## Construnario
Cod. Producto | Cód. Fabricante | Cod. EAN | Título Producto | Descripción producto | Descripción técnica del producto | Cantidad | Unidad | PVP | Imágenes | Adjuntos | Ficha en Construnario | Nomenclator | Tipo
Protección pasiva
Fuegos celulósicos
Soluciones constructivas con pintura intumescente IG
Protección de estructuras metálicas (hasta R-120')
IG030101 |  |  | Protección de estructura metálica a base de proyección de pintura de intumescencia progresiva. Con la garantía de Ignifugaciones Generales, S.L. Para una capacidad portante al fuego R 15'. | La pintura intumescente es una de les alternativas de las que disponemos para conseguir una estabilidad al fuego de las estructuras metálicas. El principio de funcionamiento es con la acción del calor, sus componentes hacen una reacción química de intumescencia progresiva que da lugar a una masa carbonosa con un coeficiente de transmisión térmica muy baja, mil veces menos que el acero. Su tamaño aumenta unas 50 veces su volumen inicial, transformándose en un grueso cojín aislante que protege la estructura metálica de la acción del fuego. Es una aplicación para interiores, ahora bien, con la aplicación de un esmalte específico de baja fusión, permite su aplicación en exteriores. El color base de la pintura es blanca, de acabado mate con un tiempo de secado total de 24 horas (según gruesos aplicados). Se puede aplicar opcionalmente una capa de esmalte satinado ignífugo de acabado, excelente en ambientes marinos, industriales o al exterior, con una carta de colores a definir por el cliente según la carta RAL de colores. La aplicación de la pintura la realizamos mediante equipos de polvorización sin aire con motores de aire y bomba de desplazamiento, con presiones de servicio de 510 bares, con alimentación anexa para compresor neumática de 7 bares a ¾”. Con este sistema conseguimos una aplicación lisa y muy estética, con gruesos con sucesivas capas de hasta 3.000 micras. Para aplicaciones pequeñas se puede realizar manualmente, quedando un acabado rugosos con aspecto estucado. Disponemos de diferentes alternativas comerciales de pintura para ofrecer la que mejor se adapte a las características su obra. Protección de estructura metálica a base de proyección de pintura de intumescencia progresiva con pistola aires con la garantía de producto y aplicación de Ignifugaciones Generales, S.L., con parte proporcional de mano de obra, protección de superficies colindantes, limpieza, desplazamientos, medios elevadores hasta altura 4,5 metros, seguridad y salud y certificado de aplicación , con espesor según masividad del perfil a proteger (hasta masividades de 340 m-1) para una Capacidad Portante al Fuego R 15'. | Sólidos en volumen: de 56 A 85% (según la marca) Combustibilidad: A-2 Secado al tacto a 25 º y 750 micras: 40 minutos Secado duro a 25 º y 750 micras: 18 horas Tiempo de repintado: 5 horas Componentes: monocomponente o bicomponente Color: blanco Aspecto: mate Aplicación: airless, brocha o rodillo | 0 | m2 | 10.35 | https://www.construnario.com/bc3/11201/BIBLIOTECA_ITEMS_10_TOUR_DE_MARSEILLE_W_1000_Q_100.jpg https://www.construnario.com/bc3/11201/BIBLIOTECA_ITEMS_10_MEDIA-TICBARCELONA_W_1000_Q_100.jpg | https://www.construnario.com/bc3/11201/Ignifugaciones_Pintura intumescente.pdf | https://www.construnario.com/diccionario/ficha_producto.aspx?id=14797657 | C_01.01.07.06.02.01.01 | 3
IG030102 |  |  | Protección de estructura metálica a base de proyección de pintura de intumescencia progresiva. Con la garantía de Ignifugaciones Generales, S.L. Para una capacidad portante al fuego R 30'. | La pintura intumescente es una de les alternativas de las que disponemos para conseguir una estabilidad al fuego de las estructuras metálicas. El principio de funcionamiento es con la acción del calor, sus componentes hacen una reacción química de intumescencia progresiva que da lugar a una masa carbonosa con un coeficiente de transmisión térmica muy baja, mil veces menos que el acero. Su tamaño aumenta unas 50 veces su volumen inicial, transformándose en un grueso cojín aislante que protege la estructura metálica de la acción del fuego. Es una aplicación para interiores, ahora bien, con la aplicación de un esmalte específico de baja fusión, permite su aplicación en exteriores. El color base de la pintura es blanca, de acabado mate con un tiempo de secado total de 24 horas (según gruesos aplicados). Se puede aplicar opcionalmente una capa de esmalte satinado ignífugo de acabado, excelente en ambientes marinos, industriales o al exterior, con una carta de colores a definir por el cliente según la carta RAL de colores. La aplicación de la pintura la realizamos mediante equipos de polvorización sin aire con motores de aire y bomba de desplazamiento, con presiones de servicio de 510 bares, con alimentación anexa para compresor neumática de 7 bares a ¾”. Con este sistema conseguimos una aplicación lisa y muy estética, con gruesos con sucesivas capas de hasta 3.000 micras. Para aplicaciones pequeñas se puede realizar manualmente, quedando un acabado rugosos con aspecto estucado. Disponemos de diferentes alternativas comerciales de pintura para ofrecer la que mejor se adapte a las características su obra. Protección de estructura metálica a base de proyección de pintura de intumescencia progresiva con pistola airless con la garantía de producto y aplicación de Ignifugaciones Generales, S.L., con parte proporcional de mano de obra, protección de superficies colindantes, limpieza, desplazamientos, medios elevadores hasta altura 4,5 metros, seguridad y salud y certificado de aplicación , con espesor según masividad del perfil a proteger (hasta masividades de 340 m-1) para una Capacidad Portante al Fuego R 30'. | Sólidos en volumen: de 56 A 85% (según la marca) Combustibilidad: A-2 Secado al tacto a 25 º y 750 micras: 40 minutos Secado duro a 25 º y 750 micras: 18 horas Tiempo de repintado: 5 horas Componentes: monocomponente o bicomponente Color: blanco Aspecto: mate Aplicación: airless, brocha o rodillo | 0 | m2 | 11.5 | https://www.construnario.com/bc3/11201/BIBLIOTECA_ITEMS_10_TOUR_DE_MARSEILLE_W_1000_Q_100.jpg https://www.construnario.com/bc3/11201/BIBLIOTECA_ITEMS_10_MEDIA-TICBARCELONA_W_1000_Q_100.jpg | https://www.construnario.com/bc3/11201/Ignifugaciones_Pintura intumescente.pdf | https://www.construnario.com/diccionario/ficha_producto.aspx?id=14797658 | C_01.01.07.06.02.01.01 | 3
IG030103 |  |  | Protección de estructura metálica a base de proyección de pintura de intumescencia progresiva. Con la garantía de Ignifugaciones Generales, S.L. Para una capacidad portante al fuego R 60'. | La pintura intumescente es una de les alternativas de las que disponemos para conseguir una estabilidad al fuego de las estructuras metálicas. El principio de funcionamiento es con la acción del calor, sus componentes hacen una reacción química de intumescencia progresiva que da lugar a una masa carbonosa con un coeficiente de transmisión térmica muy baja, mil veces menos que el acero. Su tamaño aumenta unas 50 veces su volumen inicial, transformándose en un grueso cojín aislante que protege la estructura metálica de la acción del fuego. Es una aplicación para interiores, ahora bien, con la aplicación de un esmalte específico de baja fusión, permite su aplicación en exteriores. El color base de la pintura es blanca, de acabado mate con un tiempo de secado total de 24 horas (según gruesos aplicados). Se puede aplicar opcionalmente una capa de esmalte satinado ignífugo de acabado, excelente en ambientes marinos, industriales o al exterior, con una carta de colores a definir por el cliente según la carta RAL de colores. La aplicación de la pintura la realizamos mediante equipos de polvorización sin aire con motores de aire y bomba de desplazamiento, con presiones de servicio de 510 bares, con alimentación anexa para compresor neumática de 7 bares a ¾”. Con este sistema conseguimos una aplicación lisa y muy estética, con gruesos con sucesivas capas de hasta 3.000 micras. Para aplicaciones pequeñas se puede realizar manualmente, quedando un acabado rugosos con aspecto estucado. Disponemos de diferentes alternativas comerciales de pintura para ofrecer la que mejor se adapte a las características su obra. Protección de estructura metálica a base de proyección de pintura de intumescencia progresiva con pistola airless con la garantía de producto y aplicación de Ignifugaciones Generales, S.L., con parte proporcional de mano de obra, protección de superficies colindantes, limpieza, desplazamientos, medios elevadores hasta altura 4,5 metros, seguridad y salud y certificado de aplicación , con espesor según masividad del perfil a proteger (hasta masividades de 250 m-1) para una Capacidad Portante al Fuego R 60'. | Sólidos en volumen: de 56 A 85% (según la marca) Combustibilidad: A-2 Secado al tacto a 25 º y 750 micras: 40 minutos Secado duro a 25 º y 750 micras: 18 horas Tiempo de repintado: 5 horas Componentes: monocomponente o bicomponente Color: blanco Aspecto: mate Aplicación: airless, brocha o rodillo | 0 | m2 | 32 | https://www.construnario.com/bc3/11201/BIBLIOTECA_ITEMS_10_TOUR_DE_MARSEILLE_W_1000_Q_100.jpg https://www.construnario.com/bc3/11201/BIBLIOTECA_ITEMS_10_MEDIA-TICBARCELONA_W_1000_Q_100.jpg | https://www.construnario.com/bc3/11201/Ignifugaciones_Pintura intumescente.pdf | https://www.construnario.com/diccionario/ficha_producto.aspx?id=14797659 | C_01.01.07.06.02.01.01 | 3
IG030104 |  |  | Protección de estructura metálica a base de proyección de pintura de intumescencia progresiva. Con la garantía de Ignifugaciones Generales, S.L. Para una capacidad portante al fuego R 90'. | La pintura intumescente es una de les alternativas de las que disponemos para conseguir una estabilidad al fuego de las estructuras metálicas. El principio de funcionamiento es con la acción del calor, sus componentes hacen una reacción química de intumescencia progresiva que da lugar a una masa carbonosa con un coeficiente de transmisión térmica muy baja, mil veces menos que el acero. Su tamaño aumenta unas 50 veces su volumen inicial, transformándose en un grueso cojín aislante que protege la estructura metálica de la acción del fuego. Es una aplicación para interiores, ahora bien, con la aplicación de un esmalte específico de baja fusión, permite su aplicación en exteriores. El color base de la pintura es blanca, de acabado mate con un tiempo de secado total de 24 horas (según gruesos aplicados). Se puede aplicar opcionalmente una capa de esmalte satinado ignífugo de acabado, excelente en ambientes marinos, industriales o al exterior, con una carta de colores a definir por el cliente según la carta RAL de colores. La aplicación de la pintura la realizamos mediante equipos de polvorización sin aire con motores de aire y bomba de desplazamiento, con presiones de servicio de 510 bares, con alimentación anexa para compresor neumática de 7 bares a ¾”. Con este sistema conseguimos una aplicación lisa y muy estética, con gruesos con sucesivas capas de hasta 3.000 micras. Para aplicaciones pequeñas se puede realizar manualmente, quedando un acabado rugosos con aspecto estucado. Disponemos de diferentes alternativas comerciales de pintura para ofrecer la que mejor se adapte a las características su obra. Protección de estructura metálica a base de proyección de pintura de intumescencia progresiva con pistola airless con la garantía de producto y aplicación de Ignifugaciones Generales, S.L., con parte proporcional de mano de obra, protección de superficies colindantes, limpieza, desplazamientos, medios elevadores hasta altura 4,5 metros, seguridad y salud y certificado de aplicación , con espesor según masividad del perfil a proteger (hasta masividades de 120 m-1) para una Capacidad Portante al Fuego R 90'. |  | 0 | m2 | 53 | https://www.construnario.com/bc3/11201/BIBLIOTECA_ITEMS_10_TOUR_DE_MARSEILLE_W_1000_Q_100.jpg https://www.construnario.com/bc3/11201/BIBLIOTECA_ITEMS_10_MEDIA-TICBARCELONA_W_1000_Q_100.jpg | https://www.construnario.com/bc3/11201/Ignifugaciones_Pintura intumescente.pdf | https://www.construnario.com/diccionario/ficha_producto.aspx?id=14797660 | C_01.01.07.06.02.01.01 | 3
IG030105 |  |  | Protección de estructura metálica a base de proyección de pintura de intumescencia progresiva. Con la garantía de Ignifugaciones Generales, S.L. Para una capacidad portante al fuego R 120'. | La pintura intumescente es una de les alternativas de las que disponemos para conseguir una estabilidad al fuego de las estructuras metálicas. El principio de funcionamiento es con la acción del calor, sus componentes hacen una reacción química de intumescencia progresiva que da lugar a una masa carbonosa con un coeficiente de transmisión térmica muy baja, mil veces menos que el acero. Su tamaño aumenta unas 50 veces su volumen inicial, transformándose en un grueso cojín aislante que protege la estructura metálica de la acción del fuego. Es una aplicación para interiores, ahora bien, con la aplicación de un esmalte específico de baja fusión, permite su aplicación en exteriores. El color base de la pintura es blanca, de acabado mate con un tiempo de secado total de 24 horas (según gruesos aplicados). Se puede aplicar opcionalmente una capa de esmalte satinado ignífugo de acabado, excelente en ambientes marinos, industriales o al exterior, con una carta de colores a definir por el cliente según la carta RAL de colores. La aplicación de la pintura la realizamos mediante equipos de polvorización sin aire con motores de aire y bomba de desplazamiento, con presiones de servicio de 510 bares, con alimentación anexa para compresor neumática de 7 bares a ¾”. Con este sistema conseguimos una aplicación lisa y muy estética, con gruesos con sucesivas capas de hasta 3.000 micras. Para aplicaciones pequeñas se puede realizar manualmente, quedando un acabado rugosos con aspecto estucado. Disponemos de diferentes alternativas comerciales de pintura para ofrecer la que mejor se adapte a las características su obra. Protección de estructura metálica a base de proyección de pintura de intumescencia progresiva con pistola airless con la garantía de producto y aplicación de Ignifugaciones Generales, S.L., con parte proporcional de mano de obra, protección de superficies colindantes, limpieza, desplazamientos, medios elevadores hasta altura 4,5 metros, seguridad y salud y certificado de aplicación , con espesor según masividad del perfil a proteger (hasta masividades de 85 m-1) para una Capacidad Portante al Fuego R 120'. | Sólidos en volumen: de 56 A 85% (según la marca) Combustibilidad: A-2 Secado al tacto a 25 º y 750 micras: 40 minutos Secado duro a 25 º y 750 micras: 18 horas Tiempo de repintado: 5 horas Componentes: monocomponente o bicomponente Color: blanco Aspecto: mate Aplicación: airless, brocha o rodillo | 0 | m2 | 92 | https://www.construnario.com/bc3/11201/BIBLIOTECA_ITEMS_10_TOUR_DE_MARSEILLE_W_1000_Q_100.jpg https://www.construnario.com/bc3/11201/BIBLIOTECA_ITEMS_10_MEDIA-TICBARCELONA_W_1000_Q_100.jpg | https://www.construnario.com/bc3/11201/Ignifugaciones_Pintura intumescente.pdf | https://www.construnario.com/diccionario/ficha_producto.aspx?id=14797661 | C_01.01.07.06.02.01.01 | 3
IG030106 |  |  | Aplicación de imprimación anticorrosiva ignífuga monocomponente para estructura metálica. Color gris o roja. Con la garantía de Ignifugaciones Generales, S.L. | La pintura intumescente es una de les alternativas de las que disponemos para conseguir una estabilidad al fuego de las estructuras metálicas. El principio de funcionamiento es con la acción del calor, sus componentes hacen una reacción química de intumescencia progresiva que da lugar a una masa carbonosa con un coeficiente de transmisión térmica muy baja, mil veces menos que el acero. Su tamaño aumenta unas 50 veces su volumen inicial, transformándose en un grueso cojín aislante que protege la estructura metálica de la acción del fuego. Es una aplicación para interiores, ahora bien, con la aplicación de un esmalte específico de baja fusión, permite su aplicación en exteriores. El color base de la pintura es blanca, de acabado mate con un tiempo de secado total de 24 horas (según gruesos aplicados). Se puede aplicar opcionalmente una capa de esmalte satinado ignífugo de acabado, excelente en ambientes marinos, industriales o al exterior, con una carta de colores a definir por el cliente según la carta RAL de colores. La aplicación de la pintura la realizamos mediante equipos de polvorización sin aire con motores de aire y bomba de desplazamiento, con presiones de servicio de 510 bares, con alimentación anexa para compresor neumática de 7 bares a ¾”. Con este sistema conseguimos una aplicación lisa y muy estética, con gruesos con sucesivas capas de hasta 3.000 micras. Para aplicaciones pequeñas se puede realizar manualmente, quedando un acabado rugosos con aspecto estucado. Disponemos de diferentes alternativas comerciales de pintura para ofrecer la que mejor se adapte a las características su obra. Aplicación de imprimación anticorrosiva ignífuga monocomponente para estructura metálica de color gris o roja, con pistola airless con la garantía de producto y aplicación de Ignifugaciones Generales, S.L., con parte proporcional de mano de obra, protección de superficies colindantes, limpieza, desplazamientos, medios elevadores hasta altura 4,5 metros, seguridad y salud y certificado de aplicación , con espesor aproximado de 35 micras en seco. |  | 0 | m2 | 5.8 | https://www.construnario.com/bc3/11201/BIBLIOTECA_ITEMS_10_TOUR_DE_MARSEILLE_W_1000_Q_100.jpg https://www.construnario.com/bc3/11201/BIBLIOTECA_ITEMS_10_MEDIA-TICBARCELONA_W_1000_Q_100.jpg | https://www.construnario.com/bc3/11201/Ignifugaciones_Pintura intumescente.pdf | https://www.construnario.com/diccionario/ficha_producto.aspx?id=14797662 | C_01.01.07.06.02.01.01 | 3
IG030107 |  |  | Aplicación anticorrosiva de estructura metálica con imprimación bicomponente epoxy de Ignifugaciones Generales | La pintura intumescente es una de les alternativas de las que disponemos para conseguir una estabilidad al fuego de las estructuras metálicas. El principio de funcionamiento es con la acción del calor, sus componentes hacen una reacción química de intumescencia progresiva que da lugar a una masa carbonosa con un coeficiente de transmisión térmica muy baja, mil veces menos que el acero. Su tamaño aumenta unas 50 veces su volumen inicial, transformándose en un grueso cojín aislante que protege la estructura metálica de la acción del fuego. Es una aplicación para interiores, ahora bien, con la aplicación de un esmalte específico de baja fusión, permite su aplicación en exteriores. El color base de la pintura es blanca, de acabado mate con un tiempo de secado total de 24 horas (según gruesos aplicados). Se puede aplicar opcionalmente una capa de esmalte satinado ignífugo de acabado, excelente en ambientes marinos, industriales o al exterior, con una carta de colores a definir por el cliente según la carta RAL de colores. La aplicación de la pintura la realizamos mediante equipos de polvorización sin aire con motores de aire y bomba de desplazamiento, con presiones de servicio de 510 bares, con alimentación anexa para compresor neumática de 7 bares a ¾”. Con este sistema conseguimos una aplicación lisa y muy estética, con gruesos con sucesivas capas de hasta 3.000 micras. Para aplicaciones pequeñas se puede realizar manualmente, quedando un acabado rugosos con aspecto estucado. Disponemos de diferentes alternativas comerciales de pintura para ofrecer la que mejor se adapte a las características su obra. Aplicación de esmalte de acabado ignífugo sintético monocomponente para estructura metálica de color blanco, para sellado de pintura intumescente con pistola airless con la garantía de producto y aplicación de Ignifugaciones Generales, S.L., con parte proporcional de mano de obra, protección de superficies colindantes, limpieza, desplazamientos, medios elevadores hasta altura 4,5 metros, seguridad y salud y certificado de aplicación , con espesor aproximado de 35 micras en seco. |  | 0 | m2 | 6.7 | https://www.construnario.com/bc3/11201/BIBLIOTECA_ITEMS_10_TOUR_DE_MARSEILLE_W_1000_Q_100.jpg https://www.construnario.com/bc3/11201/BIBLIOTECA_ITEMS_10_MEDIA-TICBARCELONA_W_1000_Q_100.jpg | https://www.construnario.com/bc3/11201/Ignifugaciones_Pintura intumescente.pdf | https://www.construnario.com/diccionario/ficha_producto.aspx?id=14797663 | C_01.01.07.06.02.01.01 | 3
IG030108 |  |  | Aplicación anticorrosiva de estructura metálica con imprimación al agua de Ignifugaciones Generales | La pintura intumescente es una de les alternativas de las que disponemos para conseguir una estabilidad al fuego de las estructuras metálicas. El principio de funcionamiento es con la acción del calor, sus componentes hacen una reacción química de intumescencia progresiva que da lugar a una masa carbonosa con un coeficiente de transmisión térmica muy baja, mil veces menos que el acero. Su tamaño aumenta unas 50 veces su volumen inicial, transformándose en un grueso cojín aislante que protege la estructura metálica de la acción del fuego. Es una aplicación para interiores, ahora bien, con la aplicación de un esmalte específico de baja fusión, permite su aplicación en exteriores. El color base de la pintura es blanca, de acabado mate con un tiempo de secado total de 24 horas (según gruesos aplicados). Se puede aplicar opcionalmente una capa de esmalte satinado ignífugo de acabado, excelente en ambientes marinos, industriales o al exterior, con una carta de colores a definir por el cliente según la carta RAL de colores. La aplicación de la pintura la realizamos mediante equipos de polvorización sin aire con motores de aire y bomba de desplazamiento, con presiones de servicio de 510 bares, con alimentación anexa para compresor neumática de 7 bares a ¾”. Con este sistema conseguimos una aplicación lisa y muy estética, con gruesos con sucesivas capas de hasta 3.000 micras. Para aplicaciones pequeñas se puede realizar manualmente, quedando un acabado rugosos con aspecto estucado. Disponemos de diferentes alternativas comerciales de pintura para ofrecer la que mejor se adapte a las características su obra. Aplicación de esmalte de acabado ignífugo sintético monocomponente para estructura metálica de color RAL a elegir, para sellado de pintura intumescente con pistola airless con la garantía de producto y aplicación de Ignifugaciones Generales, S.L., con parte proporcional de mano de obra, protección de superficies colindantes, limpieza, desplazamientos, medios elevadores hasta altura 4,5 metros, seguridad y salud y certificado de aplicación , con espesor aproximado de 35 micras en seco. |  | 0 | m2 | 6 | https://www.construnario.com/bc3/11201/BIBLIOTECA_ITEMS_10_TOUR_DE_MARSEILLE_W_1000_Q_100.jpg https://www.construnario.com/bc3/11201/BIBLIOTECA_ITEMS_10_MEDIA-TICBARCELONA_W_1000_Q_100.jpg | https://www.construnario.com/bc3/11201/Ignifugaciones_Pintura intumescente.pdf | https://www.construnario.com/diccionario/ficha_producto.aspx?id=14797664 | C_01.01.07.06.02.01.01 | 3
IG030109 |  |  | Esmalte sintético blanco, monocomponente, para pintura intumescente de Ignifugaciones Generales | La pintura intumescente es una de les alternativas de las que disponemos para conseguir una estabilidad al fuego de las estructuras metálicas. El principio de funcionamiento es con la acción del calor, sus componentes hacen una reacción química de intumescencia progresiva que da lugar a una masa carbonosa con un coeficiente de transmisión térmica muy baja, mil veces menos que el acero. Su tamaño aumenta unas 50 veces su volumen inicial, transformándose en un grueso cojín aislante que protege la estructura metálica de la acción del fuego. Es una aplicación para interiores, ahora bien, con la aplicación de un esmalte específico de baja fusión, permite su aplicación en exteriores. El color base de la pintura es blanca, de acabado mate con un tiempo de secado total de 24 horas (según gruesos aplicados). Se puede aplicar opcionalmente una capa de esmalte satinado ignífugo de acabado, excelente en ambientes marinos, industriales o al exterior, con una carta de colores a definir por el cliente según la carta RAL de colores. La aplicación de la pintura la realizamos mediante equipos de polvorización sin aire con motores de aire y bomba de desplazamiento, con presiones de servicio de 510 bares, con alimentación anexa para compresor neumática de 7 bares a ¾”. Con este sistema conseguimos una aplicación lisa y muy estética, con gruesos con sucesivas capas de hasta 3.000 micras. Para aplicaciones pequeñas se puede realizar manualmente, quedando un acabado rugosos con aspecto estucado. Disponemos de diferentes alternativas comerciales de pintura para ofrecer la que mejor se adapte a las características su obra. Aplicación de esmalte de acabado ignífugo a base de poliuretano de 2 componentes para estructura metálica, de color blanco, para sellado de pintura intumescente con pistola airless con la garantía de producto y aplicación de Ignifugaciones Generales, S.L., con parte proporcional de mano de obra, protección de superficies colindantes, limpieza, desplazamientos, medios elevadores hasta altura 4,5 metros, seguridad y salud y certificado de aplicación , con espesor aproximado de 45 micras en seco. |  | 0 | m2 | 6 | https://www.construnario.com/bc3/11201/BIBLIOTECA_ITEMS_10_TOUR_DE_MARSEILLE_W_1000_Q_100.jpg https://www.construnario.com/bc3/11201/BIBLIOTECA_ITEMS_10_MEDIA-TICBARCELONA_W_1000_Q_100.jpg | https://www.construnario.com/bc3/11201/Ignifugaciones_Pintura intumescente.pdf | https://www.construnario.com/diccionario/ficha_producto.aspx?id=14797665 | C_01.01.07.06.02.01.01 | 3
IG030110 |  |  | Esmalte sintético de color, monocomponente, para pintura intumescente de Ignifugaciones Generales | La pintura intumescente es una de les alternativas de las que disponemos para conseguir una estabilidad al fuego de las estructuras metálicas. El principio de funcionamiento es con la acción del calor, sus componentes hacen una reacción química de intumescencia progresiva que da lugar a una masa carbonosa con un coeficiente de transmisión térmica muy baja, mil veces menos que el acero. Su tamaño aumenta unas 50 veces su volumen inicial, transformándose en un grueso cojín aislante que protege la estructura metálica de la acción del fuego. Es una aplicación para interiores, ahora bien, con la aplicación de un esmalte específico de baja fusión, permite su aplicación en exteriores. El color base de la pintura es blanca, de acabado mate con un tiempo de secado total de 24 horas (según gruesos aplicados). Se puede aplicar opcionalmente una capa de esmalte satinado ignífugo de acabado, excelente en ambientes marinos, industriales o al exterior, con una carta de colores a definir por el cliente según la carta RAL de colores. La aplicación de la pintura la realizamos mediante equipos de polvorización sin aire con motores de aire y bomba de desplazamiento, con presiones de servicio de 510 bares, con alimentación anexa para compresor neumática de 7 bares a ¾”. Con este sistema conseguimos una aplicación lisa y muy estética, con gruesos con sucesivas capas de hasta 3.000 micras. Para aplicaciones pequeñas se puede realizar manualmente, quedando un acabado rugosos con aspecto estucado. Disponemos de diferentes alternativas comerciales de pintura para ofrecer la que mejor se adapte a las características su obra. Aplicación de esmalte de acabado ignífugo a base de poliuretano de 2 componentes para estructura metálica, de color RAL a elegir, para sellado de pintura intumescente con pistola airless con la garantía de producto y aplicación de Ignifugaciones Generales, S.L., con parte proporcional de mano de obra, protección de superficies colindantes, limpieza, desplazamientos, medios elevadores hasta altura 4,5 metros, seguridad y salud y certificado de aplicación , con espesor aproximado de 45 micras en seco. |  | 0 | m2 | 6.5 | https://www.construnario.com/bc3/11201/BIBLIOTECA_ITEMS_10_TOUR_DE_MARSEILLE_W_1000_Q_100.jpg https://www.construnario.com/bc3/11201/BIBLIOTECA_ITEMS_10_MEDIA-TICBARCELONA_W_1000_Q_100.jpg | https://www.construnario.com/bc3/11201/Ignifugaciones_Pintura intumescente.pdf | https://www.construnario.com/diccionario/ficha_producto.aspx?id=14797666 | C_01.01.07.06.02.01.01 | 3
IG030111 |  |  | Esmalte ignífugo sintético mate de Ignifugaciones generales | La pintura intumescente es una de les alternativas de las que disponemos para conseguir una estabilidad al fuego de las estructuras metálicas. El principio de funcionamiento es con la acción del calor, sus componentes hacen una reacción química de intumescencia progresiva que da lugar a una masa carbonosa con un coeficiente de transmisión térmica muy baja, mil veces menos que el acero. Su tamaño aumenta unas 50 veces su volumen inicial, transformándose en un grueso cojín aislante que protege la estructura metálica de la acción del fuego. Es una aplicación para interiores, ahora bien, con la aplicación de un esmalte específico de baja fusión, permite su aplicación en exteriores. El color base de la pintura es blanca, de acabado mate con un tiempo de secado total de 24 horas (según gruesos aplicados). Se puede aplicar opcionalmente una capa de esmalte satinado ignífugo de acabado, excelente en ambientes marinos, industriales o al exterior, con una carta de colores a definir por el cliente según la carta RAL de colores. La aplicación de la pintura la realizamos mediante equipos de polvorización sin aire con motores de aire y bomba de desplazamiento, con presiones de servicio de 510 bares, con alimentación anexa para compresor neumática de 7 bares a ¾”. Con este sistema conseguimos una aplicación lisa y muy estética, con gruesos con sucesivas capas de hasta 3.000 micras. Para aplicaciones pequeñas se puede realizar manualmente, quedando un acabado rugosos con aspecto estucado. Disponemos de diferentes alternativas comerciales de pintura para ofrecer la que mejor se adapte a las características su obra. Aplicación de esmalte de acabado ignífugo a base de poliuretano de 2 componentes para estructura metálica, de color RAL a elegir, para sellado de pintura intumescente con pistola airless con la garantía de producto y aplicación de Ignifugaciones Generales, S.L., con parte proporcional de mano de obra, protección de superficies colindantes, limpieza, desplazamientos, medios elevadores hasta altura 4,5 metros, seguridad y salud y certificado de aplicación , con espesor aproximado de 45 micras en seco. |  | 0 | m2 | 6.5 | https://www.construnario.com/bc3/11201/biblioteca_items_10_media-ticbarcelona_w_1000_q_100.jpg https://www.construnario.com/bc3/11201/biblioteca_items_10_tour_de_marseille_w_1000_q_100.jpg | https://www.construnario.com/bc3/11201/ignifugaciones_pintura intumescente.pdf | https://www.construnario.com/diccionario/ficha_producto.aspx?id=14797667 | C_01.01.07.06.02.01.01 | 3
IG030112 |  |  | Esmalte ignífugo de poliuretano blanco, bicomponente para pintura intumescente de Ignifugaciones Generales | La pintura intumescente es una de les alternativas de las que disponemos para conseguir una estabilidad al fuego de las estructuras metálicas. El principio de funcionamiento es con la acción del calor, sus componentes hacen una reacción química de intumescencia progresiva que da lugar a una masa carbonosa con un coeficiente de transmisión térmica muy baja, mil veces menos que el acero. Su tamaño aumenta unas 50 veces su volumen inicial, transformándose en un grueso cojín aislante que protege la estructura metálica de la acción del fuego. Es una aplicación para interiores, ahora bien, con la aplicación de un esmalte específico de baja fusión, permite su aplicación en exteriores. El color base de la pintura es blanca, de acabado mate con un tiempo de secado total de 24 horas (según gruesos aplicados). Se puede aplicar opcionalmente una capa de esmalte satinado ignífugo de acabado, excelente en ambientes marinos, industriales o al exterior, con una carta de colores a definir por el cliente según la carta RAL de colores. La aplicación de la pintura la realizamos mediante equipos de polvorización sin aire con motores de aire y bomba de desplazamiento, con presiones de servicio de 510 bares, con alimentación anexa para compresor neumática de 7 bares a ¾”. Con este sistema conseguimos una aplicación lisa y muy estética, con gruesos con sucesivas capas de hasta 3.000 micras. Para aplicaciones pequeñas se puede realizar manualmente, quedando un acabado rugosos con aspecto estucado. Disponemos de diferentes alternativas comerciales de pintura para ofrecer la que mejor se adapte a las características su obra. Aplicación de esmalte de acabado ignífugo a base de poliuretano de 2 componentes para estructura metálica, de color RAL a elegir, para sellado de pintura intumescente con pistola airless con la garantía de producto y aplicación de Ignifugaciones Generales, S.L., con parte proporcional de mano de obra, protección de superficies colindantes, limpieza, desplazamientos, medios elevadores hasta altura 4,5 metros, seguridad y salud y certificado de aplicación , con espesor aproximado de 45 micras en seco. |  | 0 | m2 | 7.5 | https://www.construnario.com/bc3/11201/biblioteca_items_10_media-ticbarcelona_w_1000_q_100.jpg https://www.construnario.com/bc3/11201/biblioteca_items_10_tour_de_marseille_w_1000_q_100.jpg | https://www.construnario.com/bc3/11201/ignifugaciones_pintura intumescente.pdf | https://www.construnario.com/diccionario/ficha_producto.aspx?id=14797668 | C_01.01.07.06.02.01.01 | 3
IG030113 |  |  | Esmalte ignífugo de poliuretano color, bicomponente para pintura intumescente de Ignifugaciones Generales | La pintura intumescente es una de les alternativas de las que disponemos para conseguir una estabilidad al fuego de las estructuras metálicas. El principio de funcionamiento es con la acción del calor, sus componentes hacen una reacción química de intumescencia progresiva que da lugar a una masa carbonosa con un coeficiente de transmisión térmica muy baja, mil veces menos que el acero. Su tamaño aumenta unas 50 veces su volumen inicial, transformándose en un grueso cojín aislante que protege la estructura metálica de la acción del fuego. Es una aplicación para interiores, ahora bien, con la aplicación de un esmalte específico de baja fusión, permite su aplicación en exteriores. El color base de la pintura es blanca, de acabado mate con un tiempo de secado total de 24 horas (según gruesos aplicados). Se puede aplicar opcionalmente una capa de esmalte satinado ignífugo de acabado, excelente en ambientes marinos, industriales o al exterior, con una carta de colores a definir por el cliente según la carta RAL de colores. La aplicación de la pintura la realizamos mediante equipos de polvorización sin aire con motores de aire y bomba de desplazamiento, con presiones de servicio de 510 bares, con alimentación anexa para compresor neumática de 7 bares a ¾”. Con este sistema conseguimos una aplicación lisa y muy estética, con gruesos con sucesivas capas de hasta 3.000 micras. Para aplicaciones pequeñas se puede realizar manualmente, quedando un acabado rugosos con aspecto estucado. Disponemos de diferentes alternativas comerciales de pintura para ofrecer la que mejor se adapte a las características su obra. Aplicación de esmalte de acabado ignífugo a base de poliuretano de 2 componentes para estructura metálica, de color RAL a elegir, para sellado de pintura intumescente con pistola airless con la garantía de producto y aplicación de Ignifugaciones Generales, S.L., con parte proporcional de mano de obra, protección de superficies colindantes, limpieza, desplazamientos, medios elevadores hasta altura 4,5 metros, seguridad y salud y certificado de aplicación , con espesor aproximado de 45 micras en seco. |  | 0 | m2 | 8 | https://www.construnario.com/bc3/11201/biblioteca_items_10_tour_de_marseille_w_1000_q_100.jpg https://www.construnario.com/bc3/11201/biblioteca_items_10_media-ticbarcelona_w_1000_q_100.jpg | https://www.construnario.com/bc3/11201/ignifugaciones_pintura intumescente.pdf | https://www.construnario.com/diccionario/ficha_producto.aspx?id=14797669 | C_01.01.07.06.02.01.01 | 3
IG030114 |  |  | Esmalte ignífugo al agua de Ignifugaciones Generales | La pintura intumescente es una de les alternativas de las que disponemos para conseguir una estabilidad al fuego de las estructuras metálicas. El principio de funcionamiento es con la acción del calor, sus componentes hacen una reacción química de intumescencia progresiva que da lugar a una masa carbonosa con un coeficiente de transmisión térmica muy baja, mil veces menos que el acero. Su tamaño aumenta unas 50 veces su volumen inicial, transformándose en un grueso cojín aislante que protege la estructura metálica de la acción del fuego. Es una aplicación para interiores, ahora bien, con la aplicación de un esmalte específico de baja fusión, permite su aplicación en exteriores. El color base de la pintura es blanca, de acabado mate con un tiempo de secado total de 24 horas (según gruesos aplicados). Se puede aplicar opcionalmente una capa de esmalte satinado ignífugo de acabado, excelente en ambientes marinos, industriales o al exterior, con una carta de colores a definir por el cliente según la carta RAL de colores. La aplicación de la pintura la realizamos mediante equipos de polvorización sin aire con motores de aire y bomba de desplazamiento, con presiones de servicio de 510 bares, con alimentación anexa para compresor neumática de 7 bares a ¾”. Con este sistema conseguimos una aplicación lisa y muy estética, con gruesos con sucesivas capas de hasta 3.000 micras. Para aplicaciones pequeñas se puede realizar manualmente, quedando un acabado rugosos con aspecto estucado. Disponemos de diferentes alternativas comerciales de pintura para ofrecer la que mejor se adapte a las características su obra. Aplicación de esmalte de acabado ignífugo a base de poliuretano de 2 componentes para estructura metálica, de color RAL a elegir, para sellado de pintura intumescente con pistola airless con la garantía de producto y aplicación de Ignifugaciones Generales, S.L., con parte proporcional de mano de obra, protección de superficies colindantes, limpieza, desplazamientos, medios elevadores hasta altura 4,5 metros, seguridad y salud y certificado de aplicación , con espesor aproximado de 45 micras en seco. |  | 0 | m2 | 8.5 | https://www.construnario.com/bc3/11201/biblioteca_items_10_media-ticbarcelona_w_1000_q_100.jpg https://www.construnario.com/bc3/11201/biblioteca_items_10_tour_de_marseille_w_1000_q_100.jpg | https://www.construnario.com/bc3/11201/ignifugaciones_pintura intumescente.pdf | https://www.construnario.com/diccionario/ficha_producto.aspx?id=14797670 | C_01.01.07.06.02.01.01 | 3
Protección de estructuras de madera (hasta R-120')
IG030201 |  |  | Protección de estructura de madera a base de barniz intumescente R-60' de Ignifugaciones Generales | La madera es un material combustible. Un incendio se origina por la combustión de materiales combustibles que evoluciona de forma aleatoria en el espacio y en el tiempo en función del volumen de materiales combustibles que lo alimentan y de la presencia de oxígeno. La estructura de un edificio propiamente dicha apenas contribuye en el desarrollo del incendio, aunque se suele ver afectada por el mismo; por el contrario los materiales que existen en el edificio (cortinas, muebles, revestimientos, etc.) son los que más contribuyen a su evolución y desarrollo. Según su función, tenemos que tratar la madera de diferente manera: Madera decorativa:Debido a su combustibilidad, la madera utilizada en aplicaciones no estructurales como suelos de madera, recubrimientos de paredes o techos puede incidir en el desarrollo del fuego. En este caso, las pinturas y barnices, son productos que se aplican sobre la superficie de las piezas de madera mejorando su comportamiento al fuego. Madera estructural: Desde el punto de vista estructural su comportamiento al fuego es aceptable debido a sus bajos coeficientes de transmisión de calor y de dilatación, a la presencia de agua en la composición de la misma que retrasa su combustión y a la formación de una capa de carbón superficial que frena su avance. Tenemos la posibilidad de mejorar su comportamiento utilizando los productos adecuados. En este caso, enIgnifugaciones Generales los productos que utilizamos son los morteros, pinturas intumescentes y barnices . Pueden actuar de dos formas diferentes: hinchándose por la acción del calor, formando una capa aislante y/o impidiendo que el oxígeno alcance la madera. El comportamiento que requiere la madera, como material o como elemento resistente, se especifica en el Código Técnico de la Edificación - Documento básico SI – Seguridad en Caso de Incendio. Las especificaciones que tienen que cumplir hacen referencia a su situación, su función, su uso, la clase de madera, la flexión,… El departamento de ingeniería de Ignifugaciones Generales puede desarrollar un estudio técnico para encontrar la solución más adecuada, económica y estética a su problemática. Según la función de la madera, podemos mejorar el grado de reacción al fuego hasta conseguir un B S1 d0, o el grado de resistencia al fuego hasta conseguir una R/EI-120’. |  | 0 | m2 | 49.5 | https://www.construnario.com/bc3/11201/BIBLIOTECA_ITEMS_14_20.jpg https://www.construnario.com/bc3/11201/BIBLIOTECA_ITEMS_14_.jpg | https://www.construnario.com/bc3/11201/proteccion_de_madera.pdf | https://www.construnario.com/diccionario/ficha_producto.aspx?id=14797671 | C_01.01.07.06.02.01.01 | 3
IG030202_1 |  |  | Protección de estructura de madera a base de barniz intumescente R-30' de Ignifugaciones Generales | La madera es un material combustible. Un incendio se origina por la combustión de materiales combustibles que evoluciona de forma aleatoria en el espacio y en el tiempo en función del volumen de materiales combustibles que lo alimentan y de la presencia de oxígeno. La estructura de un edificio propiamente dicha apenas contribuye en el desarrollo del incendio, aunque se suele ver afectada por el mismo; por el contrario los materiales que existen en el edificio (cortinas, muebles, revestimientos, etc.) son los que más contribuyen a su evolución y desarrollo. Según su función, tenemos que tratar la madera de diferente manera: Madera decorativa:Debido a su combustibilidad, la madera utilizada en aplicaciones no estructurales como suelos de madera, recubrimientos de paredes o techos puede incidir en el desarrollo del fuego. En este caso, las pinturas y barnices, son productos que se aplican sobre la superficie de las piezas de madera mejorando su comportamiento al fuego. Madera estructural: Desde el punto de vista estructural su comportamiento al fuego es aceptable debido a sus bajos coeficientes de transmisión de calor y de dilatación, a la presencia de agua en la composición de la misma que retrasa su combustión y a la formación de una capa de carbón superficial que frena su avance. Tenemos la posibilidad de mejorar su comportamiento utilizando los productos adecuados. En este caso, enIgnifugaciones Generales los productos que utilizamos son los morteros, pinturas intumescentes y barnices . Pueden actuar de dos formas diferentes: hinchándose por la acción del calor, formando una capa aislante y/o impidiendo que el oxígeno alcance la madera. El comportamiento que requiere la madera, como material o como elemento resistente, se especifica en el Código Técnico de la Edificación - Documento básico SI – Seguridad en Caso de Incendio. Las especificaciones que tienen que cumplir hacen referencia a su situación, su función, su uso, la clase de madera, la flexión,… El departamento de ingeniería de Ignifugaciones Generales puede desarrollar un estudio técnico para encontrar la solución más adecuada, económica y estética a su problemática. Según la función de la madera, podemos mejorar el grado de reacción al fuego hasta conseguir un B S1 d0, o el grado de resistencia al fuego hasta conseguir una R/EI-120’. |  | 0 | m2 | 28.7 | https://www.construnario.com/bc3/11201/BIBLIOTECA_ITEMS_14_.jpg https://www.construnario.com/bc3/11201/BIBLIOTECA_ITEMS_14_20.jpg | https://www.construnario.com/bc3/11201/proteccion_de_madera.pdf | https://www.construnario.com/diccionario/ficha_producto.aspx?id=14797672 | C_01.01.07.06.02.01.01 | 3
Soluciones constructivas con pintura ablativa IG
Protección de elementos estructurales de hormigón (hasta R/EI-120')
IG040101 |  |  | Protección de muros portantes de hormigón a base de proyección de pintura ablativa. Con la garantía de Ignifugaciones Generales, S.L. Para una capacidad portante al fuego de hasta R 240' | La estabilidad ante el fuego de las estructuras de hormigón se obtiene mediante la limitación de la temperatura de los aceros y las armaduras que hay en el interior del hormigón. Para tener unos comportamientos correctos ante un fuego los aceros deberían tener unas distancias mínimas de 40 mm de la superficie, pero en la práctica en la mayoría de las obras están sólo recubiertos por unos 25 mm de hormigón. Por este motivo, y para que el acero no llegue a una temperatura crítica, es necesaria una protección posterior aplicando una capa protectora con productos contra el fuego para compensar la pérdida de resistencia al fuego provocada por los aceros más superficiales. Así evitamos el colapso prematuro de la estructura. Una particularidad que también tiene el hormigón es el spalling (desprendimiento del hormigón a veces en forma de explosión), causado por la dilatación del acero y una bajada de humedad del hormigón, que podemos evitar con una capa protectora adecuada. Estos tipos de aplicaciones se hacen de acuerdo con el nuevo código técnico de la edificación (RD314/2006) y los cálculos se hacen de acuerdo con el Eurocódigo 2 EN 1992 y la instrucción de hormigón estructural (EHE). Podemos tratar los hormigones con aplicaciones de protección pasiva contra el fuego mediante morteros o mediante revestimientos cerámicos ablativos en forma de pasta fluida, en función de los condicionantes de la obra. Con estos productos podemos proteger muros no portantes, muros portantes, bloques de hormigón, forjados de hormigón, forjados mixtos de chapa colaborante, forjados unidireccionales con casetones cerámicos o de hormigón, forjados reticulares rectos, losas, vigas y pilares de hormigón. Disponemos de un revestimiento cerámico ablativo en forma de pasta fluida aplicada con pistola airless, que da un acabado similar a la pintura. El principio de acción es por medio de la intumescencia del producto aplicado, con la formación de un volumen importante de masa de carbón en contacto con el fuego dotado de un coeficiente de transmisión térmica muy bajo, de forma que puede aportar un buen aislamiento al elemento a proteger. Para que sea eficaz, el mecanismo de intumescencia debe hacerse de forma progresiva. Protección de muros portantes de hormigón a base de proyección de pintura ablativa con pistola airless con la garantía de producto y aplicación de Ignifugaciones Generales, S.L., con parte proporcional de mano de obra, protección de superficies colindantes, limpieza, desplazamientos, medios elevadores hasta altura 4,5 metros, seguridad y salud y certificado de aplicación, para una Capacidad Portante al Fuego de hasta R 240'. | Muros no portantes: R-240' Muros portantes: R-240' Bloques de hormigón: R-180' Forjados de hormigón: R-30 a R-240 Forjados mixtos de chapa colaborante: hasta R-240' Forjados unidireccionales con casetones: hasta REI-120' Forjados reticulares: R-30 a R-240' Losas de hormigón: REI-30 A REI--240' Vigas y pilares de hormigón: R-30 a R-240' | 0 | m2 | 27 | https://www.construnario.com/bc3/11201/BIBLIOTECA_ITEMS_11_20130415_124750_W_300_H_245.jpg https://www.construnario.com/bc3/11201/BIBLIOTECA_ITEMS_11_IMG-20130527-WA0000_W_300_H_245.jpg | https://www.construnario.com/bc3/11201/Ignifugaciones_Campos aplicación_Pintura ablativa.pdf https://www.construnario.com/bc3/11201/Ignifugaciones_Pintura ablativa.pdf | https://www.construnario.com/diccionario/ficha_producto.aspx?id=14797673 | C_01.01.07.06.02.01.01 | 3
IG040102 |  |  | Protección de muros no portantes de hormigón a base de proyección de pintura ablativa. Con la garantía de Ignifugaciones Generales, S.L. Para una capacidad portante al fuego de hasta R 240' | La estabilidad ante el fuego de las estructuras de hormigón se obtiene mediante la limitación de la temperatura de los aceros y las armaduras que hay en el interior del hormigón. Para tener unos comportamientos correctos ante un fuego los aceros deberían tener unas distancias mínimas de 40 mm de la superficie, pero en la práctica en la mayoría de las obras están sólo recubiertos por unos 25 mm de hormigón. Por este motivo, y para que el acero no llegue a una temperatura crítica, es necesaria una protección posterior aplicando una capa protectora con productos contra el fuego para compensar la pérdida de resistencia al fuego provocada por los aceros más superficiales. Así evitamos el colapso prematuro de la estructura. Una particularidad que también tiene el hormigón es el spalling (desprendimiento del hormigón a veces en forma de explosión), causado por la dilatación del acero y una bajada de humedad del hormigón, que podemos evitar con una capa protectora adecuada. Estos tipos de aplicaciones se hacen de acuerdo con el nuevo código técnico de la edificación (RD314/2006) y los cálculos se hacen de acuerdo con el Eurocódigo 2 EN 1992 y la instrucción de hormigón estructural (EHE). Podemos tratar los hormigones con aplicaciones de protección pasiva contra el fuego mediante morteros o mediante revestimientos cerámicos ablativos en forma de pasta fluida, en función de los condicionantes de la obra. Con estos productos podemos proteger muros no portantes, muros portantes, bloques de hormigón, forjados de hormigón, forjados mixtos de chapa colaborante, forjados unidireccionales con casetones cerámicos o de hormigón, forjados reticulares rectos, losas, vigas y pilares de hormigón. Disponemos de un revestimiento cerámico ablativo en forma de pasta fluida aplicada con pistola airless, que da un acabado similar a la pintura. El principio de acción es por medio de la intumescencia del producto aplicado, con la formación de un volumen importante de masa de carbón en contacto con el fuego dotado de un coeficiente de transmisión térmica muy bajo, de forma que puede aportar un buen aislamiento al elemento a proteger. Para que sea eficaz, el mecanismo de intumescencia debe hacerse de forma progresiva. Protección de muros no portantes de hormigón a base de proyección de pintura ablativa con pistola airless con la garantía de producto y aplicación de Ignifugaciones Generales, S.L., con parte proporcional de mano de obra, protección de superficies colindantes, limpieza, desplazamientos, medios elevadores hasta altura 4,5 metros, seguridad y salud y certificado de aplicación, para una Capacidad Portante al Fuego de hasta R 240'. | Muros no portantes: R-240' Muros portantes: R-240' Bloques de hormigón: R-180' Forjados de hormigón: R-30 a R-240 Forjados mixtos de chapa colaborante: hasta R-240' Forjados unidireccionales con casetones: hasta REI-120' Forjados reticulares: R-30 a R-240' Losas de hormigón: REI-30 A REI--240' Vigas y pilares de hormigón: R-30 a R-240' | 0 | m2 | 27 | https://www.construnario.com/bc3/11201/BIBLIOTECA_ITEMS_11_20130415_124750_W_300_H_245.jpg https://www.construnario.com/bc3/11201/BIBLIOTECA_ITEMS_11_IMG-20130527-WA0000_W_300_H_245.jpg | https://www.construnario.com/bc3/11201/Ignifugaciones_Campos aplicación_Pintura ablativa.pdf | https://www.construnario.com/diccionario/ficha_producto.aspx?id=14797674 | C_01.01.07.06.02.01.01 | 3
IG040103 |  |  | Protección de forjados de hormigón a base de proyección de pintura ablativa. Con la garantía de Ignifugaciones Generales, S.L. Para una capacidad portante al fuego de hasta R 180' | La estabilidad ante el fuego de las estructuras de hormigón se obtiene mediante la limitación de la temperatura de los aceros y las armaduras que hay en el interior del hormigón. Para tener unos comportamientos correctos ante un fuego los aceros deberían tener unas distancias mínimas de 40 mm de la superficie, pero en la práctica en la mayoría de las obras están sólo recubiertos por unos 25 mm de hormigón. Por este motivo, y para que el acero no llegue a una temperatura crítica, es necesaria una protección posterior aplicando una capa protectora con productos contra el fuego para compensar la pérdida de resistencia al fuego provocada por los aceros más superficiales. Así evitamos el colapso prematuro de la estructura. Una particularidad que también tiene el hormigón es el spalling (desprendimiento del hormigón a veces en forma de explosión), causado por la dilatación del acero y una bajada de humedad del hormigón, que podemos evitar con una capa protectora adecuada. Estos tipos de aplicaciones se hacen de acuerdo con el nuevo código técnico de la edificación (RD314/2006) y los cálculos se hacen de acuerdo con el Eurocódigo 2 EN 1992 y la instrucción de hormigón estructural (EHE). Podemos tratar los hormigones con aplicaciones de protección pasiva contra el fuego mediante morteros o mediante revestimientos cerámicos ablativos en forma de pasta fluida, en función de los condicionantes de la obra. Con estos productos podemos proteger muros no portantes, muros portantes, bloques de hormigón, forjados de hormigón, forjados mixtos de chapa colaborante, forjados unidireccionales con casetones cerámicos o de hormigón, forjados reticulares rectos, losas, vigas y pilares de hormigón. Disponemos de un revestimiento cerámico ablativo en forma de pasta fluida aplicada con pistola airless, que da un acabado similar a la pintura. El principio de acción es por medio de la intumescencia del producto aplicado, con la formación de un volumen importante de masa de carbón en contacto con el fuego dotado de un coeficiente de transmisión térmica muy bajo, de forma que puede aportar un buen aislamiento al elemento a proteger. Para que sea eficaz, el mecanismo de intumescencia debe hacerse de forma progresiva. Protección de forjados de hormigón a base de proyección de pintura ablativa con pistola airless con la garantía de producto y aplicación de Ignifugaciones Generales, S.L., con parte proporcional de mano de obra, protección de superficies colindantes, limpieza, desplazamientos, medios elevadores hasta altura 4,5 metros, seguridad y salud y certificado de aplicación, para una Capacidad Portante al Fuego de hasta R 180'. | Muros no portantes: R-240' Muros portantes: R-240' Bloques de hormigón: R-180' Forjados de hormigón: R-30 a R-240 Forjados mixtos de chapa colaborante: hasta R-240' Forjados unidireccionales con casetones: hasta REI-120' Forjados reticulares: R-30 a R-240' Losas de hormigón: REI-30 A REI--240' Vigas y pilares de hormigón: R-30 a R-240' | 0 | m2 | 27 | https://www.construnario.com/bc3/11201/BIBLIOTECA_ITEMS_11_20130415_124750_W_300_H_245.jpg https://www.construnario.com/bc3/11201/BIBLIOTECA_ITEMS_11_IMG-20130527-WA0000_W_300_H_245.jpg | https://www.construnario.com/bc3/11201/Ignifugaciones_Campos aplicación_Pintura ablativa.pdf https://www.construnario.com/bc3/11201/Ignifugaciones_Pintura ablativa.pdf | https://www.construnario.com/diccionario/ficha_producto.aspx?id=14797675 | C_01.01.07.06.02.01.01 | 3
IG040104 |  |  | Protección de forjados mixtos de chapa colaborante a base de proyección de pintura ablativa. Con la garantía de Ignifugaciones Generales, S.L. Para una capacidad portante al fuego de hasta R 240' | La estabilidad ante el fuego de las estructuras de hormigón se obtiene mediante la limitación de la temperatura de los aceros y las armaduras que hay en el interior del hormigón. Para tener unos comportamientos correctos ante un fuego los aceros deberían tener unas distancias mínimas de 40 mm de la superficie, pero en la práctica en la mayoría de las obras están sólo recubiertos por unos 25 mm de hormigón. Por este motivo, y para que el acero no llegue a una temperatura crítica, es necesaria una protección posterior aplicando una capa protectora con productos contra el fuego para compensar la pérdida de resistencia al fuego provocada por los aceros más superficiales. Así evitamos el colapso prematuro de la estructura. Una particularidad que también tiene el hormigón es el spalling (desprendimiento del hormigón a veces en forma de explosión), causado por la dilatación del acero y una bajada de humedad del hormigón, que podemos evitar con una capa protectora adecuada. Estos tipos de aplicaciones se hacen de acuerdo con el nuevo código técnico de la edificación (RD314/2006) y los cálculos se hacen de acuerdo con el Eurocódigo 2 EN 1992 y la instrucción de hormigón estructural (EHE). Podemos tratar los hormigones con aplicaciones de protección pasiva contra el fuego mediante morteros o mediante revestimientos cerámicos ablativos en forma de pasta fluida, en función de los condicionantes de la obra. Con estos productos podemos proteger muros no portantes, muros portantes, bloques de hormigón, forjados de hormigón, forjados mixtos de chapa colaborante, forjados unidireccionales con casetones cerámicos o de hormigón, forjados reticulares rectos, losas, vigas y pilares de hormigón. Disponemos de un revestimiento cerámico ablativo en forma de pasta fluida aplicada con pistola airless, que da un acabado similar a la pintura. El principio de acción es por medio de la intumescencia del producto aplicado, con la formación de un volumen importante de masa de carbón en contacto con el fuego dotado de un coeficiente de transmisión térmica muy bajo, de forma que puede aportar un buen aislamiento al elemento a proteger. Para que sea eficaz, el mecanismo de intumescencia debe hacerse de forma progresiva. Protección de forjados mixtos de chapa colaborante a base de proyección de pintura ablativa con pistola airless con la garantía de producto y aplicación de Ignifugaciones Generales, S.L., con parte proporcional de mano de obra, protección de superficies colindantes, limpieza, desplazamientos, medios elevadores hasta altura 4,5 metros, seguridad y salud y certificado de aplicación, para una Capacidad Portante al Fuego de hasta R 240'. | Muros no portantes: R-240' Muros portantes: R-240' Bloques de hormigón: R-180' Forjados de hormigón: R-30 a R-240 Forjados mixtos de chapa colaborante: hasta R-240' Forjados unidireccionales con casetones: hasta REI-120' Forjados reticulares: R-30 a R-240' Losas de hormigón: REI-30 A REI--240' Vigas y pilares de hormigón: R-30 a R-240' | 0 | m2 | 27 | https://www.construnario.com/bc3/11201/BIBLIOTECA_ITEMS_11_20130415_124750_W_300_H_245.jpg https://www.construnario.com/bc3/11201/BIBLIOTECA_ITEMS_11_IMG-20130527-WA0000_W_300_H_245.jpg | https://www.construnario.com/bc3/11201/Ignifugaciones_Campos aplicación_Pintura ablativa.pdf https://www.construnario.com/bc3/11201/Ignifugaciones_Pintura ablativa.pdf | https://www.construnario.com/diccionario/ficha_producto.aspx?id=14797676 | C_01.01.07.06.02.01.01 | 3
IG040105 |  |  | Protección de forjados unidireccionales a base de proyección de pintura ablativa. Con la garantía de Ignifugaciones Generales, S.L. Para una capacidad portante al fuego de hasta R 120' | La estabilidad ante el fuego de las estructuras de hormigón se obtiene mediante la limitación de la temperatura de los aceros y las armaduras que hay en el interior del hormigón. Para tener unos comportamientos correctos ante un fuego los aceros deberían tener unas distancias mínimas de 40 mm de la superficie, pero en la práctica en la mayoría de las obras están sólo recubiertos por unos 25 mm de hormigón. Por este motivo, y para que el acero no llegue a una temperatura crítica, es necesaria una protección posterior aplicando una capa protectora con productos contra el fuego para compensar la pérdida de resistencia al fuego provocada por los aceros más superficiales. Así evitamos el colapso prematuro de la estructura. Una particularidad que también tiene el hormigón es el spalling (desprendimiento del hormigón a veces en forma de explosión), causado por la dilatación del acero y una bajada de humedad del hormigón, que podemos evitar con una capa protectora adecuada. Estos tipos de aplicaciones se hacen de acuerdo con el nuevo código técnico de la edificación (RD314/2006) y los cálculos se hacen de acuerdo con el Eurocódigo 2 EN 1992 y la instrucción de hormigón estructural (EHE). Podemos tratar los hormigones con aplicaciones de protección pasiva contra el fuego mediante morteros o mediante revestimientos cerámicos ablativos en forma de pasta fluida, en función de los condicionantes de la obra. Con estos productos podemos proteger muros no portantes, muros portantes, bloques de hormigón, forjados de hormigón, forjados mixtos de chapa colaborante, forjados unidireccionales con casetones cerámicos o de hormigón, forjados reticulares rectos, losas, vigas y pilares de hormigón. Disponemos de un revestimiento cerámico ablativo en forma de pasta fluida aplicada con pistola airless, que da un acabado similar a la pintura. El principio de acción es por medio de la intumescencia del producto aplicado, con la formación de un volumen importante de masa de carbón en contacto con el fuego dotado de un coeficiente de transmisión térmica muy bajo, de forma que puede aportar un buen aislamiento al elemento a proteger. Para que sea eficaz, el mecanismo de intumescencia debe hacerse de forma progresiva. Protección de forjados unidireccionales con casetones recuperables a base de proyección de pintura ablativa con pistola airless con la garantía de producto y aplicación de Ignifugaciones Generales, S.L., con parte proporcional de mano de obra, protección de superficies colindantes, limpieza, desplazamientos, medios elevadores hasta altura 4,5 metros, seguridad y salud y certificado de aplicación, para una Capacidad Portante al Fuego de hasta R 120'. | Muros no portantes: R-240' Muros portantes: R-240' Bloques de hormigón: R-180' Forjados de hormigón: R-30 a R-240 Forjados mixtos de chapa colaborante: hasta R-240' Forjados unidireccionales con casetones: hasta REI-120' Forjados reticulares: R-30 a R-240' Losas de hormigón: REI-30 A REI--240' Vigas y pilares de hormigón: R-30 a R-240' | 0 | m2 | 27 | https://www.construnario.com/bc3/11201/BIBLIOTECA_ITEMS_11_20130415_124750_W_300_H_245.jpg https://www.construnario.com/bc3/11201/BIBLIOTECA_ITEMS_11_IMG-20130527-WA0000_W_300_H_245.jpg | https://www.construnario.com/bc3/11201/Ignifugaciones_Campos aplicación_Pintura ablativa.pdf https://www.construnario.com/bc3/11201/Ignifugaciones_Pintura ablativa.pdf | https://www.construnario.com/diccionario/ficha_producto.aspx?id=14797677 | C_01.01.07.06.02.01.01 | 3
IG040106 |  |  | Protección de forjados reticulares a base de proyección de pintura ablativa. Con la garantía de Ignifugaciones Generales, S.L. Para una capacidad portante al fuego de hasta R 240' | La estabilidad ante el fuego de las estructuras de hormigón se obtiene mediante la limitación de la temperatura de los aceros y las armaduras que hay en el interior del hormigón. Para tener unos comportamientos correctos ante un fuego los aceros deberían tener unas distancias mínimas de 40 mm de la superficie, pero en la práctica en la mayoría de las obras están sólo recubiertos por unos 25 mm de hormigón. Por este motivo, y para que el acero no llegue a una temperatura crítica, es necesaria una protección posterior aplicando una capa protectora con productos contra el fuego para compensar la pérdida de resistencia al fuego provocada por los aceros más superficiales. Así evitamos el colapso prematuro de la estructura. Una particularidad que también tiene el hormigón es el spalling (desprendimiento del hormigón a veces en forma de explosión), causado por la dilatación del acero y una bajada de humedad del hormigón, que podemos evitar con una capa protectora adecuada. Estos tipos de aplicaciones se hacen de acuerdo con el nuevo código técnico de la edificación (RD314/2006) y los cálculos se hacen de acuerdo con el Eurocódigo 2 EN 1992 y la instrucción de hormigón estructural (EHE). Podemos tratar los hormigones con aplicaciones de protección pasiva contra el fuego mediante morteros o mediante revestimientos cerámicos ablativos en forma de pasta fluida, en función de los condicionantes de la obra. Con estos productos podemos proteger muros no portantes, muros portantes, bloques de hormigón, forjados de hormigón, forjados mixtos de chapa colaborante, forjados unidireccionales con casetones cerámicos o de hormigón, forjados reticulares rectos, losas, vigas y pilares de hormigón. Disponemos de un revestimiento cerámico ablativo en forma de pasta fluida aplicada con pistola airless, que da un acabado similar a la pintura. El principio de acción es por medio de la intumescencia del producto aplicado, con la formación de un volumen importante de masa de carbón en contacto con el fuego dotado de un coeficiente de transmisión térmica muy bajo, de forma que puede aportar un buen aislamiento al elemento a proteger. Para que sea eficaz, el mecanismo de intumescencia debe hacerse de forma progresiva. Protección de forjados reticulares a base de proyección de pintura ablativa con pistola airless con la garantía de producto y aplicación de Ignifugaciones Generales, S.L., con parte proporcional de mano de obra, protección de superficies colindantes, limpieza, desplazamientos, medios elevadores hasta altura 4,5 metros, seguridad y salud y certificado de aplicación, para una Capacidad Portante al Fuego de hasta R 240'. | Muros no portantes: R-240' Muros portantes: R-240' Bloques de hormigón: R-180' Forjados de hormigón: R-30 a R-240 Forjados mixtos de chapa colaborante: hasta R-240' Forjados unidireccionales con casetones: hasta REI-120' Forjados reticulares: R-30 a R-240' Losas de hormigón: REI-30 A REI--240' Vigas y pilares de hormigón: R-30 a R-240' | 0 | m2 | 27 | https://www.construnario.com/bc3/11201/BIBLIOTECA_ITEMS_11_20130415_124750_W_300_H_245.jpg https://www.construnario.com/bc3/11201/BIBLIOTECA_ITEMS_11_IMG-20130527-WA0000_W_300_H_245.jpg | https://www.construnario.com/bc3/11201/Ignifugaciones_Campos aplicación_Pintura ablativa.pdf https://www.construnario.com/bc3/11201/Ignifugaciones_Pintura ablativa.pdf | https://www.construnario.com/diccionario/ficha_producto.aspx?id=14797678 | C_01.01.07.06.02.01.01 | 3
IG040107 |  |  | Protección de losas de hormigón a base de proyección de pintura ablativa. Con la garantía de Ignifugaciones Generales, S.L. Para una capacidad portante al fuego de hasta R 240' | La estabilidad ante el fuego de las estructuras de hormigón se obtiene mediante la limitación de la temperatura de los aceros y las armaduras que hay en el interior del hormigón. Para tener unos comportamientos correctos ante un fuego los aceros deberían tener unas distancias mínimas de 40 mm de la superficie, pero en la práctica en la mayoría de las obras están sólo recubiertos por unos 25 mm de hormigón. Por este motivo, y para que el acero no llegue a una temperatura crítica, es necesaria una protección posterior aplicando una capa protectora con productos contra el fuego para compensar la pérdida de resistencia al fuego provocada por los aceros más superficiales. Así evitamos el colapso prematuro de la estructura. Una particularidad que también tiene el hormigón es el spalling (desprendimiento del hormigón a veces en forma de explosión), causado por la dilatación del acero y una bajada de humedad del hormigón, que podemos evitar con una capa protectora adecuada. Estos tipos de aplicaciones se hacen de acuerdo con el nuevo código técnico de la edificación (RD314/2006) y los cálculos se hacen de acuerdo con el Eurocódigo 2 EN 1992 y la instrucción de hormigón estructural (EHE). Podemos tratar los hormigones con aplicaciones de protección pasiva contra el fuego mediante morteros o mediante revestimientos cerámicos ablativos en forma de pasta fluida, en función de los condicionantes de la obra. Con estos productos podemos proteger muros no portantes, muros portantes, bloques de hormigón, forjados de hormigón, forjados mixtos de chapa colaborante, forjados unidireccionales con casetones cerámicos o de hormigón, forjados reticulares rectos, losas, vigas y pilares de hormigón. Disponemos de un revestimiento cerámico ablativo en forma de pasta fluida aplicada con pistola airless, que da un acabado similar a la pintura. El principio de acción es por medio de la intumescencia del producto aplicado, con la formación de un volumen importante de masa de carbón en contacto con el fuego dotado de un coeficiente de transmisión térmica muy bajo, de forma que puede aportar un buen aislamiento al elemento a proteger. Para que sea eficaz, el mecanismo de intumescencia debe hacerse de forma progresiva. Protección de losas de hormigón a base de proyección de pintura ablativa con pistola airless con la garantía de producto y aplicación de Ignifugaciones Generales, S.L., con parte proporcional de mano de obra, protección de superficies colindantes, limpieza, desplazamientos, medios elevadores hasta altura 4,5 metros, seguridad y salud y certificado de aplicación, para una Capacidad Portante al Fuego de hasta R 240'. | Muros no portantes: R-240' Muros portantes: R-240' Bloques de hormigón: R-180' Forjados de hormigón: R-30 a R-240 Forjados mixtos de chapa colaborante: hasta R-240' Forjados unidireccionales con casetones: hasta REI-120' Forjados reticulares: R-30 a R-240' Losas de hormigón: REI-30 A REI--240' Vigas y pilares de hormigón: R-30 a R-240' | 0 | m2 | 27 | https://www.construnario.com/bc3/11201/BIBLIOTECA_ITEMS_11_20130415_124750_W_300_H_245.jpg https://www.construnario.com/bc3/11201/BIBLIOTECA_ITEMS_11_IMG-20130527-WA0000_W_300_H_245.jpg | https://www.construnario.com/bc3/11201/Ignifugaciones_Campos aplicación_Pintura ablativa.pdf https://www.construnario.com/bc3/11201/Ignifugaciones_Pintura ablativa.pdf | https://www.construnario.com/diccionario/ficha_producto.aspx?id=14797679 | C_01.01.07.06.02.01.01 | 3
IG040108 |  |  | Protección de vigas y pilares de hormigón a base de proyección de pintura ablativa. Con la garantía de Ignifugaciones Generales, S.L. Para una capacidad portante al fuego de hasta R 240' | La estabilidad ante el fuego de las estructuras de hormigón se obtiene mediante la limitación de la temperatura de los aceros y las armaduras que hay en el interior del hormigón. Para tener unos comportamientos correctos ante un fuego los aceros deberían tener unas distancias mínimas de 40 mm de la superficie, pero en la práctica en la mayoría de las obras están sólo recubiertos por unos 25 mm de hormigón. Por este motivo, y para que el acero no llegue a una temperatura crítica, es necesaria una protección posterior aplicando una capa protectora con productos contra el fuego para compensar la pérdida de resistencia al fuego provocada por los aceros más superficiales. Así evitamos el colapso prematuro de la estructura. Una particularidad que también tiene el hormigón es el spalling (desprendimiento del hormigón a veces en forma de explosión), causado por la dilatación del acero y una bajada de humedad del hormigón, que podemos evitar con una capa protectora adecuada. Estos tipos de aplicaciones se hacen de acuerdo con el nuevo código técnico de la edificación (RD314/2006) y los cálculos se hacen de acuerdo con el Eurocódigo 2 EN 1992 y la instrucción de hormigón estructural (EHE). Podemos tratar los hormigones con aplicaciones de protección pasiva contra el fuego mediante morteros o mediante revestimientos cerámicos ablativos en forma de pasta fluida, en función de los condicionantes de la obra. Con estos productos podemos proteger muros no portantes, muros portantes, bloques de hormigón, forjados de hormigón, forjados mixtos de chapa colaborante, forjados unidireccionales con casetones cerámicos o de hormigón, forjados reticulares rectos, losas, vigas y pilares de hormigón. Disponemos de un revestimiento cerámico ablativo en forma de pasta fluida aplicada con pistola airless, que da un acabado similar a la pintura. El principio de acción es por medio de la intumescencia del producto aplicado, con la formación de un volumen importante de masa de carbón en contacto con el fuego dotado de un coeficiente de transmisión térmica muy bajo, de forma que puede aportar un buen aislamiento al elemento a proteger. Para que sea eficaz, el mecanismo de intumescencia debe hacerse de forma progresiva. Protección de vigas y pilares estructurales de hormigón a base de proyección de pintura ablativa con pistola airless con la garantía de producto y aplicación de Ignifugaciones Generales, S.L., con parte proporcional de mano de obra, protección de superficies colindantes, limpieza, desplazamientos, medios elevadores hasta altura 4,5 metros, seguridad y salud y certificado de aplicación, para una Capacidad Portante al Fuego de hasta R 240'. | Muros no portantes: R-240' Muros portantes: R-240' Bloques de hormigón: R-180' Forjados de hormigón: R-30 a R-240 Forjados mixtos de chapa colaborante: hasta R-240' Forjados unidireccionales con casetones: hasta REI-120' Forjados reticulares: R-30 a R-240' Losas de hormigón: REI-30 A REI--240' Vigas y pilares de hormigón: R-30 a R-240' | 0 | m2 | 27 | https://www.construnario.com/bc3/11201/BIBLIOTECA_ITEMS_11_20130415_124750_W_300_H_245.jpg https://www.construnario.com/bc3/11201/BIBLIOTECA_ITEMS_11_IMG-20130527-WA0000_W_300_H_245.jpg | https://www.construnario.com/bc3/11201/Ignifugaciones_Campos aplicación_Pintura ablativa.pdf https://www.construnario.com/bc3/11201/Ignifugaciones_Pintura ablativa.pdf | https://www.construnario.com/diccionario/ficha_producto.aspx?id=14797680 | C_01.01.07.06.02.01.01 | 3
IG040109 |  |  | Aplicación de esmalte de acabado ignífugo sintético monocomponente. Con la garantía de Ignifugaciones Generales, S.L. Color blanco. Con espesor aproximado de 35 micras en seco | La estabilidad ante el fuego de las estructuras de hormigón se obtiene mediante la limitación de la temperatura de los aceros y las armaduras que hay en el interior del hormigón. Para tener unos comportamientos correctos ante un fuego los aceros deberían tener unas distancias mínimas de 40 mm de la superficie, pero en la práctica en la mayoría de las obras están sólo recubiertos por unos 25 mm de hormigón. Por este motivo, y para que el acero no llegue a una temperatura crítica, es necesaria una protección posterior aplicando una capa protectora con productos contra el fuego para compensar la pérdida de resistencia al fuego provocada por los aceros más superficiales. Así evitamos el colapso prematuro de la estructura. Una particularidad que también tiene el hormigón es el spalling (desprendimiento del hormigón a veces en forma de explosión), causado por la dilatación del acero y una bajada de humedad del hormigón, que podemos evitar con una capa protectora adecuada. Estos tipos de aplicaciones se hacen de acuerdo con el nuevo código técnico de la edificación (RD314/2006) y los cálculos se hacen de acuerdo con el Eurocódigo 2 EN 1992 y la instrucción de hormigón estructural (EHE). Podemos tratar los hormigones con aplicaciones de protección pasiva contra el fuego mediante morteros o mediante revestimientos cerámicos ablativos en forma de pasta fluida, en función de los condicionantes de la obra. Con estos productos podemos proteger muros no portantes, muros portantes, bloques de hormigón, forjados de hormigón, forjados mixtos de chapa colaborante, forjados unidireccionales con casetones cerámicos o de hormigón, forjados reticulares rectos, losas, vigas y pilares de hormigón. Disponemos de un revestimiento cerámico ablativo en forma de pasta fluida aplicada con pistola airless, que da un acabado similar a la pintura. El principio de acción es por medio de la intumescencia del producto aplicado, con la formación de un volumen importante de masa de carbón en contacto con el fuego dotado de un coeficiente de transmisión térmica muy bajo, de forma que puede aportar un buen aislamiento al elemento a proteger. Para que sea eficaz, el mecanismo de intumescencia debe hacerse de forma progresiva. Aplicación de esmalte de acabado ignífugo sintético monocomponente para estructura metálica de color blanco, para sellado de pintura ablativa con pistola airless con la garantía de producto y aplicación de Ignifugaciones Generales, S.L., con parte proporcional de mano de obra, protección de superficies colindantes, limpieza, desplazamientos, medios elevadores hasta altura 4,5 metros, seguridad y salud y certificado de aplicación , con espesor aproximado de 35 micras en seco. |  | 0 | m2 | 5.5 | https://www.construnario.com/bc3/11201/BIBLIOTECA_ITEMS_11_20130415_124750_W_300_H_245.jpg https://www.construnario.com/bc3/11201/BIBLIOTECA_ITEMS_11_IMG-20130527-WA0000_W_300_H_245.jpg | https://www.construnario.com/bc3/11201/Ignifugaciones_Campos aplicación_Pintura ablativa.pdf https://www.construnario.com/bc3/11201/Ignifugaciones_Pintura ablativa.pdf | https://www.construnario.com/diccionario/ficha_producto.aspx?id=14797681 | C_01.01.07.06.02.01.01 | 3
IG040110 |  |  | Aplicación de esmalte de acabado ignífugo sintético monocomponente. Con la garantía de Ignifugaciones Generales, S.L. Color RAL. Con espesor aproximado de 35 micras en seco | La estabilidad ante el fuego de las estructuras de hormigón se obtiene mediante la limitación de la temperatura de los aceros y las armaduras que hay en el interior del hormigón. Para tener unos comportamientos correctos ante un fuego los aceros deberían tener unas distancias mínimas de 40 mm de la superficie, pero en la práctica en la mayoría de las obras están sólo recubiertos por unos 25 mm de hormigón. Por este motivo, y para que el acero no llegue a una temperatura crítica, es necesaria una protección posterior aplicando una capa protectora con productos contra el fuego para compensar la pérdida de resistencia al fuego provocada por los aceros más superficiales. Así evitamos el colapso prematuro de la estructura. Una particularidad que también tiene el hormigón es el spalling (desprendimiento del hormigón a veces en forma de explosión), causado por la dilatación del acero y una bajada de humedad del hormigón, que podemos evitar con una capa protectora adecuada. Estos tipos de aplicaciones se hacen de acuerdo con el nuevo código técnico de la edificación (RD314/2006) y los cálculos se hacen de acuerdo con el Eurocódigo 2 EN 1992 y la instrucción de hormigón estructural (EHE). Podemos tratar los hormigones con aplicaciones de protección pasiva contra el fuego mediante morteros o mediante revestimientos cerámicos ablativos en forma de pasta fluida, en función de los condicionantes de la obra. Con estos productos podemos proteger muros no portantes, muros portantes, bloques de hormigón, forjados de hormigón, forjados mixtos de chapa colaborante, forjados unidireccionales con casetones cerámicos o de hormigón, forjados reticulares rectos, losas, vigas y pilares de hormigón. Disponemos de un revestimiento cerámico ablativo en forma de pasta fluida aplicada con pistola airless, que da un acabado similar a la pintura. El principio de acción es por medio de la intumescencia del producto aplicado, con la formación de un volumen importante de masa de carbón en contacto con el fuego dotado de un coeficiente de transmisión térmica muy bajo, de forma que puede aportar un buen aislamiento al elemento a proteger. Para que sea eficaz, el mecanismo de intumescencia debe hacerse de forma progresiva. Aplicación de esmalte de acabado ignífugo sintético monocomponente para estructura metálica de color RAL a elegir, para sellado de pintura ablativa con pistola airless con la garantía de producto y aplicación de Ignifugaciones Generales, S.L., con parte proporcional de mano de obra, protección de superficies colindantes, limpieza, desplazamientos, medios elevadores hasta altura 4,5 metros, seguridad y salud y certificado de aplicación , con espesor aproximado de 35 micras en seco. |  | 0 | m2 | 6.5 | https://www.construnario.com/bc3/11201/BIBLIOTECA_ITEMS_11_20130415_124750_W_300_H_245.jpg https://www.construnario.com/bc3/11201/BIBLIOTECA_ITEMS_11_IMG-20130527-WA0000_W_300_H_245.jpg | https://www.construnario.com/bc3/11201/Ignifugaciones_Campos aplicación_Pintura ablativa.pdf https://www.construnario.com/bc3/11201/Ignifugaciones_Pintura ablativa.pdf | https://www.construnario.com/diccionario/ficha_producto.aspx?id=14797682 | C_01.01.07.06.02.01.01 | 3
Soluciones constructivas con mortero de perlita IG
Protección de estructuras metálicas (hasta R-240')
IG010101 |  |  | Protección de estructura metálica a base de proyección de mortero de perlita. Con la garantía de Ignifugaciones Generales, S.L. Para una capacidad portante al fuego R 15' | Protección de estructuras metálicas: Mediante recubrimiento a base de mortero a base de perlita con la garantía de producto y aplicación de Ignifugaciones Generales, S.L. La perlita es una roca volcánica, vítrea, que contiene agua en el interior de su molécula, que debidamente triturada y después de un proceso de expansión (aumenta 20 veces su medida) a una temperatura de 1.200 ºC, sigue conservando todas las propiedades iniciales del mineral; no es tóxica, es incombustible y es muy ligera. Con este proceso conseguimos que tenga un gran volumen, poco peso y baja conductividad térmica y acústica. El mortero de perlita utilizado en la protección pasiva contra el fuego está compuesto por áridos ligeros de perlita y vermiculita, ligantes hidráulicos, controladores de adormecimiento y material rodante de proyección. Se aplica mediante una máquina mezcladora automática de proyección por vía húmeda con bomba helicoidal. Una vez proyectado, tiene un aspecto de color blanco marfil y tacto rugoso, y puede ser pintado posteriormente del color que se elija con pintura plástica o acrílica. Incluso hay la posibilidad que se pueda alisar con yeso y una lana. El resultado de la aplicación es una protección óptima contra el fuego con ensayos que lo certifican -, un buen aislamiento térmico y acústico hecho con un material ligero, con una gran adherencia sobre la superficie de aplicación y una buena capacidad para aguantar los cambios climáticos, golpes y manipulaciones, ya que una vez seca tiene más resistencia que el yeso. Protección de estructura metálica a base de proyección con sistema de vía húmeda de mortero de perlita con la garantía de producto y aplicación de Ignifugaciones Generales, S.L., con parte proporcional de mano de obra, protección de superficies colindantes, limpieza, desplazamientos, medios elevadores hasta altura 4,5 metros, seguridad y salud y certificado de aplicación , con 1cm de espesor para una Capacidad Portante al Fuego R 15'. | Densidad: 450-500 kg/m3 Color: blanco Combustibilidad: A-1 (M-0) PH: 12 No oxidante Dureza superficial: 65 Coeficiente térmico: LANDA 0,055 | 0 | m2 | 10.5 | https://www.construnario.com/bc3/11201/BIBLIOTECA_ITEMS_8_APLICACION DE PERLITA_W_300_H_245.jpg https://www.construnario.com/bc3/11201/BIBLIOTECA_ITEMS_8_DSC00485_W_300_H_245.jpg | https://www.construnario.com/bc3/11201/Ignifugaciones_Perlita.pdf | https://www.construnario.com/diccionario/ficha_producto.aspx?id=14797594 | C_01.01.07.06.02.01.01 | 3
IG010102 |  |  | Protección de estructura metálica a base de proyección de mortero de perlita. Con la garantía de Ignifugaciones Generales, S.L. Para una capacidad portante al fuego R 30' | Protección de estructuras metálicas: Mediante recubrimiento a base de mortero a base de perlita con la garantía de producto y aplicación de Ignifugaciones Generales, S.L. La perlita es una roca volcánica, vítrea, que contiene agua en el interior de su molécula, que debidamente triturada y después de un proceso de expansión (aumenta 20 veces su medida) a una temperatura de 1.200 ºC, sigue conservando todas las propiedades iniciales del mineral; no es tóxica, es incombustible y es muy ligera. Con este proceso conseguimos que tenga un gran volumen, poco peso y baja conductividad térmica y acústica. El mortero de perlita utilizado en la protección pasiva contra el fuego está compuesto por áridos ligeros de perlita y vermiculita, ligantes hidráulicos, controladores de adormecimiento y material rodante de proyección. Se aplica mediante una máquina mezcladora automática de proyección por vía húmeda con bomba helicoidal. Una vez proyectado, tiene un aspecto de color blanco marfil y tacto rugoso, y puede ser pintado posteriormente del color que se elija con pintura plástica o acrílica. Incluso hay la posibilidad que se pueda alisar con yeso y una lana. El resultado de la aplicación es una protección óptima contra el fuego con ensayos que lo certifican -, un buen aislamiento térmico y acústico hecho con un material ligero, con una gran adherencia sobre la superficie de aplicación y una buena capacidad para aguantar los cambios climáticos, golpes y manipulaciones, ya que una vez seca tiene más resistencia que el yeso. Protección de estructura metálica a base de proyección con sistema de vía húmeda de mortero de perlita con la garantía de producto y aplicación de Ignifugaciones Generales, S.L., con parte proporcional de mano de obra, protección de superficies colindantes, limpieza, desplazamientos, medios elevadores hasta altura 4,5 metros, seguridad y salud y certificado de aplicación , con 1cm de espesor para una Capacidad Portante al Fuego R 30'. | Densidad: 450-500 kg/m3 Color: blanco Combustibilidad: A-1 (M-0) PH: 12 No oxidante Dureza superficial: 65 Coeficiente térmico: LANDA 0,055 | 0 | m2 | 11.5 | https://www.construnario.com/bc3/11201/BIBLIOTECA_ITEMS_8_APLICACION DE PERLITA_W_300_H_245.jpg https://www.construnario.com/bc3/11201/BIBLIOTECA_ITEMS_8_DSC00485_W_300_H_245.jpg | https://www.construnario.com/bc3/11201/Ignifugaciones_Perlita.pdf | https://www.construnario.com/diccionario/ficha_producto.aspx?id=14797595 | C_01.01.07.06.02.01.01 | 3
IG010103 |  |  | Protección de estructura metálica a base de proyección de mortero de perlita. Con la garantía de Ignifugaciones Generales, S.L. Para una capacidad portante al fuego R 60' | Protección de estructuras metálicas: Mediante recubrimiento a base de mortero a base de perlita con la garantía de producto y aplicación de Ignifugaciones Generales, S.L. La perlita es una roca volcánica, vítrea, que contiene agua en el interior de su molécula, que debidamente triturada y después de un proceso de expansión (aumenta 20 veces su medida) a una temperatura de 1.200 ºC, sigue conservando todas las propiedades iniciales del mineral; no es tóxica, es incombustible y es muy ligera. Con este proceso conseguimos que tenga un gran volumen, poco peso y baja conductividad térmica y acústica. El mortero de perlita utilizado en la protección pasiva contra el fuego está compuesto por áridos ligeros de perlita y vermiculita, ligantes hidráulicos, controladores de adormecimiento y material rodante de proyección. Se aplica mediante una máquina mezcladora automática de proyección por vía húmeda con bomba helicoidal. Una vez proyectado, tiene un aspecto de color blanco marfil y tacto rugoso, y puede ser pintado posteriormente del color que se elija con pintura plástica o acrílica. Incluso hay la posibilidad que se pueda alisar con yeso y una lana. El resultado de la aplicación es una protección óptima contra el fuego con ensayos que lo certifican -, un buen aislamiento térmico y acústico hecho con un material ligero, con una gran adherencia sobre la superficie de aplicación y una buena capacidad para aguantar los cambios climáticos, golpes y manipulaciones, ya que una vez seca tiene más resistencia que el yeso. Protección de estructura metálica a base de proyección con sistema de vía húmeda de mortero de perlita con la garantía de producto y aplicación de Ignifugaciones Generales, S.L., con parte proporcional de mano de obra, protección de superficies colindantes, limpieza, desplazamientos, medios elevadores hasta altura 4,5 metros, seguridad y salud y certificado de aplicación , con 1cm a 2 cm de espesor para una Capacidad Portante al Fuego R 60'. | Densidad: 450-500 kg/m3 Color: blanco Combustibilidad: A-1 (M-0) PH: 12 No oxidante Dureza superficial: 65 Coeficiente térmico: LANDA 0,055 | 0 | m2 | 12.2 | https://www.construnario.com/bc3/11201/BIBLIOTECA_ITEMS_8_APLICACION DE PERLITA_W_300_H_245.jpg https://www.construnario.com/bc3/11201/BIBLIOTECA_ITEMS_8_DSC00485_W_300_H_245.jpg | https://www.construnario.com/bc3/11201/Ignifugaciones_Perlita.pdf | https://www.construnario.com/diccionario/ficha_producto.aspx?id=14797596 | C_01.01.07.06.02.01.01 | 3
IG010104 |  |  | Protección de estructura metálica a base de proyección de mortero de perlita. Con la garantía de Ignifugaciones Generales, S.L. Para una capacidad portante al fuego R 90' | Protección de estructuras metálicas: Mediante recubrimiento a base de mortero a base de perlita con la garantía de producto y aplicación de Ignifugaciones Generales, S.L. La perlita es una roca volcánica, vítrea, que contiene agua en el interior de su molécula, que debidamente triturada y después de un proceso de expansión (aumenta 20 veces su medida) a una temperatura de 1.200 ºC, sigue conservando todas las propiedades iniciales del mineral; no es tóxica, es incombustible y es muy ligera. Con este proceso conseguimos que tenga un gran volumen, poco peso y baja conductividad térmica y acústica. El mortero de perlita utilizado en la protección pasiva contra el fuego está compuesto por áridos ligeros de perlita y vermiculita, ligantes hidráulicos, controladores de adormecimiento y material rodante de proyección. Se aplica mediante una máquina mezcladora automática de proyección por vía húmeda con bomba helicoidal. Una vez proyectado, tiene un aspecto de color blanco marfil y tacto rugoso, y puede ser pintado posteriormente del color que se elija con pintura plástica o acrílica. Incluso hay la posibilidad que se pueda alisar con yeso y una lana. El resultado de la aplicación es una protección óptima contra el fuego con ensayos que lo certifican -, un buen aislamiento térmico y acústico hecho con un material ligero, con una gran adherencia sobre la superficie de aplicación y una buena capacidad para aguantar los cambios climáticos, golpes y manipulaciones, ya que una vez seca tiene más resistencia que el yeso. Protección de estructura metálica a base de proyección con sistema de vía húmeda de mortero de perlita con la garantía de producto y aplicación de Ignifugaciones Generales, S.L., con parte proporcional de mano de obra, protección de superficies colindantes, limpieza, desplazamientos, medios elevadores hasta altura 4,5 metros, seguridad y salud y certificado de aplicación , con 1cm a 3 cm de espesor para una Capacidad Portante al Fuego R 90'. | Densidad: 450-500 kg/m3 Color: blanco Combustibilidad: A-1 (M-0) PH: 12 No oxidante Dureza superficial: 65 Coeficiente térmico: LANDA 0,055 | 0 | m2 | 14.1 | https://www.construnario.com/bc3/11201/BIBLIOTECA_ITEMS_8_APLICACION DE PERLITA_W_300_H_245.jpg https://www.construnario.com/bc3/11201/BIBLIOTECA_ITEMS_8_DSC00485_W_300_H_245.jpg | https://www.construnario.com/bc3/11201/Ignifugaciones_Perlita.pdf | https://www.construnario.com/diccionario/ficha_producto.aspx?id=14797597 | C_01.01.07.06.02.01.01 | 3
IG010105 |  |  | Protección de estructura metálica a base de proyección de mortero de perlita. Con la garantía de Ignifugaciones Generales, S.L. Para una capacidad portante al fuego R 120' | Protección de estructuras metálicas: Mediante recubrimiento a base de mortero a base de perlita con la garantía de producto y aplicación de Ignifugaciones Generales, S.L. La perlita es una roca volcánica, vítrea, que contiene agua en el interior de su molécula, que debidamente triturada y después de un proceso de expansión (aumenta 20 veces su medida) a una temperatura de 1.200 ºC, sigue conservando todas las propiedades iniciales del mineral; no es tóxica, es incombustible y es muy ligera. Con este proceso conseguimos que tenga un gran volumen, poco peso y baja conductividad térmica y acústica. El mortero de perlita utilizado en la protección pasiva contra el fuego está compuesto por áridos ligeros de perlita y vermiculita, ligantes hidráulicos, controladores de adormecimiento y material rodante de proyección. Se aplica mediante una máquina mezcladora automática de proyección por vía húmeda con bomba helicoidal. Una vez proyectado, tiene un aspecto de color blanco marfil y tacto rugoso, y puede ser pintado posteriormente del color que se elija con pintura plástica o acrílica. Incluso hay la posibilidad que se pueda alisar con yeso y una lana. El resultado de la aplicación es una protección óptima contra el fuego con ensayos que lo certifican -, un buen aislamiento térmico y acústico hecho con un material ligero, con una gran adherencia sobre la superficie de aplicación y una buena capacidad para aguantar los cambios climáticos, golpes y manipulaciones, ya que una vez seca tiene más resistencia que el yeso. Protección de estructura metálica a base de proyección con sistema de vía húmeda de mortero de perlita con la garantía de producto y aplicación de Ignifugaciones Generales, S.L., con parte proporcional de mano de obra, protección de superficies colindantes, limpieza, desplazamientos, medios elevadores hasta altura 4,5 metros, seguridad y salud y certificado de aplicación , con 2 cm a 4 cm de espesor para una Capacidad Portante al Fuego R 120'. | Densidad: 450-500 kg/m3 Color: blanco Combustibilidad: A-1 (M-0) PH: 12 No oxidante Dureza superficial: 65 Coeficiente térmico: LANDA 0,055 | 0 | m2 | 18.7 | https://www.construnario.com/bc3/11201/BIBLIOTECA_ITEMS_8_APLICACION DE PERLITA_W_300_H_245.jpg https://www.construnario.com/bc3/11201/BIBLIOTECA_ITEMS_8_DSC00485_W_300_H_245.jpg | https://www.construnario.com/bc3/11201/Ignifugaciones_Perlita.pdf | https://www.construnario.com/diccionario/ficha_producto.aspx?id=14797598 | C_01.01.07.06.02.01.01 | 3
IG010106 |  |  | Protección de estructura metálica a base de proyección de mortero de perlita. Con la garantía de Ignifugaciones Generales, S.L. Para una capacidad portante al fuego R 120' | Protección de estructuras metálicas: Mediante recubrimiento a base de mortero a base de perlita con la garantía de producto y aplicación de Ignifugaciones Generales, S.L. La perlita es una roca volcánica, vítrea, que contiene agua en el interior de su molécula, que debidamente triturada y después de un proceso de expansión (aumenta 20 veces su medida) a una temperatura de 1.200 ºC, sigue conservando todas las propiedades iniciales del mineral; no es tóxica, es incombustible y es muy ligera. Con este proceso conseguimos que tenga un gran volumen, poco peso y baja conductividad térmica y acústica. El mortero de perlita utilizado en la protección pasiva contra el fuego está compuesto por áridos ligeros de perlita y vermiculita, ligantes hidráulicos, controladores de adormecimiento y material rodante de proyección. Se aplica mediante una máquina mezcladora automática de proyección por vía húmeda con bomba helicoidal. Una vez proyectado, tiene un aspecto de color blanco marfil y tacto rugoso, y puede ser pintado posteriormente del color que se elija con pintura plástica o acrílica. Incluso hay la posibilidad que se pueda alisar con yeso y una lana. El resultado de la aplicación es una protección óptima contra el fuego con ensayos que lo certifican -, un buen aislamiento térmico y acústico hecho con un material ligero, con una gran adherencia sobre la superficie de aplicación y una buena capacidad para aguantar los cambios climáticos, golpes y manipulaciones, ya que una vez seca tiene más resistencia que el yeso. Protección de estructura metálica a base de proyección con sistema de vía húmeda de mortero de perlita con la garantía de producto y aplicación de Ignifugaciones Generales, S.L., con parte proporcional de mano de obra, protección de superficies colindantes, limpieza, desplazamientos, medios elevadores hasta altura 4,5 metros, seguridad y salud y certificado de aplicación , con 3 cm a 6 cm de espesor para una Capacidad Portante al Fuego R 180'. | Densidad: 450-500 kg/m3 Color: blanco Combustibilidad: A-1 (M-0) PH: 12 No oxidante Dureza superficial: 65 Coeficiente térmico: LANDA 0,055 | 0 | m2 | 26.3 | https://www.construnario.com/bc3/11201/BIBLIOTECA_ITEMS_8_APLICACION DE PERLITA_W_300_H_245.jpg https://www.construnario.com/bc3/11201/BIBLIOTECA_ITEMS_8_DSC00485_W_300_H_245.jpg | https://www.construnario.com/bc3/11201/Ignifugaciones_Perlita.pdf | https://www.construnario.com/diccionario/ficha_producto.aspx?id=14797599 | C_01.01.07.06.02.01.01 | 3
IG010107 |  |  | Protección de estructura metálica a base de proyección de mortero de perlita. Con la garantía de Ignifugaciones Generales, S.L. Para una capacidad portante al fuego R 240' | Protección de estructuras metálicas: Mediante recubrimiento a base de mortero a base de perlita con la garantía de producto y aplicación de Ignifugaciones Generales, S.L. La perlita es una roca volcánica, vítrea, que contiene agua en el interior de su molécula, que debidamente triturada y después de un proceso de expansión (aumenta 20 veces su medida) a una temperatura de 1.200 ºC, sigue conservando todas las propiedades iniciales del mineral; no es tóxica, es incombustible y es muy ligera. Con este proceso conseguimos que tenga un gran volumen, poco peso y baja conductividad térmica y acústica. El mortero de perlita utilizado en la protección pasiva contra el fuego está compuesto por áridos ligeros de perlita y vermiculita, ligantes hidráulicos, controladores de adormecimiento y material rodante de proyección. Se aplica mediante una máquina mezcladora automática de proyección por vía húmeda con bomba helicoidal. Una vez proyectado, tiene un aspecto de color blanco marfil y tacto rugoso, y puede ser pintado posteriormente del color que se elija con pintura plástica o acrílica. Incluso hay la posibilidad que se pueda alisar con yeso y una lana. El resultado de la aplicación es una protección óptima contra el fuego con ensayos que lo certifican -, un buen aislamiento térmico y acústico hecho con un material ligero, con una gran adherencia sobre la superficie de aplicación y una buena capacidad para aguantar los cambios climáticos, golpes y manipulaciones, ya que una vez seca tiene más resistencia que el yeso. Protección de estructura metálica a base de proyección con sistema de vía húmeda de mortero de perlita con la garantía de producto y aplicación de Ignifugaciones Generales, S.L., con parte proporcional de mano de obra, protección de superficies colindantes, limpieza, desplazamientos, medios elevadores hasta altura 4,5 metros, seguridad y salud y certificado de aplicación , con 4 cm a 6 cm de espesor para una Capacidad Portante al Fuego R 240'. | Densidad: 450-500 kg/m3 Color: blanco Combustibilidad: A-1 (M-0) PH: 12 No oxidante Dureza superficial: 65 Coeficiente térmico: LANDA 0,055 | 0 | m2 | 33.4 | https://www.construnario.com/bc3/11201/BIBLIOTECA_ITEMS_8_APLICACION DE PERLITA_W_300_H_245.jpg https://www.construnario.com/bc3/11201/BIBLIOTECA_ITEMS_8_DSC00485_W_300_H_245.jpg | https://www.construnario.com/bc3/11201/Ignifugaciones_Perlita.pdf | https://www.construnario.com/diccionario/ficha_producto.aspx?id=14797600 | C_01.01.07.06.02.01.01 | 3
IG010108 |  |  | Colocación de malla metálica tipo deploye. Con la garantía de Ignifugaciones Generales, S.L | Colocación de malla metálica tipo deploye con la garantía de producto y aplicación de Ignifugaciones Generales, S.L., previa a la proyección de mortero. |  | 0 | m2 | 19.4 |  |  | https://www.construnario.com/diccionario/ficha_producto.aspx?id=14797601 | C_01.01.07.06.02.01.01 | 3
IG010109 |  |  | Colocación de pirocola. Con la garantía de Ignifugaciones Generales, S.L | Colocación de pirocola |  | 0 | m2 | 5.5 |  |  | https://www.construnario.com/diccionario/ficha_producto.aspx?id=14797602 | C_01.01.07.06.02.01.01 | 3
IG010110 |  |  | Arranque de perlita a mano. Con la garantía de Ignifugaciones Generales, S.L | Arrancado a mano. Aprox. unos 150m2 xoperariox día |  | 0 | m2 | 5.5 |  |  | https://www.construnario.com/diccionario/ficha_producto.aspx?id=14797603 | C_01.01.07.06.02.01.01 | 3
Protección de forjado mixto colaborante (hasta REI-240')
IG010201 |  |  | Protección de forjado mixto colaborante a base de proyección de mortero de perlita. Con la garantía de Ignifugaciones Generales, S.L. Para una resistencia al fuego REI-30' | Protección forjado de hormigón mixto de chapa colaborante: Mediante proyección de mortero de perlita con la garantía de producto y aplicación de Ignifugaciones Generales, S.L.. La resistencia al fuego de un forjado de hormigón mixto colaborante viene determinada por el espesor del canto mínimo del forjado (hs) y por el espesor del recubrimiento de hormigón entre la armadura inferior y la cara expuesta al fuego(a) de acuerdo a la tabla C.4 Losas macizas del CTE DB SI Anejo C. Mediante el recubrimiento del forjado mixto colaborante a base de proyección de mortero de perlita podemos aumentar su resistencia al fuego hasta REI-240 minutos. Cálculo de espesores: El mortero aplicado actúa como espesor adicional de hormigón equivalente. Para determinar el espesor a aplicar en un forjado de hormigón mixto colaborante hay que seguir el siguiente proceso: - Definir la REI del forjado que exige la normativa vigente. - Determinar el canto mínimo del forjado (hs) y la distancia entre la armadura inferior y la cara expuesta al fuego (a). - Calcular el espesor adicional de hormigón para que el forjado alcance la REI exigida por la normativa mediante la tabla C.4 del anejo C del Código Técnico de la Edificación (CTE). - Calcular el espesor de mortero de perlita necesario y equivalente al hormigón mediante la tabla 1 espesor equivalente de hormigón. Protección de forjado mixto colaborante a base de proyección con sistema de vía húmeda de mortero de perlita con la garantía de producto y aplicación de Ignifugaciones Generales, S.L., con parte proporcional de mano de obra, protección de superficies colindantes, limpieza, desplazamientos, medios elevadores hasta altura 4,5 metros, seguridad y salud y certificado de aplicación , con 1,1 cm de espesor equivalente a 63 mm de hormigón para una Resistencia al Fuego REI-30'. | Densidad: 450-500 kg/m3 Color: blanco Combustibilidad: A-1 (M-0) PH: 12 No oxidante Dureza superficial: 65 Coeficiente térmico: LANDA 0,055 | 0 | m2 | 12.05 | https://www.construnario.com/bc3/11201/BIBLIOTECA_ITEMS_8_APLICACION DE PERLITA_W_300_H_245.jpg https://www.construnario.com/bc3/11201/BIBLIOTECA_ITEMS_8_DSC00485_W_300_H_245.jpg | https://www.construnario.com/bc3/11201/Ignifugaciones Generales_Tabla 1 Perlita.pdf https://www.construnario.com/bc3/11201/Ignifugaciones_Perlita.pdf | https://www.construnario.com/diccionario/ficha_producto.aspx?id=14797604 | C_01.01.07.06.02.01.01 | 3
IG010202 |  |  | Protección de forjado mixto colaborante a base de proyección de mortero de perlita. Con la garantía de Ignifugaciones Generales, S.L. Para una resistencia al fuego REI-60' | Protección forjado de hormigón mixto de chapa colaborante: Mediante proyección de mortero de perlita con la garantía de producto y aplicación de Ignifugaciones Generales, S.L.. La resistencia al fuego de un forjado de hormigón mixto colaborante viene determinada por el espesor del canto mínimo del forjado (hs) y por el espesor del recubrimiento de hormigón entre la armadura inferior y la cara expuesta al fuego(a) de acuerdo a la tabla C.4 Losas macizas del CTE DB SI Anejo C. Mediante el recubrimiento del forjado mixto colaborante a base de proyección de mortero de perlita podemos aumentar su resistencia al fuego hasta REI-240 minutos. Cálculo de espesores: El mortero aplicado actúa como espesor adicional de hormigón equivalente. Para determinar el espesor a aplicar en un forjado de hormigón mixto colaborante hay que seguir el siguiente proceso: - Definir la REI del forjado que exige la normativa vigente. - Determinar el canto mínimo del forjado (hs) y la distancia entre la armadura inferior y la cara expuesta al fuego (a). - Calcular el espesor adicional de hormigón para que el forjado alcance la REI exigida por la normativa mediante la tabla C.4 del anejo C del Código Técnico de la Edificación (CTE). - Calcular el espesor de mortero de perlita necesario y equivalente al hormigón mediante la tabla 1 espesor equivalente de hormigón. Protección de forjado mixto colaborante a base de proyección con sistema de vía húmeda de mortero de perlita con la garantía de producto y aplicación de Ignifugaciones Generales, S.L., con parte proporcional de mano de obra, protección de superficies colindantes, limpieza, desplazamientos, medios elevadores hasta altura 4,5 metros, seguridad y salud y certificado de aplicación , con 1,1 cm de espesor equivalente a 63 mm de hormigón para una Resistencia al Fuego REI-60'. | Densidad: 450-500 kg/m3 Color: blanco Combustibilidad: A-1 (M-0) PH: 12 No oxidante Dureza superficial: 65 Coeficiente térmico: LANDA 0,055 | 0 | m2 | 14.4 | https://www.construnario.com/bc3/11201/BIBLIOTECA_ITEMS_8_APLICACION DE PERLITA_W_300_H_245.jpg https://www.construnario.com/bc3/11201/BIBLIOTECA_ITEMS_8_DSC00485_W_300_H_245.jpg | https://www.construnario.com/bc3/11201/Ignifugaciones Generales_Tabla 1 Perlita.pdf https://www.construnario.com/bc3/11201/Ignifugaciones_Perlita.pdf | https://www.construnario.com/diccionario/ficha_producto.aspx?id=14797605 | C_01.01.07.06.02.01.01 | 3
IG010203 |  |  | Protección de forjado mixto colaborante a base de proyección de mortero de perlita. Con la garantía de Ignifugaciones Generales, S.L. Para una resistencia al fuego REI-90' | Protección forjado de hormigón mixto de chapa colaborante: Mediante proyección de mortero de perlita con la garantía de producto y aplicación de Ignifugaciones Generales, S.L.. La resistencia al fuego de un forjado de hormigón mixto colaborante viene determinada por el espesor del canto mínimo del forjado (hs) y por el espesor del recubrimiento de hormigón entre la armadura inferior y la cara expuesta al fuego(a) de acuerdo a la tabla C.4 Losas macizas del CTE DB SI Anejo C. Mediante el recubrimiento del forjado mixto colaborante a base de proyección de mortero de perlita podemos aumentar su resistencia al fuego hasta REI-240 minutos. Cálculo de espesores: El mortero aplicado actúa como espesor adicional de hormigón equivalente. Para determinar el espesor a aplicar en un forjado de hormigón mixto colaborante hay que seguir el siguiente proceso: - Definir la REI del forjado que exige la normativa vigente. - Determinar el canto mínimo del forjado (hs) y la distancia entre la armadura inferior y la cara expuesta al fuego (a). - Calcular el espesor adicional de hormigón para que el forjado alcance la REI exigida por la normativa mediante la tabla C.4 del anejo C del Código Técnico de la Edificación (CTE). - Calcular el espesor de mortero de perlita necesario y equivalente al hormigón mediante la tabla 1 espesor equivalente de hormigón. Protección de forjado mixto colaborante a base de proyección con sistema de vía húmeda de mortero de perlita con la garantía de producto y aplicación de Ignifugaciones Generales, S.L., con parte proporcional de mano de obra, protección de superficies colindantes, limpieza, desplazamientos, medios elevadores hasta altura 4,5 metros, seguridad y salud y certificado de aplicación , con 1,1 cm de espesor equivalente a 63 mm de hormigón para una Resistencia al Fuego REI-90'. | Densidad: 450-500 kg/m3 Color: blanco Combustibilidad: A-1 (M-0) PH: 12 No oxidante Dureza superficial: 65 Coeficiente térmico: LANDA 0,055 | 0 | m2 | 17.1 | https://www.construnario.com/bc3/11201/BIBLIOTECA_ITEMS_8_APLICACION DE PERLITA_W_300_H_245.jpg https://www.construnario.com/bc3/11201/BIBLIOTECA_ITEMS_8_DSC00485_W_300_H_245.jpg | https://www.construnario.com/bc3/11201/Ignifugaciones Generales_Tabla 1 Perlita.pdf https://www.construnario.com/bc3/11201/Ignifugaciones_Perlita.pdf | https://www.construnario.com/diccionario/ficha_producto.aspx?id=14797606 | C_01.01.07.06.02.01.01 | 3
IG010204 |  |  | Protección de forjado mixto colaborante a base de proyección de mortero de perlita. Con la garantía de Ignifugaciones Generales, S.L. Para una resistencia al fuego REI-120' | Protección forjado de hormigón mixto de chapa colaborante: Mediante proyección de mortero de perlita con la garantía de producto y aplicación de Ignifugaciones Generales, S.L.. La resistencia al fuego de un forjado de hormigón mixto colaborante viene determinada por el espesor del canto mínimo del forjado (hs) y por el espesor del recubrimiento de hormigón entre la armadura inferior y la cara expuesta al fuego(a) de acuerdo a la tabla C.4 Losas macizas del CTE DB SI Anejo C. Mediante el recubrimiento del forjado mixto colaborante a base de proyección de mortero de perlita podemos aumentar su resistencia al fuego hasta REI-240 minutos. Cálculo de espesores: El mortero aplicado actúa como espesor adicional de hormigón equivalente. Para determinar el espesor a aplicar en un forjado de hormigón mixto colaborante hay que seguir el siguiente proceso: - Definir la REI del forjado que exige la normativa vigente. - Determinar el canto mínimo del forjado (hs) y la distancia entre la armadura inferior y la cara expuesta al fuego (a). - Calcular el espesor adicional de hormigón para que el forjado alcance la REI exigida por la normativa mediante la tabla C.4 del anejo C del Código Técnico de la Edificación (CTE). - Calcular el espesor de mortero de perlita necesario y equivalente al hormigón mediante la tabla 1 espesor equivalente de hormigón. Protección de forjado mixto colaborante a base de proyección con sistema de vía húmeda de mortero de perlita con la garantía de producto y aplicación de Ignifugaciones Generales, S.L., con parte proporcional de mano de obra, protección de superficies colindantes, limpieza, desplazamientos, medios elevadores hasta altura 4,5 metros, seguridad y salud y certificado de aplicación , con 1,1 cm de espesor equivalente a 63 mm de hormigón para una Resistencia al Fuego REI-120'. | Densidad: 450-500 kg/m3 Color: blanco Combustibilidad: A-1 (M-0) PH: 12 No oxidante Dureza superficial: 65 Coeficiente térmico: LANDA 0,055 | 0 | m2 | 19.05 | https://www.construnario.com/bc3/11201/BIBLIOTECA_ITEMS_8_APLICACION DE PERLITA_W_300_H_245.jpg https://www.construnario.com/bc3/11201/BIBLIOTECA_ITEMS_8_DSC00485_W_300_H_245.jpg | https://www.construnario.com/bc3/11201/Ignifugaciones Generales_Tabla 1 Perlita.pdf https://www.construnario.com/bc3/11201/Ignifugaciones_Perlita.pdf | https://www.construnario.com/diccionario/ficha_producto.aspx?id=14797607 | C_01.01.07.06.02.01.01 | 3
IG010205 |  |  | Protección de forjado mixto colaborante a base de proyección de mortero de perlita. Con la garantía de Ignifugaciones Generales, S.L. Para una resistencia al fuego REI-180' | Protección forjado de hormigón mixto de chapa colaborante: Mediante proyección de mortero de perlita con la garantía de producto y aplicación de Ignifugaciones Generales, S.L.. La resistencia al fuego de un forjado de hormigón mixto colaborante viene determinada por el espesor del canto mínimo del forjado (hs) y por el espesor del recubrimiento de hormigón entre la armadura inferior y la cara expuesta al fuego(a) de acuerdo a la tabla C.4 Losas macizas del CTE DB SI Anejo C. Mediante el recubrimiento del forjado mixto colaborante a base de proyección de mortero de perlita podemos aumentar su resistencia al fuego hasta REI-240 minutos. Cálculo de espesores: El mortero aplicado actúa como espesor adicional de hormigón equivalente. Para determinar el espesor a aplicar en un forjado de hormigón mixto colaborante hay que seguir el siguiente proceso: - Definir la REI del forjado que exige la normativa vigente. - Determinar el canto mínimo del forjado (hs) y la distancia entre la armadura inferior y la cara expuesta al fuego (a). - Calcular el espesor adicional de hormigón para que el forjado alcance la REI exigida por la normativa mediante la tabla C.4 del anejo C del Código Técnico de la Edificación (CTE). - Calcular el espesor de mortero de perlita necesario y equivalente al hormigón mediante la tabla 1 espesor equivalente de hormigón. Protección de forjado mixto colaborante a base de proyección con sistema de vía húmeda de mortero de perlita con la garantía de producto y aplicación de Ignifugaciones Generales, S.L., con parte proporcional de mano de obra, protección de superficies colindantes, limpieza, desplazamientos, medios elevadores hasta altura 4,5 metros, seguridad y salud y certificado de aplicación , con 1,1 cm de espesor equivalente a 63 mm de hormigón para una Resistencia al Fuego REI-180'. | Densidad: 450-500 kg/m3 Color: blanco Combustibilidad: A-1 (M-0) PH: 12 No oxidante Dureza superficial: 65 Coeficiente térmico: LANDA 0,055 | 0 | m2 | 25.9 | https://www.construnario.com/bc3/11201/BIBLIOTECA_ITEMS_8_APLICACION DE PERLITA_W_300_H_245.jpg https://www.construnario.com/bc3/11201/BIBLIOTECA_ITEMS_8_DSC00485_W_300_H_245.jpg | https://www.construnario.com/bc3/11201/Ignifugaciones Generales_Tabla 1 Perlita.pdf https://www.construnario.com/bc3/11201/Ignifugaciones_Perlita.pdf | https://www.construnario.com/diccionario/ficha_producto.aspx?id=14797608 | C_01.01.07.06.02.01.01 | 3
Protección de losa de hormigón (hasta REI-240')
IG010301 |  |  | Protección de losa de hormigón a base de proyección de mortero de perlita. Con la garantía de Ignifugaciones Generales, S.L. Para una resistencia al fuego REI-30' | Protección de losa de hormigón: Mediante proyección de mortero a base de perlita con la garantía de producto y aplicación de Ignifugaciones Generales, S.L. La resistencia al fuego de una losa de hormigón viene determinada por el espesor del canto de la misma (hs) y el espesor del recubrimiento de hormigón entre la armadura inferior y la cara expuesta al fuego (a) de acuerdo a la tabla C.4 Losas macizas del CTE DB SI Anejo C. Mediante el recubrimiento de la losa a base de proyección de mortero de perlita podemos aumentar su resistencia al fuego hasta REI-240 minutos. Aplicación: Aplicación mecánica mediante máquinas de proyectar morteros con bomba de tornillo sin fin por vía húmeda. Cálculo de espesores: El mortero de perlita actúa como espesor adicional de hormigón equivalente. Para determinar el espesor a aplicar en una losa de hormigón hay que seguir el siguiente proceso: - Definir la REI del forjado que exige la normativa vigente. - Determinar el canto de la losa (hs) y la distancia entre la armadura inferior y la cara expuesta al fuego (a). - Calcular el espesor adicional de hormigón para que el forjado alcance la REI exigida por la normativa mediante tabla: Tabla C.4 losas macizas del anejo C del Código Técnico de la Edificación (CTE). - Calcular el espesor de mortero de perlita necesario mediante la tabla 2 espesor equivalente de hormigón. Protección de losa de hormigón a base de proyección con sistema de vía húmeda de mortero de perlita con la garantía de producto y aplicación de Ignifugaciones Generales, S.L., con parte proporcional de mano de obra, protección de superficies colindantes, limpieza, desplazamientos, medios elevadores hasta altura 4,5 metros, seguridad y salud y certificado de aplicación , con 1,8 cm de espesor equivalente a 75 mm de hormigón para una Resistencia al Fuego REI-30'. | Densidad: 450-500 kg/m3 Color: blanco Combustibilidad: A-1 (M-0) PH: 12 No oxidante Dureza superficial: 65 Coeficiente térmico: LANDA 0,055 | 0 | m2 | 10.9 | https://www.construnario.com/bc3/11201/BIBLIOTECA_ITEMS_8_APLICACION DE PERLITA_W_300_H_245.jpg https://www.construnario.com/bc3/11201/BIBLIOTECA_ITEMS_8_DSC00485_W_300_H_245.jpg | https://www.construnario.com/bc3/11201/Ignifugaciones Generales_Tabla 2 Perlita.pdf https://www.construnario.com/bc3/11201/Ignifugaciones_Perlita.pdf | https://www.construnario.com/diccionario/ficha_producto.aspx?id=14797609 | C_01.01.07.06.02.01.01 | 3
IG010302 |  |  | Protección de losa de hormigón a base de proyección de mortero de perlita. Con la garantía de Ignifugaciones Generales, S.L. Para una resistencia al fuego REI-60' | Protección de losa de hormigón: Mediante proyección de mortero a base de perlita con la garantía de producto y aplicación de Ignifugaciones Generales, S.L. La resistencia al fuego de una losa de hormigón viene determinada por el espesor del canto de la misma (hs) y el espesor del recubrimiento de hormigón entre la armadura inferior y la cara expuesta al fuego (a) de acuerdo a la tabla C.4 Losas macizas del CTE DB SI Anejo C. Mediante el recubrimiento de la losa a base de proyección de mortero de perlita podemos aumentar su resistencia al fuego hasta REI-240 minutos. Aplicación: Aplicación mecánica mediante máquinas de proyectar morteros con bomba de tornillo sin fin por vía húmeda. Cálculo de espesores: El mortero de perlita actúa como espesor adicional de hormigón equivalente. Para determinar el espesor a aplicar en una losa de hormigón hay que seguir el siguiente proceso: - Definir la REI del forjado que exige la normativa vigente. - Determinar el canto de la losa (hs) y la distancia entre la armadura inferior y la cara expuesta al fuego (a). - Calcular el espesor adicional de hormigón para que el forjado alcance la REI exigida por la normativa mediante tabla: Tabla C.4 losas macizas del anejo C del Código Técnico de la Edificación (CTE). - Calcular el espesor de mortero de perlita necesario mediante la tabla 2 espesor equivalente de hormigón. Protección de losa de hormigón a base de proyección con sistema de vía húmeda de mortero de perlita con la garantía de producto y aplicación de Ignifugaciones Generales, S.L., con parte proporcional de mano de obra, protección de superficies colindantes, limpieza, desplazamientos, medios elevadores hasta altura 4,5 metros, seguridad y salud y certificado de aplicación , con 1,8 cm de espesor equivalente a 75 mm de hormigón para una Resistencia al Fuego REI-60'. | Densidad: 450-500 kg/m3 Color: blanco Combustibilidad: A-1 (M-0) PH: 12 No oxidante Dureza superficial: 65 Coeficiente térmico: LANDA 0,055 | 0 | m2 | 10.9 | https://www.construnario.com/bc3/11201/BIBLIOTECA_ITEMS_8_APLICACION DE PERLITA_W_300_H_245.jpg https://www.construnario.com/bc3/11201/BIBLIOTECA_ITEMS_8_DSC00485_W_300_H_245.jpg | https://www.construnario.com/bc3/11201/Ignifugaciones Generales_Tabla 2 Perlita.pdf | https://www.construnario.com/diccionario/ficha_producto.aspx?id=14797610 | C_01.01.07.06.02.01.01 | 3
IG010303 |  |  | Protección de losa de hormigón a base de proyección de mortero de perlita. Con la garantía de Ignifugaciones Generales, S.L. Para una resistencia al fuego REI-90' | Protección de losa de hormigón: Mediante proyección de mortero a base de perlita con la garantía de producto y aplicación de Ignifugaciones Generales, S.L. La resistencia al fuego de una losa de hormigón viene determinada por el espesor del canto de la misma (hs) y el espesor del recubrimiento de hormigón entre la armadura inferior y la cara expuesta al fuego (a) de acuerdo a la tabla C.4 Losas macizas del CTE DB SI Anejo C. Mediante el recubrimiento de la losa a base de proyección de mortero de perlita podemos aumentar su resistencia al fuego hasta REI-240 minutos. Aplicación: Aplicación mecánica mediante máquinas de proyectar morteros con bomba de tornillo sin fin por vía húmeda. Cálculo de espesores: El mortero de perlita actúa como espesor adicional de hormigón equivalente. Para determinar el espesor a aplicar en una losa de hormigón hay que seguir el siguiente proceso: - Definir la REI del forjado que exige la normativa vigente. - Determinar el canto de la losa (hs) y la distancia entre la armadura inferior y la cara expuesta al fuego (a). - Calcular el espesor adicional de hormigón para que el forjado alcance la REI exigida por la normativa mediante tabla: Tabla C.4 losas macizas del anejo C del Código Técnico de la Edificación (CTE). - Calcular el espesor de mortero de perlita necesario mediante la tabla 2 espesor equivalente de hormigón. Protección de losa de hormigón a base de proyección con sistema de vía húmeda de mortero de perlita con la garantía de producto y aplicación de Ignifugaciones Generales, S.L., con parte proporcional de mano de obra, protección de superficies colindantes, limpieza, desplazamientos, medios elevadores hasta altura 4,5 metros, seguridad y salud y certificado de aplicación , con 1,8 cm de espesor equivalente a 75 mm de hormigón para una Resistencia al Fuego REI-90'. | Densidad: 450-500 kg/m3 Color: blanco Combustibilidad: A-1 (M-0) PH: 12 No oxidante Dureza superficial: 65 Coeficiente térmico: LANDA 0,055 | 0 | m2 | 10.9 | https://www.construnario.com/bc3/11201/BIBLIOTECA_ITEMS_8_APLICACION DE PERLITA_W_300_H_245.jpg https://www.construnario.com/bc3/11201/BIBLIOTECA_ITEMS_8_DSC00485_W_300_H_245.jpg | https://www.construnario.com/bc3/11201/Ignifugaciones Generales_Tabla 2 Perlita.pdf https://www.construnario.com/bc3/11201/Ignifugaciones_Perlita.pdf | https://www.construnario.com/diccionario/ficha_producto.aspx?id=14797611 | C_01.01.07.06.02.01.01 | 3
IG010304 |  |  | Protección de losa de hormigón a base de proyección de mortero de perlita. Con la garantía de Ignifugaciones Generales, S.L. Para una resistencia al fuego REI-120' | Protección de losa de hormigón: Mediante proyección de mortero a base de perlita con la garantía de producto y aplicación de Ignifugaciones Generales, S.L. La resistencia al fuego de una losa de hormigón viene determinada por el espesor del canto de la misma (hs) y el espesor del recubrimiento de hormigón entre la armadura inferior y la cara expuesta al fuego (a) de acuerdo a la tabla C.4 Losas macizas del CTE DB SI Anejo C. Mediante el recubrimiento de la losa a base de proyección de mortero de perlita podemos aumentar su resistencia al fuego hasta REI-240 minutos. Aplicación: Aplicación mecánica mediante máquinas de proyectar morteros con bomba de tornillo sin fin por vía húmeda. Cálculo de espesores: El mortero de perlita actúa como espesor adicional de hormigón equivalente. Para determinar el espesor a aplicar en una losa de hormigón hay que seguir el siguiente proceso: - Definir la REI del forjado que exige la normativa vigente. - Determinar el canto de la losa (hs) y la distancia entre la armadura inferior y la cara expuesta al fuego (a). - Calcular el espesor adicional de hormigón para que el forjado alcance la REI exigida por la normativa mediante tabla: Tabla C.4 losas macizas del anejo C del Código Técnico de la Edificación (CTE). - Calcular el espesor de mortero de perlita necesario mediante la tabla 2 espesor equivalente de hormigón. Protección de losa de hormigón a base de proyección con sistema de vía húmeda de mortero de perlita con la garantía de producto y aplicación de Ignifugaciones Generales, S.L., con parte proporcional de mano de obra, protección de superficies colindantes, limpieza, desplazamientos, medios elevadores hasta altura 4,5 metros, seguridad y salud y certificado de aplicación , con 1,8 cm de espesor equivalente a 75 mm de hormigón para una Resistencia al Fuego REI-120'. | Densidad: 450-500 kg/m3 Color: blanco Combustibilidad: A-1 (M-0) PH: 12 No oxidante Dureza superficial: 65 Coeficiente térmico: LANDA 0,055 | 0 | m2 | 13 | https://www.construnario.com/bc3/11201/BIBLIOTECA_ITEMS_8_APLICACION DE PERLITA_W_300_H_245.jpg https://www.construnario.com/bc3/11201/BIBLIOTECA_ITEMS_8_DSC00485_W_300_H_245.jpg | https://www.construnario.com/bc3/11201/Ignifugaciones Generales_Tabla 2 Perlita.pdf https://www.construnario.com/bc3/11201/Ignifugaciones_Perlita.pdf | https://www.construnario.com/diccionario/ficha_producto.aspx?id=14797612 | C_01.01.07.06.02.01.01 | 3
IG010305 |  |  | Protección de losa de hormigón a base de proyección de mortero de perlita. Con la garantía de Ignifugaciones Generales, S.L. Para una resistencia al fuego REI-180' | Protección de losa de hormigón: Mediante proyección de mortero a base de perlita con la garantía de producto y aplicación de Ignifugaciones Generales, S.L. La resistencia al fuego de una losa de hormigón viene determinada por el espesor del canto de la misma (hs) y el espesor del recubrimiento de hormigón entre la armadura inferior y la cara expuesta al fuego (a) de acuerdo a la tabla C.4 Losas macizas del CTE DB SI Anejo C. Mediante el recubrimiento de la losa a base de proyección de mortero de perlita podemos aumentar su resistencia al fuego hasta REI-240 minutos. Aplicación: Aplicación mecánica mediante máquinas de proyectar morteros con bomba de tornillo sin fin por vía húmeda. Cálculo de espesores: El mortero de perlita actúa como espesor adicional de hormigón equivalente. Para determinar el espesor a aplicar en una losa de hormigón hay que seguir el siguiente proceso: - Definir la REI del forjado que exige la normativa vigente. - Determinar el canto de la losa (hs) y la distancia entre la armadura inferior y la cara expuesta al fuego (a). - Calcular el espesor adicional de hormigón para que el forjado alcance la REI exigida por la normativa mediante tabla: Tabla C.4 losas macizas del anejo C del Código Técnico de la Edificación (CTE). - Calcular el espesor de mortero de perlita necesario mediante la tabla 2 espesor equivalente de hormigón. Protección de losa de hormigón a base de proyección con sistema de vía húmeda de mortero de perlita con la garantía de producto y aplicación de Ignifugaciones Generales, S.L., con parte proporcional de mano de obra, protección de superficies colindantes, limpieza, desplazamientos, medios elevadores hasta altura 4,5 metros, seguridad y salud y certificado de aplicación , con 1,8 cm de espesor equivalente a 81 mm de hormigón para una Resistencia al Fuego REI-180'. | Densidad: 450-500 kg/m3 Color: blanco Combustibilidad: A-1 (M-0) PH: 12 No oxidante Dureza superficial: 65 Coeficiente térmico: LANDA 0,055 | 0 | m2 | 14.5 | https://www.construnario.com/bc3/11201/BIBLIOTECA_ITEMS_8_APLICACION DE PERLITA_W_300_H_245.jpg https://www.construnario.com/bc3/11201/BIBLIOTECA_ITEMS_8_DSC00485_W_300_H_245.jpg | https://www.construnario.com/bc3/11201/Ignifugaciones Generales_Tabla 2 Perlita.pdf https://www.construnario.com/bc3/11201/Ignifugaciones_Perlita.pdf | https://www.construnario.com/diccionario/ficha_producto.aspx?id=14797613 | C_01.01.07.06.02.01.01 | 3
IG010306 |  |  | Protección de losa de hormigón a base de proyección de mortero de perlita. Con la garantía de Ignifugaciones Generales, S.L. Para una resistencia al fuego REI-240' | Protección de losa de hormigón: Mediante proyección de mortero a base de perlita con la garantía de producto y aplicación de Ignifugaciones Generales, S.L. La resistencia al fuego de una losa de hormigón viene determinada por el espesor del canto de la misma (hs) y el espesor del recubrimiento de hormigón entre la armadura inferior y la cara expuesta al fuego (a) de acuerdo a la tabla C.4 Losas macizas del CTE DB SI Anejo C. Mediante el recubrimiento de la losa a base de proyección de mortero de perlita podemos aumentar su resistencia al fuego hasta REI-240 minutos. Aplicación: Aplicación mecánica mediante máquinas de proyectar morteros con bomba de tornillo sin fin por vía húmeda. Cálculo de espesores: El mortero de perlita actúa como espesor adicional de hormigón equivalente. Para determinar el espesor a aplicar en una losa de hormigón hay que seguir el siguiente proceso: - Definir la REI del forjado que exige la normativa vigente. - Determinar el canto de la losa (hs) y la distancia entre la armadura inferior y la cara expuesta al fuego (a). - Calcular el espesor adicional de hormigón para que el forjado alcance la REI exigida por la normativa mediante tabla: Tabla C.4 losas macizas del anejo C del Código Técnico de la Edificación (CTE). - Calcular el espesor de mortero de perlita necesario mediante la tabla 2 espesor equivalente de hormigón. Protección de losa de hormigón a base de proyección con sistema de vía húmeda de mortero de perlita con la garantía de producto y aplicación de Ignifugaciones Generales, S.L., con parte proporcional de mano de obra, protección de superficies colindantes, limpieza, desplazamientos, medios elevadores hasta altura 4,5 metros, seguridad y salud y certificado de aplicación , con 1,8 cm de espesor equivalente a 81 mm de hormigón para una Resistencia al Fuego REI-240'. | Densidad: 450-500 kg/m3 Color: blanco Combustibilidad: A-1 (M-0) PH: 12 No oxidante Dureza superficial: 65 Coeficiente térmico: LANDA 0,055 | 0 | m2 | 15 | https://www.construnario.com/bc3/11201/BIBLIOTECA_ITEMS_8_APLICACION DE PERLITA_W_300_H_245.jpg https://www.construnario.com/bc3/11201/BIBLIOTECA_ITEMS_8_DSC00485_W_300_H_245.jpg | https://www.construnario.com/bc3/11201/Ignifugaciones Generales_Tabla 2 Perlita.pdf https://www.construnario.com/bc3/11201/Ignifugaciones_Perlita.pdf | https://www.construnario.com/diccionario/ficha_producto.aspx?id=14797614 | C_01.01.07.06.02.01.01 | 3
Protección de forjado bidireccional
IG010401 |  |  | Protección de forjado bidireccional a base de proyección de mortero de perlita. Con la garantía de Ignifugaciones Generales, S.L. Para una resistencia al fuego REI-30' | Protección de forjados bidireccionales: Mediante recubrimiento a base de mortero a base de perlita con la garantía de producto y aplicación de Ignifugaciones Generales, S.L. La resistencia al fuego de un forjado bidireccional viene determinada por el espesor del canto sin tener en cuenta el nervio (hs), por la anchura del nervio (b) y por el recubrimiento de hormigón entre la armadura inferior del nervio y la cara expuesta al fuego (a) de acuerdo a la tabla C.5 Forjados bidireccionales del CTE DB SI Anejo C. Mediante el recubrimiento de un forjado bidireccional a base de proyección de mortero de perlita podemos aumentar su resistencia al fuego hasta REI-180 minutos. Cálculo de espesores: El mortero de perlita actúa como espesor adicional de hormigón equivalente. Para determinar el espesor a aplicar en un forjado bidireccional nervado de hormigón hay que seguir el siguiente proceso: - Definir la REI del forjado que exige la normativa vigente. - Determinar el canto del forjado (hs) sin tener en cuenta el nervio. - Determinar la distancia entre la armadura inferior y la cara expuesta al fuego (a) del nervio. - Determinar la anchura del nervio (b). - Calcular el espesor adicional de hormigón para que el forjado alcance la REI exigida por la normativa mediante la tabla: Tabla (3) C.5 Forjados bidireccionales del Código Técnico de la Edificación (CTE). - Calcular el espesor de mortero de perlita necesario y equivalente al hormigón mediante la tabla (3) espesor equivalente de hormigón. Protección de forjado bidireccional de hormigón a base de proyección con sistema de vía húmeda de mortero de perlita con la garantía de producto y aplicación de Ignifugaciones Generales, S.L., con parte proporcional de mano de obra, protección de superficies colindantes, limpieza, desplazamientos, medios elevadores hasta altura 4,5 metros, seguridad y salud y certificado de aplicación , con 1,1 cm de espesor equivalente a 61 mm de hormigón para una Resistencia al Fuego REI-30'. | Densidad: 450-500 kg/m3 Color: blanco Combustibilidad: A-1 (M-0) PH: 12 No oxidante Dureza superficial: 65 Coeficiente térmico: LANDA 0,055 | 0 | m2 | 10.9 | https://www.construnario.com/bc3/11201/BIBLIOTECA_ITEMS_8_APLICACION DE PERLITA_W_300_H_245.jpg https://www.construnario.com/bc3/11201/BIBLIOTECA_ITEMS_8_DSC00485_W_300_H_245.jpg | https://www.construnario.com/bc3/11201/Ignifugaciones Generales_Tabla 3 Perlita.pdf https://www.construnario.com/bc3/11201/Ignifugaciones_Perlita.pdf | https://www.construnario.com/diccionario/ficha_producto.aspx?id=14797615 | C_01.01.07.06.02.01.01 | 3
IG010402 |  |  | Protección de forjado bidireccional a base de proyección de mortero de perlita. Con la garantía de Ignifugaciones Generales, S.L. Para una resistencia al fuego REI-60' | Protección de forjados bidireccionales: Mediante recubrimiento a base de mortero a base de perlita con la garantía de producto y aplicación de Ignifugaciones Generales, S.L. La resistencia al fuego de un forjado bidireccional viene determinada por el espesor del canto sin tener en cuenta el nervio (hs), por la anchura del nervio (b) y por el recubrimiento de hormigón entre la armadura inferior del nervio y la cara expuesta al fuego (a) de acuerdo a la tabla C.5 Forjados bidireccionales del CTE DB SI Anejo C. Mediante el recubrimiento de un forjado bidireccional a base de proyección de mortero de perlita podemos aumentar su resistencia al fuego hasta REI-180 minutos. Cálculo de espesores: El mortero de perlita actúa como espesor adicional de hormigón equivalente. Para determinar el espesor a aplicar en un forjado bidireccional nervado de hormigón hay que seguir el siguiente proceso: - Definir la REI del forjado que exige la normativa vigente. - Determinar el canto del forjado (hs) sin tener en cuenta el nervio. - Determinar la distancia entre la armadura inferior y la cara expuesta al fuego (a) del nervio. - Determinar la anchura del nervio (b). - Calcular el espesor adicional de hormigón para que el forjado alcance la REI exigida por la normativa mediante la tabla: Tabla (3) C.5 Forjados bidireccionales del Código Técnico de la Edificación (CTE). - Calcular el espesor de mortero de perlita necesario y equivalente al hormigón mediante la tabla (3) espesor equivalente de hormigón. Protección de forjado bidireccional de hormigón a base de proyección con sistema de vía húmeda de mortero de perlita con la garantía de producto y aplicación de Ignifugaciones Generales, S.L., con parte proporcional de mano de obra, protección de superficies colindantes, limpieza, desplazamientos, medios elevadores hasta altura 4,5 metros, seguridad y salud y certificado de aplicación , con 1,1 cm de espesor equivalente a 61 mm de hormigón para una Resistencia al Fuego REI-60'. | Densidad: 450-500 kg/m3 Color: blanco Combustibilidad: A-1 (M-0) PH: 12 No oxidante Dureza superficial: 65 Coeficiente térmico: LANDA 0,055 | 0 | m2 | 10.9 | https://www.construnario.com/bc3/11201/BIBLIOTECA_ITEMS_8_APLICACION DE PERLITA_W_300_H_245.jpg https://www.construnario.com/bc3/11201/BIBLIOTECA_ITEMS_8_DSC00485_W_300_H_245.jpg | https://www.construnario.com/bc3/11201/Ignifugaciones Generales_Tabla 3 Perlita.pdf https://www.construnario.com/bc3/11201/Ignifugaciones_Perlita.pdf | https://www.construnario.com/diccionario/ficha_producto.aspx?id=14797616 | C_01.01.07.06.02.01.01 | 3
IG010403 |  |  | Protección de forjado bidireccional a base de proyección de mortero de perlita. Con la garantía de Ignifugaciones Generales, S.L. Para una resistencia al fuego REI-90' | Protección de forjados bidireccionales: Mediante recubrimiento a base de mortero a base de perlita con la garantía de producto y aplicación de Ignifugaciones Generales, S.L. La resistencia al fuego de un forjado bidireccional viene determinada por el espesor del canto sin tener en cuenta el nervio (hs), por la anchura del nervio (b) y por el recubrimiento de hormigón entre la armadura inferior del nervio y la cara expuesta al fuego (a) de acuerdo a la tabla C.5 Forjados bidireccionales del CTE DB SI Anejo C. Mediante el recubrimiento de un forjado bidireccional a base de proyección de mortero de perlita podemos aumentar su resistencia al fuego hasta REI-180 minutos. Cálculo de espesores: El mortero de perlita actúa como espesor adicional de hormigón equivalente. Para determinar el espesor a aplicar en un forjado bidireccional nervado de hormigón hay que seguir el siguiente proceso: - Definir la REI del forjado que exige la normativa vigente. - Determinar el canto del forjado (hs) sin tener en cuenta el nervio. - Determinar la distancia entre la armadura inferior y la cara expuesta al fuego (a) del nervio. - Determinar la anchura del nervio (b). - Calcular el espesor adicional de hormigón para que el forjado alcance la REI exigida por la normativa mediante la tabla: Tabla (3) C.5 Forjados bidireccionales del Código Técnico de la Edificación (CTE). - Calcular el espesor de mortero de perlita necesario y equivalente al hormigón mediante la tabla (3) espesor equivalente de hormigón. Protección de forjado bidireccional de hormigón a base de proyección con sistema de vía húmeda de mortero de perlita con la garantía de producto y aplicación de Ignifugaciones Generales, S.L., con parte proporcional de mano de obra, protección de superficies colindantes, limpieza, desplazamientos, medios elevadores hasta altura 4,5 metros, seguridad y salud y certificado de aplicación , con 1,1 cm de espesor equivalente a 61 mm de hormigón para una Resistencia al Fuego REI-90'. | Densidad: 450-500 kg/m3 Color: blanco Combustibilidad: A-1 (M-0) PH: 12 No oxidante Dureza superficial: 65 Coeficiente térmico: LANDA 0,055 | 0 | m2 | 10.9 | https://www.construnario.com/bc3/11201/BIBLIOTECA_ITEMS_8_APLICACION DE PERLITA_W_300_H_245.jpg https://www.construnario.com/bc3/11201/BIBLIOTECA_ITEMS_8_DSC00485_W_300_H_245.jpg | https://www.construnario.com/bc3/11201/Ignifugaciones Generales_Tabla 3 Perlita.pdf https://www.construnario.com/bc3/11201/Ignifugaciones_Perlita.pdf | https://www.construnario.com/diccionario/ficha_producto.aspx?id=14797617 | C_01.01.07.06.02.01.01 | 3
IG010404 |  |  | Protección de forjado bidireccional a base de proyección de mortero de perlita. Con la garantía de Ignifugaciones Generales, S.L. Para una resistencia al fuego REI-120' | Protección de forjados bidireccionales: Mediante recubrimiento a base de mortero a base de perlita con la garantía de producto y aplicación de Ignifugaciones Generales, S.L. La resistencia al fuego de un forjado bidireccional viene determinada por el espesor del canto sin tener en cuenta el nervio (hs), por la anchura del nervio (b) y por el recubrimiento de hormigón entre la armadura inferior del nervio y la cara expuesta al fuego (a) de acuerdo a la tabla C.5 Forjados bidireccionales del CTE DB SI Anejo C. Mediante el recubrimiento de un forjado bidireccional a base de proyección de mortero de perlita podemos aumentar su resistencia al fuego hasta REI-180 minutos. Cálculo de espesores: El mortero de perlita actúa como espesor adicional de hormigón equivalente. Para determinar el espesor a aplicar en un forjado bidireccional nervado de hormigón hay que seguir el siguiente proceso: - Definir la REI del forjado que exige la normativa vigente. - Determinar el canto del forjado (hs) sin tener en cuenta el nervio. - Determinar la distancia entre la armadura inferior y la cara expuesta al fuego (a) del nervio. - Determinar la anchura del nervio (b). - Calcular el espesor adicional de hormigón para que el forjado alcance la REI exigida por la normativa mediante la tabla: Tabla (3) C.5 Forjados bidireccionales del Código Técnico de la Edificación (CTE). - Calcular el espesor de mortero de perlita necesario y equivalente al hormigón mediante la tabla (3) espesor equivalente de hormigón. Protección de forjado bidireccional de hormigón a base de proyección con sistema de vía húmeda de mortero de perlita con la garantía de producto y aplicación de Ignifugaciones Generales, S.L., con parte proporcional de mano de obra, protección de superficies colindantes, limpieza, desplazamientos, medios elevadores hasta altura 4,5 metros, seguridad y salud y certificado de aplicación , con 1,1 cm de espesor equivalente a 59 mm de hormigón para una Resistencia al Fuego REI-120. | Densidad: 450-500 kg/m3 Color: blanco Combustibilidad: A-1 (M-0) PH: 12 No oxidante Dureza superficial: 65 Coeficiente térmico: LANDA 0,055 | 0 | m2 | 10.9 | https://www.construnario.com/bc3/11201/BIBLIOTECA_ITEMS_8_APLICACION DE PERLITA_W_300_H_245.jpg https://www.construnario.com/bc3/11201/BIBLIOTECA_ITEMS_8_DSC00485_W_300_H_245.jpg | https://www.construnario.com/bc3/11201/Ignifugaciones Generales_Tabla 3 Perlita.pdf https://www.construnario.com/bc3/11201/Ignifugaciones_Perlita.pdf | https://www.construnario.com/diccionario/ficha_producto.aspx?id=14797618 | C_01.01.07.06.02.01.01 | 3
IG010405 |  |  | Protección de forjado bidireccional a base de proyección de mortero de perlita. Con la garantía de Ignifugaciones Generales, S.L. Para una resistencia al fuego REI-180' | Protección de forjados bidireccionales: Mediante recubrimiento a base de mortero a base de perlita con la garantía de producto y aplicación de Ignifugaciones Generales, S.L. La resistencia al fuego de un forjado bidireccional viene determinada por el espesor del canto sin tener en cuenta el nervio (hs), por la anchura del nervio (b) y por el recubrimiento de hormigón entre la armadura inferior del nervio y la cara expuesta al fuego (a) de acuerdo a la tabla C.5 Forjados bidireccionales del CTE DB SI Anejo C. Mediante el recubrimiento de un forjado bidireccional a base de proyección de mortero de perlita podemos aumentar su resistencia al fuego hasta REI-180 minutos. Cálculo de espesores: El mortero de perlita actúa como espesor adicional de hormigón equivalente. Para determinar el espesor a aplicar en un forjado bidireccional nervado de hormigón hay que seguir el siguiente proceso: - Definir la REI del forjado que exige la normativa vigente. - Determinar el canto del forjado (hs) sin tener en cuenta el nervio. - Determinar la distancia entre la armadura inferior y la cara expuesta al fuego (a) del nervio. - Determinar la anchura del nervio (b). - Calcular el espesor adicional de hormigón para que el forjado alcance la REI exigida por la normativa mediante la tabla: Tabla (3) C.5 Forjados bidireccionales del Código Técnico de la Edificación (CTE). - Calcular el espesor de mortero de perlita necesario y equivalente al hormigón mediante la tabla (3) espesor equivalente de hormigón. Protección de forjado bidireccional de hormigón a base de proyección con sistema de vía húmeda de mortero de perlita con la garantía de producto y aplicación de Ignifugaciones Generales, S.L., con parte proporcional de mano de obra, protección de superficies colindantes, limpieza, desplazamientos, medios elevadores hasta altura 4,5 metros, seguridad y salud y certificado de aplicación , con 1,1 cm de espesor equivalente a 63 mm de hormigón para una Resistencia al Fuego REI-180'. | Densidad: 450-500 kg/m3 Color: blanco Combustibilidad: A-1 (M-0) PH: 12 No oxidante Dureza superficial: 65 Coeficiente térmico: LANDA 0,055 | 0 | m2 | 23.1 | https://www.construnario.com/bc3/11201/BIBLIOTECA_ITEMS_8_APLICACION DE PERLITA_W_300_H_245.jpg https://www.construnario.com/bc3/11201/BIBLIOTECA_ITEMS_8_DSC00485_W_300_H_245.jpg | https://www.construnario.com/bc3/11201/Ignifugaciones Generales_Tabla 3 Perlita.pdf https://www.construnario.com/bc3/11201/Ignifugaciones_Perlita.pdf | https://www.construnario.com/diccionario/ficha_producto.aspx?id=14797619 | C_01.01.07.06.02.01.01 | 3
Protección de forjado unidireccional
IG010501 |  |  | Protección de forjado unidireccional a base de proyección de mortero de perlita. Con la garantía de Ignifugaciones Generales, S.L. Para una resistencia al fuego REI-30' | Protección de forjados unidireccionales con elementos de entrevigado cerámico o de hormigón: Mediante recubrimiento a base de mortero a base de perlita con la garantía de producto y aplicación de Ignifugaciones Generales, S.L. La resistencia al fuego de un forjado unidireccional con elementos de entrevigado cerámico o de hormigón con revestimiento inferior viene determinada por el espesor del canto del forjado (hs) y por el recubrimiento de hormigón entre la armadura inferior y la cara expuesta al fuego (a) de acuerdo a la tabla C.4 Losas macizas del CTE DB SI Anejo C. Mediante el recubrimiento de un forjado unidireccional con revestimiento inferior a base de proyección de mortero de perlita podemos aumentar su resistencia al fuego hasta REI-180 minutos. La resistencia al fuego de un forjado unidireccional con elementos de entrevigado cerámico o de hormigón sin revestimiento inferior viene determinada por el recubrimiento de hormigón entre la armadura inferior de la viga y la cara expuesta al fuego (a) y por la anchura del nervio (b) de acuerdo a la tabla C.3 Vigas con tres caras expuestas al fuego del CTE DB SI Anejo C. Mediante el recubrimiento de un forjado unidireccional a base de proyección de mortero de perlita podemos aumentar su resistencia al fuego hasta REI-180 minutos. Cálculo de espesores: El mortero de perlita actúa como espesor adicional de hormigón equivalente. Los forjados unidireccionales con elementos de entrevigado cerámicos o de hormigón y revestimiento inferior, para resistencia al fuego R 120 o menor bastará con que se cumpla el valor de la distancia mínima equivalente al eje de las armaduras (a) establecidos para losas macizas en la tabla C.4. Si el forjado tiene función de compartimentación de incendio deberá cumplir asimismo con el espesor hmin establecido en la tabla C.4. Para resistencias al fuego mayores que R 120, o bien cuando los elementos de entrevigado no sean de cerámica o de hormigón, o no se haya dispuesto revestimiento inferior deberán cumplirse las especificaciones establecidas para vigas con tres caras expuestas al fuego en el apartado C.2.3.1. A efectos del espesor de la losa superior de hormigón y de la anchura de nervio se podrán tener en cuenta los espesores de solado de las piezas de entrevigado que mantengan su función aislante durante el periodo de resistencia al fuego, el cual puede suponerse, en ausencia de datos experimentales, igual a 120 minutos. Para determinar el espesor a aplicar en un forjado unidireccional con elementos de entrevigado cerámico o de hormigón y revestimiento inferior hay que seguir el siguiente proceso: - Definir la REI del forjado que exige la normativa vigente. - Determinar el canto del forjado (hs) y la distancia entre la varilla interior y la cara expuesta al fuego (a). - Calcular el espesor adicional de hormigón para que el forjado alcance la REI exigida por la normativa mediante tabla: Tabla C.4 losas macizas del anejo C del Código Técnico de la Edificación (CTE). - Calcular el espesor de mortero de perlita necesario y equivalente al hormigón mediante la tabla (5). Para determinar el espesor a aplicar en un forjado unidireccional con elementos de entrevigado cerámico o de hormigón sin revestimiento inferior hay que seguir el siguiente proceso: - Definir la REI del forjado que exige la normativa vigente. - Determinar la distancia entre la armadura inferior y la cara expuesta al fuego (a). - Determinar la anchura de la viga. Para vigas de sección de ancho variable se considera como anchura mínima (b) la que existe a la altura del centro de gravedad mecánico de la armadura traccionada en la zona expuesta, según se indica en la figura C.1. - Calcular el espesor adicional de hormigón para que el forjado alcance la REI exigida por la normativa mediante tabla: Vigas a tres caras tabla C.3 Vigas con tres caras expuestas al fuego(1) del anejo C del Código Técnico de la Edificación (CTE). - Calcular el espesor de mortero de perlita necesario y equivalente al hormigón mediante la tabla (6). Protección de forjado unidireccional de hormigón a base de proyección con sistema de vía húmeda de mortero de perlita con la garantía de producto y aplicación de Ignifugaciones Generales, S.L., con parte proporcional de mano de obra, protección de superficies colindantes, limpieza, desplazamientos, medios elevadores hasta altura 4,5 metros, seguridad y salud y certificado de aplicación , con 1,1 cm de espesor equivalente a 61 mm de hormigón para una Resistencia al Fuego REI-30'. | Densidad: 450-500 kg/m3 Color: blanco Combustibilidad: A-1 (M-0) PH: 12 No oxidante Dureza superficial: 65 Coeficiente térmico: LANDA 0,055 | 0 | m2 | 10.9 | https://www.construnario.com/bc3/11201/BIBLIOTECA_ITEMS_8_APLICACION DE PERLITA_W_300_H_245.jpg https://www.construnario.com/bc3/11201/BIBLIOTECA_ITEMS_8_DSC00485_W_300_H_245.jpg | https://www.construnario.com/bc3/11201/Ignifugaciones Generales_Tabla 4 Perlita.pdf https://www.construnario.com/bc3/11201/Ignifugaciones Generales_Tabla 5 Perlita.pdf https://www.construnario.com/bc3/11201/Ignifugaciones_Perlita.pdf | https://www.construnario.com/diccionario/ficha_producto.aspx?id=14797620 | C_01.01.07.06.02.01.01 | 3
IG010502 |  |  | Protección de forjado unidireccional a base de proyección de mortero de perlita. Con la garantía de Ignifugaciones Generales, S.L. Para una resistencia al fuego REI-60' | Protección de forjados unidireccionales con elementos de entrevigado cerámico o de hormigón: Mediante recubrimiento a base de mortero a base de perlita con la garantía de producto y aplicación de Ignifugaciones Generales, S.L. La resistencia al fuego de un forjado unidireccional con elementos de entrevigado cerámico o de hormigón con revestimiento inferior viene determinada por el espesor del canto del forjado (hs) y por el recubrimiento de hormigón entre la armadura inferior y la cara expuesta al fuego (a) de acuerdo a la tabla C.4 Losas macizas del CTE DB SI Anejo C. Mediante el recubrimiento de un forjado unidireccional con revestimiento inferior a base de proyección de mortero de perlita podemos aumentar su resistencia al fuego hasta REI-180 minutos. La resistencia al fuego de un forjado unidireccional con elementos de entrevigado cerámico o de hormigón sin revestimiento inferior viene determinada por el recubrimiento de hormigón entre la armadura inferior de la viga y la cara expuesta al fuego (a) y por la anchura del nervio (b) de acuerdo a la tabla C.3 Vigas con tres caras expuestas al fuego del CTE DB SI Anejo C. Mediante el recubrimiento de un forjado unidireccional a base de proyección de mortero de perlita podemos aumentar su resistencia al fuego hasta REI-180 minutos. Cálculo de espesores: El mortero de perlita actúa como espesor adicional de hormigón equivalente. Los forjados unidireccionales con elementos de entrevigado cerámicos o de hormigón y revestimiento inferior, para resistencia al fuego R 120 o menor bastará con que se cumpla el valor de la distancia mínima equivalente al eje de las armaduras (a) establecidos para losas macizas en la tabla C.4. Si el forjado tiene función de compartimentación de incendio deberá cumplir asimismo con el espesor hmin establecido en la tabla C.4. Para resistencias al fuego mayores que R 120, o bien cuando los elementos de entrevigado no sean de cerámica o de hormigón, o no se haya dispuesto revestimiento inferior deberán cumplirse las especificaciones establecidas para vigas con tres caras expuestas al fuego en el apartado C.2.3.1. A efectos del espesor de la losa superior de hormigón y de la anchura de nervio se podrán tener en cuenta los espesores de solado de las piezas de entrevigado que mantengan su función aislante durante el periodo de resistencia al fuego, el cual puede suponerse, en ausencia de datos experimentales, igual a 120 minutos. Para determinar el espesor a aplicar en un forjado unidireccional con elementos de entrevigado cerámico o de hormigón y revestimiento inferior hay que seguir el siguiente proceso: - Definir la REI del forjado que exige la normativa vigente. - Determinar el canto del forjado (hs) y la distancia entre la varilla interior y la cara expuesta al fuego (a). - Calcular el espesor adicional de hormigón para que el forjado alcance la REI exigida por la normativa mediante tabla: Tabla C.4 losas macizas del anejo C del Código Técnico de la Edificación (CTE). - Calcular el espesor de mortero de perlita necesario y equivalente al hormigón mediante la tabla (5). Para determinar el espesor a aplicar en un forjado unidireccional con elementos de entrevigado cerámico o de hormigón sin revestimiento inferior hay que seguir el siguiente proceso: - Definir la REI del forjado que exige la normativa vigente. - Determinar la distancia entre la armadura inferior y la cara expuesta al fuego (a). - Determinar la anchura de la viga. Para vigas de sección de ancho variable se considera como anchura mínima (b) la que existe a la altura del centro de gravedad mecánico de la armadura traccionada en la zona expuesta, según se indica en la figura C.1. - Calcular el espesor adicional de hormigón para que el forjado alcance la REI exigida por la normativa mediante tabla: Vigas a tres caras tabla C.3 Vigas con tres caras expuestas al fuego(1) del anejo C del Código Técnico de la Edificación (CTE). - Calcular el espesor de mortero de perlita necesario y equivalente al hormigón mediante la tabla (6). Protección de forjado unidireccional de hormigón a base de proyección con sistema de vía húmeda de mortero de perlita con la garantía de producto y aplicación de Ignifugaciones Generales, S.L., con parte proporcional de mano de obra, protección de superficies colindantes, limpieza, desplazamientos, medios elevadores hasta altura 4,5 metros, seguridad y salud y certificado de aplicación , con 1,1 cm de espesor equivalente a 61 mm de hormigón para una Resistencia al Fuego REI-30'. | Densidad: 450-500 kg/m3 Color: blanco Combustibilidad: A-1 (M-0) PH: 12 No oxidante Dureza superficial: 65 Coeficiente térmico: LANDA 0,055 | 0 | m2 | 10.9 | https://www.construnario.com/bc3/11201/BIBLIOTECA_ITEMS_8_APLICACION DE PERLITA_W_300_H_245.jpg https://www.construnario.com/bc3/11201/BIBLIOTECA_ITEMS_8_DSC00485_W_300_H_245.jpg | https://www.construnario.com/bc3/11201/Ignifugaciones Generales_Tabla 4 Perlita.pdf https://www.construnario.com/bc3/11201/Ignifugaciones Generales_Tabla 5 Perlita.pdf https://www.construnario.com/bc3/11201/Ignifugaciones_Perlita.pdf | https://www.construnario.com/diccionario/ficha_producto.aspx?id=14797621 | C_01.01.07.06.02.01.01 | 3
IG010503 |  |  | Protección de forjado unidireccional a base de proyección de mortero de perlita. Con la garantía de Ignifugaciones Generales, S.L. Para una resistencia al fuego REI-90' | Protección de forjados unidireccionales con elementos de entrevigado cerámico o de hormigón: Mediante recubrimiento a base de mortero a base de perlita con la garantía de producto y aplicación de Ignifugaciones Generales, S.L. La resistencia al fuego de un forjado unidireccional con elementos de entrevigado cerámico o de hormigón con revestimiento inferior viene determinada por el espesor del canto del forjado (hs) y por el recubrimiento de hormigón entre la armadura inferior y la cara expuesta al fuego (a) de acuerdo a la tabla C.4 Losas macizas del CTE DB SI Anejo C. Mediante el recubrimiento de un forjado unidireccional con revestimiento inferior a base de proyección de mortero de perlita podemos aumentar su resistencia al fuego hasta REI-180 minutos. La resistencia al fuego de un forjado unidireccional con elementos de entrevigado cerámico o de hormigón sin revestimiento inferior viene determinada por el recubrimiento de hormigón entre la armadura inferior de la viga y la cara expuesta al fuego (a) y por la anchura del nervio (b) de acuerdo a la tabla C.3 Vigas con tres caras expuestas al fuego del CTE DB SI Anejo C. Mediante el recubrimiento de un forjado unidireccional a base de proyección de mortero de perlita podemos aumentar su resistencia al fuego hasta REI-180 minutos. Cálculo de espesores: El mortero de perlita actúa como espesor adicional de hormigón equivalente. Los forjados unidireccionales con elementos de entrevigado cerámicos o de hormigón y revestimiento inferior, para resistencia al fuego R 120 o menor bastará con que se cumpla el valor de la distancia mínima equivalente al eje de las armaduras (a) establecidos para losas macizas en la tabla C.4. Si el forjado tiene función de compartimentación de incendio deberá cumplir asimismo con el espesor hmin establecido en la tabla C.4. Para resistencias al fuego mayores que R 120, o bien cuando los elementos de entrevigado no sean de cerámica o de hormigón, o no se haya dispuesto revestimiento inferior deberán cumplirse las especificaciones establecidas para vigas con tres caras expuestas al fuego en el apartado C.2.3.1. A efectos del espesor de la losa superior de hormigón y de la anchura de nervio se podrán tener en cuenta los espesores de solado de las piezas de entrevigado que mantengan su función aislante durante el periodo de resistencia al fuego, el cual puede suponerse, en ausencia de datos experimentales, igual a 120 minutos. Para determinar el espesor a aplicar en un forjado unidireccional con elementos de entrevigado cerámico o de hormigón y revestimiento inferior hay que seguir el siguiente proceso: - Definir la REI del forjado que exige la normativa vigente. - Determinar el canto del forjado (hs) y la distancia entre la varilla interior y la cara expuesta al fuego (a). - Calcular el espesor adicional de hormigón para que el forjado alcance la REI exigida por la normativa mediante tabla: Tabla C.4 losas macizas del anejo C del Código Técnico de la Edificación (CTE). - Calcular el espesor de mortero de perlita necesario y equivalente al hormigón mediante la tabla (5). Para determinar el espesor a aplicar en un forjado unidireccional con elementos de entrevigado cerámico o de hormigón sin revestimiento inferior hay que seguir el siguiente proceso: - Definir la REI del forjado que exige la normativa vigente. - Determinar la distancia entre la armadura inferior y la cara expuesta al fuego (a). - Determinar la anchura de la viga. Para vigas de sección de ancho variable se considera como anchura mínima (b) la que existe a la altura del centro de gravedad mecánico de la armadura traccionada en la zona expuesta, según se indica en la figura C.1. - Calcular el espesor adicional de hormigón para que el forjado alcance la REI exigida por la normativa mediante tabla: Vigas a tres caras tabla C.3 Vigas con tres caras expuestas al fuego(1) del anejo C del Código Técnico de la Edificación (CTE). - Calcular el espesor de mortero de perlita necesario y equivalente al hormigón mediante la tabla (6). Protección de forjado unidireccional de hormigón a base de proyección con sistema de vía húmeda de mortero de perlita con la garantía de producto y aplicación de Ignifugaciones Generales, S.L., con parte proporcional de mano de obra, protección de superficies colindantes, limpieza, desplazamientos, medios elevadores hasta altura 4,5 metros, seguridad y salud y certificado de aplicación , con 1,1 cm de espesor equivalente a 61 mm de hormigón para una Resistencia al Fuego REI-30'. | Densidad: 450-500 kg/m3 Color: blanco Combustibilidad: A-1 (M-0) PH: 12 No oxidante Dureza superficial: 65 Coeficiente térmico: LANDA 0,055 | 0 | m2 | 10.9 | https://www.construnario.com/bc3/11201/BIBLIOTECA_ITEMS_8_APLICACION DE PERLITA_W_300_H_245.jpg https://www.construnario.com/bc3/11201/BIBLIOTECA_ITEMS_8_DSC00485_W_300_H_245.jpg | https://www.construnario.com/bc3/11201/Ignifugaciones Generales_Tabla 4 Perlita.pdf https://www.construnario.com/bc3/11201/Ignifugaciones Generales_Tabla 5 Perlita.pdf https://www.construnario.com/bc3/11201/Ignifugaciones_Perlita.pdf | https://www.construnario.com/diccionario/ficha_producto.aspx?id=14797622 | C_01.01.07.06.02.01.01 | 3
IG010504 |  |  | Protección de forjado unidireccional a base de proyección de mortero de perlita. Con la garantía de Ignifugaciones Generales, S.L. Para una resistencia al fuego REI-120' | Protección de forjados unidireccionales con elementos de entrevigado cerámico o de hormigón: Mediante recubrimiento a base de mortero a base de perlita con la garantía de producto y aplicación de Ignifugaciones Generales, S.L. La resistencia al fuego de un forjado unidireccional con elementos de entrevigado cerámico o de hormigón con revestimiento inferior viene determinada por el espesor del canto del forjado (hs) y por el recubrimiento de hormigón entre la armadura inferior y la cara expuesta al fuego (a) de acuerdo a la tabla C.4 Losas macizas del CTE DB SI Anejo C. Mediante el recubrimiento de un forjado unidireccional con revestimiento inferior a base de proyección de mortero de perlita podemos aumentar su resistencia al fuego hasta REI-180 minutos. La resistencia al fuego de un forjado unidireccional con elementos de entrevigado cerámico o de hormigón sin revestimiento inferior viene determinada por el recubrimiento de hormigón entre la armadura inferior de la viga y la cara expuesta al fuego (a) y por la anchura del nervio (b) de acuerdo a la tabla C.3 Vigas con tres caras expuestas al fuego del CTE DB SI Anejo C. Mediante el recubrimiento de un forjado unidireccional a base de proyección de mortero de perlita podemos aumentar su resistencia al fuego hasta REI-180 minutos. Cálculo de espesores: El mortero de perlita actúa como espesor adicional de hormigón equivalente. Los forjados unidireccionales con elementos de entrevigado cerámicos o de hormigón y revestimiento inferior, para resistencia al fuego R 120 o menor bastará con que se cumpla el valor de la distancia mínima equivalente al eje de las armaduras (a) establecidos para losas macizas en la tabla C.4. Si el forjado tiene función de compartimentación de incendio deberá cumplir asimismo con el espesor hmin establecido en la tabla C.4. Para resistencias al fuego mayores que R 120, o bien cuando los elementos de entrevigado no sean de cerámica o de hormigón, o no se haya dispuesto revestimiento inferior deberán cumplirse las especificaciones establecidas para vigas con tres caras expuestas al fuego en el apartado C.2.3.1. A efectos del espesor de la losa superior de hormigón y de la anchura de nervio se podrán tener en cuenta los espesores de solado de las piezas de entrevigado que mantengan su función aislante durante el periodo de resistencia al fuego, el cual puede suponerse, en ausencia de datos experimentales, igual a 120 minutos. Para determinar el espesor a aplicar en un forjado unidireccional con elementos de entrevigado cerámico o de hormigón y revestimiento inferior hay que seguir el siguiente proceso: - Definir la REI del forjado que exige la normativa vigente. - Determinar el canto del forjado (hs) y la distancia entre la varilla interior y la cara expuesta al fuego (a). - Calcular el espesor adicional de hormigón para que el forjado alcance la REI exigida por la normativa mediante tabla: Tabla C.4 losas macizas del anejo C del Código Técnico de la Edificación (CTE). - Calcular el espesor de mortero de perlita necesario y equivalente al hormigón mediante la tabla (5). Para determinar el espesor a aplicar en un forjado unidireccional con elementos de entrevigado cerámico o de hormigón sin revestimiento inferior hay que seguir el siguiente proceso: - Definir la REI del forjado que exige la normativa vigente. - Determinar la distancia entre la armadura inferior y la cara expuesta al fuego (a). - Determinar la anchura de la viga. Para vigas de sección de ancho variable se considera como anchura mínima (b) la que existe a la altura del centro de gravedad mecánico de la armadura traccionada en la zona expuesta, según se indica en la figura C.1. - Calcular el espesor adicional de hormigón para que el forjado alcance la REI exigida por la normativa mediante tabla: Vigas a tres caras tabla C.3 Vigas con tres caras expuestas al fuego(1) del anejo C del Código Técnico de la Edificación (CTE). - Calcular el espesor de mortero de perlita necesario y equivalente al hormigón mediante la tabla (6). Protección de forjado unidireccional de hormigón a base de proyección con sistema de vía húmeda de mortero de perlita con la garantía de producto y aplicación de Ignifugaciones Generales, S.L., con parte proporcional de mano de obra, protección de superficies colindantes, limpieza, desplazamientos, medios elevadores hasta altura 4,5 metros, seguridad y salud y certificado de aplicación , con 1,1 cm de espesor equivalente a 61 mm de hormigón para una Resistencia al Fuego REI-30'. | Densidad: 450-500 kg/m3 Color: blanco Combustibilidad: A-1 (M-0) PH: 12 No oxidante Dureza superficial: 65 Coeficiente térmico: LANDA 0,055 | 0 | m2 | 10.9 | https://www.construnario.com/bc3/11201/BIBLIOTECA_ITEMS_8_APLICACION DE PERLITA_W_300_H_245.jpg https://www.construnario.com/bc3/11201/BIBLIOTECA_ITEMS_8_DSC00485_W_300_H_245.jpg | https://www.construnario.com/bc3/11201/Ignifugaciones Generales_Tabla 4 Perlita.pdf https://www.construnario.com/bc3/11201/Ignifugaciones Generales_Tabla 5 Perlita.pdf https://www.construnario.com/bc3/11201/Ignifugaciones_Perlita.pdf | https://www.construnario.com/diccionario/ficha_producto.aspx?id=14797623 | C_01.01.07.06.02.01.01 | 3
IG010505 |  |  | Protección de forjado unidireccional a base de proyección de mortero de perlita. Con la garantía de Ignifugaciones Generales, S.L. Para una resistencia al fuego REI-180' | Protección de forjados unidireccionales con elementos de entrevigado cerámico o de hormigón: Mediante recubrimiento a base de mortero a base de perlita con la garantía de producto y aplicación de Ignifugaciones Generales, S.L. La resistencia al fuego de un forjado unidireccional con elementos de entrevigado cerámico o de hormigón con revestimiento inferior viene determinada por el espesor del canto del forjado (hs) y por el recubrimiento de hormigón entre la armadura inferior y la cara expuesta al fuego (a) de acuerdo a la tabla C.4 Losas macizas del CTE DB SI Anejo C. Mediante el recubrimiento de un forjado unidireccional con revestimiento inferior a base de proyección de mortero de perlita podemos aumentar su resistencia al fuego hasta REI-180 minutos. La resistencia al fuego de un forjado unidireccional con elementos de entrevigado cerámico o de hormigón sin revestimiento inferior viene determinada por el recubrimiento de hormigón entre la armadura inferior de la viga y la cara expuesta al fuego (a) y por la anchura del nervio (b) de acuerdo a la tabla C.3 Vigas con tres caras expuestas al fuego del CTE DB SI Anejo C. Mediante el recubrimiento de un forjado unidireccional a base de proyección de mortero de perlita podemos aumentar su resistencia al fuego hasta REI-180 minutos. Cálculo de espesores: El mortero de perlita actúa como espesor adicional de hormigón equivalente. Los forjados unidireccionales con elementos de entrevigado cerámicos o de hormigón y revestimiento inferior, para resistencia al fuego R 120 o menor bastará con que se cumpla el valor de la distancia mínima equivalente al eje de las armaduras (a) establecidos para losas macizas en la tabla C.4. Si el forjado tiene función de compartimentación de incendio deberá cumplir asimismo con el espesor hmin establecido en la tabla C.4. Para resistencias al fuego mayores que R 120, o bien cuando los elementos de entrevigado no sean de cerámica o de hormigón, o no se haya dispuesto revestimiento inferior deberán cumplirse las especificaciones establecidas para vigas con tres caras expuestas al fuego en el apartado C.2.3.1. A efectos del espesor de la losa superior de hormigón y de la anchura de nervio se podrán tener en cuenta los espesores de solado de las piezas de entrevigado que mantengan su función aislante durante el periodo de resistencia al fuego, el cual puede suponerse, en ausencia de datos experimentales, igual a 120 minutos. Para determinar el espesor a aplicar en un forjado unidireccional con elementos de entrevigado cerámico o de hormigón y revestimiento inferior hay que seguir el siguiente proceso: - Definir la REI del forjado que exige la normativa vigente. - Determinar el canto del forjado (hs) y la distancia entre la varilla interior y la cara expuesta al fuego (a). - Calcular el espesor adicional de hormigón para que el forjado alcance la REI exigida por la normativa mediante tabla: Tabla C.4 losas macizas del anejo C del Código Técnico de la Edificación (CTE). - Calcular el espesor de mortero de perlita necesario y equivalente al hormigón mediante la tabla (5). Para determinar el espesor a aplicar en un forjado unidireccional con elementos de entrevigado cerámico o de hormigón sin revestimiento inferior hay que seguir el siguiente proceso: - Definir la REI del forjado que exige la normativa vigente. - Determinar la distancia entre la armadura inferior y la cara expuesta al fuego (a). - Determinar la anchura de la viga. Para vigas de sección de ancho variable se considera como anchura mínima (b) la que existe a la altura del centro de gravedad mecánico de la armadura traccionada en la zona expuesta, según se indica en la figura C.1. - Calcular el espesor adicional de hormigón para que el forjado alcance la REI exigida por la normativa mediante tabla: Vigas a tres caras tabla C.3 Vigas con tres caras expuestas al fuego(1) del anejo C del Código Técnico de la Edificación (CTE). - Calcular el espesor de mortero de perlita necesario y equivalente al hormigón mediante la tabla (6). Protección de forjado unidireccional de hormigón a base de proyección con sistema de vía húmeda de mortero de perlita con la garantía de producto y aplicación de Ignifugaciones Generales, S.L., con parte proporcional de mano de obra, protección de superficies colindantes, limpieza, desplazamientos, medios elevadores hasta altura 4,5 metros, seguridad y salud y certificado de aplicación , con 1,1 cm de espesor equivalente a 61 mm de hormigón para una Resistencia al Fuego REI-30'. | Densidad: 450-500 kg/m3 Color: blanco Combustibilidad: A-1 (M-0) PH: 12 No oxidante Dureza superficial: 65 Coeficiente térmico: LANDA 0,055 | 0 | m2 | 23.1 | https://www.construnario.com/bc3/11201/BIBLIOTECA_ITEMS_8_APLICACION DE PERLITA_W_300_H_245.jpg https://www.construnario.com/bc3/11201/BIBLIOTECA_ITEMS_8_DSC00485_W_300_H_245.jpg | https://www.construnario.com/bc3/11201/Ignifugaciones Generales_Tabla 4 Perlita.pdf https://www.construnario.com/bc3/11201/Ignifugaciones Generales_Tabla 5 Perlita.pdf https://www.construnario.com/bc3/11201/Ignifugaciones_Perlita.pdf | https://www.construnario.com/diccionario/ficha_producto.aspx?id=14797624 | C_01.01.07.06.02.01.01 | 3
Protección de vigas de hormigón (hasta REI-180')
IG010601 |  |  | Protección de vigas de hormigón a base de proyección de mortero de perlita. Con la garantía de Ignifugaciones Generales, S.L. Para una resistencia al fuego REI-30' | Protección de vigas de hormigón a tres caras: Mediante recubrimiento a base de mortero a base de perlita con la garantía de producto y aplicación de Ignifugaciones Generales, S.L. La resistencia al fuego de vigas de hormigón armado viene determinada por la anchura mínima del alma (b) y el recubrimiento de hormigón entre la armadura inferior y la cara expuesta al fuego (a) de acuerdo a la tabla C.3 Vigas con tres caras expuestas al fuego del CTE DB SI Anejo C. Mediante el recubrimiento de una viga de hormigón a base de proyección de mortero de perlita podemos aumentar su resistencia al fuego hasta REI-180 minutos. Cálculo de espesores: El mortero de perlita actúa como espesor adicional de hormigón equivalente. Para determinar el espesor a aplicar en una viga de hormigón con las tres caras expuestas al fuego hay que seguir el siguiente proceso: - Definir la REI de la viga que exige la normativa vigente. - Determinar la anchura mínima del alma (b). Para vigas de sección de ancho variable se considera como anchura mínima (b) la que existe a la altura del centro de gravedad mecánico de la armadura traccionada en la zona expuesta, según se indica en la figura C.1. - Determinar la distancia entre la armadura inferior y la cara expuesta al fuego (a). - Calcular el espesor adicional de hormigón para que la viga alcance la REI exigida por la normativa mediante tabla: Vigas a tres caras tabla C.3 Vigas con tres caras expuestas al fuego(1) del anejo C del Código Técnico de la Edificación (CTE). - Calcular el espesor de mortero de perlita necesario y equivalente al hormigón mediante la tabla (7). Protección de vigas y pilares de hormigón a base de proyección con sistema de vía húmeda de mortero de perlita con la garantía de producto y aplicación de Ignifugaciones Generales, S.L., con parte proporcional de mano de obra, protección de superficies colindantes, limpieza, desplazamientos, medios elevadores hasta altura 4,5 metros, seguridad y salud y certificado de aplicación , con 1,1 cm de espesor equivalente a 61 mm de hormigón para una Resistencia al Fuego REI-30'. | Densidad: 450-500 kg/m3 Color: blanco Combustibilidad: A-1 (M-0) PH: 12 No oxidante Dureza superficial: 65 Coeficiente térmico: LANDA 0,055 | 0 | m2 | 11.5 | https://www.construnario.com/bc3/11201/BIBLIOTECA_ITEMS_8_APLICACION DE PERLITA_W_300_H_245.jpg https://www.construnario.com/bc3/11201/BIBLIOTECA_ITEMS_8_DSC00485_W_300_H_245.jpg | https://www.construnario.com/bc3/11201/Ignifugaciones Generales_Tabla 7 Perlita.pdf https://www.construnario.com/bc3/11201/Ignifugaciones_Perlita.pdf | https://www.construnario.com/diccionario/ficha_producto.aspx?id=14797625 | C_01.01.07.06.02.01.01 | 3
IG010602 |  |  | Protección de vigas de hormigón a base de proyección de mortero de perlita. Con la garantía de Ignifugaciones Generales, S.L. Para una resistencia al fuego REI-60' | Protección de vigas de hormigón a tres caras: Mediante recubrimiento a base de mortero a base de perlita con la garantía de producto y aplicación de Ignifugaciones Generales, S.L. La resistencia al fuego de vigas de hormigón armado viene determinada por la anchura mínima del alma (b) y el recubrimiento de hormigón entre la armadura inferior y la cara expuesta al fuego (a) de acuerdo a la tabla C.3 Vigas con tres caras expuestas al fuego del CTE DB SI Anejo C. Mediante el recubrimiento de una viga de hormigón a base de proyección de mortero de perlita podemos aumentar su resistencia al fuego hasta REI-180 minutos. Cálculo de espesores: El mortero de perlita actúa como espesor adicional de hormigón equivalente. Para determinar el espesor a aplicar en una viga de hormigón con las tres caras expuestas al fuego hay que seguir el siguiente proceso: - Definir la REI de la viga que exige la normativa vigente. - Determinar la anchura mínima del alma (b). Para vigas de sección de ancho variable se considera como anchura mínima (b) la que existe a la altura del centro de gravedad mecánico de la armadura traccionada en la zona expuesta, según se indica en la figura C.1. - Determinar la distancia entre la armadura inferior y la cara expuesta al fuego (a). - Calcular el espesor adicional de hormigón para que la viga alcance la REI exigida por la normativa mediante tabla: Vigas a tres caras tabla C.3 Vigas con tres caras expuestas al fuego(1) del anejo C del Código Técnico de la Edificación (CTE). - Calcular el espesor de mortero de perlita necesario y equivalente al hormigón mediante la tabla (7). Protección de vigas y pilares de hormigón a base de proyección con sistema de vía húmeda de mortero de perlita con la garantía de producto y aplicación de Ignifugaciones Generales, S.L., con parte proporcional de mano de obra, protección de superficies colindantes, limpieza, desplazamientos, medios elevadores hasta altura 4,5 metros, seguridad y salud y certificado de aplicación , con 1,1 cm de espesor equivalente a 61 mm de hormigón para una Resistencia al Fuego REI-60'. | Densidad: 450-500 kg/m3 Color: blanco Combustibilidad: A-1 (M-0) PH: 12 No oxidante Dureza superficial: 65 Coeficiente térmico: LANDA 0,055 | 0 | m2 | 11.5 | https://www.construnario.com/bc3/11201/BIBLIOTECA_ITEMS_8_APLICACION DE PERLITA_W_300_H_245.jpg https://www.construnario.com/bc3/11201/BIBLIOTECA_ITEMS_8_DSC00485_W_300_H_245.jpg | https://www.construnario.com/bc3/11201/Ignifugaciones Generales_Tabla 7 Perlita.pdf https://www.construnario.com/bc3/11201/Ignifugaciones_Perlita.pdf | https://www.construnario.com/diccionario/ficha_producto.aspx?id=14797626 | C_01.01.07.06.02.01.01 | 3
IG010603 |  |  | Protección de vigas de hormigón a base de proyección de mortero de perlita. Con la garantía de Ignifugaciones Generales, S.L. Para una resistencia al fuego REI-90' | Protección de vigas de hormigón a tres caras: Mediante recubrimiento a base de mortero a base de perlita con la garantía de producto y aplicación de Ignifugaciones Generales, S.L. La resistencia al fuego de vigas de hormigón armado viene determinada por la anchura mínima del alma (b) y el recubrimiento de hormigón entre la armadura inferior y la cara expuesta al fuego (a) de acuerdo a la tabla C.3 Vigas con tres caras expuestas al fuego del CTE DB SI Anejo C. Mediante el recubrimiento de una viga de hormigón a base de proyección de mortero de perlita podemos aumentar su resistencia al fuego hasta REI-180 minutos. Cálculo de espesores: El mortero de perlita actúa como espesor adicional de hormigón equivalente. Para determinar el espesor a aplicar en una viga de hormigón con las tres caras expuestas al fuego hay que seguir el siguiente proceso: - Definir la REI de la viga que exige la normativa vigente. - Determinar la anchura mínima del alma (b). Para vigas de sección de ancho variable se considera como anchura mínima (b) la que existe a la altura del centro de gravedad mecánico de la armadura traccionada en la zona expuesta, según se indica en la figura C.1. - Determinar la distancia entre la armadura inferior y la cara expuesta al fuego (a). - Calcular el espesor adicional de hormigón para que la viga alcance la REI exigida por la normativa mediante tabla: Vigas a tres caras tabla C.3 Vigas con tres caras expuestas al fuego(1) del anejo C del Código Técnico de la Edificación (CTE). - Calcular el espesor de mortero de perlita necesario y equivalente al hormigón mediante la tabla (7). Protección de vigas y pilares de hormigón a base de proyección con sistema de vía húmeda de mortero de perlita con la garantía de producto y aplicación de Ignifugaciones Generales, S.L., con parte proporcional de mano de obra, protección de superficies colindantes, limpieza, desplazamientos, medios elevadores hasta altura 4,5 metros, seguridad y salud y certificado de aplicación , con 1,1 cm de espesor equivalente a 61 mm de hormigón para una Resistencia al Fuego REI-90'. | Densidad: 450-500 kg/m3 Color: blanco Combustibilidad: A-1 (M-0) PH: 12 No oxidante Dureza superficial: 65 Coeficiente térmico: LANDA 0,055 | 0 | m2 | 11.5 | https://www.construnario.com/bc3/11201/BIBLIOTECA_ITEMS_8_APLICACION DE PERLITA_W_300_H_245.jpg https://www.construnario.com/bc3/11201/BIBLIOTECA_ITEMS_8_DSC00485_W_300_H_245.jpg | https://www.construnario.com/bc3/11201/Ignifugaciones Generales_Tabla 7 Perlita.pdf https://www.construnario.com/bc3/11201/Ignifugaciones_Perlita.pdf | https://www.construnario.com/diccionario/ficha_producto.aspx?id=14797627 | C_01.01.07.06.02.01.01 | 3
IG010604 |  |  | Protección de vigas de hormigón a base de proyección de mortero de perlita. Con la garantía de Ignifugaciones Generales, S.L. Para una resistencia al fuego REI-120' | Protección de vigas de hormigón a tres caras: Mediante recubrimiento a base de mortero a base de perlita con la garantía de producto y aplicación de Ignifugaciones Generales, S.L. La resistencia al fuego de vigas de hormigón armado viene determinada por la anchura mínima del alma (b) y el recubrimiento de hormigón entre la armadura inferior y la cara expuesta al fuego (a) de acuerdo a la tabla C.3 Vigas con tres caras expuestas al fuego del CTE DB SI Anejo C. Mediante el recubrimiento de una viga de hormigón a base de proyección de mortero de perlita podemos aumentar su resistencia al fuego hasta REI-180 minutos. Cálculo de espesores: El mortero de perlita actúa como espesor adicional de hormigón equivalente. Para determinar el espesor a aplicar en una viga de hormigón con las tres caras expuestas al fuego hay que seguir el siguiente proceso: - Definir la REI de la viga que exige la normativa vigente. - Determinar la anchura mínima del alma (b). Para vigas de sección de ancho variable se considera como anchura mínima (b) la que existe a la altura del centro de gravedad mecánico de la armadura traccionada en la zona expuesta, según se indica en la figura C.1. - Determinar la distancia entre la armadura inferior y la cara expuesta al fuego (a). - Calcular el espesor adicional de hormigón para que la viga alcance la REI exigida por la normativa mediante tabla: Vigas a tres caras tabla C.3 Vigas con tres caras expuestas al fuego(1) del anejo C del Código Técnico de la Edificación (CTE). - Calcular el espesor de mortero de perlita necesario y equivalente al hormigón mediante la tabla (7). Protección de vigas y pilares de hormigón a base de proyección con sistema de vía húmeda de mortero de perlita con la garantía de producto y aplicación de Ignifugaciones Generales, S.L., con parte proporcional de mano de obra, protección de superficies colindantes, limpieza, desplazamientos, medios elevadores hasta altura 4,5 metros, seguridad y salud y certificado de aplicación , con 1,1 cm de espesor equivalente a 59 mm de hormigón para una Resistencia al Fuego REI-120'. | Densidad: 450-500 kg/m3 Color: blanco Combustibilidad: A-1 (M-0) PH: 12 No oxidante Dureza superficial: 65 Coeficiente térmico: LANDA 0,055 | 0 | m2 | 11.5 | https://www.construnario.com/bc3/11201/BIBLIOTECA_ITEMS_8_APLICACION DE PERLITA_W_300_H_245.jpg https://www.construnario.com/bc3/11201/BIBLIOTECA_ITEMS_8_DSC00485_W_300_H_245.jpg | https://www.construnario.com/bc3/11201/Ignifugaciones Generales_Tabla 7 Perlita.pdf https://www.construnario.com/bc3/11201/Ignifugaciones_Perlita.pdf | https://www.construnario.com/diccionario/ficha_producto.aspx?id=14797628 | C_01.01.07.06.02.01.01 | 3
IG010605 |  |  | Protección de vigas de hormigón a base de proyección de mortero de perlita. Con la garantía de Ignifugaciones Generales, S.L. Para una resistencia al fuego REI-180' | Protección de vigas de hormigón a tres caras: Mediante recubrimiento a base de mortero a base de perlita con la garantía de producto y aplicación de Ignifugaciones Generales, S.L. La resistencia al fuego de vigas de hormigón armado viene determinada por la anchura mínima del alma (b) y el recubrimiento de hormigón entre la armadura inferior y la cara expuesta al fuego (a) de acuerdo a la tabla C.3 Vigas con tres caras expuestas al fuego del CTE DB SI Anejo C. Mediante el recubrimiento de una viga de hormigón a base de proyección de mortero de perlita podemos aumentar su resistencia al fuego hasta REI-180 minutos. Cálculo de espesores: El mortero de perlita actúa como espesor adicional de hormigón equivalente. Para determinar el espesor a aplicar en una viga de hormigón con las tres caras expuestas al fuego hay que seguir el siguiente proceso: - Definir la REI de la viga que exige la normativa vigente. - Determinar la anchura mínima del alma (b). Para vigas de sección de ancho variable se considera como anchura mínima (b) la que existe a la altura del centro de gravedad mecánico de la armadura traccionada en la zona expuesta, según se indica en la figura C.1. - Determinar la distancia entre la armadura inferior y la cara expuesta al fuego (a). - Calcular el espesor adicional de hormigón para que la viga alcance la REI exigida por la normativa mediante tabla: Vigas a tres caras tabla C.3 Vigas con tres caras expuestas al fuego(1) del anejo C del Código Técnico de la Edificación (CTE). - Calcular el espesor de mortero de perlita necesario y equivalente al hormigón mediante la tabla (7). Protección de vigas y pilares de hormigón a base de proyección con sistema de vía húmeda de mortero de perlita con la garantía de producto y aplicación de Ignifugaciones Generales, S.L., con parte proporcional de mano de obra, protección de superficies colindantes, limpieza, desplazamientos, medios elevadores hasta altura 4,5 metros, seguridad y salud y certificado de aplicación , con 1,1 cm de espesor equivalente a 59 mm de hormigón para una Resistencia al Fuego REI-180'. | Densidad: 450-500 kg/m3 Color: blanco Combustibilidad: A-1 (M-0) PH: 12 No oxidante Dureza superficial: 65 Coeficiente térmico: LANDA 0,055 | 0 | m2 | 24.3 | https://www.construnario.com/bc3/11201/BIBLIOTECA_ITEMS_8_APLICACION DE PERLITA_W_300_H_245.jpg https://www.construnario.com/bc3/11201/BIBLIOTECA_ITEMS_8_DSC00485_W_300_H_245.jpg | https://www.construnario.com/bc3/11201/Ignifugaciones Generales_Tabla 7 Perlita.pdf https://www.construnario.com/bc3/11201/Ignifugaciones_Perlita.pdf | https://www.construnario.com/diccionario/ficha_producto.aspx?id=14797629 | C_01.01.07.06.02.01.01 | 3
Protección de estructura de madera (hasta EF-120')
IG010701 |  |  | Protección de estructura de madera a base de mortero de perlita y vermiculita. Con la garantía de Ignifugaciones Generales, S.L. Para una resistencia al fuego EF-60' | Protección de estructuras de madera: Mediante recubrimiento a base de mortero a base de perlita con la garantía de producto y aplicación de Ignifugaciones Generales, S.L. En la actualidad la madera es un elemento constructivo portante prácticamente en desuso. Pero si se encuentra en edificios de rehabilitación, en edificios de una cierta antigüedad. Una estructura de madera revestida con mortero a base de mortero a base de perlita aumenta su capacidad portante hasta EF-120 minutos. El mortero está ensayado bajo norma UNE 23-093-81 en el laboratorio homologado APPLUS de Bellaterra Barcelona. Aplicación: Aplicación mecánica mediante máquinas de proyectar morteros con bomba de tornillo sin fin por vía húmeda. Preparación de superficies: Se deberá colocar una malla metálica deployee fijada a la estructura de madera mediante tornillo autorizante antes de proyectar. Protección de estructura de madera a base de mortero de perlita y vermiculita con la garantía de producto y aplicación de Ignifugaciones Generales con parte proporcional de mano de obra, protección de superficies colindantes, limpieza, desplazamientos, medios elevadores hasta altura 4,5 metros, seguridad y salud y certificado de aplicación de densidad 800Kg/m3 y coeficiente de Conductividad térmica 0,12 W/mºC, para una Resistencia al Fuego EF-60', con espesor de 10mm. y previa colocación de malla metálica deployee. | Densidad: 450-500 kg/m3 Color: blanco Combustibilidad: A-1 (M-0) PH: 12 No oxidante Dureza superficial: 65 Coeficiente térmico: LANDA 0,055 | 0 | m2 | 54 | https://www.construnario.com/bc3/11201/BIBLIOTECA_ITEMS_8_APLICACION DE PERLITA_W_300_H_245.jpg https://www.construnario.com/bc3/11201/BIBLIOTECA_ITEMS_8_DSC00485_W_300_H_245.jpg | https://www.construnario.com/bc3/11201/Ignifugaciones Generales_Tabla Resistencia al fuego.pdf https://www.construnario.com/bc3/11201/Ignifugaciones_Perlita.pdf | https://www.construnario.com/diccionario/ficha_producto.aspx?id=14797630 | C_01.01.07.06.02.01.01 | 3
IG010702 |  |  | Protección de estructura de madera a base de mortero de perlita y vermiculita. Con la garantía de Ignifugaciones Generales, S.L. Para una resistencia al fuego EF-90' | Protección de estructuras de madera: Mediante recubrimiento a base de mortero a base de perlita con la garantía de producto y aplicación de Ignifugaciones Generales, S.L. En la actualidad la madera es un elemento constructivo portante prácticamente en desuso. Pero si se encuentra en edificios de rehabilitación, en edificios de una cierta antigüedad. Una estructura de madera revestida con mortero a base de mortero a base de perlita aumenta su capacidad portante hasta EF-120 minutos. El mortero está ensayado bajo norma UNE 23-093-81 en el laboratorio homologado APPLUS de Bellaterra Barcelona. Aplicación: Aplicación mecánica mediante máquinas de proyectar morteros con bomba de tornillo sin fin por vía húmeda. Preparación de superficies: Se deberá colocar una malla metálica deployee fijada a la estructura de madera mediante tornillo autorizante antes de proyectar. Protección de estructura de madera a base de mortero de perlita y vermiculita con la garantía de producto y aplicación de Ignifugaciones Generales con parte proporcional de mano de obra, protección de superficies colindantes, limpieza, desplazamientos, medios elevadores hasta altura 4,5 metros, seguridad y salud y certificado de aplicación de densidad 800Kg/m3 y coeficiente de Conductividad térmica 0,12 W/mºC, para una Resistencia al Fuego EF-90', con espesor de 20mm. y previa colocación de malla metálica deployee. | Densidad: 450-500 kg/m3 Color: blanco Combustibilidad: A-1 (M-0) PH: 12 No oxidante Dureza superficial: 65 Coeficiente térmico: LANDA 0,055 | 0 | m2 | 70 | https://www.construnario.com/bc3/11201/BIBLIOTECA_ITEMS_8_APLICACION DE PERLITA_W_300_H_245.jpg https://www.construnario.com/bc3/11201/BIBLIOTECA_ITEMS_8_DSC00485_W_300_H_245.jpg | https://www.construnario.com/bc3/11201/Ignifugaciones Generales_Tabla Resistencia al fuego.pdf https://www.construnario.com/bc3/11201/Ignifugaciones_Perlita.pdf | https://www.construnario.com/diccionario/ficha_producto.aspx?id=14797631 | C_01.01.07.06.02.01.01 | 3
IG010703 |  |  | Protección de estructura de madera a base de mortero de perlita y vermiculita. Con la garantía de Ignifugaciones Generales, S.L. Para una resistencia al fuego EF-120' | Protección de estructuras de madera: Mediante recubrimiento a base de mortero a base de perlita con la garantía de producto y aplicación de Ignifugaciones Generales, S.L. En la actualidad la madera es un elemento constructivo portante prácticamente en desuso. Pero si se encuentra en edificios de rehabilitación, en edificios de una cierta antigüedad. Una estructura de madera revestida con mortero a base de mortero a base de perlita aumenta su capacidad portante hasta EF-120 minutos. El mortero está ensayado bajo norma UNE 23-093-81 en el laboratorio homologado APPLUS de Bellaterra Barcelona. Aplicación: Aplicación mecánica mediante máquinas de proyectar morteros con bomba de tornillo sin fin por vía húmeda. Preparación de superficies: Se deberá colocar una malla metálica deployee fijada a la estructura de madera mediante tornillo autorizante antes de proyectar. Protección de estructura de madera a base de mortero de perlita y vermiculita con la garantía de producto y aplicación de Ignifugaciones Generales con parte proporcional de mano de obra, protección de superficies colindantes, limpieza, desplazamientos, medios elevadores hasta altura 4,5 metros, seguridad y salud y certificado de aplicación de densidad 800Kg/m3 y coeficiente de Conductividad térmica 0,12 W/mºC, para una Resistencia al Fuego EF-120', con espesor de 30mm. y previa colocación de malla metálica deployee. | Densidad: 450-500 kg/m3 Color: blanco Combustibilidad: A-1 (M-0) PH: 12 No oxidante Dureza superficial: 65 Coeficiente térmico: LANDA 0,055 | 0 | m2 | 75 | https://www.construnario.com/bc3/11201/BIBLIOTECA_ITEMS_8_APLICACION DE PERLITA_W_300_H_245.jpg https://www.construnario.com/bc3/11201/BIBLIOTECA_ITEMS_8_DSC00485_W_300_H_245.jpg | https://www.construnario.com/bc3/11201/Ignifugaciones Generales_Tabla Resistencia al fuego.pdf https://www.construnario.com/bc3/11201/Ignifugaciones_Perlita.pdf | https://www.construnario.com/diccionario/ficha_producto.aspx?id=14797632 | C_01.01.07.06.02.01.01 | 3
Protección de paredes de bloque de hormigón (hasta EI-240')
IG010801 |  |  | Protección de bloque de hormigón a base de mortero de perlita y vermiculita. Con la garantía de Ignifugaciones Generales, S.L. Para una resistencia al fuego EI-30'. Espesor de 20 mm | Protección paredes de hormigón: Mediante proyección de mortero con la garantía de producto y aplicación de Ignifugaciones Generales podemos aumentar la estabilidad e integridad al fuego hasta EI-240. El mortero está ensayado bajo norma UNE ENV 13381-5: 2005 en laboratorio homologado. Sistema para proteger cerramientos de bloque de hormigón en patinillos de instalaciones, cajas de ascensores, sectorización de escaleras de evacuación, compartimentación de parking, etc. Aplicación: Aplicación mecánica mediante máquinas de proyectar morteros con bomba de tornillo sin fin por vía húmeda. Preparación de superficies: El soporte deberá estar limpio de grasa, polvo y suciedad. No es necesario ningún puente de unión ni de malla de anclaje. Protección de bloque de hormigón a base de mortero proyectado de perlita y vermiculita con la garantía de producto y aplicación de Ignifugaciones Generales con parte proporcional de mano de obra, protección de superficies colindantes, limpieza, desplazamientos, medios elevadores hasta altura 4,5 metros, seguridad y salud y certificado de aplicación de densidad 800Kg/m3 y coeficiente de Conductividad térmica 0,12 W/mºC, para una Resistencia al Fuego EI-30´, con espesor de 20mm. | Densidad: 450-500 kg/m3 Color: blanco Combustibilidad: A-1 (M-0) PH: 12 No oxidante Dureza superficial: 65 Coeficiente térmico: LANDA 0,055 | 0 | m2 | 22.9 | https://www.construnario.com/bc3/11201/BIBLIOTECA_ITEMS_8_DSC00485_W_300_H_245.jpg | https://www.construnario.com/bc3/11201/Ignifugaciones_Perlita.pdf | https://www.construnario.com/diccionario/ficha_producto.aspx?id=14797633 | C_01.01.07.06.02.01.01 | 3
IG010802 |  |  | Protección de bloque de hormigón a base de mortero de perlita y vermiculita. Con la garantía de Ignifugaciones Generales, S.L. Para una resistencia al fuego EI-60'. Espesor de 20 mm | Protección paredes de hormigón: Mediante proyección de mortero con la garantía de producto y aplicación de Ignifugaciones Generales podemos aumentar la estabilidad e integridad al fuego hasta EI-240. El mortero está ensayado bajo norma UNE ENV 13381-5: 2005 en laboratorio homologado. Sistema para proteger cerramientos de bloque de hormigón en patinillos de instalaciones, cajas de ascensores, sectorización de escaleras de evacuación, compartimentación de parking, etc. Aplicación: Aplicación mecánica mediante máquinas de proyectar morteros con bomba de tornillo sin fin por vía húmeda. Preparación de superficies: El soporte deberá estar limpio de grasa, polvo y suciedad. No es necesario ningún puente de unión ni de malla de anclaje. Protección de bloque de hormigón a base de mortero proyectado de perlita y vermiculita con la garantía de producto y aplicación de Ignifugaciones Generales con parte proporcional de mano de obra, protección de superficies colindantes, limpieza, desplazamientos, medios elevadores hasta altura 4,5 metros, seguridad y salud y certificado de aplicación de densidad 800Kg/m3 y coeficiente de Conductividad térmica 0,12 W/mºC, para una Resistencia al Fuego EI-60´, con espesor de 20mm. | Densidad: 450-500 kg/m3 Color: blanco Combustibilidad: A-1 (M-0) PH: 12 No oxidante Dureza superficial: 65 Coeficiente térmico: LANDA 0,055 | 0 | m2 | 22.9 | https://www.construnario.com/bc3/11201/BIBLIOTECA_ITEMS_8_APLICACION DE PERLITA_W_300_H_245.jpg https://www.construnario.com/bc3/11201/BIBLIOTECA_ITEMS_8_DSC00485_W_300_H_245.jpg | https://www.construnario.com/bc3/11201/Ignifugaciones_Perlita.pdf | https://www.construnario.com/diccionario/ficha_producto.aspx?id=14797634 | C_01.01.07.06.02.01.01 | 3
IG010803 |  |  | Protección de bloque de hormigón a base de mortero de perlita y vermiculita. Con la garantía de Ignifugaciones Generales, S.L. Para una resistencia al fuego EI-90'. Espesor de 20 mm | Protección paredes de hormigón: Mediante proyección de mortero con la garantía de producto y aplicación de Ignifugaciones Generales podemos aumentar la estabilidad e integridad al fuego hasta EI-240. El mortero está ensayado bajo norma UNE ENV 13381-5: 2005 en laboratorio homologado. Sistema para proteger cerramientos de bloque de hormigón en patinillos de instalaciones, cajas de ascensores, sectorización de escaleras de evacuación, compartimentación de parking, etc. Aplicación: Aplicación mecánica mediante máquinas de proyectar morteros con bomba de tornillo sin fin por vía húmeda. Preparación de superficies: El soporte deberá estar limpio de grasa, polvo y suciedad. No es necesario ningún puente de unión ni de malla de anclaje. Protección de bloque de hormigón a base de mortero proyectado de perlita y vermiculita con la garantía de producto y aplicación de Ignifugaciones Generales con parte proporcional de mano de obra, protección de superficies colindantes, limpieza, desplazamientos, medios elevadores hasta altura 4,5 metros, seguridad y salud y certificado de aplicación de densidad 800Kg/m3 y coeficiente de Conductividad térmica 0,12 W/mºC, para una Resistencia al Fuego EI-90´, con espesor de 20mm. | Densidad: 450-500 kg/m3 Color: blanco Combustibilidad: A-1 (M-0) PH: 12 No oxidante Dureza superficial: 65 Coeficiente térmico: LANDA 0,055 | 0 | m2 | 22.9 | https://www.construnario.com/bc3/11201/BIBLIOTECA_ITEMS_8_APLICACION DE PERLITA_W_300_H_245.jpg https://www.construnario.com/bc3/11201/BIBLIOTECA_ITEMS_8_DSC00485_W_300_H_245.jpg | https://www.construnario.com/bc3/11201/Ignifugaciones_Perlita.pdf | https://www.construnario.com/diccionario/ficha_producto.aspx?id=14797635 | C_01.01.07.06.02.01.01 | 3
IG010804 |  |  | Protección de bloque de hormigón a base de mortero de perlita y vermiculita. Con la garantía de Ignifugaciones Generales, S.L. Para una resistencia al fuego EI-30'. Espesor de 120 mm | Protección paredes de hormigón: Mediante proyección de mortero con la garantía de producto y aplicación de Ignifugaciones Generales podemos aumentar la estabilidad e integridad al fuego hasta EI-240. El mortero está ensayado bajo norma UNE ENV 13381-5: 2005 en laboratorio homologado. Sistema para proteger cerramientos de bloque de hormigón en patinillos de instalaciones, cajas de ascensores, sectorización de escaleras de evacuación, compartimentación de parking, etc. Aplicación: Aplicación mecánica mediante máquinas de proyectar morteros con bomba de tornillo sin fin por vía húmeda. Preparación de superficies: El soporte deberá estar limpio de grasa, polvo y suciedad. No es necesario ningún puente de unión ni de malla de anclaje. Protección de bloque de hormigón a base de mortero proyectado de perlita y vermiculita con la garantía de producto y aplicación de Ignifugaciones Generales con parte proporcional de mano de obra, protección de superficies colindantes, limpieza, desplazamientos, medios elevadores hasta altura 4,5 metros, seguridad y salud y certificado de aplicación de densidad 800Kg/m3 y coeficiente de Conductividad térmica 0,12 W/mºC, para una Resistencia al Fuego EI-120´, con espesor de 20mm. | Densidad: 450-500 kg/m3 Color: blanco Combustibilidad: A-1 (M-0) PH: 12 No oxidante Dureza superficial: 65 Coeficiente térmico: LANDA 0,055 | 0 | m2 | 22.9 | https://www.construnario.com/bc3/11201/BIBLIOTECA_ITEMS_8_APLICACION DE PERLITA_W_300_H_245.jpg https://www.construnario.com/bc3/11201/BIBLIOTECA_ITEMS_8_DSC00485_W_300_H_245.jpg | https://www.construnario.com/bc3/11201/Ignifugaciones_Perlita.pdf | https://www.construnario.com/diccionario/ficha_producto.aspx?id=14797636 | C_01.01.07.06.02.01.01 | 3
IG010805 |  |  | Protección de bloque de hormigón a base de mortero de perlita y vermiculita. Con la garantía de Ignifugaciones Generales, S.L. Para una resistencia al fuego EI-30'. Espesor de 180 mm | Protección paredes de hormigón: Mediante proyección de mortero con la garantía de producto y aplicación de Ignifugaciones Generales podemos aumentar la estabilidad e integridad al fuego hasta EI-240. El mortero está ensayado bajo norma UNE ENV 13381-5: 2005 en laboratorio homologado. Sistema para proteger cerramientos de bloque de hormigón en patinillos de instalaciones, cajas de ascensores, sectorización de escaleras de evacuación, compartimentación de parking, etc. Aplicación: Aplicación mecánica mediante máquinas de proyectar morteros con bomba de tornillo sin fin por vía húmeda. Preparación de superficies: El soporte deberá estar limpio de grasa, polvo y suciedad. No es necesario ningún puente de unión ni de malla de anclaje. Protección de bloque de hormigón a base de mortero proyectado de perlita y vermiculita con la garantía de producto y aplicación de Ignifugaciones Generales con parte proporcional de mano de obra, protección de superficies colindantes, limpieza, desplazamientos, medios elevadores hasta altura 4,5 metros, seguridad y salud y certificado de aplicación de densidad 800Kg/m3 y coeficiente de Conductividad térmica 0,12 W/mºC, para una Resistencia al Fuego EI-180´, con espesor de 20mm. | Densidad: 450-500 kg/m3 Color: blanco Combustibilidad: A-1 (M-0) PH: 12 No oxidante Dureza superficial: 65 Coeficiente térmico: LANDA 0,055 | 0 | m2 | 22.9 | https://www.construnario.com/bc3/11201/BIBLIOTECA_ITEMS_8_APLICACION DE PERLITA_W_300_H_245.jpg https://www.construnario.com/bc3/11201/BIBLIOTECA_ITEMS_8_DSC00485_W_300_H_245.jpg | https://www.construnario.com/bc3/11201/Ignifugaciones_Perlita.pdf | https://www.construnario.com/diccionario/ficha_producto.aspx?id=14797637 | C_01.01.07.06.02.01.01 | 3
IG010806 |  |  | Protección de bloque de hormigón a base de mortero de perlita y vermiculita. Con la garantía de Ignifugaciones Generales, S.L. Para una resistencia al fuego EI-30'. Espesor de 240 mm | Protección paredes de hormigón: Mediante proyección de mortero con la garantía de producto y aplicación de Ignifugaciones Generales podemos aumentar la estabilidad e integridad al fuego hasta EI-240. El mortero está ensayado bajo norma UNE ENV 13381-5: 2005 en laboratorio homologado. Sistema para proteger cerramientos de bloque de hormigón en patinillos de instalaciones, cajas de ascensores, sectorización de escaleras de evacuación, compartimentación de parking, etc. Aplicación: Aplicación mecánica mediante máquinas de proyectar morteros con bomba de tornillo sin fin por vía húmeda. Preparación de superficies: El soporte deberá estar limpio de grasa, polvo y suciedad. No es necesario ningún puente de unión ni de malla de anclaje. Protección de bloque de hormigón a base de mortero proyectado de perlita y vermiculita con la garantía de producto y aplicación de Ignifugaciones Generales con parte proporcional de mano de obra, protección de superficies colindantes, limpieza, desplazamientos, medios elevadores hasta altura 4,5 metros, seguridad y salud y certificado de aplicación de densidad 800Kg/m3 y coeficiente de Conductividad térmica 0,12 W/mºC, para una Resistencia al Fuego EI-240´, con espesor de 20mm. | Densidad: 450-500 kg/m3 Color: blanco Combustibilidad: A-1 (M-0) PH: 12 No oxidante Dureza superficial: 65 Coeficiente térmico: LANDA 0,055 | 0 | m2 | 22.9 | https://www.construnario.com/bc3/11201/BIBLIOTECA_ITEMS_8_APLICACION DE PERLITA_W_300_H_245.jpg https://www.construnario.com/bc3/11201/BIBLIOTECA_ITEMS_8_DSC00485_W_300_H_245.jpg | https://www.construnario.com/bc3/11201/Ignifugaciones_Perlita.pdf | https://www.construnario.com/diccionario/ficha_producto.aspx?id=14797638 | C_01.01.07.06.02.01.01 | 3
Protección de conductos de ventilación
IG010901 |  |  | Protección de conductos de ventilación a base de mortero de perlita de densidad 800Kg/m3. Con la garantía de Ignifugaciones Generales, S.L. Para una resistencia al fuego EI-120'. Coeficiente de conductividad térmica: 0,12 W/mºC | Protección conductos: Mediante proyección de mortero con la garantía de producto y aplicación de Ignifugaciones Generales Uno de los canales por los que el fuego y el humo se propagan durante un incendio son los conductos de ventilación. Para asegurar la protección contra el fuego es indispensable que estos estén protegidos. El sistema de protección de conductos mediante proyección de mortero a base de mortero de perlita está certificado tanto a fuego exterior como interior hasta EI-120´ en el laboratorio homologado. Descripción sistema: Conducto de chapa galvanizada recubierto en la totalidad de su superficie expuesta al fuego por láminas de malla metálica galvanizada nervada tipo deployee, recubiertas a su vez por 55 mm de espesor promedio de mortero a base de mortero de perlita . Proceso de montaje: Revestimiento conducto 1- Las láminas de malla (2500 x 600 x 0,3 mm) se doblaran de acuerdo a las medidas del conducto y se atarán entre ellas con alambre a fin de conseguir la continuidad de malla en toda la superficie. 2- En los casos en que fuese necesario, puede fijarse algún tornillo o sistema de fijación en la pestaña que forman la unión de cada 2 tramos de conducto, que ayudará a la estabilidad del conjunto. 3- La proyección del mortero de perlita se realizará en 2 manos de aprox. 28 mm de espesor cada una, proyectado de forma uniforme sobre la malla metálica con máquinas de proyección por vía húmeda y tornillo sinfín. El acabado final será de aspecto rugoso. Sistema de Conductos de Ventilación recubierto en la totalidad de su superficie expuesta al fuego por láminas de malla metálica galvanizada nervada tipo deployee de 0,5mm. de espesor, recubiertas a su vez por 55 mm de espesor con la garantía de producto y aplicación de Ignifugaciones Generales de mortero de perlita de densidad 800Kg/m3 y coeficiente de Conductividad térmica 0,12 W/mºC, para una Resistencia al Fuego EI-120´. (fuego interior y exterior). | Densidad: 450-500 kg/m3 Color: blanco Combustibilidad: A-1 (M-0) PH: 12 No oxidante Dureza superficial: 65 Coeficiente térmico: LANDA 0,055 | 0 | m2 | 68 | https://www.construnario.com/bc3/11201/BIBLIOTECA_ITEMS_8_APLICACION DE PERLITA_W_300_H_245.jpg https://www.construnario.com/bc3/11201/BIBLIOTECA_ITEMS_8_DSC00485_W_300_H_245.jpg | https://www.construnario.com/bc3/11201/Ignifugaciones_Perlita.pdf | https://www.construnario.com/diccionario/ficha_producto.aspx?id=14797639 | C_01.01.07.06.02.01.03.03 | 3
Franjas cortafuegos
Sistema de franja de encuentro medianera cubierta
IG011001 |  |  | Franja de encuentro medianera / cubierta a base de proyección de mortero de perlita de densidad 800Kg/m3. Con la garantía de Ignifugaciones Generales, S.L. Para una resistencia al fuego EI-60'. | Franja de encuentro medianera / cubierta entre naves para EI-60´. Sistema fijado a la estructura de soporte de la cubierta, compuesto por malla metálica deployee, y proyección de mortero con la garantía de producto y aplicación de Ignifugaciones Generales con parte proporcional de mano de obra, protección de superficies colindantes, limpieza, desplazamientos, medios elevadores hasta altura 4,5 metros, seguridad y salud y certificado de aplicación de densidad 800Kg/m3 y coeficiente de Conductividad térmica 0,12 W/mºC en 40 mm de espesor. | . | 0 | m2 | 99 |  |  | https://www.construnario.com/diccionario/ficha_producto.aspx?id=14797640 | C_01.01.07.06.02.01.01 | 3
IG011002 |  |  | Franja de encuentro medianera / cubierta a base de proyección de mortero de perlita de densidad 800Kg/m3. Con la garantía de Ignifugaciones Generales, S.L. Para una resistencia al fuego EI-90'. | Franja de encuentro medianera / cubierta entre naves para EI-90´. Sistema fijado a la estructura de soporte de la cubierta, compuesto por malla metálica deployee, y proyección de mortero con la garantía de producto y aplicación de Ignifugaciones Generales con parte proporcional de mano de obra, protección de superficies colindantes, limpieza, desplazamientos, medios elevadores hasta altura 4,5 metros, seguridad y salud y certificado de aplicación de densidad 800Kg/m3 y coeficiente de Conductividad térmica 0,12 W/mºC en 40 mm de espesor. |  | 0 | m2 | 99 |  |  | https://www.construnario.com/diccionario/ficha_producto.aspx?id=14797641 | C_01.01.07.06.02.01.01 | 3
IG011003 |  |  | Franja de encuentro medianera / cubierta a base de proyección de mortero de perlita de densidad 800Kg/m3. Con la garantía de Ignifugaciones Generales, S.L. Para una resistencia al fuego EI-120'. | Franja de encuentro medianera / cubierta entre naves para EI-120´. Sistema fijado a la estructura de soporte de la cubierta, compuesto por malla metálica deployee, y proyección de mortero con la garantía de producto y aplicación de IGNIFUGACIONS GENERALS con parte proporcional de mano de obra, protección de superficies colindantes, limpieza, desplazamientos, medios elevadores hasta altura 4,5 metros, seguridad y salud y certificado de aplicación de densidad 800Kg/m3 y coeficiente de Conductividad térmica 0,12 W/mºC en 50 mm de espesor. |  | 0 | m2 | 99 |  |  | https://www.construnario.com/diccionario/ficha_producto.aspx?id=14797642 | C_01.01.07.06.02.01.01 | 3
Sistema franja de encuentro forjado / fachada
IG011101 |  |  | Franja de encuentro forjado / fachada a base de proyección de mortero. Con la garantía de Ignifugaciones Generales, S.L. Para una resistencia al fuego EI-120'. | Franja de encuentro forjado / fachada EI-120´ de 63mm. de ancho compuesto por perfilaría galvanizada de 48mm. colocada cada 60cm malla metálica deployee de 0,5mm. de espesor fijada a la perfilaría, proyección de 48mm. de mortero con la garantía de producto y aplicación de Ignifugaciones Generales, con parte proporcional de mano de obra, protección de superficies colindantes, limpieza, desplazamientos, medios elevadores hasta altura 4,5 metros, seguridad y salud y certificado de aplicación sobre la malla metálica y aplacado con placa cartón yeso de 13mm. de grosor. |  | 0 | m2 | 99 |  |  | https://www.construnario.com/diccionario/ficha_producto.aspx?id=14797643 | C_01.01.07.06.02.01.01 | 3
Soluciones constructivas con mortero de lana de roca mineral IG
Protección de estructuras metálicas (hasta R-240')
IG020101 |  |  | Protección de estructura metálica a base de proyección de mortero de lana de roca. Con la garantía de Ignifugaciones Generales, S.L. Para una capacidad portante al fuego R-15'. | Protección de estructuras metálicas: Mediante recubrimiento a base de mortero a base de lana de roca compuesto por partículas de lanas minerales de roca basáltica, aglomerantes hidráulicos inorgánicos y aditivos antipolvo con la garantía de producto y aplicación de Ignifugaciones Generales, S.L. Se aplica mediante una máquina mezcladora automática de proyección por vía seca con equipos de maquinaria neumática que realizan la dosificación adecuada y bombean el producto a través de una manguera de gran diámetro hasta la pistola de proyección, que allí hace la mezcla con el agua y la impulsión le da el aire. Una vez proyectado, tiene un aspecto de color gris y tacto blando rugoso. El resultado de la aplicación es una protección óptima contra el fuego - con ensayos que lo certifican-, un buen aislante térmico y acústico. Protección de estructura metálica a base de proyección con sistema de vía seca de mortero de lana de roca con la garantía de producto y aplicación de Ignifugaciones Generales, S.L., con parte proporcional de mano de obra, protección de superficies colindantes, limpieza, desplazamientos, medios elevadores hasta altura 4,5 metros, seguridad y salud y certificado de aplicación, con 1 cm de espesor para una Capacidad Portante al Fuego R 15'. | Densidad: 180-250 kg/m3 Color: gris claro Toxicidad: no tóxico PH: 10 Combustibilidad: A-1 Aislamiento térmico: 0,041 W / mºK Coeficiente absorción acústica: "sabine" x 100 a la -2 por una capa de 20 mm. | 0 | m2 | 10.5 | https://www.construnario.com/bc3/11201/BIBLIOTECA_ITEMS_9_B4035BCF28E54FC2F0E1908C41BB56B3_W_300_H_245.jpg https://www.construnario.com/bc3/11201/BIBLIOTECA_ITEMS_9_003_W_300_H_245.jpg https://www.construnario.com/bc3/11201/BIBLIOTECA_ITEMS_9_20130402_120345_W_300_H_245.jpg | https://www.construnario.com/bc3/11201/Ignifugaciones_Lana de roca.pdf | https://www.construnario.com/diccionario/ficha_producto.aspx?id=14797644 | C_01.01.07.06.02.01.01 | 3
IG020102 |  |  | Protección de estructura metálica a base de proyección de mortero de lana de roca. Con la garantía de Ignifugaciones Generales, S.L. Para una capacidad portante al fuego R-30'. | Protección de estructuras metálicas: Mediante recubrimiento a base de mortero a base de lana de roca compuesto por partículas de lanas minerales de roca basáltica, aglomerantes hidráulicos inorgánicos y aditivos antipolvo con la garantía de producto y aplicación de Ignifugaciones Generales, S.L. Se aplica mediante una máquina mezcladora automática de proyección por vía seca con equipos de maquinaria neumática que realizan la dosificación adecuada y bombean el producto a través de una manguera de gran diámetro hasta la pistola de proyección, que allí hace la mezcla con el agua y la impulsión le da el aire. Una vez proyectado, tiene un aspecto de color gris y tacto blando rugoso. El resultado de la aplicación es una protección óptima contra el fuego - con ensayos que lo certifican-, un buen aislante térmico y acústico. Protección de estructura metálica a base de proyección con sistema de vía seca de mortero de lana de roca con la garantía de producto y aplicación de Ignifugaciones Generales, S.L., con parte proporcional de mano de obra, protección de superficies colindantes, limpieza, desplazamientos, medios elevadores hasta altura 4,5 metros, seguridad y salud y certificado de aplicación, con 1 cm de espesor para una Capacidad Portante al Fuego R 30'. | Densidad: 180-250 kg/m3 Color: gris claro Toxicidad: no tóxico PH: 10 Combustibilidad: A-1 Aislamiento térmico: 0,041 W / mºK Coeficiente absorción acústica: "sabine" x 100 a la -2 por una capa de 20 mm. | 0 | m2 | 10.5 | https://www.construnario.com/bc3/11201/BIBLIOTECA_ITEMS_9_B4035BCF28E54FC2F0E1908C41BB56B3_W_300_H_245.jpg https://www.construnario.com/bc3/11201/BIBLIOTECA_ITEMS_9_003_W_300_H_245.jpg https://www.construnario.com/bc3/11201/BIBLIOTECA_ITEMS_9_20130402_120345_W_300_H_245.jpg | https://www.construnario.com/bc3/11201/Ignifugaciones_Lana de roca.pdf | https://www.construnario.com/diccionario/ficha_producto.aspx?id=14797645 | C_01.01.07.06.02.01.01 | 3
IG020103 |  |  | Protección de estructura metálica a base de proyección de mortero de lana de roca. Con la garantía de Ignifugaciones Generales, S.L. Para una capacidad portante al fuego R-60'. | Protección de estructuras metálicas: Mediante recubrimiento a base de mortero a base de lana de roca compuesto por partículas de lanas minerales de roca basáltica, aglomerantes hidráulicos inorgánicos y aditivos antipolvo con la garantía de producto y aplicación de Ignifugaciones Generales, S.L. Se aplica mediante una máquina mezcladora automática de proyección por vía seca con equipos de maquinaria neumática que realizan la dosificación adecuada y bombean el producto a través de una manguera de gran diámetro hasta la pistola de proyección, que allí hace la mezcla con el agua y la impulsión le da el aire. Una vez proyectado, tiene un aspecto de color gris y tacto blando rugoso. El resultado de la aplicación es una protección óptima contra el fuego - con ensayos que lo certifican-, un buen aislante térmico y acústico. Protección de estructura metálica a base de proyección con sistema de vía seca de mortero de lana de roca con la garantía de producto y aplicación de Ignifugaciones Generales, S.L., con parte proporcional de mano de obra, protección de superficies colindantes, limpieza, desplazamientos, medios elevadores hasta altura 4,5 metros, seguridad y salud y certificado de aplicación, con 1 cm de espesor para una Capacidad Portante al Fuego R 60'. | Densidad: 180-250 kg/m3 Color: gris claro Toxicidad: no tóxico PH: 10 Combustibilidad: A-1 Aislamiento térmico: 0,041 W / mºK Coeficiente absorción acústica: "sabine" x 100 a la -2 por una capa de 20 mm. | 0 | m2 | 10.5 | https://www.construnario.com/bc3/11201/BIBLIOTECA_ITEMS_9_B4035BCF28E54FC2F0E1908C41BB56B3_W_300_H_245.jpg https://www.construnario.com/bc3/11201/BIBLIOTECA_ITEMS_9_003_W_300_H_245.jpg https://www.construnario.com/bc3/11201/BIBLIOTECA_ITEMS_9_20130402_120345_W_300_H_245.jpg | https://www.construnario.com/bc3/11201/Ignifugaciones_Lana de roca.pdf | https://www.construnario.com/diccionario/ficha_producto.aspx?id=14797646 | C_01.01.07.06.02.01.01 | 3
IG020104 |  |  | Protección de estructura metálica a base de proyección de mortero de lana de roca. Con la garantía de Ignifugaciones Generales, S.L. Para una capacidad portante al fuego R-90'. | Protección de estructuras metálicas: Mediante recubrimiento a base de mortero a base de lana de roca compuesto por partículas de lanas minerales de roca basáltica, aglomerantes hidráulicos inorgánicos y aditivos antipolvo con la garantía de producto y aplicación de Ignifugaciones Generales, S.L. Se aplica mediante una máquina mezcladora automática de proyección por vía seca con equipos de maquinaria neumática que realizan la dosificación adecuada y bombean el producto a través de una manguera de gran diámetro hasta la pistola de proyección, que allí hace la mezcla con el agua y la impulsión le da el aire. Una vez proyectado, tiene un aspecto de color gris y tacto blando rugoso. El resultado de la aplicación es una protección óptima contra el fuego - con ensayos que lo certifican-, un buen aislante térmico y acústico. Protección de estructura metálica a base de proyección con sistema de vía seca de mortero de lana de roca con la garantía de producto y aplicación de Ignifugaciones Generales, S.L., con parte proporcional de mano de obra, protección de superficies colindantes, limpieza, desplazamientos, medios elevadores hasta altura 4,5 metros, seguridad y salud y certificado de aplicación, con 1 cm de espesor para una Capacidad Portante al Fuego R 90'. | Densidad: 180-250 kg/m3 Color: gris claro Toxicidad: no tóxico PH: 10 Combustibilidad: A-1 Aislamiento térmico: 0,041 W / mºK Coeficiente absorción acústica: "sabine" x 100 a la -2 por una capa de 20 mm. | 0 | m2 | 13.9 | https://www.construnario.com/bc3/11201/BIBLIOTECA_ITEMS_9_B4035BCF28E54FC2F0E1908C41BB56B3_W_300_H_245.jpg https://www.construnario.com/bc3/11201/BIBLIOTECA_ITEMS_9_003_W_300_H_245.jpg https://www.construnario.com/bc3/11201/BIBLIOTECA_ITEMS_9_20130402_120345_W_300_H_245.jpg | https://www.construnario.com/bc3/11201/Ignifugaciones_Lana de roca.pdf | https://www.construnario.com/diccionario/ficha_producto.aspx?id=14797647 | C_01.01.07.06.02.01.01 | 3
IG020105 |  |  | Protección de estructura metálica a base de proyección de mortero de lana de roca. Con la garantía de Ignifugaciones Generales, S.L. Para una capacidad portante al fuego R-120'. | Protección de estructuras metálicas: Mediante recubrimiento a base de mortero a base de lana de roca compuesto por partículas de lanas minerales de roca basáltica, aglomerantes hidráulicos inorgánicos y aditivos antipolvo con la garantía de producto y aplicación de Ignifugaciones Generales, S.L. Se aplica mediante una máquina mezcladora automática de proyección por vía seca con equipos de maquinaria neumática que realizan la dosificación adecuada y bombean el producto a través de una manguera de gran diámetro hasta la pistola de proyección, que allí hace la mezcla con el agua y la impulsión le da el aire. Una vez proyectado, tiene un aspecto de color gris y tacto blando rugoso. El resultado de la aplicación es una protección óptima contra el fuego - con ensayos que lo certifican-, un buen aislante térmico y acústico. Protección de estructura metálica a base de proyección con sistema de vía seca de mortero de lana de roca con la garantía de producto y aplicación de Ignifugaciones Generales, S.L., con parte proporcional de mano de obra, protección de superficies colindantes, limpieza, desplazamientos, medios elevadores hasta altura 4,5 metros, seguridad y salud y certificado de aplicación, con 1 cm de espesor para una Capacidad Portante al Fuego R 120'. | Densidad: 180-250 kg/m3 Color: gris claro Toxicidad: no tóxico PH: 10 Combustibilidad: A-1 Aislamiento térmico: 0,041 W / mºK Coeficiente absorción acústica: "sabine" x 100 a la -2 por una capa de 20 mm. | 0 | m2 | 18.7 | https://www.construnario.com/bc3/11201/BIBLIOTECA_ITEMS_9_B4035BCF28E54FC2F0E1908C41BB56B3_W_300_H_245.jpg https://www.construnario.com/bc3/11201/BIBLIOTECA_ITEMS_9_003_W_300_H_245.jpg https://www.construnario.com/bc3/11201/BIBLIOTECA_ITEMS_9_20130402_120345_W_300_H_245.jpg | https://www.construnario.com/bc3/11201/Ignifugaciones_Lana de roca.pdf | https://www.construnario.com/diccionario/ficha_producto.aspx?id=14797648 | C_01.01.07.06.02.01.01 | 3
IG020106 |  |  | Protección de estructura metálica a base de proyección de mortero de lana de roca. Con la garantía de Ignifugaciones Generales, S.L. Para una capacidad portante al fuego R-180'. | Protección de estructuras metálicas: Mediante recubrimiento a base de mortero a base de lana de roca compuesto por partículas de lanas minerales de roca basáltica, aglomerantes hidráulicos inorgánicos y aditivos antipolvo con la garantía de producto y aplicación de Ignifugaciones Generales, S.L. Se aplica mediante una máquina mezcladora automática de proyección por vía seca con equipos de maquinaria neumática que realizan la dosificación adecuada y bombean el producto a través de una manguera de gran diámetro hasta la pistola de proyección, que allí hace la mezcla con el agua y la impulsión le da el aire. Una vez proyectado, tiene un aspecto de color gris y tacto blando rugoso. El resultado de la aplicación es una protección óptima contra el fuego - con ensayos que lo certifican-, un buen aislante térmico y acústico. Protección de estructura metálica a base de proyección con sistema de vía seca de mortero de lana de roca con la garantía de producto y aplicación de Ignifugaciones Generales, S.L., con parte proporcional de mano de obra, protección de superficies colindantes, limpieza, desplazamientos, medios elevadores hasta altura 4,5 metros, seguridad y salud y certificado de aplicación, con 1 cm de espesor para una Capacidad Portante al Fuego R 180'. | Densidad: 180-250 kg/m3 Color: gris claro Toxicidad: no tóxico PH: 10 Combustibilidad: A-1 Aislamiento térmico: 0,041 W / mºK Coeficiente absorción acústica: "sabine" x 100 a la -2 por una capa de 20 mm. | 0 | m2 | 26.3 | https://www.construnario.com/bc3/11201/BIBLIOTECA_ITEMS_9_B4035BCF28E54FC2F0E1908C41BB56B3_W_300_H_245.jpg https://www.construnario.com/bc3/11201/BIBLIOTECA_ITEMS_9_003_W_300_H_245.jpg https://www.construnario.com/bc3/11201/BIBLIOTECA_ITEMS_9_20130402_120345_W_300_H_245.jpg | https://www.construnario.com/bc3/11201/Ignifugaciones_Lana de roca.pdf | https://www.construnario.com/diccionario/ficha_producto.aspx?id=14797649 | C_01.01.07.06.02.01.01 | 3
IG020107 |  |  | Protección de estructura metálica a base de proyección de mortero de lana de roca. Con la garantía de Ignifugaciones Generales, S.L. Para una capacidad portante al fuego R-240'. | Protección de estructuras metálicas: Mediante recubrimiento a base de mortero a base de lana de roca compuesto por partículas de lanas minerales de roca basáltica, aglomerantes hidráulicos inorgánicos y aditivos antipolvo con la garantía de producto y aplicación de Ignifugaciones Generales, S.L. Se aplica mediante una máquina mezcladora automática de proyección por vía seca con equipos de maquinaria neumática que realizan la dosificación adecuada y bombean el producto a través de una manguera de gran diámetro hasta la pistola de proyección, que allí hace la mezcla con el agua y la impulsión le da el aire. Una vez proyectado, tiene un aspecto de color gris y tacto blando rugoso. El resultado de la aplicación es una protección óptima contra el fuego - con ensayos que lo certifican-, un buen aislante térmico y acústico. Protección de estructura metálica a base de proyección con sistema de vía seca de mortero de lana de roca con la garantía de producto y aplicación de Ignifugaciones Generales, S.L., con parte proporcional de mano de obra, protección de superficies colindantes, limpieza, desplazamientos, medios elevadores hasta altura 4,5 metros, seguridad y salud y certificado de aplicación, con 1 cm de espesor para una Capacidad Portante al Fuego R 240'. | Densidad: 180-250 kg/m3 Color: gris claro Toxicidad: no tóxico PH: 10 Combustibilidad: A-1 Aislamiento térmico: 0,041 W / mºK Coeficiente absorción acústica: "sabine" x 100 a la -2 por una capa de 20 mm. | 0 | m2 | 33.4 | https://www.construnario.com/bc3/11201/BIBLIOTECA_ITEMS_9_B4035BCF28E54FC2F0E1908C41BB56B3_W_300_H_245.jpg https://www.construnario.com/bc3/11201/BIBLIOTECA_ITEMS_9_003_W_300_H_245.jpg https://www.construnario.com/bc3/11201/BIBLIOTECA_ITEMS_9_20130402_120345_W_300_H_245.jpg | https://www.construnario.com/bc3/11201/Ignifugaciones_Lana de roca.pdf | https://www.construnario.com/diccionario/ficha_producto.aspx?id=14797650 | C_01.01.07.06.02.01.01 | 3
IG020108 |  |  | Colocación de malla metálica tipo deploye. Con la garantía de Ignifugaciones Generales, S.L.. Previa a la proyección de mortero. | Colocación de malla metálica tipo deploye con la garantía de producto y aplicación de Ignifugaciones Generales, S.L., previa a la proyección de mortero. |  | 0 | m2 | 19.4 |  |  | https://www.construnario.com/diccionario/ficha_producto.aspx?id=14797651 | C_01.01.07.06.02.01.01 | 3
IG020109 |  |  | Colocación de pirocola. Con la garantía de Ignifugaciones Generales, S.L. | Colocación de pirocola |  | 0 | m2 | 5.5 |  |  | https://www.construnario.com/diccionario/ficha_producto.aspx?id=14797652 | C_01.01.07.06.02.01.01 | 3
IG020110 |  |  | Arranque de lana de roca. Picado a mano, aprox. unos 150m2 operario/dia. Con la garantía de Ignifugaciones Generales S.L. | Arranque de lana de roca. Picado a mano, aprox. unos 150m2 operario/dia. Con la garantía de Ignifugaciones Generales S.L. |  | 0 | m2 | 6.7 |  |  | https://www.construnario.com/diccionario/ficha_producto.aspx?id=14797653 | C_01.01.07.06.02.01.01 | 3
Protección de estructuras de madera (hasta EF-120')
IG020201 |  |  | Protección de estructura de madera a base de proyección de mortero de lana de roca. Con la garantía de Ignifugaciones Generales, S.L. Para una resistencia al fuego R 60’. | Protección de estructuras de madera: Mediante recubrimiento a base de mortero a base de lana de roca con la garantía de producto y aplicación de Ignifugaciones Generales, S.L. En la actualidad la madera es un elemento constructivo portante prácticamente en desuso. Pero sí se encuentran en edificios de rehabilitación, en edificios de una cierta antigüedad. Una estructura de madera revestida con mortero a base de mortero a base de lana de roca aumente su capacidad portante hasta R-120 minutos. Aplicación: Aplicación mecánica mediante máquinas de proyectar morteros por vía seca. Preparación de superficies: Se deberá colocar una malla metálica deployee fijada a la estructura de madera mediante tornillo autorizante antes de proyectar. Espesor mortero de lana de roca. Resistencia al fuego R-120 21 mm Protección de estructura de madera a base de proyección con sistema de vía seca de mortero de lana de roca con la garantía de producto y aplicación de Ignifugaciones Generales, S.L., con parte proporcional de mano de obra, protección de superficies colindantes, limpieza, desplazamientos, medios elevadores hasta altura 4,5 metros, seguridad y salud y certificado de aplicación, para una Resistencia al Fuego R 60", con espesor de 21 mm y previa colocación de malla metálica deployee. | Densidad: 180-250 kg/m3 Color: gris claro Toxicidad: no tóxico PH: 10 Combustibilidad: A-1 Aislamiento térmico: 0,041 W / mºK Coeficiente absorción acústica: "sabine" x 100 a la -2 por una capa de 20 mm. | 0 | m2 | 54 | https://www.construnario.com/bc3/11201/BIBLIOTECA_ITEMS_9_B4035BCF28E54FC2F0E1908C41BB56B3_W_300_H_245.jpg https://www.construnario.com/bc3/11201/BIBLIOTECA_ITEMS_9_003_W_300_H_245.jpg https://www.construnario.com/bc3/11201/BIBLIOTECA_ITEMS_9_20130402_120345_W_300_H_245.jpg | https://www.construnario.com/bc3/11201/Ignifugacions_Protección de madera.pdf https://www.construnario.com/bc3/11201/Ignifugaciones_Lana de roca.pdf | https://www.construnario.com/diccionario/ficha_producto.aspx?id=14797654 | C_01.01.07.06.02.01.01 | 3
IG020202 |  |  | Protección de estructura de madera a base de proyección de mortero de lana de roca. Con la garantía de Ignifugaciones Generales, S.L. Para una resistencia al fuego R 90’. | Protección de estructuras de madera: Mediante recubrimiento a base de mortero a base de lana de roca con la garantía de producto y aplicación de Ignifugaciones Generales, S.L. En la actualidad la madera es un elemento constructivo portante prácticamente en desuso. Pero sí se encuentran en edificios de rehabilitación, en edificios de una cierta antigüedad. Una estructura de madera revestida con mortero a base de mortero a base de lana de roca aumente su capacidad portante hasta R-120 minutos. Aplicación: Aplicación mecánica mediante máquinas de proyectar morteros por vía seca. Preparación de superficies: Se deberá colocar una malla metálica deployee fijada a la estructura de madera mediante tornillo autorizante antes de proyectar. Espesor mortero de lana de roca. Resistencia al fuego R-120 21 mm Protección de estructura de madera a base de proyección con sistema de vía seca de mortero de lana de roca con la garantía de producto y aplicación de Ignifugaciones Generales, S.L., con parte proporcional de mano de obra, protección de superficies colindantes, limpieza, desplazamientos, medios elevadores hasta altura 4,5 metros, seguridad y salud y certificado de aplicación, para una Resistencia al Fuego R 90", con espesor de 21 mm y previa colocación de malla metálica deployee. | Densidad: 180-250 kg/m3 Color: gris claro Toxicidad: no tóxico PH: 10 Combustibilidad: A-1 Aislamiento térmico: 0,041 W / mºK Coeficiente absorción acústica: "sabine" x 100 a la -2 por una capa de 20 mm. | 0 | m2 | 62 | https://www.construnario.com/bc3/11201/BIBLIOTECA_ITEMS_9_B4035BCF28E54FC2F0E1908C41BB56B3_W_300_H_245.jpg https://www.construnario.com/bc3/11201/BIBLIOTECA_ITEMS_9_003_W_300_H_245.jpg https://www.construnario.com/bc3/11201/BIBLIOTECA_ITEMS_9_20130402_120345_W_300_H_245.jpg | https://www.construnario.com/bc3/11201/Ignifugaciones_Lana de roca.pdf https://www.construnario.com/bc3/11201/Ignifugacions_Protección de madera.pdf | https://www.construnario.com/diccionario/ficha_producto.aspx?id=14797655 | C_01.01.07.06.02.01.01 | 3
IG020203 |  |  | Protección de estructura de madera a base de proyección de mortero de lana de roca. Con la garantía de Ignifugaciones Generales, S.L. Para una resistencia al fuego R 120’. | Protección de estructuras de madera: Mediante recubrimiento a base de mortero a base de lana de roca con la garantía de producto y aplicación de Ignifugaciones Generales, S.L. En la actualidad la madera es un elemento constructivo portante prácticamente en desuso. Pero sí se encuentran en edificios de rehabilitación, en edificios de una cierta antigüedad. Una estructura de madera revestida con mortero a base de mortero a base de lana de roca aumente su capacidad portante hasta R-120 minutos. Aplicación: Aplicación mecánica mediante máquinas de proyectar morteros por vía seca. Preparación de superficies: Se deberá colocar una malla metálica deployee fijada a la estructura de madera mediante tornillo autorizante antes de proyectar. Espesor mortero de lana de roca. Resistencia al fuego R-120 21 mm Protección de estructura de madera a base de proyección con sistema de vía seca de mortero de lana de roca con la garantía de producto y aplicación de Ignifugaciones Generales, S.L., con parte proporcional de mano de obra, protección de superficies colindantes, limpieza, desplazamientos, medios elevadores hasta altura 4,5 metros, seguridad y salud y certificado de aplicación, para una Resistencia al Fuego R 120", con espesor de 21 mm y previa colocación de malla metálica deployee. | Densidad: 180-250 kg/m3 Color: gris claro Toxicidad: no tóxico PH: 10 Combustibilidad: A-1 Aislamiento térmico: 0,041 W / mºK Coeficiente absorción acústica: "sabine" x 100 a la -2 por una capa de 20 mm. | 0 | m2 | 69 | https://www.construnario.com/bc3/11201/BIBLIOTECA_ITEMS_9_B4035BCF28E54FC2F0E1908C41BB56B3_W_300_H_245.jpg https://www.construnario.com/bc3/11201/BIBLIOTECA_ITEMS_9_003_W_300_H_245.jpg https://www.construnario.com/bc3/11201/BIBLIOTECA_ITEMS_9_20130402_120345_W_300_H_245.jpg | https://www.construnario.com/bc3/11201/Ignifugaciones_Lana de roca.pdf https://www.construnario.com/bc3/11201/Ignifugacions_Protección de madera.pdf | https://www.construnario.com/diccionario/ficha_producto.aspx?id=14797656 | C_01.01.07.06.02.01.01 | 3
Soluciones constructivas con paneles semirrígidos IG
Protección de elementos estructurales metálicos (hasta R-240')
IG050101 |  |  | Protección de estructura metálica a base de encajonado con paneles semirrígidos de lana de roca. Con la garantía de Ignifugaciones Generales, S.L. Para una capacidad portante al fuego R 30’. | Protección de estructura metálica a base de encajonado del perfil con paneles de lana de roca, con un tacto de dureza semirrígida y un acabado liso con un filamento de aluminio en la cara vista con la garantía de producto y aplicación de Ignifugaciones Generales, S.L., con parte proporcional de mano de obra, limpieza, desplazamientos, medios elevadores hasta altura 4,5 metros, seguridad y salud y certificado de aplicación, para una Capacidad Portante al Fuego R 30'. Características generales: En aplicaciones específicas de protección contra el fuego, una de las alternativas de que disponemos son los paneles semirrígidos a base de lana de roca. Son paneles compuestos por lana de roca volcánica de alta densidad (165 kg/m3) ligeramente impregnados de resina. Además de tener un buen comportamiento ante el fuego, también son eficientes como aislantes acústicos. Estos paneles son repelentes del agua. Tienen una absorción del vapor de agua del +- 0,02% de su volumen y una reacción al fuego A-1 (M-0). Su acabado es liso, o opcionalmente con un filamento de aluminio en una de sus caras, en aplicaciones en espacios donde tenga que ser visible el acabado. Los paneles se sujetan a la estructura mediante pernos de acero electrosoldados con arandela antirretorno. Con una capa previa de imprimación puente, el panel se puede pintar con pintura a base de esmalte para integrarlo en la decoración del espacio. | Densidad: 165 kg/m3 Conductividad térmica: 0,041 W/(m.k) Combustibilidad: A-1 (m-0) Calor específico: 0,84 kj/k a 20º Absorción al vapor: +-0,02% Resistencia a la compresión en 7,5 kPa: 5% Resistencia a la compresión en 15 kPa: 10% | 0 | m2 | 39 | https://www.construnario.com/bc3/11201/BIBLIOTECA_ITEMS_13_PLACA SEMIRIGIDA_W_300_H_245.jpg https://www.construnario.com/bc3/11201/BIBLIOTECA_ITEMS_13_PLACA SEMIRR_W_300_H_245.jpg | https://www.construnario.com/bc3/11201/Ignifugacions_Paneles semirrígidos.pdf | https://www.construnario.com/diccionario/ficha_producto.aspx?id=14797683 | C_01.01.07.06.02.01.01 | 3
IG050102 |  |  | Protección de estructura metálica a base de encajonado con paneles semirrígidos de lana de roca. Con la garantía de Ignifugaciones Generales, S.L. Para una capacidad portante al fuego R 60’. | Protección de estructura metálica a base de encajonado del perfil con paneles de lana de roca, con un tacto de dureza semirrígida y un acabado liso con un filamento de aluminio en la cara vista con la garantía de producto y aplicación de Ignifugaciones Generales, S.L., con parte proporcional de mano de obra, limpieza, desplazamientos, medios elevadores hasta altura 4,5 metros, seguridad y salud y certificado de aplicación, para una Capacidad Portante al Fuego R 60'. Características generales: En aplicaciones específicas de protección contra el fuego, una de las alternativas de que disponemos son los paneles semirrígidos a base de lana de roca. Son paneles compuestos por lana de roca volcánica de alta densidad (165 kg/m3) ligeramente impregnados de resina. Además de tener un buen comportamiento ante el fuego, también son eficientes como aislantes acústicos. Estos paneles son repelentes del agua. Tienen una absorción del vapor de agua del +- 0,02% de su volumen y una reacción al fuego A-1 (M-0). Su acabado es liso, o opcionalmente con un filamento de aluminio en una de sus caras, en aplicaciones en espacios donde tenga que ser visible el acabado. Los paneles se sujetan a la estructura mediante pernos de acero electrosoldados con arandela antirretorno. Con una capa previa de imprimación puente, el panel se puede pintar con pintura a base de esmalte para integrarlo en la decoración del espacio. | Densidad: 165 kg/m3 Conductividad térmica: 0,041 W/(m.k) Combustibilidad: A-1 (m-0) Calor específico: 0,84 kj/k a 20º Absorción al vapor: +-0,02% Resistencia a la compresión en 7,5 kPa: 5% Resistencia a la compresión en 15 kPa: 10% | 0 | m2 | 47 | https://www.construnario.com/bc3/11201/BIBLIOTECA_ITEMS_13_PLACA SEMIRIGIDA_W_300_H_245.jpg https://www.construnario.com/bc3/11201/BIBLIOTECA_ITEMS_13_PLACA SEMIRR_W_300_H_245.jpg | https://www.construnario.com/bc3/11201/Ignifugacions_Paneles semirrígidos.pdf | https://www.construnario.com/diccionario/ficha_producto.aspx?id=14797684 | C_01.01.07.06.02.01.01 | 3
IG050103 |  |  | Protección de estructura metálica a base de encajonado con paneles semirrígidos de lana de roca. Con la garantía de Ignifugaciones Generales, S.L. Para una capacidad portante al fuego R 90’. | Protección de estructura metálica a base de encajonado del perfil con paneles de lana de roca, con un tacto de dureza semirrígida y un acabado liso con un filamento de aluminio en la cara vista con la garantía de producto y aplicación de Ignifugaciones Generales, S.L., con parte proporcional de mano de obra, limpieza, desplazamientos, medios elevadores hasta altura 4,5 metros, seguridad y salud y certificado de aplicación, para una Capacidad Portante al Fuego R 90'. Características generales: En aplicaciones específicas de protección contra el fuego, una de las alternativas de que disponemos son los paneles semirrígidos a base de lana de roca. Son paneles compuestos por lana de roca volcánica de alta densidad (165 kg/m3) ligeramente impregnados de resina. Además de tener un buen comportamiento ante el fuego, también son eficientes como aislantes acústicos. Estos paneles son repelentes del agua. Tienen una absorción del vapor de agua del +- 0,02% de su volumen y una reacción al fuego A-1 (M-0). Su acabado es liso, o opcionalmente con un filamento de aluminio en una de sus caras, en aplicaciones en espacios donde tenga que ser visible el acabado. Los paneles se sujetan a la estructura mediante pernos de acero electrosoldados con arandela antirretorno. Con una capa previa de imprimación puente, el panel se puede pintar con pintura a base de esmalte para integrarlo en la decoración del espacio. Características técnicas: - Densidad: 165 kg/m3 - Conductividad térmica: 0,041 W/(m.k) - Combustibilidad A-1: (M-0) - Calor específico: 0,84kj/k a 20º - Absorción al vapor: +- 0,02% - Resistencia a la compresión en 7,5 kPa: 5% - Resistencia a la compresión en 15 kPa: 10% | Densidad: 165 kg/m3 Conductividad térmica: 0,041 W/(m.k) Combustibilidad: A-1 (m-0) Calor específico: 0,84 kj/k a 20º Absorción al vapor: +-0,02% Resistencia a la compresión en 7,5 kPa: 5% Resistencia a la compresión en 15 kPa: 10% | 0 | m2 | 53.5 | https://www.construnario.com/bc3/11201/BIBLIOTECA_ITEMS_13_PLACA SEMIRIGIDA_W_300_H_245.jpg https://www.construnario.com/bc3/11201/BIBLIOTECA_ITEMS_13_PLACA SEMIRR_W_300_H_245.jpg | https://www.construnario.com/bc3/11201/Ignifugacions_Paneles semirrígidos.pdf | https://www.construnario.com/diccionario/ficha_producto.aspx?id=14797685 | C_01.01.07.06.02.01.01 | 3
IG050104 |  |  | Protección de estructura metálica a base de encajonado con paneles semirrígidos de lana de roca. Con la garantía de Ignifugaciones Generales, S.L. Para una capacidad portante al fuego R 120’. | Protección de estructura metálica a base de encajonado del perfil con paneles de lana de roca, con un tacto de dureza semirrígida y un acabado liso con un filamento de aluminio en la cara vista con la garantía de producto y aplicación de Ignifugaciones Generales, S.L., con parte proporcional de mano de obra, limpieza, desplazamientos, medios elevadores hasta altura 4,5 metros, seguridad y salud y certificado de aplicación, para una Capacidad Portante al Fuego R 120'. Características generales: En aplicaciones específicas de protección contra el fuego, una de las alternativas de que disponemos son los paneles semirrígidos a base de lana de roca. Son paneles compuestos por lana de roca volcánica de alta densidad (165 kg/m3) ligeramente impregnados de resina. Además de tener un buen comportamiento ante el fuego, también son eficientes como aislantes acústicos. Estos paneles son repelentes del agua. Tienen una absorción del vapor de agua del +- 0,02% de su volumen y una reacción al fuego A-1 (M-0). Su acabado es liso, o opcionalmente con un filamento de aluminio en una de sus caras, en aplicaciones en espacios donde tenga que ser visible el acabado. Los paneles se sujetan a la estructura mediante pernos de acero electrosoldados con arandela antirretorno. Con una capa previa de imprimación puente, el panel se puede pintar con pintura a base de esmalte para integrarlo en la decoración del espacio. | Densidad: 165 kg/m3 Conductividad térmica: 0,041 W/(m.k) Combustibilidad: A-1 (m-0) Calor específico: 0,84 kj/k a 20º Absorción al vapor: +-0,02% Resistencia a la compresión en 7,5 kPa: 5% Resistencia a la compresión en 15 kPa: 10% | 0 | m2 | 64.5 | https://www.construnario.com/bc3/11201/BIBLIOTECA_ITEMS_13_PLACA SEMIRIGIDA_W_300_H_245.jpg https://www.construnario.com/bc3/11201/BIBLIOTECA_ITEMS_13_PLACA SEMIRR_W_300_H_245.jpg | https://www.construnario.com/bc3/11201/Ignifugacions_Paneles semirrígidos.pdf | https://www.construnario.com/diccionario/ficha_producto.aspx?id=14797686 | C_01.01.07.06.02.01.01 | 3
IG050105 |  |  | Protección de estructura metálica a base de encajonado con paneles semirrígidos de lana de roca. Con la garantía de Ignifugaciones Generales, S.L. Para una capacidad portante al fuego R 180’. | Protección de estructura metálica a base de encajonado del perfil con paneles de lana de roca, con un tacto de dureza semirrígida y un acabado liso con un filamento de aluminio en la cara vista con la garantía de producto y aplicación de Ignifugaciones Generales, S.L., con parte proporcional de mano de obra, limpieza, desplazamientos, medios elevadores hasta altura 4,5 metros, seguridad y salud y certificado de aplicación, para una Capacidad Portante al Fuego R 180', con masividad del perfil inferior a 140 m-1. Características generales: En aplicaciones específicas de protección contra el fuego, una de las alternativas de que disponemos son los paneles semirrígidos a base de lana de roca. Son paneles compuestos por lana de roca volcánica de alta densidad (165 kg/m3) ligeramente impregnados de resina. Además de tener un buen comportamiento ante el fuego, también son eficientes como aislantes acústicos. Estos paneles son repelentes del agua. Tienen una absorción del vapor de agua del +- 0,02% de su volumen y una reacción al fuego A-1 (M-0). Su acabado es liso, o opcionalmente con un filamento de aluminio en una de sus caras, en aplicaciones en espacios donde tenga que ser visible el acabado. Los paneles se sujetan a la estructura mediante pernos de acero electrosoldados con arandela antirretorno. Con una capa previa de imprimación puente, el panel se puede pintar con pintura a base de esmalte para integrarlo en la decoración del espacio. | Densidad: 165 kg/m3 Conductividad térmica: 0,041 W/(m.k) Combustibilidad: A-1 (m-0) Calor específico: 0,84 kj/k a 20º Absorción al vapor: +-0,02% Resistencia a la compresión en 7,5 kPa: 5% Resistencia a la compresión en 15 kPa: 10% | 0 | m2 | 70.5 | https://www.construnario.com/bc3/11201/BIBLIOTECA_ITEMS_13_PLACA SEMIRIGIDA_W_300_H_245.jpg https://www.construnario.com/bc3/11201/BIBLIOTECA_ITEMS_13_PLACA SEMIRR_W_300_H_245.jpg | https://www.construnario.com/bc3/11201/Ignifugacions_Paneles semirrígidos.pdf | https://www.construnario.com/diccionario/ficha_producto.aspx?id=14797687 | C_01.01.07.06.02.01.01 | 3
IG050106 |  |  | Protección de estructura metálica a base de encajonado con paneles semirrígidos de lana de roca. Con la garantía de Ignifugaciones Generales, S.L. Para una capacidad portante al fuego R 240’. | Protección de estructura metálica a base de encajonado del perfil con paneles de lana de roca, con un tacto de dureza semirrígida y un acabado liso con un filamento de aluminio en la cara vista con la garantía de producto y aplicación de Ignifugaciones Generales, S.L., con parte proporcional de mano de obra, limpieza, desplazamientos, medios elevadores hasta altura 4,5 metros, seguridad y salud y certificado de aplicación, para una Capacidad Portante al Fuego R 240', con masividad del perfil inferior a 80 m-1. Características generales: En aplicaciones específicas de protección contra el fuego, una de las alternativas de que disponemos son los paneles semirrígidos a base de lana de roca. Son paneles compuestos por lana de roca volcánica de alta densidad (165 kg/m3) ligeramente impregnados de resina. Además de tener un buen comportamiento ante el fuego, también son eficientes como aislantes acústicos. Estos paneles son repelentes del agua. Tienen una absorción del vapor de agua del +- 0,02% de su volumen y una reacción al fuego A-1 (M-0). Su acabado es liso, o opcionalmente con un filamento de aluminio en una de sus caras, en aplicaciones en espacios donde tenga que ser visible el acabado. Los paneles se sujetan a la estructura mediante pernos de acero electrosoldados con arandela antirretorno. Con una capa previa de imprimación puente, el panel se puede pintar con pintura a base de esmalte para integrarlo en la decoración del espacio. | Densidad: 165 kg/m3 Conductividad térmica: 0,041 W/(m.k) Combustibilidad: A-1 (m-0) Calor específico: 0,84 kj/k a 20º Absorción al vapor: +-0,02% Resistencia a la compresión en 7,5 kPa: 5% Resistencia a la compresión en 15 kPa: 10% | 0 | m2 | 89.5 | https://www.construnario.com/bc3/11201/BIBLIOTECA_ITEMS_13_PLACA SEMIRIGIDA_W_300_H_245.jpg https://www.construnario.com/bc3/11201/BIBLIOTECA_ITEMS_13_PLACA SEMIRR_W_300_H_245.jpg | https://www.construnario.com/bc3/11201/Ignifugacions_Paneles semirrígidos.pdf | https://www.construnario.com/diccionario/ficha_producto.aspx?id=14797688 | C_01.01.07.06.02.01.01 | 3
Protección de elementos estructurales de madera (hasta R-120')
IG050201 |  |  | Protección de estructura de madera a base de encajonado con paneles semirrígidos de lana de roca. Con la garantía de Ignifugaciones Generales, S.L. Para una capacidad portante al fuego R 60’. | Protección de estructura de madera a base de encajonado del perfil estructural con paneles de lana de roca, con un tacto de dureza semirrígida y un acabado liso con un filamento de aluminio en la cara vista con la garantía de producto y aplicación de Ignifugaciones Generales, S.L., con parte proporcional de mano de obra, limpieza, desplazamientos, medios elevadores hasta altura 4,5 metros, seguridad y salud y certificado de aplicación, para una Capacidad Portante al Fuego R 60'. Características generales: En aplicaciones específicas de protección contra el fuego, una de las alternativas de que disponemos son los paneles semirrígidos a base de lana de roca. Son paneles compuestos por lana de roca volcánica de alta densidad (165 kg/m3) ligeramente impregnados de resina. Además de tener un buen comportamiento ante el fuego, también son eficientes como aislantes acústicos. Estos paneles son repelentes del agua. Tienen una absorción del vapor de agua del +- 0,02% de su volumen y una reacción al fuego A-1 (M-0). Su acabado es liso, o opcionalmente con un filamento de aluminio en una de sus caras, en aplicaciones en espacios donde tenga que ser visible el acabado. Los paneles se sujetan a la estructura mediante pernos de acero electrosoldados con arandela antirretorno. Con una capa previa de imprimación puente, el panel se puede pintar con pintura a base de esmalte para integrarlo en la decoración del espacio. | Densidad: 165 kg/m3 Conductividad térmica: 0,041 W/(m.k) Combustibilidad: A-1 (m-0) Calor específico: 0,84 kj/k a 20º Absorción al vapor: +-0,02% Resistencia a la compresión en 7,5 kPa: 5% Resistencia a la compresión en 15 kPa: 10% | 0 | m2 | 54 | https://www.construnario.com/bc3/11201/BIBLIOTECA_ITEMS_13_PLACA SEMIRIGIDA_W_300_H_245.jpg https://www.construnario.com/bc3/11201/BIBLIOTECA_ITEMS_13_PLACA SEMIRR_W_300_H_245.jpg | https://www.construnario.com/bc3/11201/Ignifugacions_Paneles semirrígidos.pdf https://www.construnario.com/bc3/11201/Ignifugacions_Protección de madera.pdf | https://www.construnario.com/diccionario/ficha_producto.aspx?id=14797689 | C_01.01.07.06.02.01.01 | 3
IG050202 |  |  | Protección de estructura de madera a base de encajonado con paneles semirrígidos de lana de roca. Con la garantía de Ignifugaciones Generales, S.L. Para una capacidad portante al fuego R 90’. | Protección de estructura de madera a base de encajonado del perfil estructural con paneles de lana de roca, con un tacto de dureza semirrígida y un acabado liso con un filamento de aluminio en la cara vista con la garantía de producto y aplicación de Ignifugaciones Generales, S.L., con parte proporcional de mano de obra, limpieza, desplazamientos, medios elevadores hasta altura 4,5 metros, seguridad y salud y certificado de aplicación, para una Capacidad Portante al Fuego R 90'. Características generales: En aplicaciones específicas de protección contra el fuego, una de las alternativas de que disponemos son los paneles semirrígidos a base de lana de roca. Son paneles compuestos por lana de roca volcánica de alta densidad (165 kg/m3) ligeramente impregnados de resina. Además de tener un buen comportamiento ante el fuego, también son eficientes como aislantes acústicos. Estos paneles son repelentes del agua. Tienen una absorción del vapor de agua del +- 0,02% de su volumen y una reacción al fuego A-1 (M-0). Su acabado es liso, o opcionalmente con un filamento de aluminio en una de sus caras, en aplicaciones en espacios donde tenga que ser visible el acabado. Los paneles se sujetan a la estructura mediante pernos de acero electrosoldados con arandela antirretorno. Con una capa previa de imprimación puente, el panel se puede pintar con pintura a base de esmalte para integrarlo en la decoración del espacio. | Densidad: 165 kg/m3 Conductividad térmica: 0,041 W/(m.k) Combustibilidad: A-1 (m-0) Calor específico: 0,84 kj/k a 20º Absorción al vapor: +-0,02% Resistencia a la compresión en 7,5 kPa: 5% Resistencia a la compresión en 15 kPa: 10% | 0 | m2 | 58 | https://www.construnario.com/bc3/11201/BIBLIOTECA_ITEMS_13_PLACA SEMIRIGIDA_W_300_H_245.jpg https://www.construnario.com/bc3/11201/BIBLIOTECA_ITEMS_13_PLACA SEMIRR_W_300_H_245.jpg | https://www.construnario.com/bc3/11201/Ignifugacions_Paneles semirrígidos.pdf https://www.construnario.com/bc3/11201/Ignifugacions_Protección de madera.pdf | https://www.construnario.com/diccionario/ficha_producto.aspx?id=14797690 | C_01.01.07.06.02.01.01 | 3
IG050203 |  |  | Protección de estructura de madera a base de encajonado con paneles semirrígidos de lana de roca. Con la garantía de Ignifugaciones Generales, S.L. Para una capacidad portante al fuego R 120’. | Protección de estructura de madera a base de encajonado del perfil estructural con paneles de lana de roca, con un tacto de dureza semirrígida y un acabado liso con un filamento de aluminio en la cara vista con la garantía de producto y aplicación de Ignifugaciones Generales, S.L., con parte proporcional de mano de obra, limpieza, desplazamientos, medios elevadores hasta altura 4,5 metros, seguridad y salud y certificado de aplicación, para una Capacidad Portante al Fuego R 120'. Características generales: En aplicaciones específicas de protección contra el fuego, una de las alternativas de que disponemos son los paneles semirrígidos a base de lana de roca. Son paneles compuestos por lana de roca volcánica de alta densidad (165 kg/m3) ligeramente impregnados de resina. Además de tener un buen comportamiento ante el fuego, también son eficientes como aislantes acústicos. Estos paneles son repelentes del agua. Tienen una absorción del vapor de agua del +- 0,02% de su volumen y una reacción al fuego A-1 (M-0). Su acabado es liso, o opcionalmente con un filamento de aluminio en una de sus caras, en aplicaciones en espacios donde tenga que ser visible el acabado. Los paneles se sujetan a la estructura mediante pernos de acero electrosoldados con arandela antirretorno. Con una capa previa de imprimación puente, el panel se puede pintar con pintura a base de esmalte para integrarlo en la decoración del espacio. Características técnicas: - Densidad: 165 kg/m3 - Conductividad térmica: 0,041 W/(m.k) - Combustibilidad: A-1 (M-0) - Calor específico: 0,84kj/k a 20º - Absorción al vapor: +- 0,02% - Resistencia a la compresión en 7,5 kPa: 5% - Resistencia a la compresión en 15 kPa: 10% | Densidad: 165 kg/m3 Conductividad térmica: 0,041 W/(m.k) Combustibilidad: A-1 (m-0) Calor específico: 0,84 kj/k a 20º Absorción al vapor: +-0,02% Resistencia a la compresión en 7,5 kPa: 5% Resistencia a la compresión en 15 kPa: 10% | 0 | m2 | 58.5 | https://www.construnario.com/bc3/11201/BIBLIOTECA_ITEMS_13_PLACA SEMIRIGIDA_W_300_H_245.jpg https://www.construnario.com/bc3/11201/BIBLIOTECA_ITEMS_13_PLACA SEMIRR_W_300_H_245.jpg | https://www.construnario.com/bc3/11201/Ignifugacions_Paneles semirrígidos.pdf https://www.construnario.com/bc3/11201/Ignifugacions_Protección de madera.pdf | https://www.construnario.com/diccionario/ficha_producto.aspx?id=14797691 | C_01.01.07.06.02.01.01 | 3
Protección de conductos de ventilación (EI-120')
IG050301 |  |  | Protección de conductos de ventilación a base de encajonado con paneles semirrígidos de lana de roca. Con la garantía de Ignifugaciones Generales, S.L. Para una resistencia al fuego exterior EI 120’. | Protección de conductos de ventilación a base de encajonado del conducto de chapa con paneles de lana de roca, con un tacto de dureza semirrígida y un acabado liso con un filamento de aluminio en la cara vista con la garantía de producto y aplicación de Ignifugaciones Generales, S.L., con parte proporcional de mano de obra, limpieza, desplazamientos, medios elevadores hasta altura 4,5 metros, seguridad y salud y certificado de aplicación, para una resistencia al Fuego Exterior EI 120'. Características generales: En aplicaciones específicas de protección contra el fuego, una de las alternativas de que disponemos son los paneles semirrígidos a base de lana de roca. Son paneles compuestos por lana de roca volcánica de alta densidad (165 kg/m3) ligeramente impregnados de resina. Además de tener un buen comportamiento ante el fuego, también son eficientes como aislantes acústicos. Estos paneles son repelentes del agua. Tienen una absorción del vapor de agua del +- 0,02% de su volumen y una reacción al fuego A-1 (M-0). Su acabado es liso, o opcionalmente con un filamento de aluminio en una de sus caras, en aplicaciones en espacios donde tenga que ser visible el acabado. Los paneles se sujetan a la estructura mediante pernos de acero electrosoldados con arandela antirretorno. Con una capa previa de imprimación puente, el panel se puede pintar con pintura a base de esmalte para integrarlo en la decoración del espacio. | Densidad: 165 kg/m3 Conductividad térmica: 0,041 W/(m.k) Combustibilidad: A-1 (m-0) Calor específico: 0,84 kj/k a 20º Absorción al vapor: +-0,02% Resistencia a la compresión en 7,5 kPa: 5% Resistencia a la compresión en 15 kPa: 10% | 0 | m2 | 87 | https://www.construnario.com/bc3/11201/BIBLIOTECA_ITEMS_13_PLACA SEMIRIGIDA_W_300_H_245.jpg https://www.construnario.com/bc3/11201/BIBLIOTECA_ITEMS_13_PLACA SEMIRR_W_300_H_245.jpg | https://www.construnario.com/bc3/11201/Ignifugacions_Paneles semirrígidos.pdf | https://www.construnario.com/diccionario/ficha_producto.aspx?id=14797692 | C_01.01.07.06.02.01.03.03 | 3
Franjas cortafuegos
Sistema de franja de encuentro medianera cubierta (hasta EI-120')
C1013IGG-05041 |  |  | Sistema de franja de encuentro medianera cubierta (hasta EI-120') | Franja de encuentro medianera cubierta. EI-90'/120´: Franja cortafuegos mediante instalación de paneles semirrígidos con la garantía de producto y aplicación de Ignifugaciones Generales. La normativa determina que cuando una medianería entre edificios o naves industriales se encuentra con la cubierta debe haber una franja de un metro que tenga una resistencia al fuego al menos de la mitad del exigido a la medianería, para evitar la propagación del incendio al edificio o nave colindante. EL sistema está ensayado bajo norma UNE EN 1363:2000-1:2000 en el laboratorio homologado. |  | 0 |  | 0 |  |  | https://www.construnario.com/diccionario/ficha_producto.aspx?id=14797563 | C_01.01.07.06.02.01.01 | 0
IG50401 |  |  | Franja de encuentro medianera / cubierta entre naves. Con la garantía de Ignifugaciones Generales, S.L. Para una capacidad portante al fuego EI 90’. (EI-90') | Franja de encuentro medianera / cubierta entre naves para EI-120´. Sistema fijado a la estructura de soporte autoportante, compuesto por ángulos de anclaje, y panel semirrígido a base de lana de roca con la garantía de producto y aplicación de Ignifugaciones Generales con parte proporcional de mano de obra, limpieza, desplazamientos, medios elevadores hasta altura 4,5 metros, seguridad y salud y certificado de aplicación, para una Capacidad Portante al Fuego EI 90'. |  | 0 | m2 | 95 |  |  | https://www.construnario.com/diccionario/ficha_producto.aspx?id=14797908 | C_01.01.07.06.02.01.01 | 3
IG50402 |  |  | Franja de encuentro medianera / cubierta entre naves. Con la garantía de Ignifugaciones Generales, S.L. Para una capacidad portante al fuego EI 120’. | Franja de encuentro medianera / cubierta entre naves para EI-120´. Sistema fijado a la estructura de soporte autoportante, compuesto por ángulos de anclaje, y panel semirrígido a base de lana de roca con la garantía de producto y aplicación de Ignifugaciones Generales con parte proporcional de mano de obra, limpieza, desplazamientos, medios elevadores hasta altura 4,5 metros, seguridad y salud y certificado de aplicación, para una Capacidad Portante al Fuego EI 120'. |  | 0 | m2 | 106 |  |  | https://www.construnario.com/diccionario/ficha_producto.aspx?id=14797909 | C_01.01.07.06.02.01.01 | 3
Soluciones constructivas con paneles rígidos IG
Protección de elementos estructurales metálicos (hasta R-240')
IG060101 |  |  | Protección de estructura metálica a base de encajonado con paneles rígidos de fibrosilicatos. Con la garantía de Ignifugaciones Generales, S.L. Para una capacidad portante al fuego R 30'. | Protección de estructura metálica a base de encajonado del perfil con paneles de placa rígida de fibrosilicatos, con un acabado liso con la garantía de producto y aplicación de Ignifugaciones Generales, S.L., con parte proporcional de mano de obra, pequeños materiales, limpieza, desplazamientos, medios elevadores hasta altura 4,5 metros, seguridad y salud y certificado de aplicación, para una Capacidad Portante al Fuego R 30'. Características generales: En aplicaciones específicas de protección contra el fuego, por condicionantes diversos como que se necesita un acabado especialmente bonito, por la dificultad de aplicación del mortero o la pintura, por la estabilidad ante el fuego demandada, por el difícil acceso o porque el aspecto del acabado final es prioritario respecto al aspecto económico, disponemos de la solución a base de paneles de placa rígida de fibrosilicatos. Son paneles compuestos por silicatos cálcicos, reforzados con fibras inorgánicas resistentes al fuego. Estos paneles durante el proceso de fabricación se someten a tratamiento en autoclave a alta temperatura, lo que les da una excelente estabilidad dimensional ante el fuego. Mecánicamente su comportamiento es muy bueno: por esta razón su instalación en obra puede realizarse mediante grapas, tornillos o clavos sin ningún problema. Son de acabado liso de color blanco marfil. El panel se puede pintar directamente para integrarlo en la estética del edificio, en caso de ser necesario. |  | 0 | m2 | 68 | https://www.construnario.com/bc3/11201/BIBLIOTECA_ITEMS_12_IMG_3507_W_300_H_245.jpg https://www.construnario.com/bc3/11201/BIBLIOTECA_ITEMS_12_CAJONES DE PLACA PROMAT (PASARELAS 1)_W_300_H_245.jpg https://www.construnario.com/bc3/11201/BIBLIOTECA_ITEMS_12_12052008167_W_300_H_245.jpg | https://www.construnario.com/bc3/11201/Ignifugaciones_Paneles rígidos.pdf | https://www.construnario.com/diccionario/ficha_producto.aspx?id=14797693 | C_01.01.07.06.02.01.01 | 3
IG060102 |  |  | Protección de estructura metálica a base de encajonado con paneles rígidos de fibrosilicatos. Con la garantía de Ignifugaciones Generales, S.L. Para una capacidad portante al fuego R 60'. | Protección de estructura metálica a base de encajonado del perfil con paneles de placa rígida de fibrosilicatos, con un acabado liso con la garantía de producto y aplicación de Ignifugaciones Generales, S.L., con parte proporcional de mano de obra, pequeños materiales, limpieza, desplazamientos, medios elevadores hasta altura 4,5 metros, seguridad y salud y certificado de aplicación, para una Capacidad Portante al Fuego R 60'. Características generales: En aplicaciones específicas de protección contra el fuego, por condicionantes diversos como que se necesita un acabado especialmente bonito, por la dificultad de aplicación del mortero o la pintura, por la estabilidad ante el fuego demandada, por el difícil acceso o porque el aspecto del acabado final es prioritario respecto al aspecto económico, disponemos de la solución a base de paneles de placa rígida de fibrosilicatos. Son paneles compuestos por silicatos cálcicos, reforzados con fibras inorgánicas resistentes al fuego. Estos paneles durante el proceso de fabricación se someten a tratamiento en autoclave a alta temperatura, lo que les da una excelente estabilidad dimensional ante el fuego. Mecánicamente su comportamiento es muy bueno: por esta razón su instalación en obra puede realizarse mediante grapas, tornillos o clavos sin ningún problema. Son de acabado liso de color blanco marfil. El panel se puede pintar directamente para integrarlo en la estética del edificio, en caso de ser necesario. |  | 0 | m2 | 72 | https://www.construnario.com/bc3/11201/BIBLIOTECA_ITEMS_12_IMG_3507_W_300_H_245.jpg https://www.construnario.com/bc3/11201/BIBLIOTECA_ITEMS_12_CAJONES DE PLACA PROMAT (PASARELAS 1)_W_300_H_245.jpg https://www.construnario.com/bc3/11201/BIBLIOTECA_ITEMS_12_12052008167_W_300_H_245.jpg | https://www.construnario.com/bc3/11201/Ignifugaciones_Paneles rígidos.pdf | https://www.construnario.com/diccionario/ficha_producto.aspx?id=14797694 | C_01.01.07.06.02.01.01 | 3
IG060103 |  |  | Protección de estructura metálica a base de encajonado con paneles rígidos de fibrosilicatos. Con la garantía de Ignifugaciones Generales, S.L. Para una capacidad portante al fuego R 90'. | Protección de estructura metálica a base de encajonado del perfil con paneles de placa rígida de fibrosilicatos, con un acabado liso con la garantía de producto y aplicación de Ignifugaciones Generales, S.L., con parte proporcional de mano de obra, pequeños materiales, limpieza, desplazamientos, medios elevadores hasta altura 4,5 metros, seguridad y salud y certificado de aplicación, para una Capacidad Portante al Fuego R 90'. Características generales: En aplicaciones específicas de protección contra el fuego, por condicionantes diversos como que se necesita un acabado especialmente bonito, por la dificultad de aplicación del mortero o la pintura, por la estabilidad ante el fuego demandada, por el difícil acceso o porque el aspecto del acabado final es prioritario respecto al aspecto económico, disponemos de la solución a base de paneles de placa rígida de fibrosilicatos. Son paneles compuestos por silicatos cálcicos, reforzados con fibras inorgánicas resistentes al fuego. Estos paneles durante el proceso de fabricación se someten a tratamiento en autoclave a alta temperatura, lo que les da una excelente estabilidad dimensional ante el fuego. Mecánicamente su comportamiento es muy bueno: por esta razón su instalación en obra puede realizarse mediante grapas, tornillos o clavos sin ningún problema. Son de acabado liso de color blanco marfil. El panel se puede pintar directamente para integrarlo en la estética del edificio, en caso de ser necesario. |  | 0 | m2 | 78 | https://www.construnario.com/bc3/11201/BIBLIOTECA_ITEMS_12_IMG_3507_W_300_H_245.jpg https://www.construnario.com/bc3/11201/BIBLIOTECA_ITEMS_12_CAJONES DE PLACA PROMAT (PASARELAS 1)_W_300_H_245.jpg https://www.construnario.com/bc3/11201/BIBLIOTECA_ITEMS_12_12052008167_W_300_H_245.jpg | https://www.construnario.com/bc3/11201/Ignifugaciones_Paneles rígidos.pdf | https://www.construnario.com/diccionario/ficha_producto.aspx?id=14797695 | C_01.01.07.06.02.01.01 | 3
IG060104 |  |  | Protección de estructura metálica a base de encajonado con paneles rígidos de fibrosilicatos. Con la garantía de Ignifugaciones Generales, S.L. Para una capacidad portante al fuego R 120'. | Protección de estructura metálica a base de encajonado del perfil con paneles de placa rígida de fibrosilicatos, con un acabado liso con la garantía de producto y aplicación de Ignifugaciones Generales, S.L., con parte proporcional de mano de obra, pequeños materiales, limpieza, desplazamientos, medios elevadores hasta altura 4,5 metros, seguridad y salud y certificado de aplicación, para una Capacidad Portante al Fuego R 120'. Características generales: En aplicaciones específicas de protección contra el fuego, por condicionantes diversos como que se necesita un acabado especialmente bonito, por la dificultad de aplicación del mortero o la pintura, por la estabilidad ante el fuego demandada, por el difícil acceso o porque el aspecto del acabado final es prioritario respecto al aspecto económico, disponemos de la solución a base de paneles de placa rígida de fibrosilicatos. Son paneles compuestos por silicatos cálcicos, reforzados con fibras inorgánicas resistentes al fuego. Estos paneles durante el proceso de fabricación se someten a tratamiento en autoclave a alta temperatura, lo que les da una excelente estabilidad dimensional ante el fuego. Mecánicamente su comportamiento es muy bueno: por esta razón su instalación en obra puede realizarse mediante grapas, tornillos o clavos sin ningún problema. Son de acabado liso de color blanco marfil. El panel se puede pintar directamente para integrarlo en la estética del edificio, en caso de ser necesario. |  | 0 | m2 | 82 | https://www.construnario.com/bc3/11201/BIBLIOTECA_ITEMS_12_IMG_3507_W_300_H_245.jpg https://www.construnario.com/bc3/11201/BIBLIOTECA_ITEMS_12_CAJONES DE PLACA PROMAT (PASARELAS 1)_W_300_H_245.jpg https://www.construnario.com/bc3/11201/BIBLIOTECA_ITEMS_12_12052008167_W_300_H_245.jpg | https://www.construnario.com/bc3/11201/Ignifugaciones_Paneles rígidos.pdf | https://www.construnario.com/diccionario/ficha_producto.aspx?id=14797696 | C_01.01.07.06.02.01.01 | 3
IG060105 |  |  | Protección de estructura metálica a base de encajonado con paneles rígidos de fibrosilicatos. Con la garantía de Ignifugaciones Generales, S.L. Para una capacidad portante al fuego R 180'. | Protección de estructura metálica a base de encajonado del perfil con paneles de placa rígida de fibrosilicatos, con un acabado liso con la garantía de producto y aplicación de Ignifugaciones Generales, S.L., con parte proporcional de mano de obra, pequeños materiales, limpieza, desplazamientos, medios elevadores hasta altura 4,5 metros, seguridad y salud y certificado de aplicación, para una Capacidad Portante al Fuego R 180'. Características generales: En aplicaciones específicas de protección contra el fuego, por condicionantes diversos como que se necesita un acabado especialmente bonito, por la dificultad de aplicación del mortero o la pintura, por la estabilidad ante el fuego demandada, por el difícil acceso o porque el aspecto del acabado final es prioritario respecto al aspecto económico, disponemos de la solución a base de paneles de placa rígida de fibrosilicatos. Son paneles compuestos por silicatos cálcicos, reforzados con fibras inorgánicas resistentes al fuego. Estos paneles durante el proceso de fabricación se someten a tratamiento en autoclave a alta temperatura, lo que les da una excelente estabilidad dimensional ante el fuego. Mecánicamente su comportamiento es muy bueno: por esta razón su instalación en obra puede realizarse mediante grapas, tornillos o clavos sin ningún problema. Son de acabado liso de color blanco marfil. El panel se puede pintar directamente para integrarlo en la estética del edificio, en caso de ser necesario. |  | 0 | m2 | 105 | https://www.construnario.com/bc3/11201/BIBLIOTECA_ITEMS_12_IMG_3507_W_300_H_245.jpg https://www.construnario.com/bc3/11201/BIBLIOTECA_ITEMS_12_CAJONES DE PLACA PROMAT (PASARELAS 1)_W_300_H_245.jpg https://www.construnario.com/bc3/11201/BIBLIOTECA_ITEMS_12_12052008167_W_300_H_245.jpg | https://www.construnario.com/bc3/11201/Ignifugaciones_Paneles rígidos.pdf | https://www.construnario.com/diccionario/ficha_producto.aspx?id=14797697 | C_01.01.07.06.02.01.01 | 3
IG060106 |  |  | Protección de estructura metálica a base de encajonado con paneles rígidos de fibrosilicatos. Con la garantía de Ignifugaciones Generales, S.L. Para una capacidad portante al fuego R 240'. | Protección de estructura metálica a base de encajonado del perfil con paneles de placa rígida de fibrosilicatos, con un acabado liso con la garantía de producto y aplicación de Ignifugaciones Generales, S.L., con parte proporcional de mano de obra, pequeños materiales, limpieza, desplazamientos, medios elevadores hasta altura 4,5 metros, seguridad y salud y certificado de aplicación, para una Capacidad Portante al Fuego R 240 (para perfiles con masividades inferiores a 110 m-1). Características generales: En aplicaciones específicas de protección contra el fuego, por condicionantes diversos como que se necesita un acabado especialmente bonito, por la dificultad de aplicación del mortero o la pintura, por la estabilidad ante el fuego demandada, por el difícil acceso o porque el aspecto del acabado final es prioritario respecto al aspecto económico, disponemos de la solución a base de paneles de placa rígida de fibrosilicatos. Son paneles compuestos por silicatos cálcicos, reforzados con fibras inorgánicas resistentes al fuego. Estos paneles durante el proceso de fabricación se someten a tratamiento en autoclave a alta temperatura, lo que les da una excelente estabilidad dimensional ante el fuego. Mecánicamente su comportamiento es muy bueno: por esta razón su instalación en obra puede realizarse mediante grapas, tornillos o clavos sin ningún problema. Son de acabado liso de color blanco marfil. El panel se puede pintar directamente para integrarlo en la estética del edificio, en caso de ser necesario. |  | 0 | m2 | 130 | https://www.construnario.com/bc3/11201/BIBLIOTECA_ITEMS_12_IMG_3507_W_300_H_245.jpg https://www.construnario.com/bc3/11201/BIBLIOTECA_ITEMS_12_CAJONES DE PLACA PROMAT (PASARELAS 1)_W_300_H_245.jpg https://www.construnario.com/bc3/11201/BIBLIOTECA_ITEMS_12_12052008167_W_300_H_245.jpg | https://www.construnario.com/bc3/11201/Ignifugaciones_Paneles rígidos.pdf | https://www.construnario.com/diccionario/ficha_producto.aspx?id=14797698 | C_01.01.07.06.02.01.01 | 3
Protección de falsos techos y forjados (hasta EI-180')
IG060201 |  |  | Falso techo independiente a base de paneles rígidos de Ignifugaciones Generales | "Construcción de falso techo independiente continuo resistente al fuego EI-60 con paneles de placa rígida de fibrosilicatos con 2 placas de 15 mm de espesor, con un acabado liso con la garantía de producto y aplicación de Ignifugaciones Generales, S.L., con parte proporcional de mano de obra, pequeños materiales, limpieza, desplazamientos, medios elevadores hasta altura 4,5 metros, seguridad y salud y certificado de aplicación, para una resistencia al fuego EI 60'. Características generales: En aplicaciones específicas de protección contra el fuego, por condicionantes diversos como que se necesita un acabado especialmente bonito, por la dificultad de aplicación del mortero o la pintura, por la estabilidad ante el fuego demandada, por el difícil acceso o porque el aspecto del acabado final es prioritario respecto al aspecto económico, disponemos de la solución a base de paneles de placa rígida de fibrosilicatos. Son paneles compuestos por silicatos cálcicos, reforzados con fibras inorgánicas resistentes al fuego. Estos paneles durante el proceso de fabricación se someten a tratamiento en autoclave a alta temperatura, lo que les da una excelente estabilidad dimensional ante el fuego. Mecánicamente su comportamiento es muy bueno: por esta razón su instalación en obra puede realizarse mediante grapas, tornillos o clavos sin ningún problema. Son de acabado liso de color blanco marfil. El panel se puede pintar directamente para integrarlo en la estética del edificio, en caso de ser necesario. " |  | 0 | m2 | 25 | https://www.construnario.com/bc3/11201/biblioteca_items_12_cajones de placa promat (pasarelas 1)_w_300_h_245.jpg https://www.construnario.com/bc3/11201/biblioteca_items_12_img_3507_w_300_h_245.jpg https://www.construnario.com/bc3/11201/biblioteca_items_12_12052008167_w_300_h_245.jpg | https://www.construnario.com/bc3/11201/ignifugaciones_paneles rígidos.pdf | https://www.construnario.com/diccionario/ficha_producto.aspx?id=14797699 | C_01.01.07.06.02.01.01 | 3
IG060202 |  |  | Construcción de falso techo independiente continuo con paneles de placa rígida de fibrosilicatos. Con la garantía de Ignifugaciones Generales, S.L. Para una resistencia al fuego EI 60'. | "Construcción de falso techo independiente continuo resistente al fuego EI-60 con paneles de placa rígida de fibrosilicatos con 2 placas de 15 mm de espesor, con un acabado liso con la garantía de producto y aplicación de Ignifugaciones Generales, S.L., con parte proporcional de mano de obra, pequeños materiales, limpieza, desplazamientos, medios elevadores hasta altura 4,5 metros, seguridad y salud y certificado de aplicación, para una resistencia al fuego EI 60'. Características generales: En aplicaciones específicas de protección contra el fuego, por condicionantes diversos como que se necesita un acabado especialmente bonito, por la dificultad de aplicación del mortero o la pintura, por la estabilidad ante el fuego demandada, por el difícil acceso o porque el aspecto del acabado final es prioritario respecto al aspecto económico, disponemos de la solución a base de paneles de placa rígida de fibrosilicatos. Son paneles compuestos por silicatos cálcicos, reforzados con fibras inorgánicas resistentes al fuego. Estos paneles durante el proceso de fabricación se someten a tratamiento en autoclave a alta temperatura, lo que les da una excelente estabilidad dimensional ante el fuego. Mecánicamente su comportamiento es muy bueno: por esta razón su instalación en obra puede realizarse mediante grapas, tornillos o clavos sin ningún problema. Son de acabado liso de color blanco marfil. El panel se puede pintar directamente para integrarlo en la estética del edificio, en caso de ser necesario. " |  | 0 | m | 75 | https://www.construnario.com/bc3/11201/biblioteca_items_12_cajones de placa promat (pasarelas 1)_w_300_h_245.jpg https://www.construnario.com/bc3/11201/biblioteca_items_12_img_3507_w_300_h_245.jpg https://www.construnario.com/bc3/11201/biblioteca_items_12_12052008167_w_300_h_245.jpg | https://www.construnario.com/bc3/11201/ignifugaciones_paneles rígidos.pdf | https://www.construnario.com/diccionario/ficha_producto.aspx?id=14797700 | C_01.01.07.06.02.01.01 | 3
IG060203 |  |  | Construcción de falso techo independiente continuo con paneles de placa rígida de fibrosilicatos. Con la garantía de Ignifugaciones Generales, S.L. Para una resistencia al fuego EI 120'. | "Construcción de falso techo independiente continuo resistente al fuego EI-60 con paneles de placa rígida de fibrosilicatos con 2 placas de 15 mm de espesor, con un acabado liso con la garantía de producto y aplicación de Ignifugaciones Generales, S.L., con parte proporcional de mano de obra, pequeños materiales, limpieza, desplazamientos, medios elevadores hasta altura 4,5 metros, seguridad y salud y certificado de aplicación, para una resistencia al fuego EI 60'. Características generales: En aplicaciones específicas de protección contra el fuego, por condicionantes diversos como que se necesita un acabado especialmente bonito, por la dificultad de aplicación del mortero o la pintura, por la estabilidad ante el fuego demandada, por el difícil acceso o porque el aspecto del acabado final es prioritario respecto al aspecto económico, disponemos de la solución a base de paneles de placa rígida de fibrosilicatos. Son paneles compuestos por silicatos cálcicos, reforzados con fibras inorgánicas resistentes al fuego. Estos paneles durante el proceso de fabricación se someten a tratamiento en autoclave a alta temperatura, lo que les da una excelente estabilidad dimensional ante el fuego. Mecánicamente su comportamiento es muy bueno: por esta razón su instalación en obra puede realizarse mediante grapas, tornillos o clavos sin ningún problema. Son de acabado liso de color blanco marfil. El panel se puede pintar directamente para integrarlo en la estética del edificio, en caso de ser necesario. " |  | 0 | m2 | 85 | https://www.construnario.com/bc3/11201/biblioteca_items_12_12052008167_w_300_h_245.jpg https://www.construnario.com/bc3/11201/biblioteca_items_12_cajones de placa promat (pasarelas 1)_w_300_h_245.jpg https://www.construnario.com/bc3/11201/biblioteca_items_12_img_3507_w_300_h_245.jpg | https://www.construnario.com/bc3/11201/ignifugaciones_paneles rígidos.pdf | https://www.construnario.com/diccionario/ficha_producto.aspx?id=14797701 | C_01.01.07.06.02.01.01 | 3
IG060204 |  |  | Construcción de falso techo con paneles de placa rígida de fibrosilicatos. Con la garantía de Ignifugaciones Generales, S.L. Para una resistencia al fuego EI 180'. Para protección de vigas y suelo de madera | "Construcción de falso techo independiente continuo resistente al fuego EI-60 con paneles de placa rígida de fibrosilicatos con 2 placas de 15 mm de espesor, con un acabado liso con la garantía de producto y aplicación de Ignifugaciones Generales, S.L., con parte proporcional de mano de obra, pequeños materiales, limpieza, desplazamientos, medios elevadores hasta altura 4,5 metros, seguridad y salud y certificado de aplicación, para una resistencia al fuego EI 60'. Características generales: En aplicaciones específicas de protección contra el fuego, por condicionantes diversos como que se necesita un acabado especialmente bonito, por la dificultad de aplicación del mortero o la pintura, por la estabilidad ante el fuego demandada, por el difícil acceso o porque el aspecto del acabado final es prioritario respecto al aspecto económico, disponemos de la solución a base de paneles de placa rígida de fibrosilicatos. Son paneles compuestos por silicatos cálcicos, reforzados con fibras inorgánicas resistentes al fuego. Estos paneles durante el proceso de fabricación se someten a tratamiento en autoclave a alta temperatura, lo que les da una excelente estabilidad dimensional ante el fuego. Mecánicamente su comportamiento es muy bueno: por esta razón su instalación en obra puede realizarse mediante grapas, tornillos o clavos sin ningún problema. Son de acabado liso de color blanco marfil. El panel se puede pintar directamente para integrarlo en la estética del edificio, en caso de ser necesario. " |  | 0 | m2 | 115 | https://www.construnario.com/bc3/11201/biblioteca_items_12_12052008167_w_300_h_245.jpg https://www.construnario.com/bc3/11201/biblioteca_items_12_cajones de placa promat (pasarelas 1)_w_300_h_245.jpg https://www.construnario.com/bc3/11201/biblioteca_items_12_img_3507_w_300_h_245.jpg | https://www.construnario.com/bc3/11201/ignifugaciones_paneles rígidos.pdf | https://www.construnario.com/diccionario/ficha_producto.aspx?id=14797702 | C_01.01.07.06.02.01.01 | 3
IG060205 |  |  | Construcción de falso techo con paneles de placa rígida de fibrosilicatos. Con la garantía de Ignifugaciones Generales, S.L. Para una resistencia al fuego EI 180'. Para protección de vigas metálicas y forjados de bovedilla | "Construcción de falso techo independiente continuo resistente al fuego EI-60 con paneles de placa rígida de fibrosilicatos con 2 placas de 15 mm de espesor, con un acabado liso con la garantía de producto y aplicación de Ignifugaciones Generales, S.L., con parte proporcional de mano de obra, pequeños materiales, limpieza, desplazamientos, medios elevadores hasta altura 4,5 metros, seguridad y salud y certificado de aplicación, para una resistencia al fuego EI 60'. Características generales: En aplicaciones específicas de protección contra el fuego, por condicionantes diversos como que se necesita un acabado especialmente bonito, por la dificultad de aplicación del mortero o la pintura, por la estabilidad ante el fuego demandada, por el difícil acceso o porque el aspecto del acabado final es prioritario respecto al aspecto económico, disponemos de la solución a base de paneles de placa rígida de fibrosilicatos. Son paneles compuestos por silicatos cálcicos, reforzados con fibras inorgánicas resistentes al fuego. Estos paneles durante el proceso de fabricación se someten a tratamiento en autoclave a alta temperatura, lo que les da una excelente estabilidad dimensional ante el fuego. Mecánicamente su comportamiento es muy bueno: por esta razón su instalación en obra puede realizarse mediante grapas, tornillos o clavos sin ningún problema. Son de acabado liso de color blanco marfil. El panel se puede pintar directamente para integrarlo en la estética del edificio, en caso de ser necesario. " |  | 0 | m2 | 115 | https://www.construnario.com/bc3/11201/biblioteca_items_12_12052008167_w_300_h_245.jpg https://www.construnario.com/bc3/11201/biblioteca_items_12_cajones de placa promat (pasarelas 1)_w_300_h_245.jpg https://www.construnario.com/bc3/11201/biblioteca_items_12_img_3507_w_300_h_245.jpg | https://www.construnario.com/bc3/11201/ignifugaciones_paneles rígidos.pdf | https://www.construnario.com/diccionario/ficha_producto.aspx?id=14797703 | C_01.01.07.06.02.01.01 | 3
IG060206 |  |  | Construcción de falso techo con paneles de placa rígida de fibrosilicatos. Con la garantía de Ignifugaciones Generales, S.L. Para una resistencia al fuego EI 120'. Para protección de forjados de hormigón y chapa colaborante | "Construcción de falso techo independiente continuo resistente al fuego EI-60 con paneles de placa rígida de fibrosilicatos con 2 placas de 15 mm de espesor, con un acabado liso con la garantía de producto y aplicación de Ignifugaciones Generales, S.L., con parte proporcional de mano de obra, pequeños materiales, limpieza, desplazamientos, medios elevadores hasta altura 4,5 metros, seguridad y salud y certificado de aplicación, para una resistencia al fuego EI 60'. Características generales: En aplicaciones específicas de protección contra el fuego, por condicionantes diversos como que se necesita un acabado especialmente bonito, por la dificultad de aplicación del mortero o la pintura, por la estabilidad ante el fuego demandada, por el difícil acceso o porque el aspecto del acabado final es prioritario respecto al aspecto económico, disponemos de la solución a base de paneles de placa rígida de fibrosilicatos. Son paneles compuestos por silicatos cálcicos, reforzados con fibras inorgánicas resistentes al fuego. Estos paneles durante el proceso de fabricación se someten a tratamiento en autoclave a alta temperatura, lo que les da una excelente estabilidad dimensional ante el fuego. Mecánicamente su comportamiento es muy bueno: por esta razón su instalación en obra puede realizarse mediante grapas, tornillos o clavos sin ningún problema. Son de acabado liso de color blanco marfil. El panel se puede pintar directamente para integrarlo en la estética del edificio, en caso de ser necesario. " |  | 0 | m2 | 85 | https://www.construnario.com/bc3/11201/BIBLIOTECA_ITEMS_12_IMG_3507_W_300_H_245.jpg https://www.construnario.com/bc3/11201/BIBLIOTECA_ITEMS_12_CAJONES DE PLACA PROMAT (PASARELAS 1)_W_300_H_245.jpg https://www.construnario.com/bc3/11201/BIBLIOTECA_ITEMS_12_12052008167_W_300_H_245.jpg | https://www.construnario.com/bc3/11201/Ignifugaciones_Paneles rígidos.pdf | https://www.construnario.com/diccionario/ficha_producto.aspx?id=14797704 | C_01.01.07.06.02.01.01 | 3
Compartimentación con divisiones y trasdosados con placas rígidas (hasta EI-180')
IG060301 |  |  | Construcción de división compartimentadora tipo Sandwich con paneles de placa rígida de fibrosilicatos. Con la garantía de Ignifugaciones Generales, S.L. Para una resistencia al fuego EI 60'. | Construcción de división compartimentadora tipo Sandwich resistente al fuego EI-90 con paneles de placa rígida de fibrosilicatos con 2 placas de 12 mm de espesor, montado con una estructura interior de canales y montantes de acero galvanizado y lana de roca en su interior. Acabado liso con la garantía de producto y aplicación de Ignifugaciones Generales, S.L., con parte proporcional de mano de obra, pequeños materiales, limpieza, desplazamientos, medios elevadores hasta altura 4,5 metros, seguridad y salud y certificado de aplicación, para una resistencia al fuego EI 90'. Características generales: En aplicaciones específicas de protección contra el fuego, por condicionantes diversos como que se necesita un acabado especialmente bonito, por la dificultad de aplicación del mortero o la pintura, por la estabilidad ante el fuego demandada, por el difícil acceso o porque el aspecto del acabado final es prioritario respecto al aspecto económico, disponemos de la solución a base de paneles de placa rígida de fibrosilicatos. Son paneles compuestos por silicatos cálcicos, reforzados con fibras inorgánicas resistentes al fuego. Estos paneles durante el proceso de fabricación se someten a tratamiento en autoclave a alta temperatura, lo que les da una excelente estabilidad dimensional ante el fuego. Mecánicamente su comportamiento es muy bueno: por esta razón su instalación en obra puede realizarse mediante grapas, tornillos o clavos sin ningún problema. Son de acabado liso de color blanco marfil. El panel se puede pintar directamente para integrarlo en la estética del edificio, en caso de ser necesario. |  | 0 | m2 | 85 | https://www.construnario.com/bc3/11201/BIBLIOTECA_ITEMS_12_IMG_3507_W_300_H_245.jpg https://www.construnario.com/bc3/11201/BIBLIOTECA_ITEMS_12_CAJONES DE PLACA PROMAT (PASARELAS 1)_W_300_H_245.jpg https://www.construnario.com/bc3/11201/BIBLIOTECA_ITEMS_12_12052008167_W_300_H_245.jpg | https://www.construnario.com/bc3/11201/Ignifugaciones_Paneles rígidos.pdf | https://www.construnario.com/diccionario/ficha_producto.aspx?id=14797705 | C_01.01.07.06.02.01.01 | 3
IG060302 |  |  | Construcción de división compartimentadora tipo Sandwich con paneles de placa rígida de fibrosilicatos. Con la garantía de Ignifugaciones Generales, S.L. Para una resistencia al fuego EI 120'. | Construcción de división compartimentadora tipo Sandwich resistente al fuego EI-120 con paneles de placa rígida de fibrosilicatos con 2 placas de 15 mm de espesor, montado con una estructura interior de canales y montantes de acero galvanizado y lana de roca en su interior. Acabado liso con la garantía de producto y aplicación de Ignifugaciones Generales, S.L., con parte proporcional de mano de obra, pequeños materiales, limpieza, desplazamientos, medios elevadores hasta altura 4,5 metros, seguridad y salud y certificado de aplicación, para una resistencia al fuego EI 120'. Características generales: En aplicaciones específicas de protección contra el fuego, por condicionantes diversos como que se necesita un acabado especialmente bonito, por la dificultad de aplicación del mortero o la pintura, por la estabilidad ante el fuego demandada, por el difícil acceso o porque el aspecto del acabado final es prioritario respecto al aspecto económico, disponemos de la solución a base de paneles de placa rígida de fibrosilicatos. Son paneles compuestos por silicatos cálcicos, reforzados con fibras inorgánicas resistentes al fuego. Estos paneles durante el proceso de fabricación se someten a tratamiento en autoclave a alta temperatura, lo que les da una excelente estabilidad dimensional ante el fuego. Mecánicamente su comportamiento es muy bueno: por esta razón su instalación en obra puede realizarse mediante grapas, tornillos o clavos sin ningún problema. Son de acabado liso de color blanco marfil. El panel se puede pintar directamente para integrarlo en la estética del edificio, en caso de ser necesario. |  | 0 | m2 | 98 | https://www.construnario.com/bc3/11201/BIBLIOTECA_ITEMS_12_IMG_3507_W_300_H_245.jpg https://www.construnario.com/bc3/11201/BIBLIOTECA_ITEMS_12_CAJONES DE PLACA PROMAT (PASARELAS 1)_W_300_H_245.jpg https://www.construnario.com/bc3/11201/BIBLIOTECA_ITEMS_12_12052008167_W_300_H_245.jpg | https://www.construnario.com/bc3/11201/Ignifugaciones_Paneles rígidos.pdf | https://www.construnario.com/diccionario/ficha_producto.aspx?id=14797706 | C_01.01.07.06.02.01.01 | 3
IG060303 |  |  | Construcción de división compartimentadora tipo Sandwich con paneles de placa rígida de fibrosilicatos. Con la garantía de Ignifugaciones Generales, S.L. Para una resistencia al fuego EI 180'. | Construcción de división compartimentadora tipo Sandwich resistente al fuego EI-180 con paneles de placa rígida de fibrosilicatos con 4 placas de 12 mm de espesor, montado con una estructura interior de canales y montantes de acero galvanizado y lana de roca en su interior. Acabado liso con la garantía de producto y aplicación de Ignifugaciones Generales, S.L., con parte proporcional de mano de obra, pequeños materiales, limpieza, desplazamientos, medios elevadores hasta altura 4,5 metros, seguridad y salud y certificado de aplicación, para una resistencia al fuego EI 180'. Características generales: En aplicaciones específicas de protección contra el fuego, por condicionantes diversos como que se necesita un acabado especialmente bonito, por la dificultad de aplicación del mortero o la pintura, por la estabilidad ante el fuego demandada, por el difícil acceso o porque el aspecto del acabado final es prioritario respecto al aspecto económico, disponemos de la solución a base de paneles de placa rígida de fibrosilicatos. Son paneles compuestos por silicatos cálcicos, reforzados con fibras inorgánicas resistentes al fuego. Estos paneles durante el proceso de fabricación se someten a tratamiento en autoclave a alta temperatura, lo que les da una excelente estabilidad dimensional ante el fuego. Mecánicamente su comportamiento es muy bueno: por esta razón su instalación en obra puede realizarse mediante grapas, tornillos o clavos sin ningún problema. Son de acabado liso de color blanco marfil. El panel se puede pintar directamente para integrarlo en la estética del edificio, en caso de ser necesario. |  | 0 | m2 | 120 | https://www.construnario.com/bc3/11201/BIBLIOTECA_ITEMS_12_IMG_3507_W_300_H_245.jpg https://www.construnario.com/bc3/11201/BIBLIOTECA_ITEMS_12_CAJONES DE PLACA PROMAT (PASARELAS 1)_W_300_H_245.jpg https://www.construnario.com/bc3/11201/BIBLIOTECA_ITEMS_12_12052008167_W_300_H_245.jpg | https://www.construnario.com/bc3/11201/Ignifugaciones_Paneles rígidos.pdf | https://www.construnario.com/diccionario/ficha_producto.aspx?id=14797707 | C_01.01.07.06.02.01.01 | 3
IG060304 |  |  | Tabique ligero sándwich de Ignifugaciones Generales | Paneles de fibrosilicato rellenos de lana de roca EI90 |  | 0 | m2 | 97 |  |  | https://www.construnario.com/diccionario/ficha_producto.aspx?id=14797708 | C_01.01.07.06.02.01.01 | 3
IG060305 |  |  | Tabique ligero sándwich de Ignifugaciones Generales. Paneles metálicos | Paneles metálicos rellenos de lana de roca EI-90 |  | 0 | m2 | 107 |  |  | https://www.construnario.com/diccionario/ficha_producto.aspx?id=14797709 | C_01.01.07.06.02.01.01 | 3
Franja de encuentro medianera cubierta (hasta EI-120')
IG060401 |  |  | Franja de encuentro medianera / cubierta entre naves. Con la garantía de Ignifugaciones Generales, S.L. Para una resistencia al fuego EI 60'. | Franja de encuentro medianera / cubierta entre naves para EI-60´. Sistema fijado a la estructura de soporte de la cubierta o autoportante, compuesto por 2 placas rígidas de fibrosilicato de 15 mm con la garantía de producto y aplicación de Ignifugaciones Generales con parte proporcional de mano de obra, protección de superficies colindantes, limpieza, desplazamientos, medios elevadores hasta altura 4,5 metros, seguridad y salud y certificado de aplicación para conseguir una resistencia al fuego EI-60' Características generales: Franja de encuentro medianera cubierta. HASTA EI-120´: Franja cortafuegos mediante placas de fibrosilicato con la garantía de producto y aplicación de Ignifugaciones Generales. La normativa determina que cuando una medianería entre edificios o naves industriales se encuentra con la cubierta debe haber una franja de un metro que tenga una resistencia al fuego al menos de la mitad del exigido a la medianería, para evitar la propagación del incendio al edificio o nave colindante. Sistema sencillo y versátil, fijado a la estructura de soporte de la cubierta o autoportante. EL sistema está ensayado bajo norma UNE EN 1363:2000-1:2000 en el laboratorio homologado. |  | 0 | m2 | 100 | https://www.construnario.com/bc3/11201/BIBLIOTECA_ITEMS_12_IMG_3507_W_300_H_245.jpg https://www.construnario.com/bc3/11201/BIBLIOTECA_ITEMS_12_CAJONES DE PLACA PROMAT (PASARELAS 1)_W_300_H_245.jpg https://www.construnario.com/bc3/11201/BIBLIOTECA_ITEMS_12_12052008167_W_300_H_245.jpg | https://www.construnario.com/bc3/11201/Ignifugaciones_Franjas con placa rígida.pdf https://www.construnario.com/bc3/11201/Ignifugaciones_Paneles rígidos.pdf | https://www.construnario.com/diccionario/ficha_producto.aspx?id=14797710 | C_01.01.07.06.02.01.01 | 3
IG060402 |  |  | Franja de encuentro medianera / cubierta entre naves. Con la garantía de Ignifugaciones Generales, S.L. Para una resistencia al fuego EI 90'. | Franja de encuentro medianera / cubierta entre naves para EI-120´. Sistema fijado a la estructura de soporte de la cubierta o autoportante, compuesto por 2 placas rígidas de fibrosilicato de 25 mm con la garantía de producto y aplicación de Ignifugaciones Generales con parte proporcional de mano de obra, protección de superficies colindantes, limpieza, desplazamientos, medios elevadores hasta altura 4,5 metros, seguridad y salud y certificado de aplicación para conseguir una resistencia al fuego EI-120' Características generales: Franja de encuentro medianera cubierta. HASTA EI-120´: Franja cortafuegos mediante placas de fibrosilicato con la garantía de producto y aplicación de Ignifugaciones Generales. La normativa determina que cuando una medianería entre edificios o naves industriales se encuentra con la cubierta debe haber una franja de un metro que tenga una resistencia al fuego al menos de la mitad del exigido a la medianería, para evitar la propagación del incendio al edificio o nave colindante. Sistema sencillo y versátil, fijado a la estructura de soporte de la cubierta o autoportante. EL sistema está ensayado bajo norma UNE EN 1363:2000-1:2000 en el laboratorio homologado. |  | 0 | m2 | 110 | https://www.construnario.com/bc3/11201/BIBLIOTECA_ITEMS_12_IMG_3507_W_300_H_245.jpg https://www.construnario.com/bc3/11201/BIBLIOTECA_ITEMS_12_CAJONES DE PLACA PROMAT (PASARELAS 1)_W_300_H_245.jpg https://www.construnario.com/bc3/11201/BIBLIOTECA_ITEMS_12_12052008167_W_300_H_245.jpg | https://www.construnario.com/bc3/11201/Ignifugaciones_Franjas con placa rígida.pdf https://www.construnario.com/bc3/11201/Ignifugaciones_Paneles rígidos.pdf | https://www.construnario.com/diccionario/ficha_producto.aspx?id=14797711 | C_01.01.07.06.02.01.01 | 3
IG060403 |  |  | Franja de encuentro medianera / cubierta entre naves. Con la garantía de Ignifugaciones Generales, S.L. Para una resistencia al fuego EI 120'. | Franja de encuentro medianera / cubierta entre naves para EI-120´. Sistema fijado a la estructura de soporte de la cubierta o autoportante, compuesto por 2 placas rígidas de fibrosilicato de 25 mm con la garantía de producto y aplicación de Ignifugaciones Generales con parte proporcional de mano de obra, protección de superficies colindantes, limpieza, desplazamientos, medios elevadores hasta altura 4,5 metros, seguridad y salud y certificado de aplicación para conseguir una resistencia al fuego EI-120' Características generales: Franja de encuentro medianera cubierta. HASTA EI-120´: Franja cortafuegos mediante placas de fibrosilicato con la garantía de producto y aplicación de Ignifugaciones Generales. La normativa determina que cuando una medianería entre edificios o naves industriales se encuentra con la cubierta debe haber una franja de un metro que tenga una resistencia al fuego al menos de la mitad del exigido a la medianería, para evitar la propagación del incendio al edificio o nave colindante. Sistema sencillo y versátil, fijado a la estructura de soporte de la cubierta o autoportante. EL sistema está ensayado bajo norma UNE EN 1363:2000-1:2000 en el laboratorio homologado. |  | 0 | m2 | 120 | https://www.construnario.com/bc3/11201/biblioteca_items_12_cajones de placa promat (pasarelas 1)_w_300_h_245.jpg https://www.construnario.com/bc3/11201/biblioteca_items_12_img_3507_w_300_h_245.jpg https://www.construnario.com/bc3/11201/biblioteca_items_12_12052008167_w_300_h_245.jpg | https://www.construnario.com/bc3/11201/ignifugaciones_franjas con placa rígida.pdf https://www.construnario.com/bc3/11201/ignifugaciones_paneles rígidos.pdf | https://www.construnario.com/diccionario/ficha_producto.aspx?id=14797712 | C_01.01.07.06.02.01.01 | 3
Franja de encuentro forjado / fachada (hasta EI-120')
IG060501 |  |  | Franja de encuentro forjado / fachada entre forjados. Con la garantía de Ignifugaciones Generales, S.L. Para una resistencia al fuego EI 60'. | Franja de encuentro forjado / fachada entre forjados para proporcionar una solución al requisito de 1m para conseguir una EI-60´. Sistema sencillo, monoplaca e independiente de la fachada, compuesto por 1 placa rígida de fibrosilicato de 30 mm con la garantía de producto y aplicación de Ignifugaciones Generales con parte proporcional de mano de obra, protección de superficies colindantes, limpieza, desplazamientos, medios elevadores hasta altura 4,5 metros, seguridad y salud y certificado de aplicación para conseguir una resistencia al fuego EI-60' |  | 0 | m2 | 100 | https://www.construnario.com/bc3/11201/BIBLIOTECA_ITEMS_12_IMG_3507_W_300_H_245.jpg https://www.construnario.com/bc3/11201/BIBLIOTECA_ITEMS_12_CAJONES DE PLACA PROMAT (PASARELAS 1)_W_300_H_245.jpg https://www.construnario.com/bc3/11201/BIBLIOTECA_ITEMS_12_12052008167_W_300_H_245.jpg | https://www.construnario.com/bc3/11201/Ignifugaciones_Franjas con placa rígida.pdf https://www.construnario.com/bc3/11201/Ignifugaciones_Paneles rígidos.pdf | https://www.construnario.com/diccionario/ficha_producto.aspx?id=14797713 | C_01.01.07.06.02.01.01 | 3
IG060502 |  |  | Franja de encuentro forjado / fachada entre forjados. Con la garantía de Ignifugaciones Generales, S.L. Para una resistencia al fuego EI 90'. | Franja de encuentro forjado / fachada entre forjados para proporcionar una solución al requisito de 1m para conseguir una EI-90´. Sistema sencillo, monoplaca e independiente de la fachada, compuesto por 1 placa rígida de fibrosilicato de 45 mm con la garantía de producto y aplicación de Ignifugaciones Generales con parte proporcional de mano de obra, protección de superficies colindantes, limpieza, desplazamientos, medios elevadores hasta altura 4,5 metros, seguridad y salud y certificado de aplicación para conseguir una resistencia al fuego EI-90' |  | 0 | m2 | 110 | https://www.construnario.com/bc3/11201/BIBLIOTECA_ITEMS_12_IMG_3507_W_300_H_245.jpg https://www.construnario.com/bc3/11201/BIBLIOTECA_ITEMS_12_CAJONES DE PLACA PROMAT (PASARELAS 1)_W_300_H_245.jpg https://www.construnario.com/bc3/11201/BIBLIOTECA_ITEMS_12_12052008167_W_300_H_245.jpg | https://www.construnario.com/bc3/11201/Ignifugaciones_Franjas con placa rígida.pdf https://www.construnario.com/bc3/11201/Ignifugaciones_Paneles rígidos.pdf | https://www.construnario.com/diccionario/ficha_producto.aspx?id=14797714 | C_01.01.07.06.02.01.01 | 3
IG060503 |  |  | Franja de encuentro forjado / fachada entre forjados. Con la garantía de Ignifugaciones Generales, S.L. Para una resistencia al fuego EI 120'. | Franja de encuentro forjado / fachada entre forjados para proporcionar una solución al requisito de 1m para conseguir una EI-120´. Sistema sencillo, monoplaca e independiente de la fachada, compuesto por 1 placa rígida de fibrosilicato de 45 mm con la garantía de producto y aplicación de Ignifugaciones Generales con parte proporcional de mano de obra, protección de superficies colindantes, limpieza, desplazamientos, medios elevadores hasta altura 4,5 metros, seguridad y salud y certificado de aplicación para conseguir una resistencia al fuego EI-120' |  | 0 | m2 | 120 | https://www.construnario.com/bc3/11201/BIBLIOTECA_ITEMS_12_IMG_3507_W_300_H_245.jpg https://www.construnario.com/bc3/11201/BIBLIOTECA_ITEMS_12_CAJONES DE PLACA PROMAT (PASARELAS 1)_W_300_H_245.jpg https://www.construnario.com/bc3/11201/BIBLIOTECA_ITEMS_12_12052008167_W_300_H_245.jpg | https://www.construnario.com/bc3/11201/Ignifugaciones_Franjas con placa rígida.pdf https://www.construnario.com/bc3/11201/Ignifugaciones_Paneles rígidos.pdf | https://www.construnario.com/diccionario/ficha_producto.aspx?id=14797715 | C_01.01.07.06.02.01.01 | 3
Protección de conductos de ventilación con placa rígida.
IG060601 |  |  | Protección de conductos de ventilación a base de paneles rígidos. Con la garantía de Ignifugaciones Generales, S.L. Para una resistencia al fuego EI 60'. | Protección conductos: Cuando se diseñan y se instalan sistemas de ventilación y extracción de aire sin tener en cuenta los efectos y las consecuencias de un incendio, los conductos se construyen utilizando normalmente materiales ligeros como la chapa metálica o la fibra de vidrio, materiales económicos constructivamente. Los conductos y los soportes construidos con estos materiales se deforman o se funden en caso de incendio, lo que provoca que se rompan rápidamente permitiendo el paso del fuego y del humo. En el caso que estos conductos atraviesen diferentes sectores de incendio, el fuego se propagará por todo el edificio. Para cumplir las normas actuales de prevención y protección de incendios en las edificaciones (CTE y RSCIEI) y para aumentar su seguridad, disponemos de diferentes soluciones para la protección contra el fuego de los conductos de ventilación. Podemos proteger conductos existentes o podemos construir un conducto realizado con material especial: así conseguimos un conducto resistente al fuego. Hemos de considerar si queremos proteger el conducto del fuego del exterior hacia el interior (hio oi) o en los dos sentidos hio oi), ya que técnicamente requieren soluciones distintas. Disponemos de la solución mediante placas rígidas de fibrosilicatos para la protección de los conductos: Son paneles compuestos por silicatos cálcicos, reforzados con fibras inorgánicas resistentes al fuego. Estos paneles se someten durante el proceso de fabricación a tratamiento en autoclave a alta temperatura, hecho que les da una excelente estabilidad dimensional ante el fuego. |  | 0 | m2 | 100 | https://www.construnario.com/bc3/11201/BIBLIOTECA_ITEMS_12_IMG_3507_W_300_H_245.jpg https://www.construnario.com/bc3/11201/BIBLIOTECA_ITEMS_12_CAJONES DE PLACA PROMAT (PASARELAS 1)_W_300_H_245.jpg https://www.construnario.com/bc3/11201/BIBLIOTECA_ITEMS_12_12052008167_W_300_H_245.jpg | https://www.construnario.com/bc3/11201/Ignifugaciones_Paneles rígidos.pdf https://www.construnario.com/bc3/11201/Ignifugaciones_Conductos EI con placa.pdf | https://www.construnario.com/diccionario/ficha_producto.aspx?id=14797716 | C_01.01.07.06.02.01.03.03 | 3
IG060602 |  |  | Protección de conductos de ventilación a base de paneles rígidos. Con la garantía de Ignifugaciones Generales, S.L. Para una resistencia al fuego EI 90'. | Protección conductos: Cuando se diseñan y se instalan sistemas de ventilación y extracción de aire sin tener en cuenta los efectos y las consecuencias de un incendio, los conductos se construyen utilizando normalmente materiales ligeros como la chapa metálica o la fibra de vidrio, materiales económicos constructivamente. Los conductos y los soportes construidos con estos materiales se deforman o se funden en caso de incendio, lo que provoca que se rompan rápidamente permitiendo el paso del fuego y del humo. En el caso que estos conductos atraviesen diferentes sectores de incendio, el fuego se propagará por todo el edificio. Para cumplir las normas actuales de prevención y protección de incendios en las edificaciones (CTE y RSCIEI) y para aumentar su seguridad, disponemos de diferentes soluciones para la protección contra el fuego de los conductos de ventilación. Podemos proteger conductos existentes o podemos construir un conducto realizado con material especial: así conseguimos un conducto resistente al fuego. Hemos de considerar si queremos proteger el conducto del fuego del exterior hacia el interior (hio oi) o en los dos sentidos hio oi), ya que técnicamente requieren soluciones distintas. Disponemos de la solución mediante placas rígidas de fibrosilicatos para la protección de los conductos: Son paneles compuestos por silicatos cálcicos, reforzados con fibras inorgánicas resistentes al fuego. Estos paneles se someten durante el proceso de fabricación a tratamiento en autoclave a alta temperatura, hecho que les da una excelente estabilidad dimensional ante el fuego. |  | 0 | m2 | 110 | https://www.construnario.com/bc3/11201/BIBLIOTECA_ITEMS_12_IMG_3507_W_300_H_245.jpg https://www.construnario.com/bc3/11201/BIBLIOTECA_ITEMS_12_CAJONES DE PLACA PROMAT (PASARELAS 1)_W_300_H_245.jpg https://www.construnario.com/bc3/11201/BIBLIOTECA_ITEMS_12_12052008167_W_300_H_245.jpg | https://www.construnario.com/bc3/11201/Ignifugaciones_Conductos EI con placa.pdf https://www.construnario.com/bc3/11201/Ignifugaciones_Paneles rígidos.pdf | https://www.construnario.com/diccionario/ficha_producto.aspx?id=14797717 | C_01.01.07.06.02.01.03.03 | 3
IG060603 |  |  | Protección de conductos de ventilación a base de paneles rígidos. Con la garantía de Ignifugaciones Generales, S.L. Para una resistencia al fuego EI 120'. | Protección conductos: Cuando se diseñan y se instalan sistemas de ventilación y extracción de aire sin tener en cuenta los efectos y las consecuencias de un incendio, los conductos se construyen utilizando normalmente materiales ligeros como la chapa metálica o la fibra de vidrio, materiales económicos constructivamente. Los conductos y los soportes construidos con estos materiales se deforman o se funden en caso de incendio, lo que provoca que se rompan rápidamente permitiendo el paso del fuego y del humo. En el caso que estos conductos atraviesen diferentes sectores de incendio, el fuego se propagará por todo el edificio. Para cumplir las normas actuales de prevención y protección de incendios en las edificaciones (CTE y RSCIEI) y para aumentar su seguridad, disponemos de diferentes soluciones para la protección contra el fuego de los conductos de ventilación. Podemos proteger conductos existentes o podemos construir un conducto realizado con material especial: así conseguimos un conducto resistente al fuego. Hemos de considerar si queremos proteger el conducto del fuego del exterior hacia el interior (hio oi) o en los dos sentidos hio oi), ya que técnicamente requieren soluciones distintas. Disponemos de la solución mediante placas rígidas de fibrosilicatos para la protección de los conductos: Son paneles compuestos por silicatos cálcicos, reforzados con fibras inorgánicas resistentes al fuego. Estos paneles se someten durante el proceso de fabricación a tratamiento en autoclave a alta temperatura, hecho que les da una excelente estabilidad dimensional ante el fuego. |  | 0 | m2 | 125 | https://www.construnario.com/bc3/11201/BIBLIOTECA_ITEMS_12_IMG_3507_W_300_H_245.jpg https://www.construnario.com/bc3/11201/BIBLIOTECA_ITEMS_12_CAJONES DE PLACA PROMAT (PASARELAS 1)_W_300_H_245.jpg https://www.construnario.com/bc3/11201/BIBLIOTECA_ITEMS_12_12052008167_W_300_H_245.jpg | https://www.construnario.com/bc3/11201/Ignifugaciones_Conductos EI con placa.pdf https://www.construnario.com/bc3/11201/Ignifugaciones_Paneles rígidos.pdf | https://www.construnario.com/diccionario/ficha_producto.aspx?id=14797718 | C_01.01.07.06.02.01.03.03 | 3
IG060604 |  |  | Protección de conductos de ventilación a base de paneles rígidos. Con la garantía de Ignifugaciones Generales, S.L. Para una resistencia al fuego EI 180'. | Protección conductos: Cuando se diseñan y se instalan sistemas de ventilación y extracción de aire sin tener en cuenta los efectos y las consecuencias de un incendio, los conductos se construyen utilizando normalmente materiales ligeros como la chapa metálica o la fibra de vidrio, materiales económicos constructivamente. Los conductos y los soportes construidos con estos materiales se deforman o se funden en caso de incendio, lo que provoca que se rompan rápidamente permitiendo el paso del fuego y del humo. En el caso que estos conductos atraviesen diferentes sectores de incendio, el fuego se propagará por todo el edificio. Para cumplir las normas actuales de prevención y protección de incendios en las edificaciones (CTE y RSCIEI) y para aumentar su seguridad, disponemos de diferentes soluciones para la protección contra el fuego de los conductos de ventilación. Podemos proteger conductos existentes o podemos construir un conducto realizado con material especial: así conseguimos un conducto resistente al fuego. Hemos de considerar si queremos proteger el conducto del fuego del exterior hacia el interior (hio oi) o en los dos sentidos hio oi), ya que técnicamente requieren soluciones distintas. Disponemos de la solución mediante placas rígidas de fibrosilicatos para la protección de los conductos: Son paneles compuestos por silicatos cálcicos, reforzados con fibras inorgánicas resistentes al fuego. Estos paneles se someten durante el proceso de fabricación a tratamiento en autoclave a alta temperatura, hecho que les da una excelente estabilidad dimensional ante el fuego. |  | 0 | m2 | 148 | https://www.construnario.com/bc3/11201/BIBLIOTECA_ITEMS_12_IMG_3507_W_300_H_245.jpg https://www.construnario.com/bc3/11201/BIBLIOTECA_ITEMS_12_CAJONES DE PLACA PROMAT (PASARELAS 1)_W_300_H_245.jpg https://www.construnario.com/bc3/11201/BIBLIOTECA_ITEMS_12_12052008167_W_300_H_245.jpg | https://www.construnario.com/bc3/11201/Ignifugaciones_Conductos EI con placa.pdf https://www.construnario.com/bc3/11201/Ignifugaciones_Paneles rígidos.pdf | https://www.construnario.com/diccionario/ficha_producto.aspx?id=14797719 | C_01.01.07.06.02.01.03.03 | 3
IG060605 |  |  | Protección de conductos de extracción a base de paneles rígidos de IG EI 120' | Protección conductos: Cuando se diseñan y se instalan sistemas de ventilación y extracción de aire sin tener en cuenta los efectos y las consecuencias de un incendio, los conductos se construyen utilizando normalmente materiales ligeros como la chapa metálica o la fibra de vidrio, materiales económicos constructivamente. Los conductos y los soportes construidos con estos materiales se deforman o se funden en caso de incendio, lo que provoca que se rompan rápidamente permitiendo el paso del fuego y del humo. En el caso que estos conductos atraviesen diferentes sectores de incendio, el fuego se propagará por todo el edificio. Para cumplir las normas actuales de prevención y protección de incendios en las edificaciones (CTE y RSCIEI) y para aumentar su seguridad, disponemos de diferentes soluciones para la protección contra el fuego de los conductos de ventilación. Podemos proteger conductos existentes o podemos construir un conducto realizado con material especial: así conseguimos un conducto resistente al fuego. Hemos de considerar si queremos proteger el conducto del fuego del exterior hacia el interior (hio oi) o en los dos sentidos hio oi), ya que técnicamente requieren soluciones distintas. Disponemos de la solución mediante placas rígidas de fibrosilicatos para la protección de los conductos: Son paneles compuestos por silicatos cálcicos, reforzados con fibras inorgánicas resistentes al fuego. Estos paneles se someten durante el proceso de fabricación a tratamiento en autoclave a alta temperatura, hecho que les da una excelente estabilidad dimensional ante el fuego. |  | 0 | m2 | 125 | https://www.construnario.com/bc3/11201/BIBLIOTECA_ITEMS_12_IMG_3507_W_300_H_245.jpg https://www.construnario.com/bc3/11201/BIBLIOTECA_ITEMS_12_CAJONES DE PLACA PROMAT (PASARELAS 1)_W_300_H_245.jpg https://www.construnario.com/bc3/11201/BIBLIOTECA_ITEMS_12_12052008167_W_300_H_245.jpg | https://www.construnario.com/bc3/11201/Ignifugaciones_Conductos EI con placa.pdf https://www.construnario.com/bc3/11201/Ignifugaciones_Paneles rígidos.pdf | https://www.construnario.com/diccionario/ficha_producto.aspx?id=14797720 | C_01.01.07.06.02.01.03.03 | 3
Protección contra el fuego de instalaciones eléctricas y mecánicas
Sellado de paso de instalaciones eléctricas y mecánicas (hasta a EI-180')
IG070101 |  |  | Sellado mediante sacos intumescentes (EI-180') de Ignifugaciones Generales | En lo que se refiere a la compartimentación de sectores de incendio en un edificio, es importante que se mantenga en todo momento la integridad de los elementos compartimentadores para que puedan cumplir su función. Hay que tener en cuenta, por tanto, los posibles agujeros o discontinuidades en el elemento que puedan permitir el paso de las llamas o el humo, y comprometer su efecto delimitador. Uno de los condicionantes arquitectónicos son las instalaciones. Actualmente no hay ningún edificio que no sea recorrido o atravesado por numerosas instalaciones de todo tipo: eléctricas, telefónicas, de aguas, de gases, de climatización, etc. Estas instalaciones pasan por todo el edificio y comprometen seriamente la seguridad y favorecen la propagación del incendio. Además de los vacíos producidos por las instalaciones, pueden surgir otros vacíos a causa de los sistemas constructivos del edificio: juntas de dilatación, aperturas de ventilación, etc. “Tapar” simplemente los vacíos no sirve. Es necesario realizar un sellado completo y adecuado, con sistemas que cumplan también los mencionados requisitos exigibles según la normativa, del elemento compartimentador. Evidentemente, la garantía de cumplimiento de estos requisitos tiene que estar avalada por ensayos realizados por laboratorios independientes acreditados y por su correcta aplicación por personal especializado. Ante la diversidad de agujeros que pueden aparecer, en IGNIFUGACIONS GENERALS os podemos ofrecer numerosas soluciones. Rejas de ventilación cortafuegos Estas rejas intumescentes son muy adecuadas para espacios que necesitan ventilación de aire, puertas, cortafuegos, muros, etc. El sellado contra el fuego puede tener una resistencia al fuego y al humo de hasta 3 horas. Paneles Consiste en paneles de lana de roca de alta densidad, cortados y instalados en los vacíos y posteriormente recubiertos con masillas y resinas termoplásticas de tipo cerámico o intumescente. Es un sistema ligero, económico y apto para cualquier tipo de soporte: pared de ladrillo, tabique ligero, forjados de todo tipo, etc. Permite muy fácilmente la instalación de nuevos cables. Sacos intumescentes Son saquitos de un tejido especial, llenos de un material intumescente flexible que se hincha con el fuego y sella el vacío. Es básicamente un sistema diseñado para instalaciones que cambien muy frecuentemente. De colocación sencilla y rápida, manual y a presión. Se pueden poner y sacar almohadillitas sin necesidad de herramientas. Sellado de tuberías combustibles Es el caso de bajantes de PVC o conductos plásticos, que presentan la dificultad añadida de que la tubería puede propagar el fuego o éste puede pasar por el vacío interno que deja el plástico al fundirse o quemarse. Como solución, es necesaria la colocación de unos collares o manguitos metálicos que envuelven la tubería y que tienen en su interior un material intumescente que se expande con el calor del incendio hacia el interior del tubo y oprime la tubería hasta sellar completamente el vacío interno. Sellado de juntas de dilatación Para juntas de dilatación hemos de recorrer a sistemas altamente flexibles; hemos de utilizar sistemas parecidos a las juntas normales, pero con productos diseñados para la protección contra el fuego: masillas de silicona, tiras de espuma flexible e intumescente y masillas intumescentes. |  | 0 | m2 | 1720 |  | https://www.construnario.com/bc3/11201/Ignifugaciones_Sellados.pdf | https://www.construnario.com/diccionario/ficha_producto.aspx?id=14797721 | C_01.01.07.06.02.01.03.02 | 3
IG070102 |  |  | Sellado mediante baldosas intumescentes EI-240' de Ignifugaciones Generales | En lo que se refiere a la compartimentación de sectores de incendio en un edificio, es importante que se mantenga en todo momento la integridad de los elementos compartimentadores para que puedan cumplir su función. Hay que tener en cuenta, por tanto, los posibles agujeros o discontinuidades en el elemento que puedan permitir el paso de las llamas o el humo, y comprometer su efecto delimitador. Uno de los condicionantes arquitectónicos son las instalaciones. Actualmente no hay ningún edificio que no sea recorrido o atravesado por numerosas instalaciones de todo tipo: eléctricas, telefónicas, de aguas, de gases, de climatización, etc. Estas instalaciones pasan por todo el edificio y comprometen seriamente la seguridad y favorecen la propagación del incendio. Además de los vacíos producidos por las instalaciones, pueden surgir otros vacíos a causa de los sistemas constructivos del edificio: juntas de dilatación, aperturas de ventilación, etc. “Tapar” simplemente los vacíos no sirve. Es necesario realizar un sellado completo y adecuado, con sistemas que cumplan también los mencionados requisitos exigibles según la normativa, del elemento compartimentador. Evidentemente, la garantía de cumplimiento de estos requisitos tiene que estar avalada por ensayos realizados por laboratorios independientes acreditados y por su correcta aplicación por personal especializado. Ante la diversidad de agujeros que pueden aparecer, en IGNIFUGACIONS GENERALS os podemos ofrecer numerosas soluciones. Rejas de ventilación cortafuegos Estas rejas intumescentes son muy adecuadas para espacios que necesitan ventilación de aire, puertas, cortafuegos, muros, etc. El sellado contra el fuego puede tener una resistencia al fuego y al humo de hasta 3 horas. Paneles Consiste en paneles de lana de roca de alta densidad, cortados y instalados en los vacíos y posteriormente recubiertos con masillas y resinas termoplásticas de tipo cerámico o intumescente. Es un sistema ligero, económico y apto para cualquier tipo de soporte: pared de ladrillo, tabique ligero, forjados de todo tipo, etc. Permite muy fácilmente la instalación de nuevos cables. Sacos intumescentes Son saquitos de un tejido especial, llenos de un material intumescente flexible que se hincha con el fuego y sella el vacío. Es básicamente un sistema diseñado para instalaciones que cambien muy frecuentemente. De colocación sencilla y rápida, manual y a presión. Se pueden poner y sacar almohadillitas sin necesidad de herramientas. Sellado de tuberías combustibles Es el caso de bajantes de PVC o conductos plásticos, que presentan la dificultad añadida de que la tubería puede propagar el fuego o éste puede pasar por el vacío interno que deja el plástico al fundirse o quemarse. Como solución, es necesaria la colocación de unos collares o manguitos metálicos que envuelven la tubería y que tienen en su interior un material intumescente que se expande con el calor del incendio hacia el interior del tubo y oprime la tubería hasta sellar completamente el vacío interno. Sellado de juntas de dilatación Para juntas de dilatación hemos de recorrer a sistemas altamente flexibles; hemos de utilizar sistemas parecidos a las juntas normales, pero con productos diseñados para la protección contra el fuego: masillas de silicona, tiras de espuma flexible e intumescente y masillas intumescentes. |  | 0 | m2 | 2900 |  | https://www.construnario.com/bc3/11201/Ignifugaciones_Sellados.pdf | https://www.construnario.com/diccionario/ficha_producto.aspx?id=14797722 | C_01.01.07.06.02.01.03.02 | 3
IG070103 |  |  | Sellado mediante paneles semirígidos y masilla termoplástica EI-60' de Ignifugaciones Generales | En lo que se refiere a la compartimentación de sectores de incendio en un edificio, es importante que se mantenga en todo momento la integridad de los elementos compartimentadores para que puedan cumplir su función. Hay que tener en cuenta, por tanto, los posibles agujeros o discontinuidades en el elemento que puedan permitir el paso de las llamas o el humo, y comprometer su efecto delimitador. Uno de los condicionantes arquitectónicos son las instalaciones. Actualmente no hay ningún edificio que no sea recorrido o atravesado por numerosas instalaciones de todo tipo: eléctricas, telefónicas, de aguas, de gases, de climatización, etc. Estas instalaciones pasan por todo el edificio y comprometen seriamente la seguridad y favorecen la propagación del incendio. Además de los vacíos producidos por las instalaciones, pueden surgir otros vacíos a causa de los sistemas constructivos del edificio: juntas de dilatación, aperturas de ventilación, etc. “Tapar” simplemente los vacíos no sirve. Es necesario realizar un sellado completo y adecuado, con sistemas que cumplan también los mencionados requisitos exigibles según la normativa, del elemento compartimentador. Evidentemente, la garantía de cumplimiento de estos requisitos tiene que estar avalada por ensayos realizados por laboratorios independientes acreditados y por su correcta aplicación por personal especializado. Ante la diversidad de agujeros que pueden aparecer, en IGNIFUGACIONS GENERALS os podemos ofrecer numerosas soluciones. Rejas de ventilación cortafuegos Estas rejas intumescentes son muy adecuadas para espacios que necesitan ventilación de aire, puertas, cortafuegos, muros, etc. El sellado contra el fuego puede tener una resistencia al fuego y al humo de hasta 3 horas. Paneles Consiste en paneles de lana de roca de alta densidad, cortados y instalados en los vacíos y posteriormente recubiertos con masillas y resinas termoplásticas de tipo cerámico o intumescente. Es un sistema ligero, económico y apto para cualquier tipo de soporte: pared de ladrillo, tabique ligero, forjados de todo tipo, etc. Permite muy fácilmente la instalación de nuevos cables. Sacos intumescentes Son saquitos de un tejido especial, llenos de un material intumescente flexible que se hincha con el fuego y sella el vacío. Es básicamente un sistema diseñado para instalaciones que cambien muy frecuentemente. De colocación sencilla y rápida, manual y a presión. Se pueden poner y sacar almohadillitas sin necesidad de herramientas. Sellado de tuberías combustibles Es el caso de bajantes de PVC o conductos plásticos, que presentan la dificultad añadida de que la tubería puede propagar el fuego o éste puede pasar por el vacío interno que deja el plástico al fundirse o quemarse. Como solución, es necesaria la colocación de unos collares o manguitos metálicos que envuelven la tubería y que tienen en su interior un material intumescente que se expande con el calor del incendio hacia el interior del tubo y oprime la tubería hasta sellar completamente el vacío interno. Sellado de juntas de dilatación Para juntas de dilatación hemos de recorrer a sistemas altamente flexibles; hemos de utilizar sistemas parecidos a las juntas normales, pero con productos diseñados para la protección contra el fuego: masillas de silicona, tiras de espuma flexible e intumescente y masillas intumescentes. |  | 0 | m2 | 150 |  | https://www.construnario.com/bc3/11201/Ignifugaciones_Sellados.pdf | https://www.construnario.com/diccionario/ficha_producto.aspx?id=14797723 | C_01.01.07.06.02.01.03.02 | 3
IG070104 |  |  | Sellado mediante paneles semirígidos y masilla termoplástica EI-120' de Ignifugaciones Generales | En lo que se refiere a la compartimentación de sectores de incendio en un edificio, es importante que se mantenga en todo momento la integridad de los elementos compartimentadores para que puedan cumplir su función. Hay que tener en cuenta, por tanto, los posibles agujeros o discontinuidades en el elemento que puedan permitir el paso de las llamas o el humo, y comprometer su efecto delimitador. Uno de los condicionantes arquitectónicos son las instalaciones. Actualmente no hay ningún edificio que no sea recorrido o atravesado por numerosas instalaciones de todo tipo: eléctricas, telefónicas, de aguas, de gases, de climatización, etc. Estas instalaciones pasan por todo el edificio y comprometen seriamente la seguridad y favorecen la propagación del incendio. Además de los vacíos producidos por las instalaciones, pueden surgir otros vacíos a causa de los sistemas constructivos del edificio: juntas de dilatación, aperturas de ventilación, etc. “Tapar” simplemente los vacíos no sirve. Es necesario realizar un sellado completo y adecuado, con sistemas que cumplan también los mencionados requisitos exigibles según la normativa, del elemento compartimentador. Evidentemente, la garantía de cumplimiento de estos requisitos tiene que estar avalada por ensayos realizados por laboratorios independientes acreditados y por su correcta aplicación por personal especializado. Ante la diversidad de agujeros que pueden aparecer, en IGNIFUGACIONS GENERALS os podemos ofrecer numerosas soluciones. Rejas de ventilación cortafuegos Estas rejas intumescentes son muy adecuadas para espacios que necesitan ventilación de aire, puertas, cortafuegos, muros, etc. El sellado contra el fuego puede tener una resistencia al fuego y al humo de hasta 3 horas. Paneles Consiste en paneles de lana de roca de alta densidad, cortados y instalados en los vacíos y posteriormente recubiertos con masillas y resinas termoplásticas de tipo cerámico o intumescente. Es un sistema ligero, económico y apto para cualquier tipo de soporte: pared de ladrillo, tabique ligero, forjados de todo tipo, etc. Permite muy fácilmente la instalación de nuevos cables. Sacos intumescentes Son saquitos de un tejido especial, llenos de un material intumescente flexible que se hincha con el fuego y sella el vacío. Es básicamente un sistema diseñado para instalaciones que cambien muy frecuentemente. De colocación sencilla y rápida, manual y a presión. Se pueden poner y sacar almohadillitas sin necesidad de herramientas. Sellado de tuberías combustibles Es el caso de bajantes de PVC o conductos plásticos, que presentan la dificultad añadida de que la tubería puede propagar el fuego o éste puede pasar por el vacío interno que deja el plástico al fundirse o quemarse. Como solución, es necesaria la colocación de unos collares o manguitos metálicos que envuelven la tubería y que tienen en su interior un material intumescente que se expande con el calor del incendio hacia el interior del tubo y oprime la tubería hasta sellar completamente el vacío interno. Sellado de juntas de dilatación Para juntas de dilatación hemos de recorrer a sistemas altamente flexibles; hemos de utilizar sistemas parecidos a las juntas normales, pero con productos diseñados para la protección contra el fuego: masillas de silicona, tiras de espuma flexible e intumescente y masillas intumescentes. |  | 0 | m2 | 350 |  |  | https://www.construnario.com/diccionario/ficha_producto.aspx?id=14797724 | C_01.01.07.06.02.01.03.02 | 3
IG070105 |  |  | Sellado mediante espuma ignífuga R-120' de Ignifugaciones Generales | En lo que se refiere a la compartimentación de sectores de incendio en un edificio, es importante que se mantenga en todo momento la integridad de los elementos compartimentadores para que puedan cumplir su función. Hay que tener en cuenta, por tanto, los posibles agujeros o discontinuidades en el elemento que puedan permitir el paso de las llamas o el humo, y comprometer su efecto delimitador. Uno de los condicionantes arquitectónicos son las instalaciones. Actualmente no hay ningún edificio que no sea recorrido o atravesado por numerosas instalaciones de todo tipo: eléctricas, telefónicas, de aguas, de gases, de climatización, etc. Estas instalaciones pasan por todo el edificio y comprometen seriamente la seguridad y favorecen la propagación del incendio. Además de los vacíos producidos por las instalaciones, pueden surgir otros vacíos a causa de los sistemas constructivos del edificio: juntas de dilatación, aperturas de ventilación, etc. “Tapar” simplemente los vacíos no sirve. Es necesario realizar un sellado completo y adecuado, con sistemas que cumplan también los mencionados requisitos exigibles según la normativa, del elemento compartimentador. Evidentemente, la garantía de cumplimiento de estos requisitos tiene que estar avalada por ensayos realizados por laboratorios independientes acreditados y por su correcta aplicación por personal especializado. Ante la diversidad de agujeros que pueden aparecer, en IGNIFUGACIONS GENERALS os podemos ofrecer numerosas soluciones. Rejas de ventilación cortafuegos Estas rejas intumescentes son muy adecuadas para espacios que necesitan ventilación de aire, puertas, cortafuegos, muros, etc. El sellado contra el fuego puede tener una resistencia al fuego y al humo de hasta 3 horas. Paneles Consiste en paneles de lana de roca de alta densidad, cortados y instalados en los vacíos y posteriormente recubiertos con masillas y resinas termoplásticas de tipo cerámico o intumescente. Es un sistema ligero, económico y apto para cualquier tipo de soporte: pared de ladrillo, tabique ligero, forjados de todo tipo, etc. Permite muy fácilmente la instalación de nuevos cables. Sacos intumescentes Son saquitos de un tejido especial, llenos de un material intumescente flexible que se hincha con el fuego y sella el vacío. Es básicamente un sistema diseñado para instalaciones que cambien muy frecuentemente. De colocación sencilla y rápida, manual y a presión. Se pueden poner y sacar almohadillitas sin necesidad de herramientas. Sellado de tuberías combustibles Es el caso de bajantes de PVC o conductos plásticos, que presentan la dificultad añadida de que la tubería puede propagar el fuego o éste puede pasar por el vacío interno que deja el plástico al fundirse o quemarse. Como solución, es necesaria la colocación de unos collares o manguitos metálicos que envuelven la tubería y que tienen en su interior un material intumescente que se expande con el calor del incendio hacia el interior del tubo y oprime la tubería hasta sellar completamente el vacío interno. Sellado de juntas de dilatación Para juntas de dilatación hemos de recorrer a sistemas altamente flexibles; hemos de utilizar sistemas parecidos a las juntas normales, pero con productos diseñados para la protección contra el fuego: masillas de silicona, tiras de espuma flexible e intumescente y masillas intumescentes. |  | 0 | m2 | 499 |  |  | https://www.construnario.com/diccionario/ficha_producto.aspx?id=14797725 | C_01.01.07.06.02.01.03.02 | 3
IG070106 |  |  | Sellado mediante espuma ignífuga EI-240' de Ignifugaciones Generales | En lo que se refiere a la compartimentación de sectores de incendio en un edificio, es importante que se mantenga en todo momento la integridad de los elementos compartimentadores para que puedan cumplir su función. Hay que tener en cuenta, por tanto, los posibles agujeros o discontinuidades en el elemento que puedan permitir el paso de las llamas o el humo, y comprometer su efecto delimitador. Uno de los condicionantes arquitectónicos son las instalaciones. Actualmente no hay ningún edificio que no sea recorrido o atravesado por numerosas instalaciones de todo tipo: eléctricas, telefónicas, de aguas, de gases, de climatización, etc. Estas instalaciones pasan por todo el edificio y comprometen seriamente la seguridad y favorecen la propagación del incendio. Además de los vacíos producidos por las instalaciones, pueden surgir otros vacíos a causa de los sistemas constructivos del edificio: juntas de dilatación, aperturas de ventilación, etc. “Tapar” simplemente los vacíos no sirve. Es necesario realizar un sellado completo y adecuado, con sistemas que cumplan también los mencionados requisitos exigibles según la normativa, del elemento compartimentador. Evidentemente, la garantía de cumplimiento de estos requisitos tiene que estar avalada por ensayos realizados por laboratorios independientes acreditados y por su correcta aplicación por personal especializado. Ante la diversidad de agujeros que pueden aparecer, en IGNIFUGACIONS GENERALS os podemos ofrecer numerosas soluciones. Rejas de ventilación cortafuegos Estas rejas intumescentes son muy adecuadas para espacios que necesitan ventilación de aire, puertas, cortafuegos, muros, etc. El sellado contra el fuego puede tener una resistencia al fuego y al humo de hasta 3 horas. Paneles Consiste en paneles de lana de roca de alta densidad, cortados y instalados en los vacíos y posteriormente recubiertos con masillas y resinas termoplásticas de tipo cerámico o intumescente. Es un sistema ligero, económico y apto para cualquier tipo de soporte: pared de ladrillo, tabique ligero, forjados de todo tipo, etc. Permite muy fácilmente la instalación de nuevos cables. Sacos intumescentes Son saquitos de un tejido especial, llenos de un material intumescente flexible que se hincha con el fuego y sella el vacío. Es básicamente un sistema diseñado para instalaciones que cambien muy frecuentemente. De colocación sencilla y rápida, manual y a presión. Se pueden poner y sacar almohadillitas sin necesidad de herramientas. Sellado de tuberías combustibles Es el caso de bajantes de PVC o conductos plásticos, que presentan la dificultad añadida de que la tubería puede propagar el fuego o éste puede pasar por el vacío interno que deja el plástico al fundirse o quemarse. Como solución, es necesaria la colocación de unos collares o manguitos metálicos que envuelven la tubería y que tienen en su interior un material intumescente que se expande con el calor del incendio hacia el interior del tubo y oprime la tubería hasta sellar completamente el vacío interno. Sellado de juntas de dilatación Para juntas de dilatación hemos de recorrer a sistemas altamente flexibles; hemos de utilizar sistemas parecidos a las juntas normales, pero con productos diseñados para la protección contra el fuego: masillas de silicona, tiras de espuma flexible e intumescente y masillas intumescentes. |  | 0 | m2 | 1996 |  |  | https://www.construnario.com/diccionario/ficha_producto.aspx?id=14797726 | C_01.01.07.06.02.01.03.02 | 3
IG070107 |  |  | Sellado mediante mortero de perlita EI-120' (60mm) de Ignifugaciones Generales | En lo que se refiere a la compartimentación de sectores de incendio en un edificio, es importante que se mantenga en todo momento la integridad de los elementos compartimentadores para que puedan cumplir su función. Hay que tener en cuenta, por tanto, los posibles agujeros o discontinuidades en el elemento que puedan permitir el paso de las llamas o el humo, y comprometer su efecto delimitador. Uno de los condicionantes arquitectónicos son las instalaciones. Actualmente no hay ningún edificio que no sea recorrido o atravesado por numerosas instalaciones de todo tipo: eléctricas, telefónicas, de aguas, de gases, de climatización, etc. Estas instalaciones pasan por todo el edificio y comprometen seriamente la seguridad y favorecen la propagación del incendio. Además de los vacíos producidos por las instalaciones, pueden surgir otros vacíos a causa de los sistemas constructivos del edificio: juntas de dilatación, aperturas de ventilación, etc. “Tapar” simplemente los vacíos no sirve. Es necesario realizar un sellado completo y adecuado, con sistemas que cumplan también los mencionados requisitos exigibles según la normativa, del elemento compartimentador. Evidentemente, la garantía de cumplimiento de estos requisitos tiene que estar avalada por ensayos realizados por laboratorios independientes acreditados y por su correcta aplicación por personal especializado. Ante la diversidad de agujeros que pueden aparecer, en IGNIFUGACIONS GENERALS os podemos ofrecer numerosas soluciones. Rejas de ventilación cortafuegos Estas rejas intumescentes son muy adecuadas para espacios que necesitan ventilación de aire, puertas, cortafuegos, muros, etc. El sellado contra el fuego puede tener una resistencia al fuego y al humo de hasta 3 horas. Paneles Consiste en paneles de lana de roca de alta densidad, cortados y instalados en los vacíos y posteriormente recubiertos con masillas y resinas termoplásticas de tipo cerámico o intumescente. Es un sistema ligero, económico y apto para cualquier tipo de soporte: pared de ladrillo, tabique ligero, forjados de todo tipo, etc. Permite muy fácilmente la instalación de nuevos cables. Sacos intumescentes Son saquitos de un tejido especial, llenos de un material intumescente flexible que se hincha con el fuego y sella el vacío. Es básicamente un sistema diseñado para instalaciones que cambien muy frecuentemente. De colocación sencilla y rápida, manual y a presión. Se pueden poner y sacar almohadillitas sin necesidad de herramientas. Sellado de tuberías combustibles Es el caso de bajantes de PVC o conductos plásticos, que presentan la dificultad añadida de que la tubería puede propagar el fuego o éste puede pasar por el vacío interno que deja el plástico al fundirse o quemarse. Como solución, es necesaria la colocación de unos collares o manguitos metálicos que envuelven la tubería y que tienen en su interior un material intumescente que se expande con el calor del incendio hacia el interior del tubo y oprime la tubería hasta sellar completamente el vacío interno. Sellado de juntas de dilatación Para juntas de dilatación hemos de recorrer a sistemas altamente flexibles; hemos de utilizar sistemas parecidos a las juntas normales, pero con productos diseñados para la protección contra el fuego: masillas de silicona, tiras de espuma flexible e intumescente y masillas intumescentes. |  | 0 | m2 | 240 |  |  | https://www.construnario.com/diccionario/ficha_producto.aspx?id=14797727 | C_01.01.07.06.02.01.03.02 | 3
Sellado de juntas de dilatación/encuentro entre elementos constructivos
IG070201 |  |  | Sellado intumescente (0 a 1 cm) EI-90' de Ignifugacions Generals | Para juntas de dilatación hemos de recorrer a sistemas altamente flexibles; hemos de utilizar sistemas parecidos a las juntas normales, pero con productos diseñados para la protección contra el fuego: masillas de silicona, tiras de espuma flexible e intumescente y masillas intumescentes. |  | 0 | m | 12 |  | https://www.construnario.com/bc3/11201/Ignifugaciones_Sellados.pdf | https://www.construnario.com/diccionario/ficha_producto.aspx?id=14797728 | C_01.01.07.06.02.01.03.02 | 3
IG070202 |  |  | Sellado intumescente (1 a 3 cm) EI-90' de Ignifugacions Generals | Para juntas de dilatación hemos de recorrer a sistemas altamente flexibles; hemos de utilizar sistemas parecidos a las juntas normales, pero con productos diseñados para la protección contra el fuego: masillas de silicona, tiras de espuma flexible e intumescente y masillas intumescentes. |  | 0 | m | 19 |  | https://www.construnario.com/bc3/11201/Ignifugaciones_Sellados.pdf | https://www.construnario.com/diccionario/ficha_producto.aspx?id=14797729 | C_01.01.07.06.02.01.03.02 | 3
IG070203 |  |  | Sellado intumescente (3 a 5 cm) EI-90' de Ignifugacions Generals | Para juntas de dilatación hemos de recorrer a sistemas altamente flexibles; hemos de utilizar sistemas parecidos a las juntas normales, pero con productos diseñados para la protección contra el fuego: masillas de silicona, tiras de espuma flexible e intumescente y masillas intumescentes. |  | 0 | m | 27 |  | https://www.construnario.com/bc3/11201/Ignifugaciones_Sellados.pdf | https://www.construnario.com/diccionario/ficha_producto.aspx?id=14797730 | C_01.01.07.06.02.01.03.02 | 3
IG070204 |  |  | Sellado intumescente (5 a 8 cm) EI-90' de Ignifugacions Generals | Para juntas de dilatación hemos de recorrer a sistemas altamente flexibles; hemos de utilizar sistemas parecidos a las juntas normales, pero con productos diseñados para la protección contra el fuego: masillas de silicona, tiras de espuma flexible e intumescente y masillas intumescentes. |  | 0 | m | 55.5 |  |  | https://www.construnario.com/diccionario/ficha_producto.aspx?id=14797731 | C_01.01.07.06.02.01.03.02 | 3
IG070205 |  |  | Sellado intumescente (8 a 10 cm) EI-90' de Ignifugacions Generals | Para juntas de dilatación hemos de recorrer a sistemas altamente flexibles; hemos de utilizar sistemas parecidos a las juntas normales, pero con productos diseñados para la protección contra el fuego: masillas de silicona, tiras de espuma flexible e intumescente y masillas intumescentes. |  | 0 | m | 83.35 |  |  | https://www.construnario.com/diccionario/ficha_producto.aspx?id=14797732 | C_01.01.07.06.02.01.03.02 | 3
IG070206 |  |  | Sellado intumescente (0 a 1 cm) EI-120' de Ignifugacions Generals | Para juntas de dilatación hemos de recorrer a sistemas altamente flexibles; hemos de utilizar sistemas parecidos a las juntas normales, pero con productos diseñados para la protección contra el fuego: masillas de silicona, tiras de espuma flexible e intumescente y masillas intumescentes. |  | 0 | m | 12 |  |  | https://www.construnario.com/diccionario/ficha_producto.aspx?id=14797733 | C_01.01.07.06.02.01.03.02 | 3
IG070207 |  |  | Sellado intumescente (1 a 3 cm) EI-120' de Ignifugacions Generals | Para juntas de dilatación hemos de recorrer a sistemas altamente flexibles; hemos de utilizar sistemas parecidos a las juntas normales, pero con productos diseñados para la protección contra el fuego: masillas de silicona, tiras de espuma flexible e intumescente y masillas intumescentes. |  | 0 | m2 | 19 |  |  | https://www.construnario.com/diccionario/ficha_producto.aspx?id=14797734 | C_01.01.07.06.02.01.03.02 | 3
IG070208 |  |  | Sellado intumescente (3 a 5 cm) EI-120' de Ignifugacions Generals | Para juntas de dilatación hemos de recorrer a sistemas altamente flexibles; hemos de utilizar sistemas parecidos a las juntas normales, pero con productos diseñados para la protección contra el fuego: masillas de silicona, tiras de espuma flexible e intumescente y masillas intumescentes. |  | 0 | m | 38 |  |  | https://www.construnario.com/diccionario/ficha_producto.aspx?id=14797735 | C_01.01.07.06.02.01.03.02 | 3
IG070209 |  |  | Sellado intumescente (5 a 8 cm) EI-120' de Ignifugacions Generals | Para juntas de dilatación hemos de recorrer a sistemas altamente flexibles; hemos de utilizar sistemas parecidos a las juntas normales, pero con productos diseñados para la protección contra el fuego: masillas de silicona, tiras de espuma flexible e intumescente y masillas intumescentes. |  | 0 | m | 68 |  |  | https://www.construnario.com/diccionario/ficha_producto.aspx?id=14797736 | C_01.01.07.06.02.01.03.02 | 3
IG070210 |  |  | Sellado intumescente (8 a 10 cm) EI-120' de Ignifugacions Generals | Para juntas de dilatación hemos de recorrer a sistemas altamente flexibles; hemos de utilizar sistemas parecidos a las juntas normales, pero con productos diseñados para la protección contra el fuego: masillas de silicona, tiras de espuma flexible e intumescente y masillas intumescentes. |  | 0 | m | 100.65 |  |  | https://www.construnario.com/diccionario/ficha_producto.aspx?id=14797737 | C_01.01.07.06.02.01.03.02 | 3
IG070211 |  |  | Sellado elástico (0 a 1 cm) EI-90' de Ignifugacions Generals | Para juntas de dilatación hemos de recorrer a sistemas altamente flexibles; hemos de utilizar sistemas parecidos a las juntas normales, pero con productos diseñados para la protección contra el fuego: masillas de silicona, tiras de espuma flexible e intumescente y masillas intumescentes. |  | 0 | m | 22 |  |  | https://www.construnario.com/diccionario/ficha_producto.aspx?id=14797738 | C_01.01.07.06.02.01.03.02 | 3
IG070212 |  |  | Sellado elástico (1 a 3 cm) EI-90' de Ignifugacions Generals | Para juntas de dilatación hemos de recorrer a sistemas altamente flexibles; hemos de utilizar sistemas parecidos a las juntas normales, pero con productos diseñados para la protección contra el fuego: masillas de silicona, tiras de espuma flexible e intumescente y masillas intumescentes. |  | 0 | m | 44 |  |  | https://www.construnario.com/diccionario/ficha_producto.aspx?id=14797739 | C_01.01.07.06.02.01.03.02 | 3
IG070213 |  |  | Sellado elástico (3 a 5 cm) EI-90' de Ignifugacions Generals | Para juntas de dilatación hemos de recorrer a sistemas altamente flexibles; hemos de utilizar sistemas parecidos a las juntas normales, pero con productos diseñados para la protección contra el fuego: masillas de silicona, tiras de espuma flexible e intumescente y masillas intumescentes. |  | 0 | m | 90 |  |  | https://www.construnario.com/diccionario/ficha_producto.aspx?id=14797740 | C_01.01.07.06.02.01.03.02 | 3
IG070214 |  |  | Sellado elástico (5 a 7 cm) EI-90' de Ignifugacions Generals | Para juntas de dilatación hemos de recorrer a sistemas altamente flexibles; hemos de utilizar sistemas parecidos a las juntas normales, pero con productos diseñados para la protección contra el fuego: masillas de silicona, tiras de espuma flexible e intumescente y masillas intumescentes. |  | 0 | m | 135 |  |  | https://www.construnario.com/diccionario/ficha_producto.aspx?id=14797741 | C_01.01.07.06.02.01.03.02 | 3
IG070215 |  |  | Panel sellante compuertas cortafuego/juntas lineales (0 a 1 cm) EI-120' de Ignifugaciones Generales | Para juntas de dilatación hemos de recorrer a sistemas altamente flexibles; hemos de utilizar sistemas parecidos a las juntas normales, pero con productos diseñados para la protección contra el fuego: masillas de silicona, tiras de espuma flexible e intumescente y masillas intumescentes. |  | 0 | m | 18 |  |  | https://www.construnario.com/diccionario/ficha_producto.aspx?id=14797742 | C_01.01.07.06.02.01.03.02 | 3
IG070216 |  |  | Panel sellante compuertas cortafuego/juntas lineales (1 a 3 cm) EI-120' de Ignifugaciones Generales | Para juntas de dilatación hemos de recorrer a sistemas altamente flexibles; hemos de utilizar sistemas parecidos a las juntas normales, pero con productos diseñados para la protección contra el fuego: masillas de silicona, tiras de espuma flexible e intumescente y masillas intumescentes. |  | 0 | m | 21 |  |  | https://www.construnario.com/diccionario/ficha_producto.aspx?id=14797743 | C_01.01.07.06.02.01.03.02 | 3
IG070217 |  |  | Panel sellante compuertas cortafuego/juntas lineales (3 a 5 cm) EI-120' de Ignifugaciones Generales | Para juntas de dilatación hemos de recorrer a sistemas altamente flexibles; hemos de utilizar sistemas parecidos a las juntas normales, pero con productos diseñados para la protección contra el fuego: masillas de silicona, tiras de espuma flexible e intumescente y masillas intumescentes. |  | 0 | m | 25 |  |  | https://www.construnario.com/diccionario/ficha_producto.aspx?id=14797744 | C_01.01.07.06.02.01.03.02 | 3
IG070218 |  |  | Panel sellante compuertas cortafuego/juntas lineales (5 a 7 cm) EI-120' de Ignifugaciones Generales | Para juntas de dilatación hemos de recorrer a sistemas altamente flexibles; hemos de utilizar sistemas parecidos a las juntas normales, pero con productos diseñados para la protección contra el fuego: masillas de silicona, tiras de espuma flexible e intumescente y masillas intumescentes. |  | 0 | m | 30 |  |  | https://www.construnario.com/diccionario/ficha_producto.aspx?id=14797745 | C_01.01.07.06.02.01.03.02 | 3
Collarines intumescentes
IG070501 |  |  | Collarín 50 mm EI-120' de Ignifugaciones Generales | En lo que se refiere a la compartimentación de sectores de incendio en un edificio, es importante que se mantenga en todo momento la integridad de los elementos compartimentadores para que puedan cumplir su función. Hay que tener en cuenta, por tanto, los posibles agujeros o discontinuidades en el elemento que puedan permitir el paso de las llamas o el humo, y comprometer su efecto delimitador. Uno de los condicionantes arquitectónicos son las instalaciones. Actualmente no hay ningún edificio que no sea recorrido o atravesado por numerosas instalaciones de todo tipo: eléctricas, telefónicas, de aguas, de gases, de climatización, etc. Estas instalaciones pasan por todo el edificio y comprometen seriamente la seguridad y favorecen la propagación del incendio. Además de los vacíos producidos por las instalaciones, pueden surgir otros vacíos a causa de los sistemas constructivos del edificio: juntas de dilatación, aperturas de ventilación, etc. “Tapar” simplemente los vacíos no sirve. Es necesario realizar un sellado completo y adecuado, con sistemas que cumplan también los mencionados requisitos exigibles según la normativa, del elemento compartimentador. Evidentemente, la garantía de cumplimiento de estos requisitos tiene que estar avalada por ensayos realizados por laboratorios independientes acreditados y por su correcta aplicación por personal especializado. Ante la diversidad de agujeros que pueden aparecer, en IGNIFUGACIONS GENERALS os podemos ofrecer numerosas soluciones. Rejas de ventilación cortafuegos Estas rejas intumescentes son muy adecuadas para espacios que necesitan ventilación de aire, puertas, cortafuegos, muros, etc. El sellado contra el fuego puede tener una resistencia al fuego y al humo de hasta 3 horas. Paneles Consiste en paneles de lana de roca de alta densidad, cortados y instalados en los vacíos y posteriormente recubiertos con masillas y resinas termoplásticas de tipo cerámico o intumescente. Es un sistema ligero, económico y apto para cualquier tipo de soporte: pared de ladrillo, tabique ligero, forjados de todo tipo, etc. Permite muy fácilmente la instalación de nuevos cables. Sacos intumescentes Son saquitos de un tejido especial, llenos de un material intumescente flexible que se hincha con el fuego y sella el vacío. Es básicamente un sistema diseñado para instalaciones que cambien muy frecuentemente. De colocación sencilla y rápida, manual y a presión. Se pueden poner y sacar almohadillitas sin necesidad de herramientas. Sellado de tuberías combustibles Es el caso de bajantes de PVC o conductos plásticos, que presentan la dificultad añadida de que la tubería puede propagar el fuego o éste puede pasar por el vacío interno que deja el plástico al fundirse o quemarse. Como solución, es necesaria la colocación de unos collares o manguitos metálicos que envuelven la tubería y que tienen en su interior un material intumescente que se expande con el calor del incendio hacia el interior del tubo y oprime la tubería hasta sellar completamente el vacío interno. Sellado de juntas de dilatación Para juntas de dilatación hemos de recorrer a sistemas altamente flexibles; hemos de utilizar sistemas parecidos a las juntas normales, pero con productos diseñados para la protección contra el fuego: masillas de silicona, tiras de espuma flexible e intumescente y masillas intumescentes. |  | 0 | u | 25.6 |  | https://www.construnario.com/bc3/11201/biblioteca_items_18_sellados.pdf | https://www.construnario.com/diccionario/ficha_producto.aspx?id=14797746 | C_01.01.07.06.02.01 | 3
IG070502 |  |  | Collarín 90 mm EI-120' de Ignifugaciones Generales | En lo que se refiere a la compartimentación de sectores de incendio en un edificio, es importante que se mantenga en todo momento la integridad de los elementos compartimentadores para que puedan cumplir su función. Hay que tener en cuenta, por tanto, los posibles agujeros o discontinuidades en el elemento que puedan permitir el paso de las llamas o el humo, y comprometer su efecto delimitador. Uno de los condicionantes arquitectónicos son las instalaciones. Actualmente no hay ningún edificio que no sea recorrido o atravesado por numerosas instalaciones de todo tipo: eléctricas, telefónicas, de aguas, de gases, de climatización, etc. Estas instalaciones pasan por todo el edificio y comprometen seriamente la seguridad y favorecen la propagación del incendio. Además de los vacíos producidos por las instalaciones, pueden surgir otros vacíos a causa de los sistemas constructivos del edificio: juntas de dilatación, aperturas de ventilación, etc. “Tapar” simplemente los vacíos no sirve. Es necesario realizar un sellado completo y adecuado, con sistemas que cumplan también los mencionados requisitos exigibles según la normativa, del elemento compartimentador. Evidentemente, la garantía de cumplimiento de estos requisitos tiene que estar avalada por ensayos realizados por laboratorios independientes acreditados y por su correcta aplicación por personal especializado. Ante la diversidad de agujeros que pueden aparecer, en IGNIFUGACIONS GENERALS os podemos ofrecer numerosas soluciones. Rejas de ventilación cortafuegos Estas rejas intumescentes son muy adecuadas para espacios que necesitan ventilación de aire, puertas, cortafuegos, muros, etc. El sellado contra el fuego puede tener una resistencia al fuego y al humo de hasta 3 horas. Paneles Consiste en paneles de lana de roca de alta densidad, cortados y instalados en los vacíos y posteriormente recubiertos con masillas y resinas termoplásticas de tipo cerámico o intumescente. Es un sistema ligero, económico y apto para cualquier tipo de soporte: pared de ladrillo, tabique ligero, forjados de todo tipo, etc. Permite muy fácilmente la instalación de nuevos cables. Sacos intumescentes Son saquitos de un tejido especial, llenos de un material intumescente flexible que se hincha con el fuego y sella el vacío. Es básicamente un sistema diseñado para instalaciones que cambien muy frecuentemente. De colocación sencilla y rápida, manual y a presión. Se pueden poner y sacar almohadillitas sin necesidad de herramientas. Sellado de tuberías combustibles Es el caso de bajantes de PVC o conductos plásticos, que presentan la dificultad añadida de que la tubería puede propagar el fuego o éste puede pasar por el vacío interno que deja el plástico al fundirse o quemarse. Como solución, es necesaria la colocación de unos collares o manguitos metálicos que envuelven la tubería y que tienen en su interior un material intumescente que se expande con el calor del incendio hacia el interior del tubo y oprime la tubería hasta sellar completamente el vacío interno. Sellado de juntas de dilatación Para juntas de dilatación hemos de recorrer a sistemas altamente flexibles; hemos de utilizar sistemas parecidos a las juntas normales, pero con productos diseñados para la protección contra el fuego: masillas de silicona, tiras de espuma flexible e intumescente y masillas intumescentes. |  | 0 | u | 34.4 |  |  | https://www.construnario.com/diccionario/ficha_producto.aspx?id=14797747 | C_01.01.07.06.02.01 | 3
IG070503 |  |  | Collarín 110 mm EI-120' de Ignifugaciones Generales | En lo que se refiere a la compartimentación de sectores de incendio en un edificio, es importante que se mantenga en todo momento la integridad de los elementos compartimentadores para que puedan cumplir su función. Hay que tener en cuenta, por tanto, los posibles agujeros o discontinuidades en el elemento que puedan permitir el paso de las llamas o el humo, y comprometer su efecto delimitador. Uno de los condicionantes arquitectónicos son las instalaciones. Actualmente no hay ningún edificio que no sea recorrido o atravesado por numerosas instalaciones de todo tipo: eléctricas, telefónicas, de aguas, de gases, de climatización, etc. Estas instalaciones pasan por todo el edificio y comprometen seriamente la seguridad y favorecen la propagación del incendio. Además de los vacíos producidos por las instalaciones, pueden surgir otros vacíos a causa de los sistemas constructivos del edificio: juntas de dilatación, aperturas de ventilación, etc. “Tapar” simplemente los vacíos no sirve. Es necesario realizar un sellado completo y adecuado, con sistemas que cumplan también los mencionados requisitos exigibles según la normativa, del elemento compartimentador. Evidentemente, la garantía de cumplimiento de estos requisitos tiene que estar avalada por ensayos realizados por laboratorios independientes acreditados y por su correcta aplicación por personal especializado. Ante la diversidad de agujeros que pueden aparecer, en IGNIFUGACIONS GENERALS os podemos ofrecer numerosas soluciones. Rejas de ventilación cortafuegos Estas rejas intumescentes son muy adecuadas para espacios que necesitan ventilación de aire, puertas, cortafuegos, muros, etc. El sellado contra el fuego puede tener una resistencia al fuego y al humo de hasta 3 horas. Paneles Consiste en paneles de lana de roca de alta densidad, cortados y instalados en los vacíos y posteriormente recubiertos con masillas y resinas termoplásticas de tipo cerámico o intumescente. Es un sistema ligero, económico y apto para cualquier tipo de soporte: pared de ladrillo, tabique ligero, forjados de todo tipo, etc. Permite muy fácilmente la instalación de nuevos cables. Sacos intumescentes Son saquitos de un tejido especial, llenos de un material intumescente flexible que se hincha con el fuego y sella el vacío. Es básicamente un sistema diseñado para instalaciones que cambien muy frecuentemente. De colocación sencilla y rápida, manual y a presión. Se pueden poner y sacar almohadillitas sin necesidad de herramientas. Sellado de tuberías combustibles Es el caso de bajantes de PVC o conductos plásticos, que presentan la dificultad añadida de que la tubería puede propagar el fuego o éste puede pasar por el vacío interno que deja el plástico al fundirse o quemarse. Como solución, es necesaria la colocación de unos collares o manguitos metálicos que envuelven la tubería y que tienen en su interior un material intumescente que se expande con el calor del incendio hacia el interior del tubo y oprime la tubería hasta sellar completamente el vacío interno. Sellado de juntas de dilatación Para juntas de dilatación hemos de recorrer a sistemas altamente flexibles; hemos de utilizar sistemas parecidos a las juntas normales, pero con productos diseñados para la protección contra el fuego: masillas de silicona, tiras de espuma flexible e intumescente y masillas intumescentes. |  | 0 | u | 38.2 |  |  | https://www.construnario.com/diccionario/ficha_producto.aspx?id=14797748 | C_01.01.07.06.02.01 | 3
IG070504 |  |  | Collarín 125 mm EI-120' de Ignifugaciones Generales | En lo que se refiere a la compartimentación de sectores de incendio en un edificio, es importante que se mantenga en todo momento la integridad de los elementos compartimentadores para que puedan cumplir su función. Hay que tener en cuenta, por tanto, los posibles agujeros o discontinuidades en el elemento que puedan permitir el paso de las llamas o el humo, y comprometer su efecto delimitador. Uno de los condicionantes arquitectónicos son las instalaciones. Actualmente no hay ningún edificio que no sea recorrido o atravesado por numerosas instalaciones de todo tipo: eléctricas, telefónicas, de aguas, de gases, de climatización, etc. Estas instalaciones pasan por todo el edificio y comprometen seriamente la seguridad y favorecen la propagación del incendio. Además de los vacíos producidos por las instalaciones, pueden surgir otros vacíos a causa de los sistemas constructivos del edificio: juntas de dilatación, aperturas de ventilación, etc. “Tapar” simplemente los vacíos no sirve. Es necesario realizar un sellado completo y adecuado, con sistemas que cumplan también los mencionados requisitos exigibles según la normativa, del elemento compartimentador. Evidentemente, la garantía de cumplimiento de estos requisitos tiene que estar avalada por ensayos realizados por laboratorios independientes acreditados y por su correcta aplicación por personal especializado. Ante la diversidad de agujeros que pueden aparecer, en IGNIFUGACIONS GENERALS os podemos ofrecer numerosas soluciones. Rejas de ventilación cortafuegos Estas rejas intumescentes son muy adecuadas para espacios que necesitan ventilación de aire, puertas, cortafuegos, muros, etc. El sellado contra el fuego puede tener una resistencia al fuego y al humo de hasta 3 horas. Paneles Consiste en paneles de lana de roca de alta densidad, cortados y instalados en los vacíos y posteriormente recubiertos con masillas y resinas termoplásticas de tipo cerámico o intumescente. Es un sistema ligero, económico y apto para cualquier tipo de soporte: pared de ladrillo, tabique ligero, forjados de todo tipo, etc. Permite muy fácilmente la instalación de nuevos cables. Sacos intumescentes Son saquitos de un tejido especial, llenos de un material intumescente flexible que se hincha con el fuego y sella el vacío. Es básicamente un sistema diseñado para instalaciones que cambien muy frecuentemente. De colocación sencilla y rápida, manual y a presión. Se pueden poner y sacar almohadillitas sin necesidad de herramientas. Sellado de tuberías combustibles Es el caso de bajantes de PVC o conductos plásticos, que presentan la dificultad añadida de que la tubería puede propagar el fuego o éste puede pasar por el vacío interno que deja el plástico al fundirse o quemarse. Como solución, es necesaria la colocación de unos collares o manguitos metálicos que envuelven la tubería y que tienen en su interior un material intumescente que se expande con el calor del incendio hacia el interior del tubo y oprime la tubería hasta sellar completamente el vacío interno. Sellado de juntas de dilatación Para juntas de dilatación hemos de recorrer a sistemas altamente flexibles; hemos de utilizar sistemas parecidos a las juntas normales, pero con productos diseñados para la protección contra el fuego: masillas de silicona, tiras de espuma flexible e intumescente y masillas intumescentes. |  | 0 | u | 41.2 |  |  | https://www.construnario.com/diccionario/ficha_producto.aspx?id=14797749 | C_01.01.07.06.02.01 | 3
IG070505 |  |  | Collarín 160 mm EI-120' de Ignifugaciones Generales | En lo que se refiere a la compartimentación de sectores de incendio en un edificio, es importante que se mantenga en todo momento la integridad de los elementos compartimentadores para que puedan cumplir su función. Hay que tener en cuenta, por tanto, los posibles agujeros o discontinuidades en el elemento que puedan permitir el paso de las llamas o el humo, y comprometer su efecto delimitador. Uno de los condicionantes arquitectónicos son las instalaciones. Actualmente no hay ningún edificio que no sea recorrido o atravesado por numerosas instalaciones de todo tipo: eléctricas, telefónicas, de aguas, de gases, de climatización, etc. Estas instalaciones pasan por todo el edificio y comprometen seriamente la seguridad y favorecen la propagación del incendio. Además de los vacíos producidos por las instalaciones, pueden surgir otros vacíos a causa de los sistemas constructivos del edificio: juntas de dilatación, aperturas de ventilación, etc. “Tapar” simplemente los vacíos no sirve. Es necesario realizar un sellado completo y adecuado, con sistemas que cumplan también los mencionados requisitos exigibles según la normativa, del elemento compartimentador. Evidentemente, la garantía de cumplimiento de estos requisitos tiene que estar avalada por ensayos realizados por laboratorios independientes acreditados y por su correcta aplicación por personal especializado. Ante la diversidad de agujeros que pueden aparecer, en IGNIFUGACIONS GENERALS os podemos ofrecer numerosas soluciones. Rejas de ventilación cortafuegos Estas rejas intumescentes son muy adecuadas para espacios que necesitan ventilación de aire, puertas, cortafuegos, muros, etc. El sellado contra el fuego puede tener una resistencia al fuego y al humo de hasta 3 horas. Paneles Consiste en paneles de lana de roca de alta densidad, cortados y instalados en los vacíos y posteriormente recubiertos con masillas y resinas termoplásticas de tipo cerámico o intumescente. Es un sistema ligero, económico y apto para cualquier tipo de soporte: pared de ladrillo, tabique ligero, forjados de todo tipo, etc. Permite muy fácilmente la instalación de nuevos cables. Sacos intumescentes Son saquitos de un tejido especial, llenos de un material intumescente flexible que se hincha con el fuego y sella el vacío. Es básicamente un sistema diseñado para instalaciones que cambien muy frecuentemente. De colocación sencilla y rápida, manual y a presión. Se pueden poner y sacar almohadillitas sin necesidad de herramientas. Sellado de tuberías combustibles Es el caso de bajantes de PVC o conductos plásticos, que presentan la dificultad añadida de que la tubería puede propagar el fuego o éste puede pasar por el vacío interno que deja el plástico al fundirse o quemarse. Como solución, es necesaria la colocación de unos collares o manguitos metálicos que envuelven la tubería y que tienen en su interior un material intumescente que se expande con el calor del incendio hacia el interior del tubo y oprime la tubería hasta sellar completamente el vacío interno. Sellado de juntas de dilatación Para juntas de dilatación hemos de recorrer a sistemas altamente flexibles; hemos de utilizar sistemas parecidos a las juntas normales, pero con productos diseñados para la protección contra el fuego: masillas de silicona, tiras de espuma flexible e intumescente y masillas intumescentes. |  | 0 | u | 58.6 |  |  | https://www.construnario.com/diccionario/ficha_producto.aspx?id=14797750 | C_01.01.07.06.02.01 | 3
IG070506 |  |  | Collarín 200 mm EI-120' de Ignifugaciones Generales | En lo que se refiere a la compartimentación de sectores de incendio en un edificio, es importante que se mantenga en todo momento la integridad de los elementos compartimentadores para que puedan cumplir su función. Hay que tener en cuenta, por tanto, los posibles agujeros o discontinuidades en el elemento que puedan permitir el paso de las llamas o el humo, y comprometer su efecto delimitador. Uno de los condicionantes arquitectónicos son las instalaciones. Actualmente no hay ningún edificio que no sea recorrido o atravesado por numerosas instalaciones de todo tipo: eléctricas, telefónicas, de aguas, de gases, de climatización, etc. Estas instalaciones pasan por todo el edificio y comprometen seriamente la seguridad y favorecen la propagación del incendio. Además de los vacíos producidos por las instalaciones, pueden surgir otros vacíos a causa de los sistemas constructivos del edificio: juntas de dilatación, aperturas de ventilación, etc. “Tapar” simplemente los vacíos no sirve. Es necesario realizar un sellado completo y adecuado, con sistemas que cumplan también los mencionados requisitos exigibles según la normativa, del elemento compartimentador. Evidentemente, la garantía de cumplimiento de estos requisitos tiene que estar avalada por ensayos realizados por laboratorios independientes acreditados y por su correcta aplicación por personal especializado. Ante la diversidad de agujeros que pueden aparecer, en IGNIFUGACIONS GENERALS os podemos ofrecer numerosas soluciones. Rejas de ventilación cortafuegos Estas rejas intumescentes son muy adecuadas para espacios que necesitan ventilación de aire, puertas, cortafuegos, muros, etc. El sellado contra el fuego puede tener una resistencia al fuego y al humo de hasta 3 horas. Paneles Consiste en paneles de lana de roca de alta densidad, cortados y instalados en los vacíos y posteriormente recubiertos con masillas y resinas termoplásticas de tipo cerámico o intumescente. Es un sistema ligero, económico y apto para cualquier tipo de soporte: pared de ladrillo, tabique ligero, forjados de todo tipo, etc. Permite muy fácilmente la instalación de nuevos cables. Sacos intumescentes Son saquitos de un tejido especial, llenos de un material intumescente flexible que se hincha con el fuego y sella el vacío. Es básicamente un sistema diseñado para instalaciones que cambien muy frecuentemente. De colocación sencilla y rápida, manual y a presión. Se pueden poner y sacar almohadillitas sin necesidad de herramientas. Sellado de tuberías combustibles Es el caso de bajantes de PVC o conductos plásticos, que presentan la dificultad añadida de que la tubería puede propagar el fuego o éste puede pasar por el vacío interno que deja el plástico al fundirse o quemarse. Como solución, es necesaria la colocación de unos collares o manguitos metálicos que envuelven la tubería y que tienen en su interior un material intumescente que se expande con el calor del incendio hacia el interior del tubo y oprime la tubería hasta sellar completamente el vacío interno. Sellado de juntas de dilatación Para juntas de dilatación hemos de recorrer a sistemas altamente flexibles; hemos de utilizar sistemas parecidos a las juntas normales, pero con productos diseñados para la protección contra el fuego: masillas de silicona, tiras de espuma flexible e intumescente y masillas intumescentes. |  | 0 | u | 272.68 |  |  | https://www.construnario.com/diccionario/ficha_producto.aspx?id=14797751 | C_01.01.07.06.02.01 | 3
IG070507 |  |  | Collarín 250 mm EI-120' de Ignifugaciones Generales | En lo que se refiere a la compartimentación de sectores de incendio en un edificio, es importante que se mantenga en todo momento la integridad de los elementos compartimentadores para que puedan cumplir su función. Hay que tener en cuenta, por tanto, los posibles agujeros o discontinuidades en el elemento que puedan permitir el paso de las llamas o el humo, y comprometer su efecto delimitador. Uno de los condicionantes arquitectónicos son las instalaciones. Actualmente no hay ningún edificio que no sea recorrido o atravesado por numerosas instalaciones de todo tipo: eléctricas, telefónicas, de aguas, de gases, de climatización, etc. Estas instalaciones pasan por todo el edificio y comprometen seriamente la seguridad y favorecen la propagación del incendio. Además de los vacíos producidos por las instalaciones, pueden surgir otros vacíos a causa de los sistemas constructivos del edificio: juntas de dilatación, aperturas de ventilación, etc. “Tapar” simplemente los vacíos no sirve. Es necesario realizar un sellado completo y adecuado, con sistemas que cumplan también los mencionados requisitos exigibles según la normativa, del elemento compartimentador. Evidentemente, la garantía de cumplimiento de estos requisitos tiene que estar avalada por ensayos realizados por laboratorios independientes acreditados y por su correcta aplicación por personal especializado. Ante la diversidad de agujeros que pueden aparecer, en IGNIFUGACIONS GENERALS os podemos ofrecer numerosas soluciones. Rejas de ventilación cortafuegos Estas rejas intumescentes son muy adecuadas para espacios que necesitan ventilación de aire, puertas, cortafuegos, muros, etc. El sellado contra el fuego puede tener una resistencia al fuego y al humo de hasta 3 horas. Paneles Consiste en paneles de lana de roca de alta densidad, cortados y instalados en los vacíos y posteriormente recubiertos con masillas y resinas termoplásticas de tipo cerámico o intumescente. Es un sistema ligero, económico y apto para cualquier tipo de soporte: pared de ladrillo, tabique ligero, forjados de todo tipo, etc. Permite muy fácilmente la instalación de nuevos cables. Sacos intumescentes Son saquitos de un tejido especial, llenos de un material intumescente flexible que se hincha con el fuego y sella el vacío. Es básicamente un sistema diseñado para instalaciones que cambien muy frecuentemente. De colocación sencilla y rápida, manual y a presión. Se pueden poner y sacar almohadillitas sin necesidad de herramientas. Sellado de tuberías combustibles Es el caso de bajantes de PVC o conductos plásticos, que presentan la dificultad añadida de que la tubería puede propagar el fuego o éste puede pasar por el vacío interno que deja el plástico al fundirse o quemarse. Como solución, es necesaria la colocación de unos collares o manguitos metálicos que envuelven la tubería y que tienen en su interior un material intumescente que se expande con el calor del incendio hacia el interior del tubo y oprime la tubería hasta sellar completamente el vacío interno. Sellado de juntas de dilatación Para juntas de dilatación hemos de recorrer a sistemas altamente flexibles; hemos de utilizar sistemas parecidos a las juntas normales, pero con productos diseñados para la protección contra el fuego: masillas de silicona, tiras de espuma flexible e intumescente y masillas intumescentes. |  | 0 | u | 424.48 |  |  | https://www.construnario.com/diccionario/ficha_producto.aspx?id=14797752 | C_01.01.07.06.02.01 | 3
IG070508 |  |  | Collarín 315 mm EI-120' de Ignifugaciones Generales | En lo que se refiere a la compartimentación de sectores de incendio en un edificio, es importante que se mantenga en todo momento la integridad de los elementos compartimentadores para que puedan cumplir su función. Hay que tener en cuenta, por tanto, los posibles agujeros o discontinuidades en el elemento que puedan permitir el paso de las llamas o el humo, y comprometer su efecto delimitador. Uno de los condicionantes arquitectónicos son las instalaciones. Actualmente no hay ningún edificio que no sea recorrido o atravesado por numerosas instalaciones de todo tipo: eléctricas, telefónicas, de aguas, de gases, de climatización, etc. Estas instalaciones pasan por todo el edificio y comprometen seriamente la seguridad y favorecen la propagación del incendio. Además de los vacíos producidos por las instalaciones, pueden surgir otros vacíos a causa de los sistemas constructivos del edificio: juntas de dilatación, aperturas de ventilación, etc. “Tapar” simplemente los vacíos no sirve. Es necesario realizar un sellado completo y adecuado, con sistemas que cumplan también los mencionados requisitos exigibles según la normativa, del elemento compartimentador. Evidentemente, la garantía de cumplimiento de estos requisitos tiene que estar avalada por ensayos realizados por laboratorios independientes acreditados y por su correcta aplicación por personal especializado. Ante la diversidad de agujeros que pueden aparecer, en IGNIFUGACIONS GENERALS os podemos ofrecer numerosas soluciones. Rejas de ventilación cortafuegos Estas rejas intumescentes son muy adecuadas para espacios que necesitan ventilación de aire, puertas, cortafuegos, muros, etc. El sellado contra el fuego puede tener una resistencia al fuego y al humo de hasta 3 horas. Paneles Consiste en paneles de lana de roca de alta densidad, cortados y instalados en los vacíos y posteriormente recubiertos con masillas y resinas termoplásticas de tipo cerámico o intumescente. Es un sistema ligero, económico y apto para cualquier tipo de soporte: pared de ladrillo, tabique ligero, forjados de todo tipo, etc. Permite muy fácilmente la instalación de nuevos cables. Sacos intumescentes Son saquitos de un tejido especial, llenos de un material intumescente flexible que se hincha con el fuego y sella el vacío. Es básicamente un sistema diseñado para instalaciones que cambien muy frecuentemente. De colocación sencilla y rápida, manual y a presión. Se pueden poner y sacar almohadillitas sin necesidad de herramientas. Sellado de tuberías combustibles Es el caso de bajantes de PVC o conductos plásticos, que presentan la dificultad añadida de que la tubería puede propagar el fuego o éste puede pasar por el vacío interno que deja el plástico al fundirse o quemarse. Como solución, es necesaria la colocación de unos collares o manguitos metálicos que envuelven la tubería y que tienen en su interior un material intumescente que se expande con el calor del incendio hacia el interior del tubo y oprime la tubería hasta sellar completamente el vacío interno. Sellado de juntas de dilatación Para juntas de dilatación hemos de recorrer a sistemas altamente flexibles; hemos de utilizar sistemas parecidos a las juntas normales, pero con productos diseñados para la protección contra el fuego: masillas de silicona, tiras de espuma flexible e intumescente y masillas intumescentes. |  | 0 | u | 619.2 |  |  | https://www.construnario.com/diccionario/ficha_producto.aspx?id=14797753 | C_01.01.07.06.02.01 | 3
IG070509 |  |  | Collarín 400 mm EI-120' de Ignifugaciones Generales | En lo que se refiere a la compartimentación de sectores de incendio en un edificio, es importante que se mantenga en todo momento la integridad de los elementos compartimentadores para que puedan cumplir su función. Hay que tener en cuenta, por tanto, los posibles agujeros o discontinuidades en el elemento que puedan permitir el paso de las llamas o el humo, y comprometer su efecto delimitador. Uno de los condicionantes arquitectónicos son las instalaciones. Actualmente no hay ningún edificio que no sea recorrido o atravesado por numerosas instalaciones de todo tipo: eléctricas, telefónicas, de aguas, de gases, de climatización, etc. Estas instalaciones pasan por todo el edificio y comprometen seriamente la seguridad y favorecen la propagación del incendio. Además de los vacíos producidos por las instalaciones, pueden surgir otros vacíos a causa de los sistemas constructivos del edificio: juntas de dilatación, aperturas de ventilación, etc. “Tapar” simplemente los vacíos no sirve. Es necesario realizar un sellado completo y adecuado, con sistemas que cumplan también los mencionados requisitos exigibles según la normativa, del elemento compartimentador. Evidentemente, la garantía de cumplimiento de estos requisitos tiene que estar avalada por ensayos realizados por laboratorios independientes acreditados y por su correcta aplicación por personal especializado. Ante la diversidad de agujeros que pueden aparecer, en IGNIFUGACIONS GENERALS os podemos ofrecer numerosas soluciones. Rejas de ventilación cortafuegos Estas rejas intumescentes son muy adecuadas para espacios que necesitan ventilación de aire, puertas, cortafuegos, muros, etc. El sellado contra el fuego puede tener una resistencia al fuego y al humo de hasta 3 horas. Paneles Consiste en paneles de lana de roca de alta densidad, cortados y instalados en los vacíos y posteriormente recubiertos con masillas y resinas termoplásticas de tipo cerámico o intumescente. Es un sistema ligero, económico y apto para cualquier tipo de soporte: pared de ladrillo, tabique ligero, forjados de todo tipo, etc. Permite muy fácilmente la instalación de nuevos cables. Sacos intumescentes Son saquitos de un tejido especial, llenos de un material intumescente flexible que se hincha con el fuego y sella el vacío. Es básicamente un sistema diseñado para instalaciones que cambien muy frecuentemente. De colocación sencilla y rápida, manual y a presión. Se pueden poner y sacar almohadillitas sin necesidad de herramientas. Sellado de tuberías combustibles Es el caso de bajantes de PVC o conductos plásticos, que presentan la dificultad añadida de que la tubería puede propagar el fuego o éste puede pasar por el vacío interno que deja el plástico al fundirse o quemarse. Como solución, es necesaria la colocación de unos collares o manguitos metálicos que envuelven la tubería y que tienen en su interior un material intumescente que se expande con el calor del incendio hacia el interior del tubo y oprime la tubería hasta sellar completamente el vacío interno. Sellado de juntas de dilatación Para juntas de dilatación hemos de recorrer a sistemas altamente flexibles; hemos de utilizar sistemas parecidos a las juntas normales, pero con productos diseñados para la protección contra el fuego: masillas de silicona, tiras de espuma flexible e intumescente y masillas intumescentes. |  | 0 | u | 790 |  |  | https://www.construnario.com/diccionario/ficha_producto.aspx?id=14797754 | C_01.01.07.06.02.01 | 3
Anillos intumescentes (interior de forjado)
IG070601 |  |  | Anillo 55 mm EI-120' de Ignifugaciones Generales | En lo que se refiere a la compartimentación de sectores de incendio en un edificio, es importante que se mantenga en todo momento la integridad de los elementos compartimentadores para que puedan cumplir su función. Hay que tener en cuenta, por tanto, los posibles agujeros o discontinuidades en el elemento que puedan permitir el paso de las llamas o el humo, y comprometer su efecto delimitador. Uno de los condicionantes arquitectónicos son las instalaciones. Actualmente no hay ningún edificio que no sea recorrido o atravesado por numerosas instalaciones de todo tipo: eléctricas, telefónicas, de aguas, de gases, de climatización, etc. Estas instalaciones pasan por todo el edificio y comprometen seriamente la seguridad y favorecen la propagación del incendio. Además de los vacíos producidos por las instalaciones, pueden surgir otros vacíos a causa de los sistemas constructivos del edificio: juntas de dilatación, aperturas de ventilación, etc. “Tapar” simplemente los vacíos no sirve. Es necesario realizar un sellado completo y adecuado, con sistemas que cumplan también los mencionados requisitos exigibles según la normativa, del elemento compartimentador. Evidentemente, la garantía de cumplimiento de estos requisitos tiene que estar avalada por ensayos realizados por laboratorios independientes acreditados y por su correcta aplicación por personal especializado. Ante la diversidad de agujeros que pueden aparecer, en IGNIFUGACIONS GENERALS os podemos ofrecer numerosas soluciones. Rejas de ventilación cortafuegos Estas rejas intumescentes son muy adecuadas para espacios que necesitan ventilación de aire, puertas, cortafuegos, muros, etc. El sellado contra el fuego puede tener una resistencia al fuego y al humo de hasta 3 horas. Paneles Consiste en paneles de lana de roca de alta densidad, cortados y instalados en los vacíos y posteriormente recubiertos con masillas y resinas termoplásticas de tipo cerámico o intumescente. Es un sistema ligero, económico y apto para cualquier tipo de soporte: pared de ladrillo, tabique ligero, forjados de todo tipo, etc. Permite muy fácilmente la instalación de nuevos cables. Sacos intumescentes Son saquitos de un tejido especial, llenos de un material intumescente flexible que se hincha con el fuego y sella el vacío. Es básicamente un sistema diseñado para instalaciones que cambien muy frecuentemente. De colocación sencilla y rápida, manual y a presión. Se pueden poner y sacar almohadillitas sin necesidad de herramientas. Sellado de tuberías combustibles Es el caso de bajantes de PVC o conductos plásticos, que presentan la dificultad añadida de que la tubería puede propagar el fuego o éste puede pasar por el vacío interno que deja el plástico al fundirse o quemarse. Como solución, es necesaria la colocación de unos collares o manguitos metálicos que envuelven la tubería y que tienen en su interior un material intumescente que se expande con el calor del incendio hacia el interior del tubo y oprime la tubería hasta sellar completamente el vacío interno. Sellado de juntas de dilatación Para juntas de dilatación hemos de recorrer a sistemas altamente flexibles; hemos de utilizar sistemas parecidos a las juntas normales, pero con productos diseñados para la protección contra el fuego: masillas de silicona, tiras de espuma flexible e intumescente y masillas intumescentes. |  | 0 | u | 28 |  |  | https://www.construnario.com/diccionario/ficha_producto.aspx?id=14797755 | C_01.01.07.06.02.01 | 3
IG070602 |  |  | Anillo 75 mm EI-120' de Ignifugaciones Generales | En lo que se refiere a la compartimentación de sectores de incendio en un edificio, es importante que se mantenga en todo momento la integridad de los elementos compartimentadores para que puedan cumplir su función. Hay que tener en cuenta, por tanto, los posibles agujeros o discontinuidades en el elemento que puedan permitir el paso de las llamas o el humo, y comprometer su efecto delimitador. Uno de los condicionantes arquitectónicos son las instalaciones. Actualmente no hay ningún edificio que no sea recorrido o atravesado por numerosas instalaciones de todo tipo: eléctricas, telefónicas, de aguas, de gases, de climatización, etc. Estas instalaciones pasan por todo el edificio y comprometen seriamente la seguridad y favorecen la propagación del incendio. Además de los vacíos producidos por las instalaciones, pueden surgir otros vacíos a causa de los sistemas constructivos del edificio: juntas de dilatación, aperturas de ventilación, etc. “Tapar” simplemente los vacíos no sirve. Es necesario realizar un sellado completo y adecuado, con sistemas que cumplan también los mencionados requisitos exigibles según la normativa, del elemento compartimentador. Evidentemente, la garantía de cumplimiento de estos requisitos tiene que estar avalada por ensayos realizados por laboratorios independientes acreditados y por su correcta aplicación por personal especializado. Ante la diversidad de agujeros que pueden aparecer, en IGNIFUGACIONS GENERALS os podemos ofrecer numerosas soluciones. Rejas de ventilación cortafuegos Estas rejas intumescentes son muy adecuadas para espacios que necesitan ventilación de aire, puertas, cortafuegos, muros, etc. El sellado contra el fuego puede tener una resistencia al fuego y al humo de hasta 3 horas. Paneles Consiste en paneles de lana de roca de alta densidad, cortados y instalados en los vacíos y posteriormente recubiertos con masillas y resinas termoplásticas de tipo cerámico o intumescente. Es un sistema ligero, económico y apto para cualquier tipo de soporte: pared de ladrillo, tabique ligero, forjados de todo tipo, etc. Permite muy fácilmente la instalación de nuevos cables. Sacos intumescentes Son saquitos de un tejido especial, llenos de un material intumescente flexible que se hincha con el fuego y sella el vacío. Es básicamente un sistema diseñado para instalaciones que cambien muy frecuentemente. De colocación sencilla y rápida, manual y a presión. Se pueden poner y sacar almohadillitas sin necesidad de herramientas. Sellado de tuberías combustibles Es el caso de bajantes de PVC o conductos plásticos, que presentan la dificultad añadida de que la tubería puede propagar el fuego o éste puede pasar por el vacío interno que deja el plástico al fundirse o quemarse. Como solución, es necesaria la colocación de unos collares o manguitos metálicos que envuelven la tubería y que tienen en su interior un material intumescente que se expande con el calor del incendio hacia el interior del tubo y oprime la tubería hasta sellar completamente el vacío interno. Sellado de juntas de dilatación Para juntas de dilatación hemos de recorrer a sistemas altamente flexibles; hemos de utilizar sistemas parecidos a las juntas normales, pero con productos diseñados para la protección contra el fuego: masillas de silicona, tiras de espuma flexible e intumescente y masillas intumescentes. |  | 0 | u | 31 |  |  | https://www.construnario.com/diccionario/ficha_producto.aspx?id=14797756 | C_01.01.07.06.02.01 | 3
IG070603 |  |  | Anillo 90 mm EI-120' de Ignifugaciones Generales | En lo que se refiere a la compartimentación de sectores de incendio en un edificio, es importante que se mantenga en todo momento la integridad de los elementos compartimentadores para que puedan cumplir su función. Hay que tener en cuenta, por tanto, los posibles agujeros o discontinuidades en el elemento que puedan permitir el paso de las llamas o el humo, y comprometer su efecto delimitador. Uno de los condicionantes arquitectónicos son las instalaciones. Actualmente no hay ningún edificio que no sea recorrido o atravesado por numerosas instalaciones de todo tipo: eléctricas, telefónicas, de aguas, de gases, de climatización, etc. Estas instalaciones pasan por todo el edificio y comprometen seriamente la seguridad y favorecen la propagación del incendio. Además de los vacíos producidos por las instalaciones, pueden surgir otros vacíos a causa de los sistemas constructivos del edificio: juntas de dilatación, aperturas de ventilación, etc. “Tapar” simplemente los vacíos no sirve. Es necesario realizar un sellado completo y adecuado, con sistemas que cumplan también los mencionados requisitos exigibles según la normativa, del elemento compartimentador. Evidentemente, la garantía de cumplimiento de estos requisitos tiene que estar avalada por ensayos realizados por laboratorios independientes acreditados y por su correcta aplicación por personal especializado. Ante la diversidad de agujeros que pueden aparecer, en IGNIFUGACIONS GENERALS os podemos ofrecer numerosas soluciones. Rejas de ventilación cortafuegos Estas rejas intumescentes son muy adecuadas para espacios que necesitan ventilación de aire, puertas, cortafuegos, muros, etc. El sellado contra el fuego puede tener una resistencia al fuego y al humo de hasta 3 horas. Paneles Consiste en paneles de lana de roca de alta densidad, cortados y instalados en los vacíos y posteriormente recubiertos con masillas y resinas termoplásticas de tipo cerámico o intumescente. Es un sistema ligero, económico y apto para cualquier tipo de soporte: pared de ladrillo, tabique ligero, forjados de todo tipo, etc. Permite muy fácilmente la instalación de nuevos cables. Sacos intumescentes Son saquitos de un tejido especial, llenos de un material intumescente flexible que se hincha con el fuego y sella el vacío. Es básicamente un sistema diseñado para instalaciones que cambien muy frecuentemente. De colocación sencilla y rápida, manual y a presión. Se pueden poner y sacar almohadillitas sin necesidad de herramientas. Sellado de tuberías combustibles Es el caso de bajantes de PVC o conductos plásticos, que presentan la dificultad añadida de que la tubería puede propagar el fuego o éste puede pasar por el vacío interno que deja el plástico al fundirse o quemarse. Como solución, es necesaria la colocación de unos collares o manguitos metálicos que envuelven la tubería y que tienen en su interior un material intumescente que se expande con el calor del incendio hacia el interior del tubo y oprime la tubería hasta sellar completamente el vacío interno. Sellado de juntas de dilatación Para juntas de dilatación hemos de recorrer a sistemas altamente flexibles; hemos de utilizar sistemas parecidos a las juntas normales, pero con productos diseñados para la protección contra el fuego: masillas de silicona, tiras de espuma flexible e intumescente y masillas intumescentes. |  | 0 | u | 37 |  |  | https://www.construnario.com/diccionario/ficha_producto.aspx?id=14797757 | C_01.01.07.06.02.01 | 3
IG070604 |  |  | Anillo 110 mm EI-120' de Ignifugaciones Generales | En lo que se refiere a la compartimentación de sectores de incendio en un edificio, es importante que se mantenga en todo momento la integridad de los elementos compartimentadores para que puedan cumplir su función. Hay que tener en cuenta, por tanto, los posibles agujeros o discontinuidades en el elemento que puedan permitir el paso de las llamas o el humo, y comprometer su efecto delimitador. Uno de los condicionantes arquitectónicos son las instalaciones. Actualmente no hay ningún edificio que no sea recorrido o atravesado por numerosas instalaciones de todo tipo: eléctricas, telefónicas, de aguas, de gases, de climatización, etc. Estas instalaciones pasan por todo el edificio y comprometen seriamente la seguridad y favorecen la propagación del incendio. Además de los vacíos producidos por las instalaciones, pueden surgir otros vacíos a causa de los sistemas constructivos del edificio: juntas de dilatación, aperturas de ventilación, etc. “Tapar” simplemente los vacíos no sirve. Es necesario realizar un sellado completo y adecuado, con sistemas que cumplan también los mencionados requisitos exigibles según la normativa, del elemento compartimentador. Evidentemente, la garantía de cumplimiento de estos requisitos tiene que estar avalada por ensayos realizados por laboratorios independientes acreditados y por su correcta aplicación por personal especializado. Ante la diversidad de agujeros que pueden aparecer, en IGNIFUGACIONS GENERALS os podemos ofrecer numerosas soluciones. Rejas de ventilación cortafuegos Estas rejas intumescentes son muy adecuadas para espacios que necesitan ventilación de aire, puertas, cortafuegos, muros, etc. El sellado contra el fuego puede tener una resistencia al fuego y al humo de hasta 3 horas. Paneles Consiste en paneles de lana de roca de alta densidad, cortados y instalados en los vacíos y posteriormente recubiertos con masillas y resinas termoplásticas de tipo cerámico o intumescente. Es un sistema ligero, económico y apto para cualquier tipo de soporte: pared de ladrillo, tabique ligero, forjados de todo tipo, etc. Permite muy fácilmente la instalación de nuevos cables. Sacos intumescentes Son saquitos de un tejido especial, llenos de un material intumescente flexible que se hincha con el fuego y sella el vacío. Es básicamente un sistema diseñado para instalaciones que cambien muy frecuentemente. De colocación sencilla y rápida, manual y a presión. Se pueden poner y sacar almohadillitas sin necesidad de herramientas. Sellado de tuberías combustibles Es el caso de bajantes de PVC o conductos plásticos, que presentan la dificultad añadida de que la tubería puede propagar el fuego o éste puede pasar por el vacío interno que deja el plástico al fundirse o quemarse. Como solución, es necesaria la colocación de unos collares o manguitos metálicos que envuelven la tubería y que tienen en su interior un material intumescente que se expande con el calor del incendio hacia el interior del tubo y oprime la tubería hasta sellar completamente el vacío interno. Sellado de juntas de dilatación Para juntas de dilatación hemos de recorrer a sistemas altamente flexibles; hemos de utilizar sistemas parecidos a las juntas normales, pero con productos diseñados para la protección contra el fuego: masillas de silicona, tiras de espuma flexible e intumescente y masillas intumescentes. |  | 0 | u | 37 |  |  | https://www.construnario.com/diccionario/ficha_producto.aspx?id=14797758 | C_01.01.07.06.02.01 | 3
IG070605 |  |  | Anillo 125 mm EI-120' de Ignifugaciones Generales | En lo que se refiere a la compartimentación de sectores de incendio en un edificio, es importante que se mantenga en todo momento la integridad de los elementos compartimentadores para que puedan cumplir su función. Hay que tener en cuenta, por tanto, los posibles agujeros o discontinuidades en el elemento que puedan permitir el paso de las llamas o el humo, y comprometer su efecto delimitador. Uno de los condicionantes arquitectónicos son las instalaciones. Actualmente no hay ningún edificio que no sea recorrido o atravesado por numerosas instalaciones de todo tipo: eléctricas, telefónicas, de aguas, de gases, de climatización, etc. Estas instalaciones pasan por todo el edificio y comprometen seriamente la seguridad y favorecen la propagación del incendio. Además de los vacíos producidos por las instalaciones, pueden surgir otros vacíos a causa de los sistemas constructivos del edificio: juntas de dilatación, aperturas de ventilación, etc. “Tapar” simplemente los vacíos no sirve. Es necesario realizar un sellado completo y adecuado, con sistemas que cumplan también los mencionados requisitos exigibles según la normativa, del elemento compartimentador. Evidentemente, la garantía de cumplimiento de estos requisitos tiene que estar avalada por ensayos realizados por laboratorios independientes acreditados y por su correcta aplicación por personal especializado. Ante la diversidad de agujeros que pueden aparecer, en IGNIFUGACIONS GENERALS os podemos ofrecer numerosas soluciones. Rejas de ventilación cortafuegos Estas rejas intumescentes son muy adecuadas para espacios que necesitan ventilación de aire, puertas, cortafuegos, muros, etc. El sellado contra el fuego puede tener una resistencia al fuego y al humo de hasta 3 horas. Paneles Consiste en paneles de lana de roca de alta densidad, cortados y instalados en los vacíos y posteriormente recubiertos con masillas y resinas termoplásticas de tipo cerámico o intumescente. Es un sistema ligero, económico y apto para cualquier tipo de soporte: pared de ladrillo, tabique ligero, forjados de todo tipo, etc. Permite muy fácilmente la instalación de nuevos cables. Sacos intumescentes Son saquitos de un tejido especial, llenos de un material intumescente flexible que se hincha con el fuego y sella el vacío. Es básicamente un sistema diseñado para instalaciones que cambien muy frecuentemente. De colocación sencilla y rápida, manual y a presión. Se pueden poner y sacar almohadillitas sin necesidad de herramientas. Sellado de tuberías combustibles Es el caso de bajantes de PVC o conductos plásticos, que presentan la dificultad añadida de que la tubería puede propagar el fuego o éste puede pasar por el vacío interno que deja el plástico al fundirse o quemarse. Como solución, es necesaria la colocación de unos collares o manguitos metálicos que envuelven la tubería y que tienen en su interior un material intumescente que se expande con el calor del incendio hacia el interior del tubo y oprime la tubería hasta sellar completamente el vacío interno. Sellado de juntas de dilatación Para juntas de dilatación hemos de recorrer a sistemas altamente flexibles; hemos de utilizar sistemas parecidos a las juntas normales, pero con productos diseñados para la protección contra el fuego: masillas de silicona, tiras de espuma flexible e intumescente y masillas intumescentes. |  | 0 | u | 44 |  |  | https://www.construnario.com/diccionario/ficha_producto.aspx?id=14797759 | C_01.01.07.06.02.01 | 3
IG070606 |  |  | Anillo 160 mm EI-120' de Ignifugaciones Generales | En lo que se refiere a la compartimentación de sectores de incendio en un edificio, es importante que se mantenga en todo momento la integridad de los elementos compartimentadores para que puedan cumplir su función. Hay que tener en cuenta, por tanto, los posibles agujeros o discontinuidades en el elemento que puedan permitir el paso de las llamas o el humo, y comprometer su efecto delimitador. Uno de los condicionantes arquitectónicos son las instalaciones. Actualmente no hay ningún edificio que no sea recorrido o atravesado por numerosas instalaciones de todo tipo: eléctricas, telefónicas, de aguas, de gases, de climatización, etc. Estas instalaciones pasan por todo el edificio y comprometen seriamente la seguridad y favorecen la propagación del incendio. Además de los vacíos producidos por las instalaciones, pueden surgir otros vacíos a causa de los sistemas constructivos del edificio: juntas de dilatación, aperturas de ventilación, etc. “Tapar” simplemente los vacíos no sirve. Es necesario realizar un sellado completo y adecuado, con sistemas que cumplan también los mencionados requisitos exigibles según la normativa, del elemento compartimentador. Evidentemente, la garantía de cumplimiento de estos requisitos tiene que estar avalada por ensayos realizados por laboratorios independientes acreditados y por su correcta aplicación por personal especializado. Ante la diversidad de agujeros que pueden aparecer, en IGNIFUGACIONS GENERALS os podemos ofrecer numerosas soluciones. Rejas de ventilación cortafuegos Estas rejas intumescentes son muy adecuadas para espacios que necesitan ventilación de aire, puertas, cortafuegos, muros, etc. El sellado contra el fuego puede tener una resistencia al fuego y al humo de hasta 3 horas. Paneles Consiste en paneles de lana de roca de alta densidad, cortados y instalados en los vacíos y posteriormente recubiertos con masillas y resinas termoplásticas de tipo cerámico o intumescente. Es un sistema ligero, económico y apto para cualquier tipo de soporte: pared de ladrillo, tabique ligero, forjados de todo tipo, etc. Permite muy fácilmente la instalación de nuevos cables. Sacos intumescentes Son saquitos de un tejido especial, llenos de un material intumescente flexible que se hincha con el fuego y sella el vacío. Es básicamente un sistema diseñado para instalaciones que cambien muy frecuentemente. De colocación sencilla y rápida, manual y a presión. Se pueden poner y sacar almohadillitas sin necesidad de herramientas. Sellado de tuberías combustibles Es el caso de bajantes de PVC o conductos plásticos, que presentan la dificultad añadida de que la tubería puede propagar el fuego o éste puede pasar por el vacío interno que deja el plástico al fundirse o quemarse. Como solución, es necesaria la colocación de unos collares o manguitos metálicos que envuelven la tubería y que tienen en su interior un material intumescente que se expande con el calor del incendio hacia el interior del tubo y oprime la tubería hasta sellar completamente el vacío interno. Sellado de juntas de dilatación Para juntas de dilatación hemos de recorrer a sistemas altamente flexibles; hemos de utilizar sistemas parecidos a las juntas normales, pero con productos diseñados para la protección contra el fuego: masillas de silicona, tiras de espuma flexible e intumescente y masillas intumescentes. |  | 0 | u | 64 |  |  | https://www.construnario.com/diccionario/ficha_producto.aspx?id=14797760 | C_01.01.07.06.02.01 | 3
IG070607 |  |  | Anillo 200 mm EI-120' de Ignifugaciones Generales | En lo que se refiere a la compartimentación de sectores de incendio en un edificio, es importante que se mantenga en todo momento la integridad de los elementos compartimentadores para que puedan cumplir su función. Hay que tener en cuenta, por tanto, los posibles agujeros o discontinuidades en el elemento que puedan permitir el paso de las llamas o el humo, y comprometer su efecto delimitador. Uno de los condicionantes arquitectónicos son las instalaciones. Actualmente no hay ningún edificio que no sea recorrido o atravesado por numerosas instalaciones de todo tipo: eléctricas, telefónicas, de aguas, de gases, de climatización, etc. Estas instalaciones pasan por todo el edificio y comprometen seriamente la seguridad y favorecen la propagación del incendio. Además de los vacíos producidos por las instalaciones, pueden surgir otros vacíos a causa de los sistemas constructivos del edificio: juntas de dilatación, aperturas de ventilación, etc. “Tapar” simplemente los vacíos no sirve. Es necesario realizar un sellado completo y adecuado, con sistemas que cumplan también los mencionados requisitos exigibles según la normativa, del elemento compartimentador. Evidentemente, la garantía de cumplimiento de estos requisitos tiene que estar avalada por ensayos realizados por laboratorios independientes acreditados y por su correcta aplicación por personal especializado. Ante la diversidad de agujeros que pueden aparecer, en IGNIFUGACIONS GENERALS os podemos ofrecer numerosas soluciones. Rejas de ventilación cortafuegos Estas rejas intumescentes son muy adecuadas para espacios que necesitan ventilación de aire, puertas, cortafuegos, muros, etc. El sellado contra el fuego puede tener una resistencia al fuego y al humo de hasta 3 horas. Paneles Consiste en paneles de lana de roca de alta densidad, cortados y instalados en los vacíos y posteriormente recubiertos con masillas y resinas termoplásticas de tipo cerámico o intumescente. Es un sistema ligero, económico y apto para cualquier tipo de soporte: pared de ladrillo, tabique ligero, forjados de todo tipo, etc. Permite muy fácilmente la instalación de nuevos cables. Sacos intumescentes Son saquitos de un tejido especial, llenos de un material intumescente flexible que se hincha con el fuego y sella el vacío. Es básicamente un sistema diseñado para instalaciones que cambien muy frecuentemente. De colocación sencilla y rápida, manual y a presión. Se pueden poner y sacar almohadillitas sin necesidad de herramientas. Sellado de tuberías combustibles Es el caso de bajantes de PVC o conductos plásticos, que presentan la dificultad añadida de que la tubería puede propagar el fuego o éste puede pasar por el vacío interno que deja el plástico al fundirse o quemarse. Como solución, es necesaria la colocación de unos collares o manguitos metálicos que envuelven la tubería y que tienen en su interior un material intumescente que se expande con el calor del incendio hacia el interior del tubo y oprime la tubería hasta sellar completamente el vacío interno. Sellado de juntas de dilatación Para juntas de dilatación hemos de recorrer a sistemas altamente flexibles; hemos de utilizar sistemas parecidos a las juntas normales, pero con productos diseñados para la protección contra el fuego: masillas de silicona, tiras de espuma flexible e intumescente y masillas intumescentes. |  | 0 | u | 130 |  |  | https://www.construnario.com/diccionario/ficha_producto.aspx?id=14797761 | C_01.01.07.06.02.01 | 3
Tapas de registro
IG100101 |  |  | Tapa de registro EI-60' de Ignifugaciones Generales. Puerta: 40x40 | Puerta:40x40 Luz: 37x37 Hueco: 51x51 Total: 46x46 |  | 0 | u | 155 |  |  | https://www.construnario.com/diccionario/ficha_producto.aspx?id=14797862 | C_01.01.07.06.02.01 | 3
IG100102 |  |  | Tapa de registro EI-60' de Ignifugaciones Generales. Puerta: 50x50 | Puerta:50x50 Luz: 47x47 Hueco: 51x51 Total: 56x56 |  | 0 | u | 162.5 |  |  | https://www.construnario.com/diccionario/ficha_producto.aspx?id=14797863 | C_01.01.07.06.02.01 | 3
IG100103 |  |  | Tapa de registro EI-60' de Ignifugaciones Generales. Puerta: 60x60 | Puerta:60x60 Luz: 57x57 Hueco: 61x61 Total: 66x66 |  | 0 | u | 195 |  |  | https://www.construnario.com/diccionario/ficha_producto.aspx?id=14797864 | C_01.01.07.06.02.01 | 3
IG100104 |  |  | Tapa de registro EI-60' de Ignifugaciones Generales. Puerta: 80x40 | Puerta:80x40 Luz: 77x37 Hueco: 81x41 Total: 86x46 |  | 0 | u | 167.5 |  |  | https://www.construnario.com/diccionario/ficha_producto.aspx?id=14797865 | C_01.01.07.06.02.01 | 3
IG100105 |  |  | Tapa de registro EI-60' de Ignifugaciones Generales. Puerta: 100x60 | Puerta:100x60 Luz: 97x57 Hueco: 101x61 Total: 106x66 |  | 0 | u | 240 |  |  | https://www.construnario.com/diccionario/ficha_producto.aspx?id=14797866 | C_01.01.07.06.02.01 | 3
Rejillas
Rejillas intumescentes EI-60'
IG080101 |  |  | Rejila intumescente EI-60' (sin instalación) de Ignifugaciones Generales. 100x100 | Estas rejas intumescentes son muy adecuadas para espacios que necesitan ventilación de aire, puertas, cortafuegos, muros, etc. El sellado contra el fuego puede tener una resistencia al fuego y al humo de hasta 3 horas. |  | 0 | u | 42.23 |  |  | https://www.construnario.com/diccionario/ficha_producto.aspx?id=14797762 | C_01.01.07.06.02.01 | 3
IG080102 |  |  | Rejila intumescente EI-60' (sin instalación) de Ignifugaciones Generales. 100x150 | Estas rejas intumescentes son muy adecuadas para espacios que necesitan ventilación de aire, puertas, cortafuegos, muros, etc. El sellado contra el fuego puede tener una resistencia al fuego y al humo de hasta 3 horas. |  | 0 | u | 47.25 |  |  | https://www.construnario.com/diccionario/ficha_producto.aspx?id=14797763 | C_01.01.07.06.02.01 | 3
IG080103 |  |  | Rejila intumescente EI-60' (sin instalación) de Ignifugaciones Generales. 100x200 | Estas rejas intumescentes son muy adecuadas para espacios que necesitan ventilación de aire, puertas, cortafuegos, muros, etc. El sellado contra el fuego puede tener una resistencia al fuego y al humo de hasta 3 horas. |  | 0 | u | 55.7 |  |  | https://www.construnario.com/diccionario/ficha_producto.aspx?id=14797764 | C_01.01.07.06.02.01 | 3
IG080104 |  |  | Rejila intumescente EI-60' (sin instalación) de Ignifugaciones Generales. 100x250 | Estas rejas intumescentes son muy adecuadas para espacios que necesitan ventilación de aire, puertas, cortafuegos, muros, etc. El sellado contra el fuego puede tener una resistencia al fuego y al humo de hasta 3 horas. |  | 0 | u | 59.21 |  |  | https://www.construnario.com/diccionario/ficha_producto.aspx?id=14797765 | C_01.01.07.06.02.01 | 3
IG080105 |  |  | Rejila intumescente EI-60' (sin instalación) de Ignifugaciones Generales. 100x300 | Estas rejas intumescentes son muy adecuadas para espacios que necesitan ventilación de aire, puertas, cortafuegos, muros, etc. El sellado contra el fuego puede tener una resistencia al fuego y al humo de hasta 3 horas. |  | 0 | u | 63.16 |  |  | https://www.construnario.com/diccionario/ficha_producto.aspx?id=14797766 | C_01.01.07.06.02.01 | 3
IG080106 |  |  | Rejila intumescente EI-60' (sin instalación) de Ignifugaciones Generales. 100x350 | Estas rejas intumescentes son muy adecuadas para espacios que necesitan ventilación de aire, puertas, cortafuegos, muros, etc. El sellado contra el fuego puede tener una resistencia al fuego y al humo de hasta 3 horas. |  | 0 | u | 66.85 |  |  | https://www.construnario.com/diccionario/ficha_producto.aspx?id=14797767 | C_01.01.07.06.02.01 | 3
IG080107 |  |  | Rejila intumescente EI-60' (sin instalación) de Ignifugaciones Generales. 100x400 | Estas rejas intumescentes son muy adecuadas para espacios que necesitan ventilación de aire, puertas, cortafuegos, muros, etc. El sellado contra el fuego puede tener una resistencia al fuego y al humo de hasta 3 horas. |  | 0 | u | 71.83 |  |  | https://www.construnario.com/diccionario/ficha_producto.aspx?id=14797768 | C_01.01.07.06.02.01 | 3
IG080108 |  |  | Rejila intumescente EI-60' (sin instalación) de Ignifugaciones Generales. 150x100 | Estas rejas intumescentes son muy adecuadas para espacios que necesitan ventilación de aire, puertas, cortafuegos, muros, etc. El sellado contra el fuego puede tener una resistencia al fuego y al humo de hasta 3 horas. |  | 0 | u | 47 |  |  | https://www.construnario.com/diccionario/ficha_producto.aspx?id=14797769 | C_01.01.07.06.02.01 | 3
IG080109 |  |  | Rejila intumescente EI-60' (sin instalación) de Ignifugaciones Generales. 150x150 | Estas rejas intumescentes son muy adecuadas para espacios que necesitan ventilación de aire, puertas, cortafuegos, muros, etc. El sellado contra el fuego puede tener una resistencia al fuego y al humo de hasta 3 horas. |  | 0 | u | 54.61 |  |  | https://www.construnario.com/diccionario/ficha_producto.aspx?id=14797770 | C_01.01.07.06.02.01 | 3
IG080110 |  |  | Rejila intumescente EI-60' (sin instalación) de Ignifugaciones Generales. 150x200 | Estas rejas intumescentes son muy adecuadas para espacios que necesitan ventilación de aire, puertas, cortafuegos, muros, etc. El sellado contra el fuego puede tener una resistencia al fuego y al humo de hasta 3 horas. |  | 0 | u | 63.11 |  |  | https://www.construnario.com/diccionario/ficha_producto.aspx?id=14797771 | C_01.01.07.06.02.01 | 3
IG080111 |  |  | Rejila intumescente EI-60' (sin instalación) de Ignifugaciones Generales. 150x250 | Estas rejas intumescentes son muy adecuadas para espacios que necesitan ventilación de aire, puertas, cortafuegos, muros, etc. El sellado contra el fuego puede tener una resistencia al fuego y al humo de hasta 3 horas. |  | 0 | u | 68.16 |  |  | https://www.construnario.com/diccionario/ficha_producto.aspx?id=14797772 | C_01.01.07.06.02.01 | 3
IG080112 |  |  | Rejila intumescente EI-60' (sin instalación) de Ignifugaciones Generales. 150x300 | Estas rejas intumescentes son muy adecuadas para espacios que necesitan ventilación de aire, puertas, cortafuegos, muros, etc. El sellado contra el fuego puede tener una resistencia al fuego y al humo de hasta 3 horas. |  | 0 | u | 70.71 |  |  | https://www.construnario.com/diccionario/ficha_producto.aspx?id=14797773 | C_01.01.07.06.02.01 | 3
IG080113 |  |  | Rejila intumescente EI-60' (sin instalación) de Ignifugaciones Generales. 150x350 | Estas rejas intumescentes son muy adecuadas para espacios que necesitan ventilación de aire, puertas, cortafuegos, muros, etc. El sellado contra el fuego puede tener una resistencia al fuego y al humo de hasta 3 horas. |  | 0 | u | 75.01 |  |  | https://www.construnario.com/diccionario/ficha_producto.aspx?id=14797774 | C_01.01.07.06.02.01 | 3
IG080114 |  |  | Rejila intumescente EI-60' (sin instalación) de Ignifugaciones Generales. 150x400 | Estas rejas intumescentes son muy adecuadas para espacios que necesitan ventilación de aire, puertas, cortafuegos, muros, etc. El sellado contra el fuego puede tener una resistencia al fuego y al humo de hasta 3 horas. |  | 0 | u | 80.8 |  |  | https://www.construnario.com/diccionario/ficha_producto.aspx?id=14797775 | C_01.01.07.06.02.01 | 3
IG080115 |  |  | Rejila intumescente EI-60' (sin instalación) de Ignifugaciones Generales. 200x100 | Estas rejas intumescentes son muy adecuadas para espacios que necesitan ventilación de aire, puertas, cortafuegos, muros, etc. El sellado contra el fuego puede tener una resistencia al fuego y al humo de hasta 3 horas. |  | 0 | u | 55.7 |  |  | https://www.construnario.com/diccionario/ficha_producto.aspx?id=14797776 | C_01.01.07.06.02.01 | 3
IG080116 |  |  | Rejila intumescente EI-60' (sin instalación) de Ignifugaciones Generales. 200x150 | Estas rejas intumescentes son muy adecuadas para espacios que necesitan ventilación de aire, puertas, cortafuegos, muros, etc. El sellado contra el fuego puede tener una resistencia al fuego y al humo de hasta 3 horas. |  | 0 | u | 64.11 |  |  | https://www.construnario.com/diccionario/ficha_producto.aspx?id=14797777 | C_01.01.07.06.02.01 | 3
IG080117 |  |  | Rejila intumescente EI-60' (sin instalación) de Ignifugaciones Generales. 200x200 | Estas rejas intumescentes son muy adecuadas para espacios que necesitan ventilación de aire, puertas, cortafuegos, muros, etc. El sellado contra el fuego puede tener una resistencia al fuego y al humo de hasta 3 horas. |  | 0 | u | 68.86 |  |  | https://www.construnario.com/diccionario/ficha_producto.aspx?id=14797778 | C_01.01.07.06.02.01 | 3
IG080118 |  |  | Rejila intumescente EI-60' (sin instalación) de Ignifugaciones Generales. 200x250 | Estas rejas intumescentes son muy adecuadas para espacios que necesitan ventilación de aire, puertas, cortafuegos, muros, etc. El sellado contra el fuego puede tener una resistencia al fuego y al humo de hasta 3 horas. |  | 0 | u | 75.76 |  |  | https://www.construnario.com/diccionario/ficha_producto.aspx?id=14797779 | C_01.01.07.06.02.01 | 3
IG080119 |  |  | Rejila intumescente EI-60' (sin instalación) de Ignifugaciones Generales. 200x300 | Estas rejas intumescentes son muy adecuadas para espacios que necesitan ventilación de aire, puertas, cortafuegos, muros, etc. El sellado contra el fuego puede tener una resistencia al fuego y al humo de hasta 3 horas. |  | 0 | u | 82.8 |  |  | https://www.construnario.com/diccionario/ficha_producto.aspx?id=14797780 | C_01.01.07.06.02.01 | 3
IG080120 |  |  | Rejila intumescente EI-60' (sin instalación) de Ignifugaciones Generales. 200x350 | Estas rejas intumescentes son muy adecuadas para espacios que necesitan ventilación de aire, puertas, cortafuegos, muros, etc. El sellado contra el fuego puede tener una resistencia al fuego y al humo de hasta 3 horas. |  | 0 | u | 88.08 |  |  | https://www.construnario.com/diccionario/ficha_producto.aspx?id=14797781 | C_01.01.07.06.02.01 | 3
IG080121 |  |  | Rejila intumescente EI-60' (sin instalación) de Ignifugaciones Generales. 200x400 | Estas rejas intumescentes son muy adecuadas para espacios que necesitan ventilación de aire, puertas, cortafuegos, muros, etc. El sellado contra el fuego puede tener una resistencia al fuego y al humo de hasta 3 horas. |  | 0 | u | 95.41 |  |  | https://www.construnario.com/diccionario/ficha_producto.aspx?id=14797782 | C_01.01.07.06.02.01 | 3
IG080122 |  |  | Rejila intumescente EI-60' (sin instalación) de Ignifugaciones Generales. 250x100 | Estas rejas intumescentes son muy adecuadas para espacios que necesitan ventilación de aire, puertas, cortafuegos, muros, etc. El sellado contra el fuego puede tener una resistencia al fuego y al humo de hasta 3 horas. |  | 0 | u | 59.21 |  |  | https://www.construnario.com/diccionario/ficha_producto.aspx?id=14797783 | C_01.01.07.06.02.01 | 3
IG080123 |  |  | Rejila intumescente EI-60' (sin instalación) de Ignifugaciones Generales. 250x150 | Estas rejas intumescentes son muy adecuadas para espacios que necesitan ventilación de aire, puertas, cortafuegos, muros, etc. El sellado contra el fuego puede tener una resistencia al fuego y al humo de hasta 3 horas. |  | 0 | u | 68.16 |  |  | https://www.construnario.com/diccionario/ficha_producto.aspx?id=14797784 | C_01.01.07.06.02.01 | 3
IG080124 |  |  | Rejila intumescente EI-60' (sin instalación) de Ignifugaciones Generales. 250x200 | Estas rejas intumescentes son muy adecuadas para espacios que necesitan ventilación de aire, puertas, cortafuegos, muros, etc. El sellado contra el fuego puede tener una resistencia al fuego y al humo de hasta 3 horas. |  | 0 | u | 75.76 |  |  | https://www.construnario.com/diccionario/ficha_producto.aspx?id=14797785 | C_01.01.07.06.02.01 | 3
IG080125 |  |  | Rejila intumescente EI-60' (sin instalación) de Ignifugaciones Generales. 250x250 | Estas rejas intumescentes son muy adecuadas para espacios que necesitan ventilación de aire, puertas, cortafuegos, muros, etc. El sellado contra el fuego puede tener una resistencia al fuego y al humo de hasta 3 horas. |  | 0 | u | 83.12 |  |  | https://www.construnario.com/diccionario/ficha_producto.aspx?id=14797786 | C_01.01.07.06.02.01 | 3
IG080126 |  |  | Rejila intumescente EI-60' (sin instalación) de Ignifugaciones Generales. 250x300 | Estas rejas intumescentes son muy adecuadas para espacios que necesitan ventilación de aire, puertas, cortafuegos, muros, etc. El sellado contra el fuego puede tener una resistencia al fuego y al humo de hasta 3 horas. |  | 0 | u | 92.71 |  |  | https://www.construnario.com/diccionario/ficha_producto.aspx?id=14797787 | C_01.01.07.06.02.01 | 3
IG080127 |  |  | Rejila intumescente EI-60' (sin instalación) de Ignifugaciones Generales. 250x350 | Estas rejas intumescentes son muy adecuadas para espacios que necesitan ventilación de aire, puertas, cortafuegos, muros, etc. El sellado contra el fuego puede tener una resistencia al fuego y al humo de hasta 3 horas. |  | 0 | u | 100.37 |  |  | https://www.construnario.com/diccionario/ficha_producto.aspx?id=14797788 | C_01.01.07.06.02.01 | 3
IG080128 |  |  | Rejila intumescente EI-60' (sin instalación) de Ignifugaciones Generales. 250x400 | Estas rejas intumescentes son muy adecuadas para espacios que necesitan ventilación de aire, puertas, cortafuegos, muros, etc. El sellado contra el fuego puede tener una resistencia al fuego y al humo de hasta 3 horas. |  | 0 | u | 112.68 |  |  | https://www.construnario.com/diccionario/ficha_producto.aspx?id=14797789 | C_01.01.07.06.02.01 | 3
IG080129 |  |  | Rejila intumescente EI-60' (sin instalación) de Ignifugaciones Generales. 300x100 | Estas rejas intumescentes son muy adecuadas para espacios que necesitan ventilación de aire, puertas, cortafuegos, muros, etc. El sellado contra el fuego puede tener una resistencia al fuego y al humo de hasta 3 horas. |  | 0 | u | 63.16 |  |  | https://www.construnario.com/diccionario/ficha_producto.aspx?id=14797790 | C_01.01.07.06.02.01 | 3
IG080130 |  |  | Rejila intumescente EI-60' (sin instalación) de Ignifugaciones Generales. 300x150 | Estas rejas intumescentes son muy adecuadas para espacios que necesitan ventilación de aire, puertas, cortafuegos, muros, etc. El sellado contra el fuego puede tener una resistencia al fuego y al humo de hasta 3 horas. |  | 0 | u | 72.71 |  |  | https://www.construnario.com/diccionario/ficha_producto.aspx?id=14797791 | C_01.01.07.06.02.01 | 3
IG080131 |  |  | Rejila intumescente EI-60' (sin instalación) de Ignifugaciones Generales. 300x200 | Estas rejas intumescentes son muy adecuadas para espacios que necesitan ventilación de aire, puertas, cortafuegos, muros, etc. El sellado contra el fuego puede tener una resistencia al fuego y al humo de hasta 3 horas. |  | 0 | u | 82.76 |  |  | https://www.construnario.com/diccionario/ficha_producto.aspx?id=14797792 | C_01.01.07.06.02.01 | 3
IG080132 |  |  | Rejila intumescente EI-60' (sin instalación) de Ignifugaciones Generales. 300x250 | Estas rejas intumescentes son muy adecuadas para espacios que necesitan ventilación de aire, puertas, cortafuegos, muros, etc. El sellado contra el fuego puede tener una resistencia al fuego y al humo de hasta 3 horas. |  | 0 | u | 92.71 |  |  | https://www.construnario.com/diccionario/ficha_producto.aspx?id=14797793 | C_01.01.07.06.02.01 | 3
IG080133 |  |  | Rejila intumescente EI-60' (sin instalación) de Ignifugaciones Generales. 300x300 | Estas rejas intumescentes son muy adecuadas para espacios que necesitan ventilación de aire, puertas, cortafuegos, muros, etc. El sellado contra el fuego puede tener una resistencia al fuego y al humo de hasta 3 horas. |  | 0 | u | 97.17 |  |  | https://www.construnario.com/diccionario/ficha_producto.aspx?id=14797794 | C_01.01.07.06.02.01 | 3
IG080134 |  |  | Rejila intumescente EI-60' (sin instalación) de Ignifugaciones Generales. 300x350 | Estas rejas intumescentes son muy adecuadas para espacios que necesitan ventilación de aire, puertas, cortafuegos, muros, etc. El sellado contra el fuego puede tener una resistencia al fuego y al humo de hasta 3 horas. |  | 0 | u | 115.72 |  |  | https://www.construnario.com/diccionario/ficha_producto.aspx?id=14797795 | C_01.01.07.06.02.01 | 3
IG080135 |  |  | Rejila intumescente EI-60' (sin instalación) de Ignifugaciones Generales. 300x400 | Estas rejas intumescentes son muy adecuadas para espacios que necesitan ventilación de aire, puertas, cortafuegos, muros, etc. El sellado contra el fuego puede tener una resistencia al fuego y al humo de hasta 3 horas. |  | 0 | u | 118.68 |  |  | https://www.construnario.com/diccionario/ficha_producto.aspx?id=14797796 | C_01.01.07.06.02.01 | 3
IG080136 |  |  | Rejila intumescente EI-60' (sin instalación) de Ignifugaciones Generales. 350x100 | Estas rejas intumescentes son muy adecuadas para espacios que necesitan ventilación de aire, puertas, cortafuegos, muros, etc. El sellado contra el fuego puede tener una resistencia al fuego y al humo de hasta 3 horas. |  | 0 | u | 66.85 |  |  | https://www.construnario.com/diccionario/ficha_producto.aspx?id=14797797 | C_01.01.07.06.02.01 | 3
IG080137 |  |  | Rejila intumescente EI-60' (sin instalación) de Ignifugaciones Generales. 350x150 | Estas rejas intumescentes son muy adecuadas para espacios que necesitan ventilación de aire, puertas, cortafuegos, muros, etc. El sellado contra el fuego puede tener una resistencia al fuego y al humo de hasta 3 horas. |  | 0 | u | 77.01 |  |  | https://www.construnario.com/diccionario/ficha_producto.aspx?id=14797798 | C_01.01.07.06.02.01 | 3
IG080138 |  |  | Rejila intumescente EI-60' (sin instalación) de Ignifugaciones Generales. 350x200 | Estas rejas intumescentes son muy adecuadas para espacios que necesitan ventilación de aire, puertas, cortafuegos, muros, etc. El sellado contra el fuego puede tener una resistencia al fuego y al humo de hasta 3 horas. |  | 0 | u | 88.08 |  |  | https://www.construnario.com/diccionario/ficha_producto.aspx?id=14797799 | C_01.01.07.06.02.01 | 3
IG080139 |  |  | Rejila intumescente EI-60' (sin instalación) de Ignifugaciones Generales. 350x250 | Estas rejas intumescentes son muy adecuadas para espacios que necesitan ventilación de aire, puertas, cortafuegos, muros, etc. El sellado contra el fuego puede tener una resistencia al fuego y al humo de hasta 3 horas. |  | 0 | u | 100.37 |  |  | https://www.construnario.com/diccionario/ficha_producto.aspx?id=14797800 | C_01.01.07.06.02.01 | 3
IG080140 |  |  | Rejila intumescente EI-60' (sin instalación) de Ignifugaciones Generales. 350x300 | Estas rejas intumescentes son muy adecuadas para espacios que necesitan ventilación de aire, puertas, cortafuegos, muros, etc. El sellado contra el fuego puede tener una resistencia al fuego y al humo de hasta 3 horas. |  | 0 | u | 115.72 |  |  | https://www.construnario.com/diccionario/ficha_producto.aspx?id=14797801 | C_01.01.07.06.02.01 | 3
IG080141 |  |  | Rejila intumescente EI-60' (sin instalación) de Ignifugaciones Generales. 350x350 | Estas rejas intumescentes son muy adecuadas para espacios que necesitan ventilación de aire, puertas, cortafuegos, muros, etc. El sellado contra el fuego puede tener una resistencia al fuego y al humo de hasta 3 horas. |  | 0 | u | 128.06 |  |  | https://www.construnario.com/diccionario/ficha_producto.aspx?id=14797802 | C_01.01.07.06.02.01 | 3
IG080142 |  |  | Rejila intumescente EI-60' (sin instalación) de Ignifugaciones Generales. 350x400 | Estas rejas intumescentes son muy adecuadas para espacios que necesitan ventilación de aire, puertas, cortafuegos, muros, etc. El sellado contra el fuego puede tener una resistencia al fuego y al humo de hasta 3 horas. |  | 0 | u | 140.33 |  |  | https://www.construnario.com/diccionario/ficha_producto.aspx?id=14797803 | C_01.01.07.06.02.01 | 3
IG080143 |  |  | Rejila intumescente EI-60' (sin instalación) de Ignifugaciones Generales. 400x100 | Estas rejas intumescentes son muy adecuadas para espacios que necesitan ventilación de aire, puertas, cortafuegos, muros, etc. El sellado contra el fuego puede tener una resistencia al fuego y al humo de hasta 3 horas. |  | 0 | u | 71.83 |  |  | https://www.construnario.com/diccionario/ficha_producto.aspx?id=14797804 | C_01.01.07.06.02.01 | 3
IG080144 |  |  | Rejila intumescente EI-60' (sin instalación) de Ignifugaciones Generales. 400x150 | Estas rejas intumescentes son muy adecuadas para espacios que necesitan ventilación de aire, puertas, cortafuegos, muros, etc. El sellado contra el fuego puede tener una resistencia al fuego y al humo de hasta 3 horas. |  | 0 | u | 82.76 |  |  | https://www.construnario.com/diccionario/ficha_producto.aspx?id=14797805 | C_01.01.07.06.02.01 | 3
IG080145 |  |  | Rejila intumescente EI-60' (sin instalación) de Ignifugaciones Generales. 400x200 | Estas rejas intumescentes son muy adecuadas para espacios que necesitan ventilación de aire, puertas, cortafuegos, muros, etc. El sellado contra el fuego puede tener una resistencia al fuego y al humo de hasta 3 horas. |  | 0 | u | 95.41 |  |  | https://www.construnario.com/diccionario/ficha_producto.aspx?id=14797806 | C_01.01.07.06.02.01 | 3
IG080146 |  |  | Rejila intumescente EI-60' (sin instalación) de Ignifugaciones Generales. 400x250 | Estas rejas intumescentes son muy adecuadas para espacios que necesitan ventilación de aire, puertas, cortafuegos, muros, etc. El sellado contra el fuego puede tener una resistencia al fuego y al humo de hasta 3 horas. |  | 0 | u | 112.68 |  |  | https://www.construnario.com/diccionario/ficha_producto.aspx?id=14797807 | C_01.01.07.06.02.01 | 3
IG080147 |  |  | Rejila intumescente EI-60' (sin instalación) de Ignifugaciones Generales. 400x300 | Estas rejas intumescentes son muy adecuadas para espacios que necesitan ventilación de aire, puertas, cortafuegos, muros, etc. El sellado contra el fuego puede tener una resistencia al fuego y al humo de hasta 3 horas. |  | 0 | u | 118.68 |  |  | https://www.construnario.com/diccionario/ficha_producto.aspx?id=14797808 | C_01.01.07.06.02.01 | 3
IG080148 |  |  | Rejila intumescente EI-60' (sin instalación) de Ignifugaciones Generales. 400x350 | Estas rejas intumescentes son muy adecuadas para espacios que necesitan ventilación de aire, puertas, cortafuegos, muros, etc. El sellado contra el fuego puede tener una resistencia al fuego y al humo de hasta 3 horas. |  | 0 | u | 140.33 |  |  | https://www.construnario.com/diccionario/ficha_producto.aspx?id=14797809 | C_01.01.07.06.02.01 | 3
IG080149 |  |  | Rejila intumescente EI-60' (sin instalación) de Ignifugaciones Generales. 400x400 | Estas rejas intumescentes son muy adecuadas para espacios que necesitan ventilación de aire, puertas, cortafuegos, muros, etc. El sellado contra el fuego puede tener una resistencia al fuego y al humo de hasta 3 horas. |  | 0 | u | 156.93 |  |  | https://www.construnario.com/diccionario/ficha_producto.aspx?id=14797810 | C_01.01.07.06.02.01 | 3
Rejillas intumescentes EI-120'
IG080201 |  |  | Rejila intumescente EI-120' (sin instalación) de Ignifugaciones Generales. 100x100 | Estas rejas intumescentes son muy adecuadas para espacios que necesitan ventilación de aire, puertas, cortafuegos, muros, etc. El sellado contra el fuego puede tener una resistencia al fuego y al humo de hasta 3 horas. |  | 0 | u | 56.67 |  |  | https://www.construnario.com/diccionario/ficha_producto.aspx?id=14797811 | C_01.01.07.06.02.01 | 3
IG080202 |  |  | Rejila intumescente EI-120' (sin instalación) de Ignifugaciones Generales. 100x150 | Estas rejas intumescentes son muy adecuadas para espacios que necesitan ventilación de aire, puertas, cortafuegos, muros, etc. El sellado contra el fuego puede tener una resistencia al fuego y al humo de hasta 3 horas. |  | 0 | u | 60.35 |  |  | https://www.construnario.com/diccionario/ficha_producto.aspx?id=14797812 | C_01.01.07.06.02.01 | 3
IG080203 |  |  | Rejila intumescente EI-120' (sin instalación) de Ignifugaciones Generales. 100x200 | Estas rejas intumescentes son muy adecuadas para espacios que necesitan ventilación de aire, puertas, cortafuegos, muros, etc. El sellado contra el fuego puede tener una resistencia al fuego y al humo de hasta 3 horas. |  | 0 | u | 66.2 |  |  | https://www.construnario.com/diccionario/ficha_producto.aspx?id=14797813 | C_01.01.07.06.02.01 | 3
IG080204 |  |  | Rejila intumescente EI-120' (sin instalación) de Ignifugaciones Generales. 100x250 | Estas rejas intumescentes son muy adecuadas para espacios que necesitan ventilación de aire, puertas, cortafuegos, muros, etc. El sellado contra el fuego puede tener una resistencia al fuego y al humo de hasta 3 horas. |  | 0 | u | 74.52 |  |  | https://www.construnario.com/diccionario/ficha_producto.aspx?id=14797814 | C_01.01.07.06.02.01 | 3
IG080205 |  |  | Rejila intumescente EI-120' (sin instalación) de Ignifugaciones Generales. 100x300 | Estas rejas intumescentes son muy adecuadas para espacios que necesitan ventilación de aire, puertas, cortafuegos, muros, etc. El sellado contra el fuego puede tener una resistencia al fuego y al humo de hasta 3 horas. |  | 0 | u | 100.4 |  |  | https://www.construnario.com/diccionario/ficha_producto.aspx?id=14797815 | C_01.01.07.06.02.01 | 3
IG080206 |  |  | Rejila intumescente EI-120' (sin instalación) de Ignifugaciones Generales. 100x350 | Estas rejas intumescentes son muy adecuadas para espacios que necesitan ventilación de aire, puertas, cortafuegos, muros, etc. El sellado contra el fuego puede tener una resistencia al fuego y al humo de hasta 3 horas. |  | 0 | u | 104.22 |  |  | https://www.construnario.com/diccionario/ficha_producto.aspx?id=14797816 | C_01.01.07.06.02.01 | 3
IG080207 |  |  | Rejila intumescente EI-120' (sin instalación) de Ignifugaciones Generales. 100x400 | Estas rejas intumescentes son muy adecuadas para espacios que necesitan ventilación de aire, puertas, cortafuegos, muros, etc. El sellado contra el fuego puede tener una resistencia al fuego y al humo de hasta 3 horas. |  | 0 | u | 110 |  |  | https://www.construnario.com/diccionario/ficha_producto.aspx?id=14797817 | C_01.01.07.06.02.01 | 3
IG080208 |  |  | Rejila intumescente EI-120' (sin instalación) de Ignifugaciones Generales. 150x100 | Estas rejas intumescentes son muy adecuadas para espacios que necesitan ventilación de aire, puertas, cortafuegos, muros, etc. El sellado contra el fuego puede tener una resistencia al fuego y al humo de hasta 3 horas. |  | 0 | u | 60.35 |  |  | https://www.construnario.com/diccionario/ficha_producto.aspx?id=14797818 | C_01.01.07.06.02.01 | 3
IG080209 |  |  | Rejila intumescente EI-120' (sin instalación) de Ignifugaciones Generales. 150x150 | Estas rejas intumescentes son muy adecuadas para espacios que necesitan ventilación de aire, puertas, cortafuegos, muros, etc. El sellado contra el fuego puede tener una resistencia al fuego y al humo de hasta 3 horas. |  | 0 | u | 67.02 |  |  | https://www.construnario.com/diccionario/ficha_producto.aspx?id=14797819 | C_01.01.07.06.02.01 | 3
IG080210 |  |  | Rejila intumescente EI-120' (sin instalación) de Ignifugaciones Generales. 150x200 | Estas rejas intumescentes son muy adecuadas para espacios que necesitan ventilación de aire, puertas, cortafuegos, muros, etc. El sellado contra el fuego puede tener una resistencia al fuego y al humo de hasta 3 horas. |  | 0 | u | 80 |  |  | https://www.construnario.com/diccionario/ficha_producto.aspx?id=14797820 | C_01.01.07.06.02.01 | 3
IG080211 |  |  | Rejila intumescente EI-120' (sin instalación) de Ignifugaciones Generales. 150x250 | Estas rejas intumescentes son muy adecuadas para espacios que necesitan ventilación de aire, puertas, cortafuegos, muros, etc. El sellado contra el fuego puede tener una resistencia al fuego y al humo de hasta 3 horas. |  | 0 | u | 84.95 |  |  | https://www.construnario.com/diccionario/ficha_producto.aspx?id=14797821 | C_01.01.07.06.02.01 | 3
IG080212 |  |  | Rejila intumescente EI-120' (sin instalación) de Ignifugaciones Generales. 150x300 | Estas rejas intumescentes son muy adecuadas para espacios que necesitan ventilación de aire, puertas, cortafuegos, muros, etc. El sellado contra el fuego puede tener una resistencia al fuego y al humo de hasta 3 horas. |  | 0 | u | 108.57 |  |  | https://www.construnario.com/diccionario/ficha_producto.aspx?id=14797822 | C_01.01.07.06.02.01 | 3
IG080213 |  |  | Rejila intumescente EI-120' (sin instalación) de Ignifugaciones Generales. 150x350 | Estas rejas intumescentes son muy adecuadas para espacios que necesitan ventilación de aire, puertas, cortafuegos, muros, etc. El sellado contra el fuego puede tener una resistencia al fuego y al humo de hasta 3 horas. |  | 0 | u | 112.55 |  |  | https://www.construnario.com/diccionario/ficha_producto.aspx?id=14797823 | C_01.01.07.06.02.01 | 3
IG080214 |  |  | Rejila intumescente EI-120' (sin instalación) de Ignifugaciones Generales. 150x400 | Estas rejas intumescentes son muy adecuadas para espacios que necesitan ventilación de aire, puertas, cortafuegos, muros, etc. El sellado contra el fuego puede tener una resistencia al fuego y al humo de hasta 3 horas. |  | 0 | u | 136.25 |  |  | https://www.construnario.com/diccionario/ficha_producto.aspx?id=14797824 | C_01.01.07.06.02.01 | 3
IG080215 |  |  | Rejila intumescente EI-120' (sin instalación) de Ignifugaciones Generales. 200x100 | Estas rejas intumescentes son muy adecuadas para espacios que necesitan ventilación de aire, puertas, cortafuegos, muros, etc. El sellado contra el fuego puede tener una resistencia al fuego y al humo de hasta 3 horas. |  | 0 | u | 66.2 |  |  | https://www.construnario.com/diccionario/ficha_producto.aspx?id=14797825 | C_01.01.07.06.02.01 | 3
IG080216 |  |  | Rejila intumescente EI-120' (sin instalación) de Ignifugaciones Generales. 200x150 | Estas rejas intumescentes son muy adecuadas para espacios que necesitan ventilación de aire, puertas, cortafuegos, muros, etc. El sellado contra el fuego puede tener una resistencia al fuego y al humo de hasta 3 horas. |  | 0 | u | 80 |  |  | https://www.construnario.com/diccionario/ficha_producto.aspx?id=14797826 | C_01.01.07.06.02.01 | 3
IG080217 |  |  | Rejila intumescente EI-120' (sin instalación) de Ignifugaciones Generales. 200x200 | Estas rejas intumescentes son muy adecuadas para espacios que necesitan ventilación de aire, puertas, cortafuegos, muros, etc. El sellado contra el fuego puede tener una resistencia al fuego y al humo de hasta 3 horas. |  | 0 | u | 85.92 |  |  | https://www.construnario.com/diccionario/ficha_producto.aspx?id=14797827 | C_01.01.07.06.02.01 | 3
IG080218 |  |  | Rejila intumescente EI-120' (sin instalación) de Ignifugaciones Generales. 200x250 | Estas rejas intumescentes son muy adecuadas para espacios que necesitan ventilación de aire, puertas, cortafuegos, muros, etc. El sellado contra el fuego puede tener una resistencia al fuego y al humo de hasta 3 horas. |  | 0 | u | 89.67 |  |  | https://www.construnario.com/diccionario/ficha_producto.aspx?id=14797828 | C_01.01.07.06.02.01 | 3
IG080219 |  |  | Rejila intumescente EI-120' (sin instalación) de Ignifugaciones Generales. 200x300 | Estas rejas intumescentes son muy adecuadas para espacios que necesitan ventilación de aire, puertas, cortafuegos, muros, etc. El sellado contra el fuego puede tener una resistencia al fuego y al humo de hasta 3 horas. |  | 0 | u | 123.72 |  |  | https://www.construnario.com/diccionario/ficha_producto.aspx?id=14797829 | C_01.01.07.06.02.01 | 3
IG080220 |  |  | Rejila intumescente EI-120' (sin instalación) de Ignifugaciones Generales. 200x350 | Estas rejas intumescentes son muy adecuadas para espacios que necesitan ventilación de aire, puertas, cortafuegos, muros, etc. El sellado contra el fuego puede tener una resistencia al fuego y al humo de hasta 3 horas. |  | 0 | u | 128.9 |  |  | https://www.construnario.com/diccionario/ficha_producto.aspx?id=14797830 | C_01.01.07.06.02.01 | 3
IG080221 |  |  | Rejila intumescente EI-120' (sin instalación) de Ignifugaciones Generales. 200x400 | Estas rejas intumescentes son muy adecuadas para espacios que necesitan ventilación de aire, puertas, cortafuegos, muros, etc. El sellado contra el fuego puede tener una resistencia al fuego y al humo de hasta 3 horas. |  | 0 | u | 142.92 |  |  | https://www.construnario.com/diccionario/ficha_producto.aspx?id=14797831 | C_01.01.07.06.02.01 | 3
IG080222 |  |  | Rejila intumescente EI-120' (sin instalación) de Ignifugaciones Generales. 250x100 | Estas rejas intumescentes son muy adecuadas para espacios que necesitan ventilación de aire, puertas, cortafuegos, muros, etc. El sellado contra el fuego puede tener una resistencia al fuego y al humo de hasta 3 horas. |  | 0 | u | 74.52 |  |  | https://www.construnario.com/diccionario/ficha_producto.aspx?id=14797832 | C_01.01.07.06.02.01 | 3
IG080223 |  |  | Rejila intumescente EI-120' (sin instalación) de Ignifugaciones Generales. 250x150 | Estas rejas intumescentes son muy adecuadas para espacios que necesitan ventilación de aire, puertas, cortafuegos, muros, etc. El sellado contra el fuego puede tener una resistencia al fuego y al humo de hasta 3 horas. |  | 0 | u | 84.95 |  |  | https://www.construnario.com/diccionario/ficha_producto.aspx?id=14797833 | C_01.01.07.06.02.01 | 3
IG080224 |  |  | Rejila intumescente EI-120' (sin instalación) de Ignifugaciones Generales. 250x200 | Estas rejas intumescentes son muy adecuadas para espacios que necesitan ventilación de aire, puertas, cortafuegos, muros, etc. El sellado contra el fuego puede tener una resistencia al fuego y al humo de hasta 3 horas. |  | 0 | u | 89.67 |  |  | https://www.construnario.com/diccionario/ficha_producto.aspx?id=14797834 | C_01.01.07.06.02.01 | 3
IG080225 |  |  | Rejila intumescente EI-120' (sin instalación) de Ignifugaciones Generales. 250x250 | Estas rejas intumescentes son muy adecuadas para espacios que necesitan ventilación de aire, puertas, cortafuegos, muros, etc. El sellado contra el fuego puede tener una resistencia al fuego y al humo de hasta 3 horas. |  | 0 | u | 103.92 |  |  | https://www.construnario.com/diccionario/ficha_producto.aspx?id=14797835 | C_01.01.07.06.02.01 | 3
IG080226 |  |  | Rejila intumescente EI-120' (sin instalación) de Ignifugaciones Generales. 250x300 | Estas rejas intumescentes son muy adecuadas para espacios que necesitan ventilación de aire, puertas, cortafuegos, muros, etc. El sellado contra el fuego puede tener una resistencia al fuego y al humo de hasta 3 horas. |  | 0 | u | 138.72 |  |  | https://www.construnario.com/diccionario/ficha_producto.aspx?id=14797836 | C_01.01.07.06.02.01 | 3
IG080227 |  |  | Rejila intumescente EI-120' (sin instalación) de Ignifugaciones Generales. 250x350 | Estas rejas intumescentes son muy adecuadas para espacios que necesitan ventilación de aire, puertas, cortafuegos, muros, etc. El sellado contra el fuego puede tener una resistencia al fuego y al humo de hasta 3 horas. |  | 0 | u | 146.97 |  |  | https://www.construnario.com/diccionario/ficha_producto.aspx?id=14797837 | C_01.01.07.06.02.01 | 3
IG080228 |  |  | Rejila intumescente EI-120' (sin instalación) de Ignifugaciones Generales. 250x400 | Estas rejas intumescentes son muy adecuadas para espacios que necesitan ventilación de aire, puertas, cortafuegos, muros, etc. El sellado contra el fuego puede tener una resistencia al fuego y al humo de hasta 3 horas. |  | 0 | u | 168.12 |  |  | https://www.construnario.com/diccionario/ficha_producto.aspx?id=14797838 | C_01.01.07.06.02.01 | 3
IG080229 |  |  | Rejila intumescente EI-120' (sin instalación) de Ignifugaciones Generales. 300x100 | Estas rejas intumescentes son muy adecuadas para espacios que necesitan ventilación de aire, puertas, cortafuegos, muros, etc. El sellado contra el fuego puede tener una resistencia al fuego y al humo de hasta 3 horas. |  | 0 | u | 100.4 |  |  | https://www.construnario.com/diccionario/ficha_producto.aspx?id=14797839 | C_01.01.07.06.02.01 | 3
IG080230 |  |  | Rejila intumescente EI-120' (sin instalación) de Ignifugaciones Generales. 300x150 | Estas rejas intumescentes son muy adecuadas para espacios que necesitan ventilación de aire, puertas, cortafuegos, muros, etc. El sellado contra el fuego puede tener una resistencia al fuego y al humo de hasta 3 horas. |  | 0 | u | 108.57 |  |  | https://www.construnario.com/diccionario/ficha_producto.aspx?id=14797840 | C_01.01.07.06.02.01 | 3
IG080231 |  |  | Rejila intumescente EI-120' (sin instalación) de Ignifugaciones Generales. 300x200 | Estas rejas intumescentes son muy adecuadas para espacios que necesitan ventilación de aire, puertas, cortafuegos, muros, etc. El sellado contra el fuego puede tener una resistencia al fuego y al humo de hasta 3 horas. |  | 0 | u | 123.72 |  |  | https://www.construnario.com/diccionario/ficha_producto.aspx?id=14797841 | C_01.01.07.06.02.01 | 3
IG080232 |  |  | Rejila intumescente EI-120' (sin instalación) de Ignifugaciones Generales. 300x250 | Estas rejas intumescentes son muy adecuadas para espacios que necesitan ventilación de aire, puertas, cortafuegos, muros, etc. El sellado contra el fuego puede tener una resistencia al fuego y al humo de hasta 3 horas. |  | 0 | u | 138.82 |  |  | https://www.construnario.com/diccionario/ficha_producto.aspx?id=14797842 | C_01.01.07.06.02.01 | 3
IG080233 |  |  | Rejila intumescente EI-120' (sin instalación) de Ignifugaciones Generales. 300x300 | Estas rejas intumescentes son muy adecuadas para espacios que necesitan ventilación de aire, puertas, cortafuegos, muros, etc. El sellado contra el fuego puede tener una resistencia al fuego y al humo de hasta 3 horas. |  | 0 | u | 145.47 |  |  | https://www.construnario.com/diccionario/ficha_producto.aspx?id=14797843 | C_01.01.07.06.02.01 | 3
IG080234 |  |  | Rejila intumescente EI-120' (sin instalación) de Ignifugaciones Generales. 300x350 | Estas rejas intumescentes son muy adecuadas para espacios que necesitan ventilación de aire, puertas, cortafuegos, muros, etc. El sellado contra el fuego puede tener una resistencia al fuego y al humo de hasta 3 horas. |  | 0 | u | 169.62 |  |  | https://www.construnario.com/diccionario/ficha_producto.aspx?id=14797844 | C_01.01.07.06.02.01 | 3
IG080235 |  |  | Rejila intumescente EI-120' (sin instalación) de Ignifugaciones Generales. 300x400 | Estas rejas intumescentes son muy adecuadas para espacios que necesitan ventilación de aire, puertas, cortafuegos, muros, etc. El sellado contra el fuego puede tener una resistencia al fuego y al humo de hasta 3 horas. |  | 0 | u | 189.2 |  |  | https://www.construnario.com/diccionario/ficha_producto.aspx?id=14797845 | C_01.01.07.06.02.01 | 3
IG080236 |  |  | Rejila intumescente EI-120' (sin instalación) de Ignifugaciones Generales. 350x100 | Estas rejas intumescentes son muy adecuadas para espacios que necesitan ventilación de aire, puertas, cortafuegos, muros, etc. El sellado contra el fuego puede tener una resistencia al fuego y al humo de hasta 3 horas. |  | 0 | u | 104.22 |  |  | https://www.construnario.com/diccionario/ficha_producto.aspx?id=14797846 | C_01.01.07.06.02.01 | 3
IG080237 |  |  | Rejila intumescente EI-120' (sin instalación) de Ignifugaciones Generales. 350x150 | Estas rejas intumescentes son muy adecuadas para espacios que necesitan ventilación de aire, puertas, cortafuegos, muros, etc. El sellado contra el fuego puede tener una resistencia al fuego y al humo de hasta 3 horas. |  | 0 | u | 110 |  |  | https://www.construnario.com/diccionario/ficha_producto.aspx?id=14797847 | C_01.01.07.06.02.01 | 3
IG080238 |  |  | Rejila intumescente EI-120' (sin instalación) de Ignifugaciones Generales. 350x200 | Estas rejas intumescentes son muy adecuadas para espacios que necesitan ventilación de aire, puertas, cortafuegos, muros, etc. El sellado contra el fuego puede tener una resistencia al fuego y al humo de hasta 3 horas. |  | 0 | u | 128.9 |  |  | https://www.construnario.com/diccionario/ficha_producto.aspx?id=14797848 | C_01.01.07.06.02.01 | 3
IG080239 |  |  | Rejila intumescente EI-120' (sin instalación) de Ignifugaciones Generales. 350x250 | Estas rejas intumescentes son muy adecuadas para espacios que necesitan ventilación de aire, puertas, cortafuegos, muros, etc. El sellado contra el fuego puede tener una resistencia al fuego y al humo de hasta 3 horas. |  | 0 | u | 146.97 |  |  | https://www.construnario.com/diccionario/ficha_producto.aspx?id=14797849 | C_01.01.07.06.02.01 | 3
IG080240 |  |  | Rejila intumescente EI-120' (sin instalación) de Ignifugaciones Generales. 350x300 | Estas rejas intumescentes son muy adecuadas para espacios que necesitan ventilación de aire, puertas, cortafuegos, muros, etc. El sellado contra el fuego puede tener una resistencia al fuego y al humo de hasta 3 horas. |  | 0 | u | 169.62 |  |  | https://www.construnario.com/diccionario/ficha_producto.aspx?id=14797850 | C_01.01.07.06.02.01 | 3
IG080241 |  |  | Rejila intumescente EI-120' (sin instalación) de Ignifugaciones Generales. 350x350 | Estas rejas intumescentes son muy adecuadas para espacios que necesitan ventilación de aire, puertas, cortafuegos, muros, etc. El sellado contra el fuego puede tener una resistencia al fuego y al humo de hasta 3 horas. |  | 0 | u | 192.05 |  |  | https://www.construnario.com/diccionario/ficha_producto.aspx?id=14797851 | C_01.01.07.06.02.01 | 3
IG080242 |  |  | Rejila intumescente EI-120' (sin instalación) de Ignifugaciones Generales. 350x400 | Estas rejas intumescentes son muy adecuadas para espacios que necesitan ventilación de aire, puertas, cortafuegos, muros, etc. El sellado contra el fuego puede tener una resistencia al fuego y al humo de hasta 3 horas. |  | 0 | u | 208.75 |  |  | https://www.construnario.com/diccionario/ficha_producto.aspx?id=14797852 | C_01.01.07.06.02.01 | 3
IG080243 |  |  | Rejila intumescente EI-120' (sin instalación) de Ignifugaciones Generales. 400x100 | Estas rejas intumescentes son muy adecuadas para espacios que necesitan ventilación de aire, puertas, cortafuegos, muros, etc. El sellado contra el fuego puede tener una resistencia al fuego y al humo de hasta 3 horas. |  | 0 | u | 112.55 |  |  | https://www.construnario.com/diccionario/ficha_producto.aspx?id=14797853 | C_01.01.07.06.02.01 | 3
IG080244 |  |  | Rejila intumescente EI-120' (sin instalación) de Ignifugaciones Generales. 400x150 | Estas rejas intumescentes son muy adecuadas para espacios que necesitan ventilación de aire, puertas, cortafuegos, muros, etc. El sellado contra el fuego puede tener una resistencia al fuego y al humo de hasta 3 horas. |  | 0 | u | 136.25 |  |  | https://www.construnario.com/diccionario/ficha_producto.aspx?id=14797854 | C_01.01.07.06.02.01 | 3
IG080245 |  |  | Rejila intumescente EI-120' (sin instalación) de Ignifugaciones Generales. 400x200 | Estas rejas intumescentes son muy adecuadas para espacios que necesitan ventilación de aire, puertas, cortafuegos, muros, etc. El sellado contra el fuego puede tener una resistencia al fuego y al humo de hasta 3 horas. |  | 0 | u | 142.92 |  |  | https://www.construnario.com/diccionario/ficha_producto.aspx?id=14797855 | C_01.01.07.06.02.01 | 3
IG080246 |  |  | Rejila intumescente EI-120' (sin instalación) de Ignifugaciones Generales. 400x250 | Estas rejas intumescentes son muy adecuadas para espacios que necesitan ventilación de aire, puertas, cortafuegos, muros, etc. El sellado contra el fuego puede tener una resistencia al fuego y al humo de hasta 3 horas. |  | 0 | u | 168.12 |  |  | https://www.construnario.com/diccionario/ficha_producto.aspx?id=14797856 | C_01.01.07.06.02.01 | 3
IG080247 |  |  | Rejila intumescente EI-120' (sin instalación) de Ignifugaciones Generales. 400x300 | Estas rejas intumescentes son muy adecuadas para espacios que necesitan ventilación de aire, puertas, cortafuegos, muros, etc. El sellado contra el fuego puede tener una resistencia al fuego y al humo de hasta 3 horas. |  | 0 | u | 189.2 |  |  | https://www.construnario.com/diccionario/ficha_producto.aspx?id=14797857 | C_01.01.07.06.02.01 | 3
IG080248 |  |  | Rejila intumescente EI-120' (sin instalación) de Ignifugaciones Generales. 400x350 | Estas rejas intumescentes son muy adecuadas para espacios que necesitan ventilación de aire, puertas, cortafuegos, muros, etc. El sellado contra el fuego puede tener una resistencia al fuego y al humo de hasta 3 horas. |  | 0 | u | 210.57 |  |  | https://www.construnario.com/diccionario/ficha_producto.aspx?id=14797858 | C_01.01.07.06.02.01 | 3
IG080249 |  |  | Rejila intumescente EI-120' (sin instalación) de Ignifugaciones Generales. 400x400 | Estas rejas intumescentes son muy adecuadas para espacios que necesitan ventilación de aire, puertas, cortafuegos, muros, etc. El sellado contra el fuego puede tener una resistencia al fuego y al humo de hasta 3 horas. |  | 0 | u | 235.62 |  |  | https://www.construnario.com/diccionario/ficha_producto.aspx?id=14797859 | C_01.01.07.06.02.01 | 3
Fuegos de hidrocarburos
IG090101 |  |  | Pintura intumescente con base epoxy para fuegos de hidrocarburos. Con la garantía de Ignifugaciones Generales, S.L. Hasta R- 180' | La pintura intumescente con base epoxy para fuegos de hidrocarburos es una pintura básicamente destinada a petroquímica (onshore y offshore) e industria, tales como refinerías, plantas químicas, plantas de gas, plataformas marinas fijas, barcos flotantes de producción y plantas industriales. Sus áreas de protección son procesos y estructuras de equipos, tuberías y canalizaciones eléctricas. En este tipo de instalaciones, la virulencia de los fuegos es muy diferente a los fuegos celulósicos ya que, una vez que se produce una fuga de combustible, (gas, petróleo, líquidos inflamables, etc...) se genera fuego y se propaga muy rápidamente. En cuestión de minutos, los elementos en estado crítico - si no están convenientemente protegidos - se rompen y se termina agregando más combustible al fuego de una manera muy rápida. Estas aplicaciones se pueden realizar en los talleres antes de montar la estructura, o bien in situ, en obras en procesos de reforma y mejora. Es un producto muy ligero y tiene grandes propiedades mecánicas para garantizar un mantenimiento a largo plazo. Las pinturas intumescentes para hidrocarburos están homologadas por los más importantes organismos de certificación internacionales. Campos de aplicación: Protección de elementos para fuegos de hidrocarburos: hasta R- 180' | Sólidos en volumen: de 95 a 98% Componentes: 2 componentes base epox Curado: de 1 a 4 horas Manipulación: 24 horas Color: gris | 0 | u | 600 | https://www.construnario.com/bc3/11201/BIBLIOTECA_ITEMS_30_PINTTURA1_W_300_H_245.jpg https://www.construnario.com/bc3/11201/BIBLIOTECA_ITEMS_30_PINTURA2_W_300_H_245.jpg https://www.construnario.com/bc3/11201/BIBLIOTECA_ITEMS_30_PINTURA3_W_300_H_245.jpg | https://www.construnario.com/bc3/11201/Ignifugaciones_Pintura intumescente para hidrocarburos.pdf | https://www.construnario.com/diccionario/ficha_producto.aspx?id=14797860 | C_01.01.07.06.02.01 | 3
IG090102 |  |  | Morteros cementosos para fuegos de hidrocarburos. Con la garantía de Ignifugaciones Generales, S.L. Hasta R-240’ | Morteros con base cementosa con polímeros inorgánicos con formulación apta para protección al fuego en ambientes industriales donde se puedan producir fuegos generalmente por hidrocarburos , básicamente destinados a petroquímica (onshore y offshore) e industria, tales como refinerías, plantas químicas, plantas de gas, plataformas marinas fijas,barcos flotantes de producción y plantas industriales. Sus áreas de protección son estructuras de equipos y tuberías. En este tipo de instalaciones, la virulencia de los fuegos es muy diferente a los fuegos celulósicos, ya que una vez que se produce una fuga de combustible (gas ,petróleo , líquidos inflamables, etc...) se genera fuego y se propaga muy rápidamente. En cuestión de minutos, los elementos en estado crítico - si no están convenientemente protegidos - se rompen y se termina agregando más combustible al fuego de una manera muy rápida. Estas aplicaciones se pueden realizar en los talleres antes de montar la estructura, o bien in situ, en obras en proceso de reforma y mejora. Para la aplicación de estos morteros, es necesario previamente la colocación de una malla metálica fijada sobre los soportes mediante clavos electrosoldados . El mortero para hidrocarburos está homologado por Underwriters Laboratories y clasificado para uso interior y exterior , bajo normas UL -263 y UL- 1709 . Campos de aplicación: Protección de elementos para fuegos de hidrocarburos: hasta R-240’ | Densidad: 640 a 880 kg/m3 (en función del producto) Color: gris | 0 | u | 172 | https://www.construnario.com/bc3/11201/BIBLIOTECA_ITEMS_31_MORTER1_W_300_H_245.jpg https://www.construnario.com/bc3/11201/BIBLIOTECA_ITEMS_31_MORTER2_W_300_H_245.jpg https://www.construnario.com/bc3/11201/BIBLIOTECA_ITEMS_31_MORTER3_W_300_H_245.jpg | https://www.construnario.com/bc3/11201/Ignifugaciones_Mortero cementoso para hidrocarburos.pdf | https://www.construnario.com/diccionario/ficha_producto.aspx?id=14797861 | C_01.01.07.06.02.01 | 3
Aislamiento térmico
Lana de roca proyectada
IG110101 |  |  | Aislamiento térmico con lana de roca proyectada, de Ignifugaciones Generales, S.L. Precio por cm. | Coste mínimo 9 €  Desde la entrada en vigor del Código Técnico de la Edificación y su Documento Básico sobre Habitabilidad de Ahorro de Energía DB HE, cada vez es más importante y más exigente el aislamiento térmico en la edificación.  Disponemos de soluciones de aislamiento térmico con lana de roca proyectada. Es un mortero compuesto por partículas de lanas minerales de roca basáltica, aglomerantes hidráulicos inorgánicos y aditivos antipolvo. Está exento de amianto y de otros productos nocivos.  Aplicado, presenta un aspecto rugoso. No es tóxico ni patógeno. Las aplicaciones más habituales son el aislamiento térmico entre viviendas y locales no calefactados (garajes, locales comerciales, almacenes, etc...) o de aislamiento en fachadas ventiladas.  Aplicado con sistemas de proyección se consigue un acabado continuo y uniforme, ya sea por la parte inferior de los forjados o sobre elementos delimitadores verticales. También proporciona un gran aislamiento acústico.  Los morteros se aplican con sistema por vía seca con equipos de maquinaria neumática que realizan la dosificación adecuada y bombean el producto a través de una manguera de gran diámetro hasta la pistola de proyección, que allí hace la mezcla con el agua y la impulsión le da el aire.  Una vez proyectado, tiene un aspecto de color gris claro y tacto rugoso blando.  El resultado de la aplicación es una protección óptima como aislante térmico y acústico hecho con un material ligero, con una buena adherencia sobre la superficie de aplicación, y una buena capacidad para aguantar los cambios climáticos. Tiene buena flexibilidad y adherencia que le permite adaptarse a casi todos los soportes sin fisuras ni desprendimientos.  En función del coeficiente de transmisión térmica exigido (U en W/m2K) y el grosor del material existente de hormigón u obra, nuestro departamento técnico realizará un estudio para realizar el cálculo del espesor necesario para cumplir con las exigencias del proyecto. | Densidad: 175 kg/m3 ( + -10% ) Color: gris claro PH: 12,5. Combustibilidad: A-1 Conductividad térmica: 0,0456 W / m·K | 0 | cm2 | 5.8 | https://www.construnario.com/bc3/11201/BIBLIOTECA_ITEMS_22_AILLAMENT1_W_300_H_245.jpg https://www.construnario.com/bc3/11201/BIBLIOTECA_ITEMS_22_AILLAMENT3_W_300_H_245.jpg https://www.construnario.com/bc3/11201/BIBLIOTECA_ITEMS_544_005BC2C35C880CCA13181171F7EE740F_W_300_H_245.jpg | https://www.construnario.com/bc3/11201/LANA_DE_ROCA_PROYECTADA.pdf | https://www.construnario.com/diccionario/ficha_producto.aspx?id=14797867 | C_01.01.07.06.02.01 | 3
Espuma de poliuretano (paredes, techos y tejados por debajo)
IG110201 |  |  | Aislamiento térmico con espuma de poliuretano de Ignifugaciones Generales. Espesor: 30 mm. Densidad: 35. Paredes, techos y tejados por debajo | Es la mezcla de dos componentes líquidos, el POLIOL y el ISOCIANATO. A través de una máquina y el aporte de calor se produce una reacción química consiguiendo una estructura sólida, uniforme y muy resistente. - Su coeficiente de conductividad térmica (lambda) es el más bajo de todos los materiales aislantes. Con un envejecimiento de 25 años, su aislamiento se considera un 25% superior a la media de otros materiales. - Tiene un bajo coste ya que aplicando menos grosor se consigue mayor resistencia térmica y es de fácil aplicación. - Aumenta la productividad de la obra gracias a su rápida aplicación in situ. - Reduce el riesgo de condensaciones en ambientes húmedos. Es impermeable, permite la transpiración y no requiere barrera de vapor. - Al tratarse de un revestimiento continuo impermeable, no requiere enfoscado, lo que también supone un ahorro en mortero. - Se considera un bien aislante acústico ya que es un material ligero, de baja densidad y compuesto por más de un 90% de celdas cerradas. - Tiene una resistencia a la compresión de entre 130 kPa (1,3 kg/cm²) para densidades de 32 kg/m³ y hasta 280 kPa (2,8 kg/cm²) para densidades de 53 kg/m³. - Presenta una magnífica adherencia a todos los materiales comúnmente utilizados en edificación, incluso sobre madera. - No perjudica la capa de ozono. - El uso de poliuretano en las viviendas hace que el consumo de energía sea mucho menor y, al mismo tiempo, que se produzca efecto invernadero. Por tanto, considerando un ciclo de vida del poliuretano de 50 años, se obtiene un balance mut positivo del efecto invernadero al usar poliuretano como aislamiento térmico. - La espuma de poliuretano se clasifica en el Grupo 3 según La Agencia Internacional para la Investigación del Cáncer (www.iarc.fr), és decir, no clasificable por lo que respecta a su carácter cancerígeno para el hombre. - El poliuretano es combustible, pero tiene un buen comportamiento frente al fuego ya que en su aplicación final de uso nunca queda a la vista. En función de la aplicación tiene una clasificación al fuego desde Euro clase E hasta una clasificación Bs1d0. |  | 0 | m2 | 8.5 | https://www.construnario.com/bc3/11201/BIBLIOTECA_ITEMS_543_FOTO_1_PAGINA1_W_300_H_245.jpg https://www.construnario.com/bc3/11201/BIBLIOTECA_ITEMS_543_FOTO_2_PAGINA1_W_300_H_245.jpg https://www.construnario.com/bc3/11201/BIBLIOTECA_ITEMS_543_FOTO_3_PAGINA1_W_300_H_245.jpg | https://www.construnario.com/bc3/11201/ESPUMA_DE_POLIURETANO.pdf | https://www.construnario.com/diccionario/ficha_producto.aspx?id=14797868 | C_01.01.08.01.03.01 | 3
IG110202 |  |  | Aislamiento térmico con espuma de poliuretano de Ignifugaciones Generales. Espesor 40 mm. Densidad: 35. Paredes, techos y tejados por debajo | Es la mezcla de dos componentes líquidos, el POLIOL y el ISOCIANATO. A través de una máquina y el aporte de calor se produce una reacción química consiguiendo una estructura sólida, uniforme y muy resistente. - Su coeficiente de conductividad térmica (lambda) es el más bajo de todos los materiales aislantes. Con un envejecimiento de 25 años, su aislamiento se considera un 25% superior a la media de otros materiales. - Tiene un bajo coste ya que aplicando menos grosor se consigue mayor resistencia térmica y es de fácil aplicación. - Aumenta la productividad de la obra gracias a su rápida aplicación in situ. - Reduce el riesgo de condensaciones en ambientes húmedos. Es impermeable, permite la transpiración y no requiere barrera de vapor. - Al tratarse de un revestimiento continuo impermeable, no requiere enfoscado, lo que también supone un ahorro en mortero. - Se considera un bien aislante acústico ya que es un material ligero, de baja densidad y compuesto por más de un 90% de celdas cerradas. - Tiene una resistencia a la compresión de entre 130 kPa (1,3 kg/cm²) para densidades de 32 kg/m³ y hasta 280 kPa (2,8 kg/cm²) para densidades de 53 kg/m³. - Presenta una magnífica adherencia a todos los materiales comúnmente utilizados en edificación, incluso sobre madera. - No perjudica la capa de ozono. - El uso de poliuretano en las viviendas hace que el consumo de energía sea mucho menor y, al mismo tiempo, que se produzca efecto invernadero. Por tanto, considerando un ciclo de vida del poliuretano de 50 años, se obtiene un balance mut positivo del efecto invernadero al usar poliuretano como aislamiento térmico. - La espuma de poliuretano se clasifica en el Grupo 3 según La Agencia Internacional para la Investigación del Cáncer (www.iarc.fr), és decir, no clasificable por lo que respecta a su carácter cancerígeno para el hombre. - El poliuretano es combustible, pero tiene un buen comportamiento frente al fuego ya que en su aplicación final de uso nunca queda a la vista. En función de la aplicación tiene una clasificación al fuego desde Euro clase E hasta una clasificación Bs1d0. |  | 0 | m2 | 11.5 | https://www.construnario.com/bc3/11201/BIBLIOTECA_ITEMS_543_FOTO_1_PAGINA1_W_300_H_245.jpg https://www.construnario.com/bc3/11201/BIBLIOTECA_ITEMS_543_FOTO_2_PAGINA1_W_300_H_245.jpg https://www.construnario.com/bc3/11201/BIBLIOTECA_ITEMS_543_FOTO_3_PAGINA1_W_300_H_245.jpg | https://www.construnario.com/bc3/11201/ESPUMA_DE_POLIURETANO.pdf | https://www.construnario.com/diccionario/ficha_producto.aspx?id=14797870 | C_01.01.08.01.03.01 | 3
IG110203 |  |  | Aislamiento térmico con espuma de poliuretano de Ignifugaciones Generales. Espesor: 50 mm. Densidad: 35. Paredes, techos y tejados por debajo | Es la mezcla de dos componentes líquidos, el POLIOL y el ISOCIANATO. A través de una máquina y el aporte de calor se produce una reacción química consiguiendo una estructura sólida, uniforme y muy resistente. - Su coeficiente de conductividad térmica (lambda) es el más bajo de todos los materiales aislantes. Con un envejecimiento de 25 años, su aislamiento se considera un 25% superior a la media de otros materiales. - Tiene un bajo coste ya que aplicando menos grosor se consigue mayor resistencia térmica y es de fácil aplicación. - Aumenta la productividad de la obra gracias a su rápida aplicación in situ. - Reduce el riesgo de condensaciones en ambientes húmedos. Es impermeable, permite la transpiración y no requiere barrera de vapor. - Al tratarse de un revestimiento continuo impermeable, no requiere enfoscado, lo que también supone un ahorro en mortero. - Se considera un bien aislante acústico ya que es un material ligero, de baja densidad y compuesto por más de un 90% de celdas cerradas. - Tiene una resistencia a la compresión de entre 130 kPa (1,3 kg/cm²) para densidades de 32 kg/m³ y hasta 280 kPa (2,8 kg/cm²) para densidades de 53 kg/m³. - Presenta una magnífica adherencia a todos los materiales comúnmente utilizados en edificación, incluso sobre madera. - No perjudica la capa de ozono. - El uso de poliuretano en las viviendas hace que el consumo de energía sea mucho menor y, al mismo tiempo, que se produzca efecto invernadero. Por tanto, considerando un ciclo de vida del poliuretano de 50 años, se obtiene un balance mut positivo del efecto invernadero al usar poliuretano como aislamiento térmico. - La espuma de poliuretano se clasifica en el Grupo 3 según La Agencia Internacional para la Investigación del Cáncer (www.iarc.fr), és decir, no clasificable por lo que respecta a su carácter cancerígeno para el hombre. - El poliuretano es combustible, pero tiene un buen comportamiento frente al fuego ya que en su aplicación final de uso nunca queda a la vista. En función de la aplicación tiene una clasificación al fuego desde Euro clase E hasta una clasificación Bs1d0. |  | 0 | m2 | 14.5 | https://www.construnario.com/bc3/11201/BIBLIOTECA_ITEMS_543_FOTO_1_PAGINA1_W_300_H_245.jpg https://www.construnario.com/bc3/11201/BIBLIOTECA_ITEMS_543_FOTO_2_PAGINA1_W_300_H_245.jpg https://www.construnario.com/bc3/11201/BIBLIOTECA_ITEMS_543_FOTO_3_PAGINA1_W_300_H_245.jpg | https://www.construnario.com/bc3/11201/ESPUMA_DE_POLIURETANO.pdf | https://www.construnario.com/diccionario/ficha_producto.aspx?id=14797872 | C_01.01.08.01.03.01 | 3
IG110204 |  |  | Aislamiento térmico con espuma de poliuretano de Ignifugaciones Generales. Espesor: 60 mm. Densidad: 35. Paredes, techos y tejados por debajo | Es la mezcla de dos componentes líquidos, el POLIOL y el ISOCIANATO. A través de una máquina y el aporte de calor se produce una reacción química consiguiendo una estructura sólida, uniforme y muy resistente. - Su coeficiente de conductividad térmica (lambda) es el más bajo de todos los materiales aislantes. Con un envejecimiento de 25 años, su aislamiento se considera un 25% superior a la media de otros materiales. - Tiene un bajo coste ya que aplicando menos grosor se consigue mayor resistencia térmica y es de fácil aplicación. - Aumenta la productividad de la obra gracias a su rápida aplicación in situ. - Reduce el riesgo de condensaciones en ambientes húmedos. Es impermeable, permite la transpiración y no requiere barrera de vapor. - Al tratarse de un revestimiento continuo impermeable, no requiere enfoscado, lo que también supone un ahorro en mortero. - Se considera un bien aislante acústico ya que es un material ligero, de baja densidad y compuesto por más de un 90% de celdas cerradas. - Tiene una resistencia a la compresión de entre 130 kPa (1,3 kg/cm²) para densidades de 32 kg/m³ y hasta 280 kPa (2,8 kg/cm²) para densidades de 53 kg/m³. - Presenta una magnífica adherencia a todos los materiales comúnmente utilizados en edificación, incluso sobre madera. - No perjudica la capa de ozono. - El uso de poliuretano en las viviendas hace que el consumo de energía sea mucho menor y, al mismo tiempo, que se produzca efecto invernadero. Por tanto, considerando un ciclo de vida del poliuretano de 50 años, se obtiene un balance mut positivo del efecto invernadero al usar poliuretano como aislamiento térmico. - La espuma de poliuretano se clasifica en el Grupo 3 según La Agencia Internacional para la Investigación del Cáncer (www.iarc.fr), és decir, no clasificable por lo que respecta a su carácter cancerígeno para el hombre. - El poliuretano es combustible, pero tiene un buen comportamiento frente al fuego ya que en su aplicación final de uso nunca queda a la vista. En función de la aplicación tiene una clasificación al fuego desde Euro clase E hasta una clasificación Bs1d0. |  | 0 | m2 | 17 | https://www.construnario.com/bc3/11201/BIBLIOTECA_ITEMS_543_FOTO_1_PAGINA1_W_300_H_245.jpg https://www.construnario.com/bc3/11201/BIBLIOTECA_ITEMS_543_FOTO_2_PAGINA1_W_300_H_245.jpg https://www.construnario.com/bc3/11201/BIBLIOTECA_ITEMS_543_FOTO_3_PAGINA1_W_300_H_245.jpg | https://www.construnario.com/bc3/11201/ESPUMA_DE_POLIURETANO.pdf | https://www.construnario.com/diccionario/ficha_producto.aspx?id=14797874 | C_01.01.08.01.03.01 | 3
IG110205 |  |  | Aislamiento térmico con espuma de poliuretano de Ignifugaciones Generales. Espesor de 70 mm. Densidad: 35. Paredes, techos y tejados por debajo | Es la mezcla de dos componentes líquidos, el POLIOL y el ISOCIANATO. A través de una máquina y el aporte de calor se produce una reacción química consiguiendo una estructura sólida, uniforme y muy resistente. - Su coeficiente de conductividad térmica (lambda) es el más bajo de todos los materiales aislantes. Con un envejecimiento de 25 años, su aislamiento se considera un 25% superior a la media de otros materiales. - Tiene un bajo coste ya que aplicando menos grosor se consigue mayor resistencia térmica y es de fácil aplicación. - Aumenta la productividad de la obra gracias a su rápida aplicación in situ. - Reduce el riesgo de condensaciones en ambientes húmedos. Es impermeable, permite la transpiración y no requiere barrera de vapor. - Al tratarse de un revestimiento continuo impermeable, no requiere enfoscado, lo que también supone un ahorro en mortero. - Se considera un bien aislante acústico ya que es un material ligero, de baja densidad y compuesto por más de un 90% de celdas cerradas. - Tiene una resistencia a la compresión de entre 130 kPa (1,3 kg/cm²) para densidades de 32 kg/m³ y hasta 280 kPa (2,8 kg/cm²) para densidades de 53 kg/m³. - Presenta una magnífica adherencia a todos los materiales comúnmente utilizados en edificación, incluso sobre madera. - No perjudica la capa de ozono. - El uso de poliuretano en las viviendas hace que el consumo de energía sea mucho menor y, al mismo tiempo, que se produzca efecto invernadero. Por tanto, considerando un ciclo de vida del poliuretano de 50 años, se obtiene un balance mut positivo del efecto invernadero al usar poliuretano como aislamiento térmico. - La espuma de poliuretano se clasifica en el Grupo 3 según La Agencia Internacional para la Investigación del Cáncer (www.iarc.fr), és decir, no clasificable por lo que respecta a su carácter cancerígeno para el hombre. - El poliuretano es combustible, pero tiene un buen comportamiento frente al fuego ya que en su aplicación final de uso nunca queda a la vista. En función de la aplicación tiene una clasificación al fuego desde Euro clase E hasta una clasificación Bs1d0. |  | 0 | m2 | 20 | https://www.construnario.com/bc3/11201/BIBLIOTECA_ITEMS_543_FOTO_1_PAGINA1_W_300_H_245.jpg https://www.construnario.com/bc3/11201/BIBLIOTECA_ITEMS_543_FOTO_2_PAGINA1_W_300_H_245.jpg https://www.construnario.com/bc3/11201/BIBLIOTECA_ITEMS_543_FOTO_3_PAGINA1_W_300_H_245.jpg | https://www.construnario.com/bc3/11201/ESPUMA_DE_POLIURETANO.pdf | https://www.construnario.com/diccionario/ficha_producto.aspx?id=14797876 | C_01.01.08.01.03.01 | 3
IG110206 |  |  | Aislamiento térmico con espuma de poliuretano de Ignifugaciones Generales S.L. Espesor: 80 mm. Densidad: 35. Paredes, techos y tejados por debajo | Es la mezcla de dos componentes líquidos, el POLIOL y el ISOCIANATO. A través de una máquina y el aporte de calor se produce una reacción química consiguiendo una estructura sólida, uniforme y muy resistente. - Su coeficiente de conductividad térmica (lambda) es el más bajo de todos los materiales aislantes. Con un envejecimiento de 25 años, su aislamiento se considera un 25% superior a la media de otros materiales. - Tiene un bajo coste ya que aplicando menos grosor se consigue mayor resistencia térmica y es de fácil aplicación. - Aumenta la productividad de la obra gracias a su rápida aplicación in situ. - Reduce el riesgo de condensaciones en ambientes húmedos. Es impermeable, permite la transpiración y no requiere barrera de vapor. - Al tratarse de un revestimiento continuo impermeable, no requiere enfoscado, lo que también supone un ahorro en mortero. - Se considera un bien aislante acústico ya que es un material ligero, de baja densidad y compuesto por más de un 90% de celdas cerradas. - Tiene una resistencia a la compresión de entre 130 kPa (1,3 kg/cm²) para densidades de 32 kg/m³ y hasta 280 kPa (2,8 kg/cm²) para densidades de 53 kg/m³. - Presenta una magnífica adherencia a todos los materiales comúnmente utilizados en edificación, incluso sobre madera. - No perjudica la capa de ozono. - El uso de poliuretano en las viviendas hace que el consumo de energía sea mucho menor y, al mismo tiempo, que se produzca efecto invernadero. Por tanto, considerando un ciclo de vida del poliuretano de 50 años, se obtiene un balance mut positivo del efecto invernadero al usar poliuretano como aislamiento térmico. - La espuma de poliuretano se clasifica en el Grupo 3 según La Agencia Internacional para la Investigación del Cáncer (www.iarc.fr), és decir, no clasificable por lo que respecta a su carácter cancerígeno para el hombre. - El poliuretano es combustible, pero tiene un buen comportamiento frente al fuego ya que en su aplicación final de uso nunca queda a la vista. En función de la aplicación tiene una clasificación al fuego desde Euro clase E hasta una clasificación Bs1d0. |  | 0 | m2 | 22.5 | https://www.construnario.com/bc3/11201/BIBLIOTECA_ITEMS_543_FOTO_1_PAGINA1_W_300_H_245.jpg https://www.construnario.com/bc3/11201/BIBLIOTECA_ITEMS_543_FOTO_2_PAGINA1_W_300_H_245.jpg https://www.construnario.com/bc3/11201/BIBLIOTECA_ITEMS_543_FOTO_3_PAGINA1_W_300_H_245.jpg | https://www.construnario.com/bc3/11201/ESPUMA_DE_POLIURETANO.pdf | https://www.construnario.com/diccionario/ficha_producto.aspx?id=14797878 | C_01.01.08.01.03.01 | 3
IG110207 |  |  | Aislamiento térmico con espuma de poliuretano de Ignifugaciones Generales. Espesor 90 mm. Densidad: 35. Paredes, techos y tejados por debajo | Es la mezcla de dos componentes líquidos, el POLIOL y el ISOCIANATO. A través de una máquina y el aporte de calor se produce una reacción química consiguiendo una estructura sólida, uniforme y muy resistente. - Su coeficiente de conductividad térmica (lambda) es el más bajo de todos los materiales aislantes. Con un envejecimiento de 25 años, su aislamiento se considera un 25% superior a la media de otros materiales. - Tiene un bajo coste ya que aplicando menos grosor se consigue mayor resistencia térmica y es de fácil aplicación. - Aumenta la productividad de la obra gracias a su rápida aplicación in situ. - Reduce el riesgo de condensaciones en ambientes húmedos. Es impermeable, permite la transpiración y no requiere barrera de vapor. - Al tratarse de un revestimiento continuo impermeable, no requiere enfoscado, lo que también supone un ahorro en mortero. - Se considera un bien aislante acústico ya que es un material ligero, de baja densidad y compuesto por más de un 90% de celdas cerradas. - Tiene una resistencia a la compresión de entre 130 kPa (1,3 kg/cm²) para densidades de 32 kg/m³ y hasta 280 kPa (2,8 kg/cm²) para densidades de 53 kg/m³. - Presenta una magnífica adherencia a todos los materiales comúnmente utilizados en edificación, incluso sobre madera. - No perjudica la capa de ozono. - El uso de poliuretano en las viviendas hace que el consumo de energía sea mucho menor y, al mismo tiempo, que se produzca efecto invernadero. Por tanto, considerando un ciclo de vida del poliuretano de 50 años, se obtiene un balance mut positivo del efecto invernadero al usar poliuretano como aislamiento térmico. - La espuma de poliuretano se clasifica en el Grupo 3 según La Agencia Internacional para la Investigación del Cáncer (www.iarc.fr), és decir, no clasificable por lo que respecta a su carácter cancerígeno para el hombre. - El poliuretano es combustible, pero tiene un buen comportamiento frente al fuego ya que en su aplicación final de uso nunca queda a la vista. En función de la aplicación tiene una clasificación al fuego desde Euro clase E hasta una clasificación Bs1d0. |  | 0 | m2 | 25.5 | https://www.construnario.com/bc3/11201/BIBLIOTECA_ITEMS_543_FOTO_1_PAGINA1_W_300_H_245.jpg https://www.construnario.com/bc3/11201/BIBLIOTECA_ITEMS_543_FOTO_2_PAGINA1_W_300_H_245.jpg https://www.construnario.com/bc3/11201/BIBLIOTECA_ITEMS_543_FOTO_3_PAGINA1_W_300_H_245.jpg | https://www.construnario.com/bc3/11201/ESPUMA_DE_POLIURETANO.pdf | https://www.construnario.com/diccionario/ficha_producto.aspx?id=14797880 | C_01.01.08.01.03.01 | 3
IG110208 |  |  | Aislamiento térmico con espuma de poliuretano de Ignifugaciones Generales. Espesor: 100 mm. Densidad: 35. Paredes, techos y tejados por debajo | Es la mezcla de dos componentes líquidos, el POLIOL y el ISOCIANATO. A través de una máquina y el aporte de calor se produce una reacción química consiguiendo una estructura sólida, uniforme y muy resistente. - Su coeficiente de conductividad térmica (lambda) es el más bajo de todos los materiales aislantes. Con un envejecimiento de 25 años, su aislamiento se considera un 25% superior a la media de otros materiales. - Tiene un bajo coste ya que aplicando menos grosor se consigue mayor resistencia térmica y es de fácil aplicación. - Aumenta la productividad de la obra gracias a su rápida aplicación in situ. - Reduce el riesgo de condensaciones en ambientes húmedos. Es impermeable, permite la transpiración y no requiere barrera de vapor. - Al tratarse de un revestimiento continuo impermeable, no requiere enfoscado, lo que también supone un ahorro en mortero. - Se considera un bien aislante acústico ya que es un material ligero, de baja densidad y compuesto por más de un 90% de celdas cerradas. - Tiene una resistencia a la compresión de entre 130 kPa (1,3 kg/cm²) para densidades de 32 kg/m³ y hasta 280 kPa (2,8 kg/cm²) para densidades de 53 kg/m³. - Presenta una magnífica adherencia a todos los materiales comúnmente utilizados en edificación, incluso sobre madera. - No perjudica la capa de ozono. - El uso de poliuretano en las viviendas hace que el consumo de energía sea mucho menor y, al mismo tiempo, que se produzca efecto invernadero. Por tanto, considerando un ciclo de vida del poliuretano de 50 años, se obtiene un balance mut positivo del efecto invernadero al usar poliuretano como aislamiento térmico. - La espuma de poliuretano se clasifica en el Grupo 3 según La Agencia Internacional para la Investigación del Cáncer (www.iarc.fr), és decir, no clasificable por lo que respecta a su carácter cancerígeno para el hombre. - El poliuretano es combustible, pero tiene un buen comportamiento frente al fuego ya que en su aplicación final de uso nunca queda a la vista. En función de la aplicación tiene una clasificación al fuego desde Euro clase E hasta una clasificación Bs1d0. |  | 0 | m2 | 28.5 | https://www.construnario.com/bc3/11201/BIBLIOTECA_ITEMS_543_FOTO_1_PAGINA1_W_300_H_245.jpg https://www.construnario.com/bc3/11201/BIBLIOTECA_ITEMS_543_FOTO_2_PAGINA1_W_300_H_245.jpg https://www.construnario.com/bc3/11201/BIBLIOTECA_ITEMS_543_FOTO_3_PAGINA1_W_300_H_245.jpg | https://www.construnario.com/bc3/11201/ESPUMA_DE_POLIURETANO.pdf | https://www.construnario.com/diccionario/ficha_producto.aspx?id=14797882 | C_01.01.08.01.03.01 | 3
IG110201_1 |  |  | Aislamiento térmico con espuma de poliuretano de Ignifugaciones Generales. Espesor: 30 mm. Densidad: 40. Paredes, techos y tejados por debajo | Es la mezcla de dos componentes líquidos, el POLIOL y el ISOCIANATO. A través de una máquina y el aporte de calor se produce una reacción química consiguiendo una estructura sólida, uniforme y muy resistente. - Su coeficiente de conductividad térmica (lambda) es el más bajo de todos los materiales aislantes. Con un envejecimiento de 25 años, su aislamiento se considera un 25% superior a la media de otros materiales. - Tiene un bajo coste ya que aplicando menos grosor se consigue mayor resistencia térmica y es de fácil aplicación. - Aumenta la productividad de la obra gracias a su rápida aplicación in situ. - Reduce el riesgo de condensaciones en ambientes húmedos. Es impermeable, permite la transpiración y no requiere barrera de vapor. - Al tratarse de un revestimiento continuo impermeable, no requiere enfoscado, lo que también supone un ahorro en mortero. - Se considera un bien aislante acústico ya que es un material ligero, de baja densidad y compuesto por más de un 90% de celdas cerradas. - Tiene una resistencia a la compresión de entre 130 kPa (1,3 kg/cm²) para densidades de 32 kg/m³ y hasta 280 kPa (2,8 kg/cm²) para densidades de 53 kg/m³. - Presenta una magnífica adherencia a todos los materiales comúnmente utilizados en edificación, incluso sobre madera. - No perjudica la capa de ozono. - El uso de poliuretano en las viviendas hace que el consumo de energía sea mucho menor y, al mismo tiempo, que se produzca efecto invernadero. Por tanto, considerando un ciclo de vida del poliuretano de 50 años, se obtiene un balance mut positivo del efecto invernadero al usar poliuretano como aislamiento térmico. - La espuma de poliuretano se clasifica en el Grupo 3 según La Agencia Internacional para la Investigación del Cáncer (www.iarc.fr), és decir, no clasificable por lo que respecta a su carácter cancerígeno para el hombre. - El poliuretano es combustible, pero tiene un buen comportamiento frente al fuego ya que en su aplicación final de uso nunca queda a la vista. En función de la aplicación tiene una clasificación al fuego desde Euro clase E hasta una clasificación Bs1d0. |  | 0 | m2 | 9 | https://www.construnario.com/bc3/11201/bc3_10896_biblioteca_items_543_foto_1_pagina1_w_300_h_245.jpg https://www.construnario.com/bc3/11201/bc3_10896_biblioteca_items_543_foto_2_pagina1_w_300_h_245.jpg https://www.construnario.com/bc3/11201/bc3_10896_biblioteca_items_543_foto_3_pagina1_w_300_h_245.jpg | https://www.construnario.com/bc3/11201/bc3_10896_espuma_de_poliuretano.pdf | https://www.construnario.com/diccionario/ficha_producto.aspx?id=14797869 | C_01.01.08.01.03.01 | 3
IG110202_1 |  |  | Aislamiento térmico con espuma de poliuretano de Ignifugaciones Generales. Espesor 40 mm. Densidad: 40. Paredes, techos y tejados por debajo | Es la mezcla de dos componentes líquidos, el POLIOL y el ISOCIANATO. A través de una máquina y el aporte de calor se produce una reacción química consiguiendo una estructura sólida, uniforme y muy resistente. - Su coeficiente de conductividad térmica (lambda) es el más bajo de todos los materiales aislantes. Con un envejecimiento de 25 años, su aislamiento se considera un 25% superior a la media de otros materiales. - Tiene un bajo coste ya que aplicando menos grosor se consigue mayor resistencia térmica y es de fácil aplicación. - Aumenta la productividad de la obra gracias a su rápida aplicación in situ. - Reduce el riesgo de condensaciones en ambientes húmedos. Es impermeable, permite la transpiración y no requiere barrera de vapor. - Al tratarse de un revestimiento continuo impermeable, no requiere enfoscado, lo que también supone un ahorro en mortero. - Se considera un bien aislante acústico ya que es un material ligero, de baja densidad y compuesto por más de un 90% de celdas cerradas. - Tiene una resistencia a la compresión de entre 130 kPa (1,3 kg/cm²) para densidades de 32 kg/m³ y hasta 280 kPa (2,8 kg/cm²) para densidades de 53 kg/m³. - Presenta una magnífica adherencia a todos los materiales comúnmente utilizados en edificación, incluso sobre madera. - No perjudica la capa de ozono. - El uso de poliuretano en las viviendas hace que el consumo de energía sea mucho menor y, al mismo tiempo, que se produzca efecto invernadero. Por tanto, considerando un ciclo de vida del poliuretano de 50 años, se obtiene un balance mut positivo del efecto invernadero al usar poliuretano como aislamiento térmico. - La espuma de poliuretano se clasifica en el Grupo 3 según La Agencia Internacional para la Investigación del Cáncer (www.iarc.fr), és decir, no clasificable por lo que respecta a su carácter cancerígeno para el hombre. - El poliuretano es combustible, pero tiene un buen comportamiento frente al fuego ya que en su aplicación final de uso nunca queda a la vista. En función de la aplicación tiene una clasificación al fuego desde Euro clase E hasta una clasificación Bs1d0. |  | 0 | m2 | 12.5 | https://www.construnario.com/bc3/11201/bc3_10896_biblioteca_items_543_foto_1_pagina1_w_300_h_245.jpg https://www.construnario.com/bc3/11201/bc3_10896_biblioteca_items_543_foto_2_pagina1_w_300_h_245.jpg https://www.construnario.com/bc3/11201/bc3_10896_biblioteca_items_543_foto_3_pagina1_w_300_h_245.jpg | https://www.construnario.com/bc3/11201/bc3_10896_espuma_de_poliuretano.pdf | https://www.construnario.com/diccionario/ficha_producto.aspx?id=14797871 | C_01.01.08.01.03.01 | 3
IG110203_1 |  |  | Aislamiento térmico con espuma de poliuretano de Ignifugaciones Generales. Espesor: 50 mm. Densidad: 40. Paredes, techos y tejados por debajo | Es la mezcla de dos componentes líquidos, el POLIOL y el ISOCIANATO. A través de una máquina y el aporte de calor se produce una reacción química consiguiendo una estructura sólida, uniforme y muy resistente. - Su coeficiente de conductividad térmica (lambda) es el más bajo de todos los materiales aislantes. Con un envejecimiento de 25 años, su aislamiento se considera un 25% superior a la media de otros materiales. - Tiene un bajo coste ya que aplicando menos grosor se consigue mayor resistencia térmica y es de fácil aplicación. - Aumenta la productividad de la obra gracias a su rápida aplicación in situ. - Reduce el riesgo de condensaciones en ambientes húmedos. Es impermeable, permite la transpiración y no requiere barrera de vapor. - Al tratarse de un revestimiento continuo impermeable, no requiere enfoscado, lo que también supone un ahorro en mortero. - Se considera un bien aislante acústico ya que es un material ligero, de baja densidad y compuesto por más de un 90% de celdas cerradas. - Tiene una resistencia a la compresión de entre 130 kPa (1,3 kg/cm²) para densidades de 32 kg/m³ y hasta 280 kPa (2,8 kg/cm²) para densidades de 53 kg/m³. - Presenta una magnífica adherencia a todos los materiales comúnmente utilizados en edificación, incluso sobre madera. - No perjudica la capa de ozono. - El uso de poliuretano en las viviendas hace que el consumo de energía sea mucho menor y, al mismo tiempo, que se produzca efecto invernadero. Por tanto, considerando un ciclo de vida del poliuretano de 50 años, se obtiene un balance mut positivo del efecto invernadero al usar poliuretano como aislamiento térmico. - La espuma de poliuretano se clasifica en el Grupo 3 según La Agencia Internacional para la Investigación del Cáncer (www.iarc.fr), és decir, no clasificable por lo que respecta a su carácter cancerígeno para el hombre. - El poliuretano es combustible, pero tiene un buen comportamiento frente al fuego ya que en su aplicación final de uso nunca queda a la vista. En función de la aplicación tiene una clasificación al fuego desde Euro clase E hasta una clasificación Bs1d0. |  | 0 | m2 | 16 | https://www.construnario.com/bc3/11201/bc3_10896_biblioteca_items_543_foto_1_pagina1_w_300_h_245.jpg https://www.construnario.com/bc3/11201/bc3_10896_biblioteca_items_543_foto_2_pagina1_w_300_h_245.jpg https://www.construnario.com/bc3/11201/bc3_10896_biblioteca_items_543_foto_3_pagina1_w_300_h_245.jpg | https://www.construnario.com/bc3/11201/bc3_10896_espuma_de_poliuretano.pdf | https://www.construnario.com/diccionario/ficha_producto.aspx?id=14797873 | C_01.01.08.01.03.01 | 3
IG110204_1 |  |  | Aislamiento térmico con espuma de poliuretano de Ignifugaciones Generales. Espesor: 60 mm. Densidad: 40. Paredes, techos y tejados por debajo | Es la mezcla de dos componentes líquidos, el POLIOL y el ISOCIANATO. A través de una máquina y el aporte de calor se produce una reacción química consiguiendo una estructura sólida, uniforme y muy resistente. - Su coeficiente de conductividad térmica (lambda) es el más bajo de todos los materiales aislantes. Con un envejecimiento de 25 años, su aislamiento se considera un 25% superior a la media de otros materiales. - Tiene un bajo coste ya que aplicando menos grosor se consigue mayor resistencia térmica y es de fácil aplicación. - Aumenta la productividad de la obra gracias a su rápida aplicación in situ. - Reduce el riesgo de condensaciones en ambientes húmedos. Es impermeable, permite la transpiración y no requiere barrera de vapor. - Al tratarse de un revestimiento continuo impermeable, no requiere enfoscado, lo que también supone un ahorro en mortero. - Se considera un bien aislante acústico ya que es un material ligero, de baja densidad y compuesto por más de un 90% de celdas cerradas. - Tiene una resistencia a la compresión de entre 130 kPa (1,3 kg/cm²) para densidades de 32 kg/m³ y hasta 280 kPa (2,8 kg/cm²) para densidades de 53 kg/m³. - Presenta una magnífica adherencia a todos los materiales comúnmente utilizados en edificación, incluso sobre madera. - No perjudica la capa de ozono. - El uso de poliuretano en las viviendas hace que el consumo de energía sea mucho menor y, al mismo tiempo, que se produzca efecto invernadero. Por tanto, considerando un ciclo de vida del poliuretano de 50 años, se obtiene un balance mut positivo del efecto invernadero al usar poliuretano como aislamiento térmico. - La espuma de poliuretano se clasifica en el Grupo 3 según La Agencia Internacional para la Investigación del Cáncer (www.iarc.fr), és decir, no clasificable por lo que respecta a su carácter cancerígeno para el hombre. - El poliuretano es combustible, pero tiene un buen comportamiento frente al fuego ya que en su aplicación final de uso nunca queda a la vista. En función de la aplicación tiene una clasificación al fuego desde Euro clase E hasta una clasificación Bs1d0. |  | 0 | m2 | 18.5 | https://www.construnario.com/bc3/11201/bc3_10896_biblioteca_items_543_foto_1_pagina1_w_300_h_245.jpg https://www.construnario.com/bc3/11201/bc3_10896_biblioteca_items_543_foto_2_pagina1_w_300_h_245.jpg https://www.construnario.com/bc3/11201/bc3_10896_biblioteca_items_543_foto_3_pagina1_w_300_h_245.jpg | https://www.construnario.com/bc3/11201/bc3_10896_espuma_de_poliuretano.pdf | https://www.construnario.com/diccionario/ficha_producto.aspx?id=14797875 | C_01.01.08.01.03.01 | 3
IG110205_1 |  |  | Aislamiento térmico con espuma de poliuretano de Ignifugaciones Generales. Espesor de 70 mm. Densidad: 40. Paredes, techos y tejados por debajo | Es la mezcla de dos componentes líquidos, el POLIOL y el ISOCIANATO. A través de una máquina y el aporte de calor se produce una reacción química consiguiendo una estructura sólida, uniforme y muy resistente. - Su coeficiente de conductividad térmica (lambda) es el más bajo de todos los materiales aislantes. Con un envejecimiento de 25 años, su aislamiento se considera un 25% superior a la media de otros materiales. - Tiene un bajo coste ya que aplicando menos grosor se consigue mayor resistencia térmica y es de fácil aplicación. - Aumenta la productividad de la obra gracias a su rápida aplicación in situ. - Reduce el riesgo de condensaciones en ambientes húmedos. Es impermeable, permite la transpiración y no requiere barrera de vapor. - Al tratarse de un revestimiento continuo impermeable, no requiere enfoscado, lo que también supone un ahorro en mortero. - Se considera un bien aislante acústico ya que es un material ligero, de baja densidad y compuesto por más de un 90% de celdas cerradas. - Tiene una resistencia a la compresión de entre 130 kPa (1,3 kg/cm²) para densidades de 32 kg/m³ y hasta 280 kPa (2,8 kg/cm²) para densidades de 53 kg/m³. - Presenta una magnífica adherencia a todos los materiales comúnmente utilizados en edificación, incluso sobre madera. - No perjudica la capa de ozono. - El uso de poliuretano en las viviendas hace que el consumo de energía sea mucho menor y, al mismo tiempo, que se produzca efecto invernadero. Por tanto, considerando un ciclo de vida del poliuretano de 50 años, se obtiene un balance mut positivo del efecto invernadero al usar poliuretano como aislamiento térmico. - La espuma de poliuretano se clasifica en el Grupo 3 según La Agencia Internacional para la Investigación del Cáncer (www.iarc.fr), és decir, no clasificable por lo que respecta a su carácter cancerígeno para el hombre. - El poliuretano es combustible, pero tiene un buen comportamiento frente al fuego ya que en su aplicación final de uso nunca queda a la vista. En función de la aplicación tiene una clasificación al fuego desde Euro clase E hasta una clasificación Bs1d0. |  | 0 | m2 | 22 | https://www.construnario.com/bc3/11201/bc3_10896_biblioteca_items_543_foto_1_pagina1_w_300_h_245.jpg https://www.construnario.com/bc3/11201/bc3_10896_biblioteca_items_543_foto_2_pagina1_w_300_h_245.jpg https://www.construnario.com/bc3/11201/bc3_10896_biblioteca_items_543_foto_3_pagina1_w_300_h_245.jpg | https://www.construnario.com/bc3/11201/bc3_10896_espuma_de_poliuretano.pdf | https://www.construnario.com/diccionario/ficha_producto.aspx?id=14797877 | C_01.01.08.01.03.01 | 3
IG110206_1 |  |  | Aislamiento térmico con espuma de poliuretano de Ignifugaciones Generales S.L. Espesor: 80 mm. Densidad: 40. Paredes, techos y tejados por debajo | Es la mezcla de dos componentes líquidos, el POLIOL y el ISOCIANATO. A través de una máquina y el aporte de calor se produce una reacción química consiguiendo una estructura sólida, uniforme y muy resistente. - Su coeficiente de conductividad térmica (lambda) es el más bajo de todos los materiales aislantes. Con un envejecimiento de 25 años, su aislamiento se considera un 25% superior a la media de otros materiales. - Tiene un bajo coste ya que aplicando menos grosor se consigue mayor resistencia térmica y es de fácil aplicación. - Aumenta la productividad de la obra gracias a su rápida aplicación in situ. - Reduce el riesgo de condensaciones en ambientes húmedos. Es impermeable, permite la transpiración y no requiere barrera de vapor. - Al tratarse de un revestimiento continuo impermeable, no requiere enfoscado, lo que también supone un ahorro en mortero. - Se considera un bien aislante acústico ya que es un material ligero, de baja densidad y compuesto por más de un 90% de celdas cerradas. - Tiene una resistencia a la compresión de entre 130 kPa (1,3 kg/cm²) para densidades de 32 kg/m³ y hasta 280 kPa (2,8 kg/cm²) para densidades de 53 kg/m³. - Presenta una magnífica adherencia a todos los materiales comúnmente utilizados en edificación, incluso sobre madera. - No perjudica la capa de ozono. - El uso de poliuretano en las viviendas hace que el consumo de energía sea mucho menor y, al mismo tiempo, que se produzca efecto invernadero. Por tanto, considerando un ciclo de vida del poliuretano de 50 años, se obtiene un balance mut positivo del efecto invernadero al usar poliuretano como aislamiento térmico. - La espuma de poliuretano se clasifica en el Grupo 3 según La Agencia Internacional para la Investigación del Cáncer (www.iarc.fr), és decir, no clasificable por lo que respecta a su carácter cancerígeno para el hombre. - El poliuretano es combustible, pero tiene un buen comportamiento frente al fuego ya que en su aplicación final de uso nunca queda a la vista. En función de la aplicación tiene una clasificación al fuego desde Euro clase E hasta una clasificación Bs1d0. |  | 0 | m2 | 25 | https://www.construnario.com/bc3/11201/bc3_10896_biblioteca_items_543_foto_1_pagina1_w_300_h_245.jpg https://www.construnario.com/bc3/11201/bc3_10896_biblioteca_items_543_foto_2_pagina1_w_300_h_245.jpg https://www.construnario.com/bc3/11201/bc3_10896_biblioteca_items_543_foto_3_pagina1_w_300_h_245.jpg | https://www.construnario.com/bc3/11201/bc3_10896_espuma_de_poliuretano.pdf | https://www.construnario.com/diccionario/ficha_producto.aspx?id=14797879 | C_01.01.08.01.03.01 | 3
IG110207_1 |  |  | Aislamiento térmico con espuma de poliuretano de Ignifugaciones Generales. Espesor 90 mm. Densidad: 40. Paredes, techos y tejados por debajo | Es la mezcla de dos componentes líquidos, el POLIOL y el ISOCIANATO. A través de una máquina y el aporte de calor se produce una reacción química consiguiendo una estructura sólida, uniforme y muy resistente. - Su coeficiente de conductividad térmica (lambda) es el más bajo de todos los materiales aislantes. Con un envejecimiento de 25 años, su aislamiento se considera un 25% superior a la media de otros materiales. - Tiene un bajo coste ya que aplicando menos grosor se consigue mayor resistencia térmica y es de fácil aplicación. - Aumenta la productividad de la obra gracias a su rápida aplicación in situ. - Reduce el riesgo de condensaciones en ambientes húmedos. Es impermeable, permite la transpiración y no requiere barrera de vapor. - Al tratarse de un revestimiento continuo impermeable, no requiere enfoscado, lo que también supone un ahorro en mortero. - Se considera un bien aislante acústico ya que es un material ligero, de baja densidad y compuesto por más de un 90% de celdas cerradas. - Tiene una resistencia a la compresión de entre 130 kPa (1,3 kg/cm²) para densidades de 32 kg/m³ y hasta 280 kPa (2,8 kg/cm²) para densidades de 53 kg/m³. - Presenta una magnífica adherencia a todos los materiales comúnmente utilizados en edificación, incluso sobre madera. - No perjudica la capa de ozono. - El uso de poliuretano en las viviendas hace que el consumo de energía sea mucho menor y, al mismo tiempo, que se produzca efecto invernadero. Por tanto, considerando un ciclo de vida del poliuretano de 50 años, se obtiene un balance mut positivo del efecto invernadero al usar poliuretano como aislamiento térmico. - La espuma de poliuretano se clasifica en el Grupo 3 según La Agencia Internacional para la Investigación del Cáncer (www.iarc.fr), és decir, no clasificable por lo que respecta a su carácter cancerígeno para el hombre. - El poliuretano es combustible, pero tiene un buen comportamiento frente al fuego ya que en su aplicación final de uso nunca queda a la vista. En función de la aplicación tiene una clasificación al fuego desde Euro clase E hasta una clasificación Bs1d0. |  | 0 | m2 | 28 | https://www.construnario.com/bc3/11201/bc3_10896_biblioteca_items_543_foto_1_pagina1_w_300_h_245.jpg https://www.construnario.com/bc3/11201/bc3_10896_biblioteca_items_543_foto_2_pagina1_w_300_h_245.jpg https://www.construnario.com/bc3/11201/bc3_10896_biblioteca_items_543_foto_3_pagina1_w_300_h_245.jpg | https://www.construnario.com/bc3/11201/bc3_10896_espuma_de_poliuretano.pdf | https://www.construnario.com/diccionario/ficha_producto.aspx?id=14797881 | C_01.01.08.01.03.01 | 3
IG110208_1 |  |  | Aislamiento térmico con espuma de poliuretano de Ignifugaciones Generales. Espesor: 100 mm. Densidad: 40. Paredes, techos y tejados por debajo | Es la mezcla de dos componentes líquidos, el POLIOL y el ISOCIANATO. A través de una máquina y el aporte de calor se produce una reacción química consiguiendo una estructura sólida, uniforme y muy resistente. - Su coeficiente de conductividad térmica (lambda) es el más bajo de todos los materiales aislantes. Con un envejecimiento de 25 años, su aislamiento se considera un 25% superior a la media de otros materiales. - Tiene un bajo coste ya que aplicando menos grosor se consigue mayor resistencia térmica y es de fácil aplicación. - Aumenta la productividad de la obra gracias a su rápida aplicación in situ. - Reduce el riesgo de condensaciones en ambientes húmedos. Es impermeable, permite la transpiración y no requiere barrera de vapor. - Al tratarse de un revestimiento continuo impermeable, no requiere enfoscado, lo que también supone un ahorro en mortero. - Se considera un bien aislante acústico ya que es un material ligero, de baja densidad y compuesto por más de un 90% de celdas cerradas. - Tiene una resistencia a la compresión de entre 130 kPa (1,3 kg/cm²) para densidades de 32 kg/m³ y hasta 280 kPa (2,8 kg/cm²) para densidades de 53 kg/m³. - Presenta una magnífica adherencia a todos los materiales comúnmente utilizados en edificación, incluso sobre madera. - No perjudica la capa de ozono. - El uso de poliuretano en las viviendas hace que el consumo de energía sea mucho menor y, al mismo tiempo, que se produzca efecto invernadero. Por tanto, considerando un ciclo de vida del poliuretano de 50 años, se obtiene un balance mut positivo del efecto invernadero al usar poliuretano como aislamiento térmico. - La espuma de poliuretano se clasifica en el Grupo 3 según La Agencia Internacional para la Investigación del Cáncer (www.iarc.fr), és decir, no clasificable por lo que respecta a su carácter cancerígeno para el hombre. - El poliuretano es combustible, pero tiene un buen comportamiento frente al fuego ya que en su aplicación final de uso nunca queda a la vista. En función de la aplicación tiene una clasificación al fuego desde Euro clase E hasta una clasificación Bs1d0. |  | 0 | m2 | 31.5 | https://www.construnario.com/bc3/11201/bc3_10896_biblioteca_items_543_foto_1_pagina1_w_300_h_245.jpg https://www.construnario.com/bc3/11201/bc3_10896_biblioteca_items_543_foto_2_pagina1_w_300_h_245.jpg https://www.construnario.com/bc3/11201/bc3_10896_biblioteca_items_543_foto_3_pagina1_w_300_h_245.jpg | https://www.construnario.com/bc3/11201/bc3_10896_espuma_de_poliuretano.pdf | https://www.construnario.com/diccionario/ficha_producto.aspx?id=14797883 | C_01.01.08.01.03.01 | 3
Espuma de poliuretano (tejados por la parte superior, suelos y azoteas)
IG110301 |  |  | Aislamiento térmico con espuma de poliuretano de Ignifugaciones Generales. Espesor: 30 mm. Densidad:35. Tejados por la parte superior, suelos y azoteas | Es la mezcla de dos componentes líquidos, el POLIOL y el ISOCIANATO. A través de una máquina y el aporte de calor se produce una reacción química consiguiendo una estructura sólida, uniforme y muy resistente. - Su coeficiente de conductividad térmica (lambda) es el más bajo de todos los materiales aislantes. Con un envejecimiento de 25 años, su aislamiento se considera un 25% superior a la media de otros materiales. - Tiene un bajo coste ya que aplicando menos grosor se consigue mayor resistencia térmica y es de fácil aplicación. - Aumenta la productividad de la obra gracias a su rápida aplicación in situ. - Reduce el riesgo de condensaciones en ambientes húmedos. Es impermeable, permite la transpiración y no requiere barrera de vapor. - Al tratarse de un revestimiento continuo impermeable, no requiere enfoscado, lo que también supone un ahorro en mortero. - Se considera un bien aislante acústico ya que es un material ligero, de baja densidad y compuesto por más de un 90% de celdas cerradas. - Tiene una resistencia a la compresión de entre 130 kPa (1,3 kg/cm²) para densidades de 32 kg/m³ y hasta 280 kPa (2,8 kg/cm²) para densidades de 53 kg/m³. - Presenta una magnífica adherencia a todos los materiales comúnmente utilizados en edificación, incluso sobre madera. - No perjudica la capa de ozono. - El uso de poliuretano en las viviendas hace que el consumo de energía sea mucho menor y, al mismo tiempo, que se produzca efecto invernadero. Por tanto, considerando un ciclo de vida del poliuretano de 50 años, se obtiene un balance mut positivo del efecto invernadero al usar poliuretano como aislamiento térmico. - La espuma de poliuretano se clasifica en el Grupo 3 según La Agencia Internacional para la Investigación del Cáncer (www.iarc.fr), és decir, no clasificable por lo que respecta a su carácter cancerígeno para el hombre. - El poliuretano es combustible pero tiene un buen comportamiento frente al fuego ya que en su aplicación final de uso nunca queda a la vista. En función de la aplicación tiene una clasificación al fuego desde Euro clase E hasta una clasificación Bs1d0. |  | 0 | m2 | 11.5 | https://www.construnario.com/bc3/11201/BIBLIOTECA_ITEMS_543_FOTO_1_PAGINA1_W_300_H_245.jpg https://www.construnario.com/bc3/11201/BIBLIOTECA_ITEMS_543_FOTO_2_PAGINA1_W_300_H_245.jpg https://www.construnario.com/bc3/11201/BIBLIOTECA_ITEMS_543_FOTO_3_PAGINA1_W_300_H_245.jpg | https://www.construnario.com/bc3/11201/ESPUMA_DE_POLIURETANO.pdf | https://www.construnario.com/diccionario/ficha_producto.aspx?id=14797884 | C_01.01.08.01.03.01 | 3
IG110302 |  |  | Aislamiento térmico con espuma de poliuretano, de Ignifugaciones Generales. Espesor de 40 mm. Densidad:35. Tejados por la parte superior, suelos y azoteas | Es la mezcla de dos componentes líquidos, el POLIOL y el ISOCIANATO. A través de una máquina y el aporte de calor se produce una reacción química consiguiendo una estructura sólida, uniforme y muy resistente. - Su coeficiente de conductividad térmica (lambda) es el más bajo de todos los materiales aislantes. Con un envejecimiento de 25 años, su aislamiento se considera un 25% superior a la media de otros materiales. - Tiene un bajo coste ya que aplicando menos grosor se consigue mayor resistencia térmica y es de fácil aplicación. - Aumenta la productividad de la obra gracias a su rápida aplicación in situ. - Reduce el riesgo de condensaciones en ambientes húmedos. Es impermeable, permite la transpiración y no requiere barrera de vapor. - Al tratarse de un revestimiento continuo impermeable, no requiere enfoscado, lo que también supone un ahorro en mortero. - Se considera un bien aislante acústico ya que es un material ligero, de baja densidad y compuesto por más de un 90% de celdas cerradas. - Tiene una resistencia a la compresión de entre 130 kPa (1,3 kg/cm²) para densidades de 32 kg/m³ y hasta 280 kPa (2,8 kg/cm²) para densidades de 53 kg/m³. - Presenta una magnífica adherencia a todos los materiales comúnmente utilizados en edificación, incluso sobre madera. - No perjudica la capa de ozono. - El uso de poliuretano en las viviendas hace que el consumo de energía sea mucho menor y, al mismo tiempo, que se produzca efecto invernadero. Por tanto, considerando un ciclo de vida del poliuretano de 50 años, se obtiene un balance mut positivo del efecto invernadero al usar poliuretano como aislamiento térmico. - La espuma de poliuretano se clasifica en el Grupo 3 según La Agencia Internacional para la Investigación del Cáncer (www.iarc.fr), és decir, no clasificable por lo que respecta a su carácter cancerígeno para el hombre. - El poliuretano es combustible pero tiene un buen comportamiento frente al fuego ya que en su aplicación final de uso nunca queda a la vista. En función de la aplicación tiene una clasificación al fuego desde Euro clase E hasta una clasificación Bs1d0. |  | 0 | m2 | 15 | https://www.construnario.com/bc3/11201/BIBLIOTECA_ITEMS_543_FOTO_1_PAGINA1_W_300_H_245.jpg https://www.construnario.com/bc3/11201/BIBLIOTECA_ITEMS_543_FOTO_2_PAGINA1_W_300_H_245.jpg https://www.construnario.com/bc3/11201/BIBLIOTECA_ITEMS_543_FOTO_3_PAGINA1_W_300_H_245.jpg | https://www.construnario.com/bc3/11201/ESPUMA_DE_POLIURETANO.pdf | https://www.construnario.com/diccionario/ficha_producto.aspx?id=14797886 | C_01.01.08.01.03.01 | 3
IG110303 |  |  | Aislamiento térmico con espuma de poliuretano, de Ignifugaciones Generales. Espesor de 50 mm. Densidad:35. Tejados por la parte superior, suelos y azoteas | Es la mezcla de dos componentes líquidos, el POLIOL y el ISOCIANATO. A través de una máquina y el aporte de calor se produce una reacción química consiguiendo una estructura sólida, uniforme y muy resistente. - Su coeficiente de conductividad térmica (lambda) es el más bajo de todos los materiales aislantes. Con un envejecimiento de 25 años, su aislamiento se considera un 25% superior a la media de otros materiales. - Tiene un bajo coste ya que aplicando menos grosor se consigue mayor resistencia térmica y es de fácil aplicación. - Aumenta la productividad de la obra gracias a su rápida aplicación in situ. - Reduce el riesgo de condensaciones en ambientes húmedos. Es impermeable, permite la transpiración y no requiere barrera de vapor. - Al tratarse de un revestimiento continuo impermeable, no requiere enfoscado, lo que también supone un ahorro en mortero. - Se considera un bien aislante acústico ya que es un material ligero, de baja densidad y compuesto por más de un 90% de celdas cerradas. - Tiene una resistencia a la compresión de entre 130 kPa (1,3 kg/cm²) para densidades de 32 kg/m³ y hasta 280 kPa (2,8 kg/cm²) para densidades de 53 kg/m³. - Presenta una magnífica adherencia a todos los materiales comúnmente utilizados en edificación, incluso sobre madera. - No perjudica la capa de ozono. - El uso de poliuretano en las viviendas hace que el consumo de energía sea mucho menor y, al mismo tiempo, que se produzca efecto invernadero. Por tanto, considerando un ciclo de vida del poliuretano de 50 años, se obtiene un balance mut positivo del efecto invernadero al usar poliuretano como aislamiento térmico. - La espuma de poliuretano se clasifica en el Grupo 3 según La Agencia Internacional para la Investigación del Cáncer (www.iarc.fr), és decir, no clasificable por lo que respecta a su carácter cancerígeno para el hombre. - El poliuretano es combustible pero tiene un buen comportamiento frente al fuego ya que en su aplicación final de uso nunca queda a la vista. En función de la aplicación tiene una clasificación al fuego desde Euro clase E hasta una clasificación Bs1d0. |  | 0 | m2 | 18.5 | https://www.construnario.com/bc3/11201/BIBLIOTECA_ITEMS_543_FOTO_1_PAGINA1_W_300_H_245.jpg https://www.construnario.com/bc3/11201/BIBLIOTECA_ITEMS_543_FOTO_2_PAGINA1_W_300_H_245.jpg https://www.construnario.com/bc3/11201/BIBLIOTECA_ITEMS_543_FOTO_3_PAGINA1_W_300_H_245.jpg | https://www.construnario.com/bc3/11201/ESPUMA_DE_POLIURETANO.pdf | https://www.construnario.com/diccionario/ficha_producto.aspx?id=14797888 | C_01.01.08.01.03.01 | 3
IG110304 |  |  | Aislamiento térmico con espuma de poliuretano, de Ignifugaciones Generales. Espesor: 60 mm. Densidad:35. Tejados por la parte superior, suelos y azoteas | Es la mezcla de dos componentes líquidos, el POLIOL y el ISOCIANATO. A través de una máquina y el aporte de calor se produce una reacción química consiguiendo una estructura sólida, uniforme y muy resistente. - Su coeficiente de conductividad térmica (lambda) es el más bajo de todos los materiales aislantes. Con un envejecimiento de 25 años, su aislamiento se considera un 25% superior a la media de otros materiales. - Tiene un bajo coste ya que aplicando menos grosor se consigue mayor resistencia térmica y es de fácil aplicación. - Aumenta la productividad de la obra gracias a su rápida aplicación in situ. - Reduce el riesgo de condensaciones en ambientes húmedos. Es impermeable, permite la transpiración y no requiere barrera de vapor. - Al tratarse de un revestimiento continuo impermeable, no requiere enfoscado, lo que también supone un ahorro en mortero. - Se considera un bien aislante acústico ya que es un material ligero, de baja densidad y compuesto por más de un 90% de celdas cerradas. - Tiene una resistencia a la compresión de entre 130 kPa (1,3 kg/cm²) para densidades de 32 kg/m³ y hasta 280 kPa (2,8 kg/cm²) para densidades de 53 kg/m³. - Presenta una magnífica adherencia a todos los materiales comúnmente utilizados en edificación, incluso sobre madera. - No perjudica la capa de ozono. - El uso de poliuretano en las viviendas hace que el consumo de energía sea mucho menor y, al mismo tiempo, que se produzca efecto invernadero. Por tanto, considerando un ciclo de vida del poliuretano de 50 años, se obtiene un balance mut positivo del efecto invernadero al usar poliuretano como aislamiento térmico. - La espuma de poliuretano se clasifica en el Grupo 3 según La Agencia Internacional para la Investigación del Cáncer (www.iarc.fr), és decir, no clasificable por lo que respecta a su carácter cancerígeno para el hombre. - El poliuretano es combustible pero tiene un buen comportamiento frente al fuego ya que en su aplicación final de uso nunca queda a la vista. En función de la aplicación tiene una clasificación al fuego desde Euro clase E hasta una clasificación Bs1d0. |  | 0 | m2 | 21.5 | https://www.construnario.com/bc3/11201/BIBLIOTECA_ITEMS_543_FOTO_1_PAGINA1_W_300_H_245.jpg https://www.construnario.com/bc3/11201/BIBLIOTECA_ITEMS_543_FOTO_2_PAGINA1_W_300_H_245.jpg https://www.construnario.com/bc3/11201/BIBLIOTECA_ITEMS_543_FOTO_3_PAGINA1_W_300_H_245.jpg | https://www.construnario.com/bc3/11201/ESPUMA_DE_POLIURETANO.pdf | https://www.construnario.com/diccionario/ficha_producto.aspx?id=14797890 | C_01.01.08.01.03.01 | 3
IG110305 |  |  | Aislamiento térmico con espuma de poliuretano, de Ignifugaciones Generales. Espesor: 70 mm. Densidad:35. Tejados por la parte superior, suelos y azoteas | Es la mezcla de dos componentes líquidos, el POLIOL y el ISOCIANATO. A través de una máquina y el aporte de calor se produce una reacción química consiguiendo una estructura sólida, uniforme y muy resistente. - Su coeficiente de conductividad térmica (lambda) es el más bajo de todos los materiales aislantes. Con un envejecimiento de 25 años, su aislamiento se considera un 25% superior a la media de otros materiales. - Tiene un bajo coste ya que aplicando menos grosor se consigue mayor resistencia térmica y es de fácil aplicación. - Aumenta la productividad de la obra gracias a su rápida aplicación in situ. - Reduce el riesgo de condensaciones en ambientes húmedos. Es impermeable, permite la transpiración y no requiere barrera de vapor. - Al tratarse de un revestimiento continuo impermeable, no requiere enfoscado, lo que también supone un ahorro en mortero. - Se considera un bien aislante acústico ya que es un material ligero, de baja densidad y compuesto por más de un 90% de celdas cerradas. - Tiene una resistencia a la compresión de entre 130 kPa (1,3 kg/cm²) para densidades de 32 kg/m³ y hasta 280 kPa (2,8 kg/cm²) para densidades de 53 kg/m³. - Presenta una magnífica adherencia a todos los materiales comúnmente utilizados en edificación, incluso sobre madera. - No perjudica la capa de ozono. - El uso de poliuretano en las viviendas hace que el consumo de energía sea mucho menor y, al mismo tiempo, que se produzca efecto invernadero. Por tanto, considerando un ciclo de vida del poliuretano de 50 años, se obtiene un balance mut positivo del efecto invernadero al usar poliuretano como aislamiento térmico. - La espuma de poliuretano se clasifica en el Grupo 3 según La Agencia Internacional para la Investigación del Cáncer (www.iarc.fr), és decir, no clasificable por lo que respecta a su carácter cancerígeno para el hombre. - El poliuretano es combustible pero tiene un buen comportamiento frente al fuego ya que en su aplicación final de uso nunca queda a la vista. En función de la aplicación tiene una clasificación al fuego desde Euro clase E hasta una clasificación Bs1d0. |  | 0 | m2 | 25 | https://www.construnario.com/bc3/11201/BIBLIOTECA_ITEMS_543_FOTO_1_PAGINA1_W_300_H_245.jpg https://www.construnario.com/bc3/11201/BIBLIOTECA_ITEMS_543_FOTO_2_PAGINA1_W_300_H_245.jpg https://www.construnario.com/bc3/11201/BIBLIOTECA_ITEMS_543_FOTO_3_PAGINA1_W_300_H_245.jpg | https://www.construnario.com/bc3/11201/ESPUMA_DE_POLIURETANO.pdf | https://www.construnario.com/diccionario/ficha_producto.aspx?id=14797892 | C_01.01.08.01.03.01 | 3
IG110306 |  |  | Aislamiento térmico con espuma de poliuretano, de Ignifugaciones Generales. Espesor: 80 mm. Densidad:35. Tejados por la parte superior, suelos y azoteas | Es la mezcla de dos componentes líquidos, el POLIOL y el ISOCIANATO. A través de una máquina y el aporte de calor se produce una reacción química consiguiendo una estructura sólida, uniforme y muy resistente. - Su coeficiente de conductividad térmica (lambda) es el más bajo de todos los materiales aislantes. Con un envejecimiento de 25 años, su aislamiento se considera un 25% superior a la media de otros materiales. - Tiene un bajo coste ya que aplicando menos grosor se consigue mayor resistencia térmica y es de fácil aplicación. - Aumenta la productividad de la obra gracias a su rápida aplicación in situ. - Reduce el riesgo de condensaciones en ambientes húmedos. Es impermeable, permite la transpiración y no requiere barrera de vapor. - Al tratarse de un revestimiento continuo impermeable, no requiere enfoscado, lo que también supone un ahorro en mortero. - Se considera un bien aislante acústico ya que es un material ligero, de baja densidad y compuesto por más de un 90% de celdas cerradas. - Tiene una resistencia a la compresión de entre 130 kPa (1,3 kg/cm²) para densidades de 32 kg/m³ y hasta 280 kPa (2,8 kg/cm²) para densidades de 53 kg/m³. - Presenta una magnífica adherencia a todos los materiales comúnmente utilizados en edificación, incluso sobre madera. - No perjudica la capa de ozono. - El uso de poliuretano en las viviendas hace que el consumo de energía sea mucho menor y, al mismo tiempo, que se produzca efecto invernadero. Por tanto, considerando un ciclo de vida del poliuretano de 50 años, se obtiene un balance mut positivo del efecto invernadero al usar poliuretano como aislamiento térmico. - La espuma de poliuretano se clasifica en el Grupo 3 según La Agencia Internacional para la Investigación del Cáncer (www.iarc.fr), és decir, no clasificable por lo que respecta a su carácter cancerígeno para el hombre. - El poliuretano es combustible pero tiene un buen comportamiento frente al fuego ya que en su aplicación final de uso nunca queda a la vista. En función de la aplicación tiene una clasificación al fuego desde Euro clase E hasta una clasificación Bs1d0. |  | 0 | m2 | 28.5 | https://www.construnario.com/bc3/11201/BIBLIOTECA_ITEMS_543_FOTO_1_PAGINA1_W_300_H_245.jpg https://www.construnario.com/bc3/11201/BIBLIOTECA_ITEMS_543_FOTO_2_PAGINA1_W_300_H_245.jpg https://www.construnario.com/bc3/11201/BIBLIOTECA_ITEMS_543_FOTO_3_PAGINA1_W_300_H_245.jpg | https://www.construnario.com/bc3/11201/ESPUMA_DE_POLIURETANO.pdf | https://www.construnario.com/diccionario/ficha_producto.aspx?id=14797894 | C_01.01.08.01.03.01 | 3
IG110307 |  |  | Aislamiento térmico con espuma de poliuretano, de Ignifugaciones Generales. Espesor: 90 mm. Densidad:35. Tejados por la parte superior, suelos y azoteas | Es la mezcla de dos componentes líquidos, el POLIOL y el ISOCIANATO. A través de una máquina y el aporte de calor se produce una reacción química consiguiendo una estructura sólida, uniforme y muy resistente. - Su coeficiente de conductividad térmica (lambda) es el más bajo de todos los materiales aislantes. Con un envejecimiento de 25 años, su aislamiento se considera un 25% superior a la media de otros materiales. - Tiene un bajo coste ya que aplicando menos grosor se consigue mayor resistencia térmica y es de fácil aplicación. - Aumenta la productividad de la obra gracias a su rápida aplicación in situ. - Reduce el riesgo de condensaciones en ambientes húmedos. Es impermeable, permite la transpiración y no requiere barrera de vapor. - Al tratarse de un revestimiento continuo impermeable, no requiere enfoscado, lo que también supone un ahorro en mortero. - Se considera un bien aislante acústico ya que es un material ligero, de baja densidad y compuesto por más de un 90% de celdas cerradas. - Tiene una resistencia a la compresión de entre 130 kPa (1,3 kg/cm²) para densidades de 32 kg/m³ y hasta 280 kPa (2,8 kg/cm²) para densidades de 53 kg/m³. - Presenta una magnífica adherencia a todos los materiales comúnmente utilizados en edificación, incluso sobre madera. - No perjudica la capa de ozono. - El uso de poliuretano en las viviendas hace que el consumo de energía sea mucho menor y, al mismo tiempo, que se produzca efecto invernadero. Por tanto, considerando un ciclo de vida del poliuretano de 50 años, se obtiene un balance mut positivo del efecto invernadero al usar poliuretano como aislamiento térmico. - La espuma de poliuretano se clasifica en el Grupo 3 según La Agencia Internacional para la Investigación del Cáncer (www.iarc.fr), és decir, no clasificable por lo que respecta a su carácter cancerígeno para el hombre. - El poliuretano es combustible pero tiene un buen comportamiento frente al fuego ya que en su aplicación final de uso nunca queda a la vista. En función de la aplicación tiene una clasificación al fuego desde Euro clase E hasta una clasificación Bs1d0. |  | 0 | m2 | 31.5 | https://www.construnario.com/bc3/11201/BIBLIOTECA_ITEMS_543_FOTO_1_PAGINA1_W_300_H_245.jpg https://www.construnario.com/bc3/11201/BIBLIOTECA_ITEMS_543_FOTO_2_PAGINA1_W_300_H_245.jpg https://www.construnario.com/bc3/11201/BIBLIOTECA_ITEMS_543_FOTO_3_PAGINA1_W_300_H_245.jpg | https://www.construnario.com/bc3/11201/ESPUMA_DE_POLIURETANO.pdf | https://www.construnario.com/diccionario/ficha_producto.aspx?id=14797896 | C_01.01.08.01.03.01 | 3
IG110308 |  |  | Aislamiento térmico con espuma de poliuretano, de Ignifugaciones Generales. Espesor: 100 mm. Densidad:35. Tejados por la parte superior, suelos y azoteas | Es la mezcla de dos componentes líquidos, el POLIOL y el ISOCIANATO. A través de una máquina y el aporte de calor se produce una reacción química consiguiendo una estructura sólida, uniforme y muy resistente. - Su coeficiente de conductividad térmica (lambda) es el más bajo de todos los materiales aislantes. Con un envejecimiento de 25 años, su aislamiento se considera un 25% superior a la media de otros materiales. - Tiene un bajo coste ya que aplicando menos grosor se consigue mayor resistencia térmica y es de fácil aplicación. - Aumenta la productividad de la obra gracias a su rápida aplicación in situ. - Reduce el riesgo de condensaciones en ambientes húmedos. Es impermeable, permite la transpiración y no requiere barrera de vapor. - Al tratarse de un revestimiento continuo impermeable, no requiere enfoscado, lo que también supone un ahorro en mortero. - Se considera un bien aislante acústico ya que es un material ligero, de baja densidad y compuesto por más de un 90% de celdas cerradas. - Tiene una resistencia a la compresión de entre 130 kPa (1,3 kg/cm²) para densidades de 32 kg/m³ y hasta 280 kPa (2,8 kg/cm²) para densidades de 53 kg/m³. - Presenta una magnífica adherencia a todos los materiales comúnmente utilizados en edificación, incluso sobre madera. - No perjudica la capa de ozono. - El uso de poliuretano en las viviendas hace que el consumo de energía sea mucho menor y, al mismo tiempo, que se produzca efecto invernadero. Por tanto, considerando un ciclo de vida del poliuretano de 50 años, se obtiene un balance mut positivo del efecto invernadero al usar poliuretano como aislamiento térmico. - La espuma de poliuretano se clasifica en el Grupo 3 según La Agencia Internacional para la Investigación del Cáncer (www.iarc.fr), és decir, no clasificable por lo que respecta a su carácter cancerígeno para el hombre. - El poliuretano es combustible pero tiene un buen comportamiento frente al fuego ya que en su aplicación final de uso nunca queda a la vista. En función de la aplicación tiene una clasificación al fuego desde Euro clase E hasta una clasificación Bs1d0. |  | 0 | m2 | 35 | https://www.construnario.com/bc3/11201/BIBLIOTECA_ITEMS_543_FOTO_1_PAGINA1_W_300_H_245.jpg https://www.construnario.com/bc3/11201/BIBLIOTECA_ITEMS_543_FOTO_2_PAGINA1_W_300_H_245.jpg https://www.construnario.com/bc3/11201/BIBLIOTECA_ITEMS_543_FOTO_3_PAGINA1_W_300_H_245.jpg | https://www.construnario.com/bc3/11201/ESPUMA_DE_POLIURETANO.pdf | https://www.construnario.com/diccionario/ficha_producto.aspx?id=14797898 | C_01.01.08.01.03.01 | 3
IG110301_1 |  |  | Aislamiento térmico con espuma de poliuretano de Ignifugaciones Generales. Espesor: 30 mm. Densidad: 40. Tejados por la parte superior, suelos y azoteas | Es la mezcla de dos componentes líquidos, el POLIOL y el ISOCIANATO. A través de una máquina y el aporte de calor se produce una reacción química consiguiendo una estructura sólida, uniforme y muy resistente. - Su coeficiente de conductividad térmica (lambda) es el más bajo de todos los materiales aislantes. Con un envejecimiento de 25 años, su aislamiento se considera un 25% superior a la media de otros materiales. - Tiene un bajo coste ya que aplicando menos grosor se consigue mayor resistencia térmica y es de fácil aplicación. - Aumenta la productividad de la obra gracias a su rápida aplicación in situ. - Reduce el riesgo de condensaciones en ambientes húmedos. Es impermeable, permite la transpiración y no requiere barrera de vapor. - Al tratarse de un revestimiento continuo impermeable, no requiere enfoscado, lo que también supone un ahorro en mortero. - Se considera un bien aislante acústico ya que es un material ligero, de baja densidad y compuesto por más de un 90% de celdas cerradas. - Tiene una resistencia a la compresión de entre 130 kPa (1,3 kg/cm²) para densidades de 32 kg/m³ y hasta 280 kPa (2,8 kg/cm²) para densidades de 53 kg/m³. - Presenta una magnífica adherencia a todos los materiales comúnmente utilizados en edificación, incluso sobre madera. - No perjudica la capa de ozono. - El uso de poliuretano en las viviendas hace que el consumo de energía sea mucho menor y, al mismo tiempo, que se produzca efecto invernadero. Por tanto, considerando un ciclo de vida del poliuretano de 50 años, se obtiene un balance mut positivo del efecto invernadero al usar poliuretano como aislamiento térmico. - La espuma de poliuretano se clasifica en el Grupo 3 según La Agencia Internacional para la Investigación del Cáncer (www.iarc.fr), és decir, no clasificable por lo que respecta a su carácter cancerígeno para el hombre. - El poliuretano es combustible pero tiene un buen comportamiento frente al fuego ya que en su aplicación final de uso nunca queda a la vista. En función de la aplicación tiene una clasificación al fuego desde Euro clase E hasta una clasificación Bs1d0. |  | 0 | m2 | 13 | https://www.construnario.com/bc3/11201/bc3_10896_biblioteca_items_543_foto_1_pagina1_w_300_h_245.jpg https://www.construnario.com/bc3/11201/bc3_10896_biblioteca_items_543_foto_2_pagina1_w_300_h_245.jpg https://www.construnario.com/bc3/11201/bc3_10896_biblioteca_items_543_foto_3_pagina1_w_300_h_245.jpg | https://www.construnario.com/bc3/11201/bc3_10896_espuma_de_poliuretano.pdf | https://www.construnario.com/diccionario/ficha_producto.aspx?id=14797885 | C_01.01.08.01.03.01 | 3
IG110302_1 |  |  | Aislamiento térmico con espuma de poliuretano, de Ignifugaciones Generales. Espesor: 40 mm. Densidad: 40. Tejados por la parte superior, suelos y azoteas | Es la mezcla de dos componentes líquidos, el POLIOL y el ISOCIANATO. A través de una máquina y el aporte de calor se produce una reacción química consiguiendo una estructura sólida, uniforme y muy resistente. - Su coeficiente de conductividad térmica (lambda) es el más bajo de todos los materiales aislantes. Con un envejecimiento de 25 años, su aislamiento se considera un 25% superior a la media de otros materiales. - Tiene un bajo coste ya que aplicando menos grosor se consigue mayor resistencia térmica y es de fácil aplicación. - Aumenta la productividad de la obra gracias a su rápida aplicación in situ. - Reduce el riesgo de condensaciones en ambientes húmedos. Es impermeable, permite la transpiración y no requiere barrera de vapor. - Al tratarse de un revestimiento continuo impermeable, no requiere enfoscado, lo que también supone un ahorro en mortero. - Se considera un bien aislante acústico ya que es un material ligero, de baja densidad y compuesto por más de un 90% de celdas cerradas. - Tiene una resistencia a la compresión de entre 130 kPa (1,3 kg/cm²) para densidades de 32 kg/m³ y hasta 280 kPa (2,8 kg/cm²) para densidades de 53 kg/m³. - Presenta una magnífica adherencia a todos los materiales comúnmente utilizados en edificación, incluso sobre madera. - No perjudica la capa de ozono. - El uso de poliuretano en las viviendas hace que el consumo de energía sea mucho menor y, al mismo tiempo, que se produzca efecto invernadero. Por tanto, considerando un ciclo de vida del poliuretano de 50 años, se obtiene un balance mut positivo del efecto invernadero al usar poliuretano como aislamiento térmico. - La espuma de poliuretano se clasifica en el Grupo 3 según La Agencia Internacional para la Investigación del Cáncer (www.iarc.fr), és decir, no clasificable por lo que respecta a su carácter cancerígeno para el hombre. - El poliuretano es combustible pero tiene un buen comportamiento frente al fuego ya que en su aplicación final de uso nunca queda a la vista. En función de la aplicación tiene una clasificación al fuego desde Euro clase E hasta una clasificación Bs1d0. |  | 0 | m2 | 16 | https://www.construnario.com/bc3/11201/bc3_10896_biblioteca_items_543_foto_1_pagina1_w_300_h_245.jpg https://www.construnario.com/bc3/11201/bc3_10896_biblioteca_items_543_foto_2_pagina1_w_300_h_245.jpg https://www.construnario.com/bc3/11201/bc3_10896_biblioteca_items_543_foto_3_pagina1_w_300_h_245.jpg | https://www.construnario.com/bc3/11201/bc3_10896_espuma_de_poliuretano.pdf | https://www.construnario.com/diccionario/ficha_producto.aspx?id=14797887 | C_01.01.08.01.03.01 | 3
IG110303_1 |  |  | Aislamiento térmico con espuma de poliuretano, de Ignifugaciones Generales. Espesor: 50 mm. Densidad: 40. Tejados por la parte superior, suelos y azoteas | Es la mezcla de dos componentes líquidos, el POLIOL y el ISOCIANATO. A través de una máquina y el aporte de calor se produce una reacción química consiguiendo una estructura sólida, uniforme y muy resistente. - Su coeficiente de conductividad térmica (lambda) es el más bajo de todos los materiales aislantes. Con un envejecimiento de 25 años, su aislamiento se considera un 25% superior a la media de otros materiales. - Tiene un bajo coste ya que aplicando menos grosor se consigue mayor resistencia térmica y es de fácil aplicación. - Aumenta la productividad de la obra gracias a su rápida aplicación in situ. - Reduce el riesgo de condensaciones en ambientes húmedos. Es impermeable, permite la transpiración y no requiere barrera de vapor. - Al tratarse de un revestimiento continuo impermeable, no requiere enfoscado, lo que también supone un ahorro en mortero. - Se considera un bien aislante acústico ya que es un material ligero, de baja densidad y compuesto por más de un 90% de celdas cerradas. - Tiene una resistencia a la compresión de entre 130 kPa (1,3 kg/cm²) para densidades de 32 kg/m³ y hasta 280 kPa (2,8 kg/cm²) para densidades de 53 kg/m³. - Presenta una magnífica adherencia a todos los materiales comúnmente utilizados en edificación, incluso sobre madera. - No perjudica la capa de ozono. - El uso de poliuretano en las viviendas hace que el consumo de energía sea mucho menor y, al mismo tiempo, que se produzca efecto invernadero. Por tanto, considerando un ciclo de vida del poliuretano de 50 años, se obtiene un balance mut positivo del efecto invernadero al usar poliuretano como aislamiento térmico. - La espuma de poliuretano se clasifica en el Grupo 3 según La Agencia Internacional para la Investigación del Cáncer (www.iarc.fr), és decir, no clasificable por lo que respecta a su carácter cancerígeno para el hombre. - El poliuretano es combustible pero tiene un buen comportamiento frente al fuego ya que en su aplicación final de uso nunca queda a la vista. En función de la aplicación tiene una clasificación al fuego desde Euro clase E hasta una clasificación Bs1d0. |  | 0 | m2 | 20.5 | https://www.construnario.com/bc3/11201/bc3_10896_biblioteca_items_543_foto_1_pagina1_w_300_h_245.jpg https://www.construnario.com/bc3/11201/bc3_10896_biblioteca_items_543_foto_2_pagina1_w_300_h_245.jpg https://www.construnario.com/bc3/11201/bc3_10896_biblioteca_items_543_foto_3_pagina1_w_300_h_245.jpg | https://www.construnario.com/bc3/11201/bc3_10896_espuma_de_poliuretano.pdf | https://www.construnario.com/diccionario/ficha_producto.aspx?id=14797889 | C_01.01.08.01.03.01 | 3
IG110304_1 |  |  | Aislamiento térmico con espuma de poliuretano, de Ignifugaciones Generales. Espesor: 60 mm. Densidad: 40. Tejados por la parte superior, suelos y azoteas | Es la mezcla de dos componentes líquidos, el POLIOL y el ISOCIANATO. A través de una máquina y el aporte de calor se produce una reacción química consiguiendo una estructura sólida, uniforme y muy resistente. - Su coeficiente de conductividad térmica (lambda) es el más bajo de todos los materiales aislantes. Con un envejecimiento de 25 años, su aislamiento se considera un 25% superior a la media de otros materiales. - Tiene un bajo coste ya que aplicando menos grosor se consigue mayor resistencia térmica y es de fácil aplicación. - Aumenta la productividad de la obra gracias a su rápida aplicación in situ. - Reduce el riesgo de condensaciones en ambientes húmedos. Es impermeable, permite la transpiración y no requiere barrera de vapor. - Al tratarse de un revestimiento continuo impermeable, no requiere enfoscado, lo que también supone un ahorro en mortero. - Se considera un bien aislante acústico ya que es un material ligero, de baja densidad y compuesto por más de un 90% de celdas cerradas. - Tiene una resistencia a la compresión de entre 130 kPa (1,3 kg/cm²) para densidades de 32 kg/m³ y hasta 280 kPa (2,8 kg/cm²) para densidades de 53 kg/m³. - Presenta una magnífica adherencia a todos los materiales comúnmente utilizados en edificación, incluso sobre madera. - No perjudica la capa de ozono. - El uso de poliuretano en las viviendas hace que el consumo de energía sea mucho menor y, al mismo tiempo, que se produzca efecto invernadero. Por tanto, considerando un ciclo de vida del poliuretano de 50 años, se obtiene un balance mut positivo del efecto invernadero al usar poliuretano como aislamiento térmico. - La espuma de poliuretano se clasifica en el Grupo 3 según La Agencia Internacional para la Investigación del Cáncer (www.iarc.fr), és decir, no clasificable por lo que respecta a su carácter cancerígeno para el hombre. - El poliuretano es combustible pero tiene un buen comportamiento frente al fuego ya que en su aplicación final de uso nunca queda a la vista. En función de la aplicación tiene una clasificación al fuego desde Euro clase E hasta una clasificación Bs1d0. |  | 0 | m2 | 24 | https://www.construnario.com/bc3/11201/bc3_10896_biblioteca_items_543_foto_1_pagina1_w_300_h_245.jpg https://www.construnario.com/bc3/11201/bc3_10896_biblioteca_items_543_foto_2_pagina1_w_300_h_245.jpg https://www.construnario.com/bc3/11201/bc3_10896_biblioteca_items_543_foto_3_pagina1_w_300_h_245.jpg | https://www.construnario.com/bc3/11201/bc3_10896_espuma_de_poliuretano.pdf | https://www.construnario.com/diccionario/ficha_producto.aspx?id=14797891 | C_01.01.08.01.03.01 | 3
IG110305_1 |  |  | Aislamiento térmico con espuma de poliuretano, de Ignifugaciones Generales. Espesor: 70 mm. Densidad: 40. Tejados por la parte superior, suelos y azoteas | Es la mezcla de dos componentes líquidos, el POLIOL y el ISOCIANATO. A través de una máquina y el aporte de calor se produce una reacción química consiguiendo una estructura sólida, uniforme y muy resistente. - Su coeficiente de conductividad térmica (lambda) es el más bajo de todos los materiales aislantes. Con un envejecimiento de 25 años, su aislamiento se considera un 25% superior a la media de otros materiales. - Tiene un bajo coste ya que aplicando menos grosor se consigue mayor resistencia térmica y es de fácil aplicación. - Aumenta la productividad de la obra gracias a su rápida aplicación in situ. - Reduce el riesgo de condensaciones en ambientes húmedos. Es impermeable, permite la transpiración y no requiere barrera de vapor. - Al tratarse de un revestimiento continuo impermeable, no requiere enfoscado, lo que también supone un ahorro en mortero. - Se considera un bien aislante acústico ya que es un material ligero, de baja densidad y compuesto por más de un 90% de celdas cerradas. - Tiene una resistencia a la compresión de entre 130 kPa (1,3 kg/cm²) para densidades de 32 kg/m³ y hasta 280 kPa (2,8 kg/cm²) para densidades de 53 kg/m³. - Presenta una magnífica adherencia a todos los materiales comúnmente utilizados en edificación, incluso sobre madera. - No perjudica la capa de ozono. - El uso de poliuretano en las viviendas hace que el consumo de energía sea mucho menor y, al mismo tiempo, que se produzca efecto invernadero. Por tanto, considerando un ciclo de vida del poliuretano de 50 años, se obtiene un balance mut positivo del efecto invernadero al usar poliuretano como aislamiento térmico. - La espuma de poliuretano se clasifica en el Grupo 3 según La Agencia Internacional para la Investigación del Cáncer (www.iarc.fr), és decir, no clasificable por lo que respecta a su carácter cancerígeno para el hombre. - El poliuretano es combustible pero tiene un buen comportamiento frente al fuego ya que en su aplicación final de uso nunca queda a la vista. En función de la aplicación tiene una clasificación al fuego desde Euro clase E hasta una clasificación Bs1d0. |  | 0 | m2 | 27.5 | https://www.construnario.com/bc3/11201/bc3_10896_biblioteca_items_543_foto_1_pagina1_w_300_h_245.jpg https://www.construnario.com/bc3/11201/bc3_10896_biblioteca_items_543_foto_2_pagina1_w_300_h_245.jpg https://www.construnario.com/bc3/11201/bc3_10896_biblioteca_items_543_foto_3_pagina1_w_300_h_245.jpg | https://www.construnario.com/bc3/11201/bc3_10896_espuma_de_poliuretano.pdf | https://www.construnario.com/diccionario/ficha_producto.aspx?id=14797893 | C_01.01.08.01.03.01 | 3
IG110306_1 |  |  | Aislamiento térmico con espuma de poliuretano, de Ignifugaciones Generales. Espesor: 80 mm. Densidad: 35. Tejados por la parte superior, suelos y azoteas | Es la mezcla de dos componentes líquidos, el POLIOL y el ISOCIANATO. A través de una máquina y el aporte de calor se produce una reacción química consiguiendo una estructura sólida, uniforme y muy resistente. - Su coeficiente de conductividad térmica (lambda) es el más bajo de todos los materiales aislantes. Con un envejecimiento de 25 años, su aislamiento se considera un 25% superior a la media de otros materiales. - Tiene un bajo coste ya que aplicando menos grosor se consigue mayor resistencia térmica y es de fácil aplicación. - Aumenta la productividad de la obra gracias a su rápida aplicación in situ. - Reduce el riesgo de condensaciones en ambientes húmedos. Es impermeable, permite la transpiración y no requiere barrera de vapor. - Al tratarse de un revestimiento continuo impermeable, no requiere enfoscado, lo que también supone un ahorro en mortero. - Se considera un bien aislante acústico ya que es un material ligero, de baja densidad y compuesto por más de un 90% de celdas cerradas. - Tiene una resistencia a la compresión de entre 130 kPa (1,3 kg/cm²) para densidades de 32 kg/m³ y hasta 280 kPa (2,8 kg/cm²) para densidades de 53 kg/m³. - Presenta una magnífica adherencia a todos los materiales comúnmente utilizados en edificación, incluso sobre madera. - No perjudica la capa de ozono. - El uso de poliuretano en las viviendas hace que el consumo de energía sea mucho menor y, al mismo tiempo, que se produzca efecto invernadero. Por tanto, considerando un ciclo de vida del poliuretano de 50 años, se obtiene un balance mut positivo del efecto invernadero al usar poliuretano como aislamiento térmico. - La espuma de poliuretano se clasifica en el Grupo 3 según La Agencia Internacional para la Investigación del Cáncer (www.iarc.fr), és decir, no clasificable por lo que respecta a su carácter cancerígeno para el hombre. - El poliuretano es combustible pero tiene un buen comportamiento frente al fuego ya que en su aplicación final de uso nunca queda a la vista. En función de la aplicación tiene una clasificación al fuego desde Euro clase E hasta una clasificación Bs1d0. |  | 0 | m2 | 31.5 | https://www.construnario.com/bc3/11201/bc3_10896_biblioteca_items_543_foto_1_pagina1_w_300_h_245.jpg https://www.construnario.com/bc3/11201/bc3_10896_biblioteca_items_543_foto_2_pagina1_w_300_h_245.jpg https://www.construnario.com/bc3/11201/bc3_10896_biblioteca_items_543_foto_3_pagina1_w_300_h_245.jpg | https://www.construnario.com/bc3/11201/bc3_10896_espuma_de_poliuretano.pdf | https://www.construnario.com/diccionario/ficha_producto.aspx?id=14797895 | C_01.01.08.01.03.01 | 3
IG110307_1 |  |  | Aislamiento térmico con espuma de poliuretano, de Ignifugaciones Generales. Espesor: 90 mm. Densidad: 40. Tejados por la parte superior, suelos y azoteas | Es la mezcla de dos componentes líquidos, el POLIOL y el ISOCIANATO. A través de una máquina y el aporte de calor se produce una reacción química consiguiendo una estructura sólida, uniforme y muy resistente. - Su coeficiente de conductividad térmica (lambda) es el más bajo de todos los materiales aislantes. Con un envejecimiento de 25 años, su aislamiento se considera un 25% superior a la media de otros materiales. - Tiene un bajo coste ya que aplicando menos grosor se consigue mayor resistencia térmica y es de fácil aplicación. - Aumenta la productividad de la obra gracias a su rápida aplicación in situ. - Reduce el riesgo de condensaciones en ambientes húmedos. Es impermeable, permite la transpiración y no requiere barrera de vapor. - Al tratarse de un revestimiento continuo impermeable, no requiere enfoscado, lo que también supone un ahorro en mortero. - Se considera un bien aislante acústico ya que es un material ligero, de baja densidad y compuesto por más de un 90% de celdas cerradas. - Tiene una resistencia a la compresión de entre 130 kPa (1,3 kg/cm²) para densidades de 32 kg/m³ y hasta 280 kPa (2,8 kg/cm²) para densidades de 53 kg/m³. - Presenta una magnífica adherencia a todos los materiales comúnmente utilizados en edificación, incluso sobre madera. - No perjudica la capa de ozono. - El uso de poliuretano en las viviendas hace que el consumo de energía sea mucho menor y, al mismo tiempo, que se produzca efecto invernadero. Por tanto, considerando un ciclo de vida del poliuretano de 50 años, se obtiene un balance mut positivo del efecto invernadero al usar poliuretano como aislamiento térmico. - La espuma de poliuretano se clasifica en el Grupo 3 según La Agencia Internacional para la Investigación del Cáncer (www.iarc.fr), és decir, no clasificable por lo que respecta a su carácter cancerígeno para el hombre. - El poliuretano es combustible pero tiene un buen comportamiento frente al fuego ya que en su aplicación final de uso nunca queda a la vista. En función de la aplicación tiene una clasificación al fuego desde Euro clase E hasta una clasificación Bs1d0. |  | 0 | m2 | 35 | https://www.construnario.com/bc3/11201/bc3_10896_biblioteca_items_543_foto_1_pagina1_w_300_h_245.jpg https://www.construnario.com/bc3/11201/bc3_10896_biblioteca_items_543_foto_2_pagina1_w_300_h_245.jpg https://www.construnario.com/bc3/11201/bc3_10896_biblioteca_items_543_foto_3_pagina1_w_300_h_245.jpg | https://www.construnario.com/bc3/11201/bc3_10896_espuma_de_poliuretano.pdf | https://www.construnario.com/diccionario/ficha_producto.aspx?id=14797897 | C_01.01.08.01.03.01 | 3
IG110308_1 |  |  | Aislamiento térmico con espuma de poliuretano, de Ignifugaciones Generales. Espesor: 100 mm. Densidad: 40. Tejados por la parte superior, suelos y azoteas | Es la mezcla de dos componentes líquidos, el POLIOL y el ISOCIANATO. A través de una máquina y el aporte de calor se produce una reacción química consiguiendo una estructura sólida, uniforme y muy resistente. - Su coeficiente de conductividad térmica (lambda) es el más bajo de todos los materiales aislantes. Con un envejecimiento de 25 años, su aislamiento se considera un 25% superior a la media de otros materiales. - Tiene un bajo coste ya que aplicando menos grosor se consigue mayor resistencia térmica y es de fácil aplicación. - Aumenta la productividad de la obra gracias a su rápida aplicación in situ. - Reduce el riesgo de condensaciones en ambientes húmedos. Es impermeable, permite la transpiración y no requiere barrera de vapor. - Al tratarse de un revestimiento continuo impermeable, no requiere enfoscado, lo que también supone un ahorro en mortero. - Se considera un bien aislante acústico ya que es un material ligero, de baja densidad y compuesto por más de un 90% de celdas cerradas. - Tiene una resistencia a la compresión de entre 130 kPa (1,3 kg/cm²) para densidades de 32 kg/m³ y hasta 280 kPa (2,8 kg/cm²) para densidades de 53 kg/m³. - Presenta una magnífica adherencia a todos los materiales comúnmente utilizados en edificación, incluso sobre madera. - No perjudica la capa de ozono. - El uso de poliuretano en las viviendas hace que el consumo de energía sea mucho menor y, al mismo tiempo, que se produzca efecto invernadero. Por tanto, considerando un ciclo de vida del poliuretano de 50 años, se obtiene un balance mut positivo del efecto invernadero al usar poliuretano como aislamiento térmico. - La espuma de poliuretano se clasifica en el Grupo 3 según La Agencia Internacional para la Investigación del Cáncer (www.iarc.fr), és decir, no clasificable por lo que respecta a su carácter cancerígeno para el hombre. - El poliuretano es combustible pero tiene un buen comportamiento frente al fuego ya que en su aplicación final de uso nunca queda a la vista. En función de la aplicación tiene una clasificación al fuego desde Euro clase E hasta una clasificación Bs1d0. |  | 0 | m2 | 38.5 | https://www.construnario.com/bc3/11201/bc3_10896_biblioteca_items_543_foto_1_pagina1_w_300_h_245.jpg https://www.construnario.com/bc3/11201/bc3_10896_biblioteca_items_543_foto_2_pagina1_w_300_h_245.jpg https://www.construnario.com/bc3/11201/bc3_10896_biblioteca_items_543_foto_3_pagina1_w_300_h_245.jpg | https://www.construnario.com/bc3/11201/bc3_10896_espuma_de_poliuretano.pdf | https://www.construnario.com/diccionario/ficha_producto.aspx?id=14797899 | C_01.01.08.01.03.01 | 3
Inyección de colada de poliuretano
IG110401 |  |  | Inyección de colada de poliuretano, con la garantía de Ignifugaciones Generales, S.L. Precio por cm | Inyección de colada de poliuretano |  | 0 | cm3 | 5.8 |  |  | https://www.construnario.com/diccionario/ficha_producto.aspx?id=14797900 | C_01.01.08.01.03 | 3
C1013IGG113 |  |  | Aislamiento cerámico ultrafino Thermacote, de Ignifugaciones Generales, S.L. Recubrimiento acrílico con base acuosa | ThermaCote es un recubrimiento acrílico con base acuosa con un alto rendimiento y de un solo componente, para aislar térmicamente los paramentos horizontales y verticales, sellando los elementos constructivos de la intrusión del agua y el aire, aumentando así la transmitancia y reflectancia de las superficies. Esto significa que el producto aísla térmicamente, es impermeable, transpirable y hermético al aire, cumpliendo así con las tres tipologías de transmisión de calor: radiación, convección y conducción. La aplicación de ThermaCote resta transpirable para que la humedad se disipe del recubrimiento y permite que el elemento constructivo esté seco, aumentando así la durabilidad. ThermaCote protege y evita la formación de la condensación debido a su rendimiento térmico, hermeticidad y alta permeabilidad al vapor, que puede extraer dos veces más humidad de la que puede ingresar. ThermaCote dispone de certificado CE según norma EN-1504-2. CAMPOS DE APLICACIÓN: Sector industrial Aislamiento de naves industriales y depósitos. Aislamiento de instalaciones de climatización (aire y agua). Aislamiento de tuberías en todas las industrias (incluido petróleo y gas). Cubiertas, fachadas y aislamientos interiores. Casetas, racks, contenedores. Sector de la construcción Aislamiento térmico de cubiertas, fachadas, paredes y viviendas. Eliminación de problemas de condensación. Humedades. Reducción de consumo energético. | Color: blanco mate Resistencia térmica: 1,87 m2K/W Densidad: 0,41 g/cm3 Permeabilidad al vapor (exterior a interior): 0,87 m Permeabilidad al vapor (interior a exterior): 1,69 m Temperatura máxima de aplicación: 149ºC Resistencia a la tracción: 4,5988 MPa Certificado CE según norma EN-1504-2. | 0 | u | 0 | https://www.construnario.com/bc3/11201/BIBLIOTECA_ITEMS_727_CAPTURA_W_300_H_245.jpg https://www.construnario.com/bc3/11201/BIBLIOTECA_ITEMS_727_CAPTURA1_W_300_H_245.jpg https://www.construnario.com/bc3/11201/BIBLIOTECA_ITEMS_727_CAPTURA2_W_300_H_245.jpg |  | https://www.construnario.com/diccionario/ficha_producto.aspx?id=14797593 | C_01.01.08.01.03 | 3
C1013IGG110 |  |  | Barrera térmica ultrafina Korund de Ignifugaciones Generales, S.L. Aislante térmico cerámico líquido ultrafino | Barrera térmica ultrafina de última generación con base líquida acuosa con la mejor conductividad térmica del mercado basada en nanotecnología, compuesta por una combinación de acrílicos elastoméricos, resinas y nanoesferas. Es un producto con una alta flexibilidad. También contiene aditivos que evitan la corrosión de superficies metálicas y la aparición de hongos en las superficies de construcción. Es un innovador aislante térmico cerámico líquido ultrafino compuesto por nanoesferas cerámicas. Es un producto que nos ayuda en la eficiencia energética, la reflexividad solar, la impermeabilización y nos ayuda en la seguridad laboral (calor específico inferior al cuerpo humano). El origen del producto es en la tecnología militar rusa, aplicada a la industria aeroespacial. Las grandes capacidades aislantes hacen que dé el salto a la comercialización civil con múltiples aplicaciones en sectores industriales y de la construcción. CAMPOS DE APLICACIÓN: Sector industrial Aislamiento de naves industriales y depósitos. Aislamiento de instalaciones de climatización (aire y agua). Aislamiento de tuberías en todas las industrias (incluido petróleo y gas). Cubiertas, fachadas y aislamientos interiores. Casetas, racks, contenedores. Sector de la construcción Aislamiento térmico de cubiertas, fachadas, paredes y viviendas. Eliminación de problemas de condensación. Humedades. Reducción de consumo energético. | Color: blanco mate Conductividad térmica: 0,0012 W/m·K Densidad: 0,588 g/cm³ PH: 9,0 Permeabilidad al vapor: clase V. del marcado CE Permeabilidad al CO2: Sd > 50 m del marcado CE Absorción de H2O: clase V. del marcado CE Resistencia al calor (8 h a 200 ºC): Euroclase A1 Capacidad de recubrimiento: 237 g/m² GOST8784-75 Adherencia al metal: 2,20 MPa Resistencia a la tracción: 0,643 MPa Temperatura de trabajo: -60 ºC a +260ºC | 0 | u | 0 | https://www.construnario.com/bc3/11201/Barrera termica_1.JPG https://www.construnario.com/bc3/11201/Barrera termica_2.JPG https://www.construnario.com/bc3/11201/Barrera termica_3.JPG | https://www.construnario.com/bc3/11201/BARRERA_TERMICA_ULTRAFINA.pdf | https://www.construnario.com/diccionario/ficha_producto.aspx?id=14797592 | C_01.01.08.01.03 | 3
Protección anticorrosiva
Preparación de la superficie
IG120101 |  |  | Chorreado de superficies in situ, acabado Sa2 con la garantía de Ignifugaciones Generales, S.L. | El objeto principal en la preparación de superficies es obtener una superficie que nos permita una adherencia satisfactoria de los recubrimientos posteriores. En cuanto al chorreado de superficies se trata de un proceso de limpieza para cualquier tipo de superficie mediante el lanzamiento de diferentes partículas de diferente grosor con un chorro de aire a presión según la naturaleza del material a tratar y el grado de preparación que queremos conseguir. Las presiones habituales de los sistemas de chorreado son entre 4 y 8 bares de presión. Se proyecta el material contra la superficie a tratar para eliminar los contaminantes y en función del árido, de su tamaño, la distancia de proyección, el ángulo de trabajo, la forma de la boquilla y la presión de uso, conseguiremos diferentes grados de acabado que irán desde el Sa 1 a Sa 3. Después del proceso de chorreado (si lo miraran en una visión al microscopio), la superficie presenta una rugosidad superficial, como una serie de valles y picos con profundidades que varían entre 1,5 y 3,5 milésimas de milímetro perfectamente uniformes. Las medidas dependerán tanto de la presión del aire aplicada como de la granulometría de la partícula proyectada. Los productos que se utilizan como abrasivos son variables en función de la superficie a tratar pero los más habituales son el silicato de aluminio, silicatos de magnesio, piedra pómez, bicarbonato, granalla vegetal, vidrio sodiocálcico granulado y las microesferas de vidrio. Garantizamos que con el sistema de limpieza mediante chorreado abrasivo se consiguen unos acabados insuperables. Con el sistema de chorreado podemos preparar cordones de soldadura, cantos vivos o defectos del acero y eliminar la calamina, el óxido y la pintura vieja en mal estado Ventajas respecto a otros sistemas. 1 .- Acabados insuperables: más fricción y penetración que con cualquier otro método. 2 .- La superficie tratada devuelve a su estado natural. Queda como nueva. 3 .- Sin productos químicos que puedan dañar la superficie. Respeto del medio ambiente. |  | 0 | m2 | 19 | https://www.construnario.com/bc3/11201/BIBLIOTECA_ITEMS_41_09102009(002)_W_300_H_245.jpg https://www.construnario.com/bc3/11201/BIBLIOTECA_ITEMS_41_20130503_100446_W_300_H_245.jpg https://www.construnario.com/bc3/11201/BIBLIOTECA_ITEMS_41_IMG_2210_W_300_H_245.jpg | https://www.construnario.com/bc3/11201/chorreado_de_superficies.pdf | https://www.construnario.com/diccionario/ficha_producto.aspx?id=14797901 | C_01.01.07.06.02.01 | 3
IG120102 |  |  | Chorreado de superficies in situ, acabado Sa2 1/2 con la garantía de Ignifugaciones Generales, S.L. | El objeto principal en la preparación de superficies es obtener una superficie que nos permita una adherencia satisfactoria de los recubrimientos posteriores. En cuanto al chorreado de superficies se trata de un proceso de limpieza para cualquier tipo de superficie mediante el lanzamiento de diferentes partículas de diferente grosor con un chorro de aire a presión según la naturaleza del material a tratar y el grado de preparación que queremos conseguir. Las presiones habituales de los sistemas de chorreado son entre 4 y 8 bares de presión. Se proyecta el material contra la superficie a tratar para eliminar los contaminantes y en función del árido, de su tamaño, la distancia de proyección, el ángulo de trabajo, la forma de la boquilla y la presión de uso, conseguiremos diferentes grados de acabado que irán desde el Sa 1 a Sa 3. Después del proceso de chorreado (si lo miraran en una visión al microscopio), la superficie presenta una rugosidad superficial, como una serie de valles y picos con profundidades que varían entre 1,5 y 3,5 milésimas de milímetro perfectamente uniformes. Las medidas dependerán tanto de la presión del aire aplicada como de la granulometría de la partícula proyectada. Los productos que se utilizan como abrasivos son variables en función de la superficie a tratar pero los más habituales son el silicato de aluminio, silicatos de magnesio, piedra pómez, bicarbonato, granalla vegetal, vidrio sodiocálcico granulado y las microesferas de vidrio. Garantizamos que con el sistema de limpieza mediante chorreado abrasivo se consiguen unos acabados insuperables. Con el sistema de chorreado podemos preparar cordones de soldadura, cantos vivos o defectos del acero y eliminar la calamina, el óxido y la pintura vieja en mal estado Ventajas respecto a otros sistemas. 1 .- Acabados insuperables: más fricción y penetración que con cualquier otro método. 2 .- La superficie tratada devuelve a su estado natural. Queda como nueva. 3 .- Sin productos químicos que puedan dañar la superficie. Respeto del medio ambiente. |  | 0 | m2 | 22 | https://www.construnario.com/bc3/11201/BIBLIOTECA_ITEMS_41_09102009(002)_W_300_H_245.jpg https://www.construnario.com/bc3/11201/BIBLIOTECA_ITEMS_41_20130503_100446_W_300_H_245.jpg https://www.construnario.com/bc3/11201/BIBLIOTECA_ITEMS_41_IMG_2210_W_300_H_245.jpg | https://www.construnario.com/bc3/11201/chorreado_de_superficies.pdf | https://www.construnario.com/diccionario/ficha_producto.aspx?id=14797902 | C_01.01.07.06.02.01 | 3
IG120103 |  |  | Chorreado de superficies in situ, acabado Sa3 con la garantía de Ignifugaciones Generales, S.L. | El objeto principal en la preparación de superficies es obtener una superficie que nos permita una adherencia satisfactoria de los recubrimientos posteriores. En cuanto al chorreado de superficies se trata de un proceso de limpieza para cualquier tipo de superficie mediante el lanzamiento de diferentes partículas de diferente grosor con un chorro de aire a presión según la naturaleza del material a tratar y el grado de preparación que queremos conseguir. Las presiones habituales de los sistemas de chorreado son entre 4 y 8 bares de presión. Se proyecta el material contra la superficie a tratar para eliminar los contaminantes y en función del árido, de su tamaño, la distancia de proyección, el ángulo de trabajo, la forma de la boquilla y la presión de uso, conseguiremos diferentes grados de acabado que irán desde el Sa 1 a Sa 3. Después del proceso de chorreado (si lo miraran en una visión al microscopio), la superficie presenta una rugosidad superficial, como una serie de valles y picos con profundidades que varían entre 1,5 y 3,5 milésimas de milímetro perfectamente uniformes. Las medidas dependerán tanto de la presión del aire aplicada como de la granulometría de la partícula proyectada. Los productos que se utilizan como abrasivos son variables en función de la superficie a tratar pero los más habituales son el silicato de aluminio, silicatos de magnesio, piedra pómez, bicarbonato, granalla vegetal, vidrio sodiocálcico granulado y las microesferas de vidrio. Garantizamos que con el sistema de limpieza mediante chorreado abrasivo se consiguen unos acabados insuperables. Con el sistema de chorreado podemos preparar cordones de soldadura, cantos vivos o defectos del acero y eliminar la calamina, el óxido y la pintura vieja en mal estado Ventajas respecto a otros sistemas. 1 .- Acabados insuperables: más fricción y penetración que con cualquier otro método. 2 .- La superficie tratada devuelve a su estado natural. Queda como nueva. 3 .- Sin productos químicos que puedan dañar la superficie. Respeto del medio ambiente. |  | 0 | m2 | 26 | https://www.construnario.com/bc3/11201/BIBLIOTECA_ITEMS_41_20130503_100446_W_300_H_245.jpg https://www.construnario.com/bc3/11201/BIBLIOTECA_ITEMS_41_IMG_2210_W_300_H_245.jpg https://www.construnario.com/bc3/11201/BIBLIOTECA_ITEMS_41_09102009(002)_W_300_H_245.jpg | https://www.construnario.com/bc3/11201/chorreado_de_superficies.pdf | https://www.construnario.com/diccionario/ficha_producto.aspx?id=14797903 | C_01.01.07.06.02.01 | 3
IG120104 |  |  | Chorreado de superficies in situ realizado a mano, con la garantía de Ignifugaciones Generales, S.L. | El objeto principal en la preparación de superficies es obtener una superficie que nos permita una adherencia satisfactoria de los recubrimientos posteriores. En cuanto al chorreado de superficies se trata de un proceso de limpieza para cualquier tipo de superficie mediante el lanzamiento de diferentes partículas de diferente grosor con un chorro de aire a presión según la naturaleza del material a tratar y el grado de preparación que queremos conseguir. Las presiones habituales de los sistemas de chorreado son entre 4 y 8 bares de presión. Se proyecta el material contra la superficie a tratar para eliminar los contaminantes y en función del árido, de su tamaño, la distancia de proyección, el ángulo de trabajo, la forma de la boquilla y la presión de uso, conseguiremos diferentes grados de acabado que irán desde el Sa 1 a Sa 3. Después del proceso de chorreado (si lo miraran en una visión al microscopio), la superficie presenta una rugosidad superficial, como una serie de valles y picos con profundidades que varían entre 1,5 y 3,5 milésimas de milímetro perfectamente uniformes. Las medidas dependerán tanto de la presión del aire aplicada como de la granulometría de la partícula proyectada. Los productos que se utilizan como abrasivos son variables en función de la superficie a tratar pero los más habituales son el silicato de aluminio, silicatos de magnesio, piedra pómez, bicarbonato, granalla vegetal, vidrio sodiocálcico granulado y las microesferas de vidrio. Garantizamos que con el sistema de limpieza mediante chorreado abrasivo se consiguen unos acabados insuperables. Con el sistema de chorreado podemos preparar cordones de soldadura, cantos vivos o defectos del acero y eliminar la calamina, el óxido y la pintura vieja en mal estado Ventajas respecto a otros sistemas. 1 .- Acabados insuperables: más fricción y penetración que con cualquier otro método. 2 .- La superficie tratada devuelve a su estado natural. Queda como nueva. 3 .- Sin productos químicos que puedan dañar la superficie. Respeto del medio ambiente. |  | 0 | m2 | 5.5 | https://www.construnario.com/bc3/11201/BIBLIOTECA_ITEMS_41_09102009(002)_W_300_H_245.jpg https://www.construnario.com/bc3/11201/BIBLIOTECA_ITEMS_41_20130503_100446_W_300_H_245.jpg https://www.construnario.com/bc3/11201/BIBLIOTECA_ITEMS_41_IMG_2210_W_300_H_245.jpg | https://www.construnario.com/bc3/11201/chorreado_de_superficies.pdf | https://www.construnario.com/diccionario/ficha_producto.aspx?id=14797904 | C_01.01.07.06.02.01 | 3
Protección anticorrosiva
IG120201 |  |  | Capa de imprimación bicomponente, según µm y capas con la garantía de Ignifugaciones Generales, S.L. | Precio para 2 capas - µ 35 Antes de la realización de cualquier tratamiento, y una vez analizado y valorado la clasificación del ambiente de exposición, el tipo de superficie a tratar y la durabilidad esperada del tratamiento disponemos de diferentes alternativas. Con cada una de las alternativas, las consideraciones y características del proyecto escogeremos el sistema de pintado más idóneo en cada caso. Nuestro personal está plenamente capacitado para aplicar cualquiera de las pinturas con el sistema de aplicación más idóneo. Disponemos de un amplio abanico de maquinaria y sistemas de aplicación para adaptar la más idónea en cada caso. Nuestros sistemas de pintado se ajustan a las normas ISO 12944 C2, C3, C4, C5-I, C5-M, im1, IM2, im3. También podemos realizar pintados en tanques de agua potable, productos alimenticios, de crudo, fuel-oil, aguas, gasolinas, etc ... Otras aplicaciones pueden ser en superficies expuestas a impactos o abrasiones, altas temperaturas y en metales no férricos. Los campos de aplicación más comunes son: Acero al carbono (exteriores de tanques al aire libre o enterrados, tuberías, etc ..), acero al carbono sometido a altas temperaturas en fase seca (tuberías e interiores de depósitos), acero laminado en frío (maquinaria y equipos), acero galvanizado o zincado (en caliente o por electrólisis), y acero estructural y hormigones. La mayoría de aplicaciones disponen de 3 procesos de pintado. El primero es una capa de imprimación, la segunda capa es una intermedia (filler) y luego la última es de acabado final. Hay soluciones también que se basan en 2 capas, la imprimación y la de acabado. Cada uno de los sistemas necesita un grosor en micras determinado para dar el resultado final esperado. La naturaleza de la mayoría de las imprimaciones son acrílica, clorocautxo, alquídica, alquídica modificada, vinílica, epoxi, silicato, poliuretano, caucho reciclado o siliconas. La naturaleza de la mayoría de las capas intermedias son epoxis, ciorocautxo, acrílica, alquídica y epoxis. La naturaleza de la mayoría de las capas de acabado final son acrílica, bituminosa, clorocaucho, alquídica, vinílica, epoxi, silicato, poliuretano, caucho reciclado o siliconas. La combinación y buena elección de las capas necesarias, su compatibilidad, el espesor a aplicar en cada una de ellas y el grado de preparación que tiene la superficie así como el uso a que estará expuesta nos dará un resultado de acuerdo a las expectativas. |  | 0 | m2 | 9.05 | https://www.construnario.com/bc3/11201/BIBLIOTECA_ITEMS_44_044_W_300_H_245.jpg https://www.construnario.com/bc3/11201/BIBLIOTECA_ITEMS_44_20130503_104712_W_300_H_245.jpg https://www.construnario.com/bc3/11201/BIBLIOTECA_ITEMS_44_FOTO_W_300_H_245.jpg | https://www.construnario.com/bc3/11201/tratamientos_pintura.pdf | https://www.construnario.com/diccionario/ficha_producto.aspx?id=14797905 | C_01.01.07.06.02.01 | 3
IG120202 |  |  | Capa intermedia (filler), según µm y capas con la garantía de Ignifugaciones Generales, S.L. | Precio para 1 capas - µ 60 Antes de la realización de cualquier tratamiento, y una vez analizado y valorado la clasificación del ambiente de exposición, el tipo de superficie a tratar y la durabilidad esperada del tratamiento disponemos de diferentes alternativas. Con cada una de las alternativas, las consideraciones y características del proyecto escogeremos el sistema de pintado más idóneo en cada caso. Nuestro personal está plenamente capacitado para aplicar cualquiera de las pinturas con el sistema de aplicación más idóneo. Disponemos de un amplio abanico de maquinaria y sistemas de aplicación para adaptar la más idónea en cada caso. Nuestros sistemas de pintado se ajustan a las normas ISO 12944 C2, C3, C4, C5-I, C5-M, im1, IM2, im3. También podemos realizar pintados en tanques de agua potable, productos alimenticios, de crudo, fuel-oil, aguas, gasolinas, etc ... Otras aplicaciones pueden ser en superficies expuestas a impactos o abrasiones, altas temperaturas y en metales no férricos. Los campos de aplicación más comunes son: Acero al carbono (exteriores de tanques al aire libre o enterrados, tuberías, etc ..), acero al carbono sometido a altas temperaturas en fase seca (tuberías e interiores de depósitos), acero laminado en frío (maquinaria y equipos), acero galvanizado o zincado (en caliente o por electrólisis), y acero estructural y hormigones. La mayoría de aplicaciones disponen de 3 procesos de pintado. El primero es una capa de imprimación, la segunda capa es una intermedia (filler) y luego la última es de acabado final. Hay soluciones también que se basan en 2 capas, la imprimación y la de acabado. Cada uno de los sistemas necesita un grosor en micras determinado para dar el resultado final esperado. La naturaleza de la mayoría de las imprimaciones son acrílica, clorocautxo, alquídica, alquídica modificada, vinílica, epoxi, silicato, poliuretano, caucho reciclado o siliconas. La naturaleza de la mayoría de las capas intermedias son epoxis, ciorocautxo, acrílica, alquídica y epoxis. La naturaleza de la mayoría de las capas de acabado final son acrílica, bituminosa, clorocaucho, alquídica, vinílica, epoxi, silicato, poliuretano, caucho reciclado o siliconas. La combinación y buena elección de las capas necesarias, su compatibilidad, el espesor a aplicar en cada una de ellas y el grado de preparación que tiene la superficie así como el uso a que estará expuesta nos dará un resultado de acuerdo a las expectativas. |  | 0 | m2 | 9.05 | https://www.construnario.com/bc3/11201/BIBLIOTECA_ITEMS_44_044_W_300_H_245.jpg https://www.construnario.com/bc3/11201/BIBLIOTECA_ITEMS_44_20130503_104712_W_300_H_245.jpg https://www.construnario.com/bc3/11201/BIBLIOTECA_ITEMS_44_FOTO_W_300_H_245.jpg | https://www.construnario.com/bc3/11201/tratamientos_pintura.pdf | https://www.construnario.com/diccionario/ficha_producto.aspx?id=14797906 | C_01.01.07.06.02.01 | 3
IG120203 |  |  | Capa acabado/esmalte, según µm y capas con la garantía de Ignifugaciones Generales, S.L. | Antes de la realización de cualquier tratamiento, y una vez analizado y valorado la clasificación del ambiente de exposición, el tipo de superficie a tratar y la durabilidad esperada del tratamiento disponemos de diferentes alternativas. Con cada una de las alternativas, las consideraciones y características del proyecto escogeremos el sistema de pintado más idóneo en cada caso. Nuestro personal está plenamente capacitado para aplicar cualquiera de las pinturas con el sistema de aplicación más idóneo. Disponemos de un amplio abanico de maquinaria y sistemas de aplicación para adaptar la más idónea en cada caso. Nuestros sistemas de pintado se ajustan a las normas ISO 12944 C2, C3, C4, C5-I, C5-M, im1, IM2, im3. También podemos realizar pintados en tanques de agua potable, productos alimenticios, de crudo, fuel-oil, aguas, gasolinas, etc ... Otras aplicaciones pueden ser en superficies expuestas a impactos o abrasiones, altas temperaturas y en metales no férricos. Los campos de aplicación más comunes son: Acero al carbono (exteriores de tanques al aire libre o enterrados, tuberías, etc ..), acero al carbono sometido a altas temperaturas en fase seca (tuberías e interiores de depósitos), acero laminado en frío (maquinaria y equipos), acero galvanizado o zincado (en caliente o por electrólisis), y acero estructural y hormigones. La mayoría de aplicaciones disponen de 3 procesos de pintado. El primero es una capa de imprimación, la segunda capa es una intermedia (filler) y luego la última es de acabado final. Hay soluciones también que se basan en 2 capas, la imprimación y la de acabado. Cada uno de los sistemas necesita un grosor en micras determinado para dar el resultado final esperado. La naturaleza de la mayoría de las imprimaciones son acrílica, clorocautxo, alquídica, alquídica modificada, vinílica, epoxi, silicato, poliuretano, caucho reciclado o siliconas. La naturaleza de la mayoría de las capas intermedias son epoxis, ciorocautxo, acrílica, alquídica y epoxis. La naturaleza de la mayoría de las capas de acabado final son acrílica, bituminosa, clorocaucho, alquídica, vinílica, epoxi, silicato, poliuretano, caucho reciclado o siliconas. La combinación y buena elección de las capas necesarias, su compatibilidad, el espesor a aplicar en cada una de ellas y el grado de preparación que tiene la superficie así como el uso a que estará expuesta nos dará un resultado de acuerdo a las expectativas. |  | 0 | m2 | 9.05 | https://www.construnario.com/bc3/11201/BIBLIOTECA_ITEMS_44_044_W_300_H_245.jpg https://www.construnario.com/bc3/11201/BIBLIOTECA_ITEMS_44_20130503_104712_W_300_H_245.jpg https://www.construnario.com/bc3/11201/BIBLIOTECA_ITEMS_44_FOTO_W_300_H_245.jpg | https://www.construnario.com/bc3/11201/tratamientos_pintura.pdf | https://www.construnario.com/diccionario/ficha_producto.aspx?id=14797907 | C_01.01.07.06.02.01 | 3