## Construnario
Cód. Producto | Cód. Fabricante | Cód. EAN | Título Producto | Descripción producto | Descripción técnica del producto | Cantidad | Unidad | PVP
Luminarias LED
Luminarias LED - P68
Pegaso
Luminarias LED
C1006AIR-11111 |  |  | PEGASO IP68 13 W. 1600 LM. 600 mm. | PEGASO IP68 13 W. 1600 LM. 600 mms. de Airfal. Características técnicas: Cuerpo luminaria: A.B.S. de alta temperatura. Difusor: Acrílico o policarbonato opal. Chasis interno: Aluminio. Corriente: 0.09-0.6 A. Tensión de alimentación: 220-240V 50-60 Hz Fuente de luz: Módulos LED 50000 hrs vida (25ºC). Aislamiento electrico: Clase I / Clase II (bajo demanda). Temperatura de trabajo: de -20ºC a +35ºC Según norma: EN 60598-1. Accesorios: Pasacables estanco y piezas de acero de sujeción a techo. Cierres: Grapas de cierre de policarbonato irrompible. |  | 0 | u | 0
Q0853AIR |  |  | PEGASO IP68 13 W. 1600 LM. 600 mm. |  |  | 1 | u | 0
ECO050AIR |  |  | Eco tasa 050 |  |  | 0.5 | u | 0
C1006AIR-11112 |  |  | PEGASO IP68 26 W. 3200 LM. 1200 mm. | PEGASO IP68 26 W. 3200 LM. 1200 mms. de Airfal. Características técnicas: Cuerpo luminaria: A.B.S. de alta temperatura. Difusor: Acrílico o policarbonato opal. Chasis interno: Aluminio. Corriente: 0.09-0.6 A. Tensión de alimentación: 220-240V 50-60 Hz Fuente de luz: Módulos LED 50000 hrs vida (25ºC). Aislamiento electrico: Clase I / Clase II (bajo demanda). Temperatura de trabajo: de -20ºC a +35ºC Según norma: EN 60598-1. Accesorios: Pasacables estanco y piezas de acero de sujeción a techo. Cierres: Grapas de cierre de policarbonato irrompible. |  | 0 | u | 0
Q0854AIR |  |  | PEGASO IP68 26 W. 3200 LM. 1200 mm. |  |  | 1 | u | 0
ECO050AIR |  |  | Eco tasa 050 |  |  | 0.5 | u | 0
C1006AIR-11113 |  |  | PEGASO IP68 32 W. 4000 LM. 1500 mm. | PEGASO IP68 32 W. 4000 LM. 1500 mms. de Airfal. Características técnicas: Cuerpo luminaria: A.B.S. de alta temperatura. Difusor: Acrílico o policarbonato opal. Chasis interno: Aluminio. Corriente: 0.09-0.6 A. Tensión de alimentación: 220-240V 50-60 Hz Fuente de luz: Módulos LED 50000 hrs vida (25ºC). Aislamiento electrico: Clase I / Clase II (bajo demanda). Temperatura de trabajo: de -20ºC a +35ºC Según norma: EN 60598-1. Accesorios: Pasacables estanco y piezas de acero de sujeción a techo. Cierres: Grapas de cierre de policarbonato irrompible. |  | 0 | u | 0
Q0855AIR |  |  | PEGASO IP68 32 W. 4000 LM. 1500 mm. |  |  | 1 | u | 0
ECO050AIR |  |  | Eco tasa 050 |  |  | 0.5 | u | 0
Accesorios
Q0349AIR |  |  | RESIST/TR3/TR4/EMELUX//PEGASO/MUSTANG/RANGE/THUNDER/SILVER/ORION suspensión cable acero 1900mm. bl. | RESIST/TR3/TR4/EMELUX//PEGASO/MUSTANG/RANGE/THUNDER/SILVER/ORION suspensión cable de acero 1900 mms. bl de Airfal. |  | 0 | u | 0
Q0348AIR |  |  | TR3/EMELUX/PEGASO/ORION bridas inox rápidas (incremento precio 2 uds) | TR3/Emelux/Pegaso/Orion bridas inox rápidas (incremento precio 2 uds) de Airfal. |  | 0 | u | 0
Mustang
Luminarias LED
C1006AIR-11211 |  |  | MUSTANG IP68 13 W. 1600 LM. 600 mm. | MUSTANG IP68 13 W. 1600 LM. 600 mms. de Airfal. Características técnicas: - Cuerpo: Policarbonato 3,5 mm de espesor - Soporte interno LEDS: Aluminio. - Tapas finales: Acero inoxidable 316. Cierre mediante tornillo con junta de elas-tómero termoplástico. Tornillo estanco inoxidable. - Alimentación: 220-240V, 50-60Hz. - Lámparas: MODULOS LED - Grado IP/IK: IP 68-2 / IK-10 - Aislamiento: Clase I - Temperatura de trabajo: -20 ºC +40 ºC - Según norma: EN 60598-1 - Accesorios incluidos: 2 Bridas en acero inoxidable apertura rápida - Prensaestopas: Metálicos |  | 0 | u | 0
Q0856AIR |  |  | MUSTANG IP68 13 W. 1600 LM. 600 mm. |  |  | 1 | u | 0
ECO050AIR |  |  | Eco tasa 050 |  |  | 0.5 | u | 0
C1006AIR-11212 |  |  | MUSTANG IP68 26 W. 3200 LM. 1200 mm. | MUSTANG IP68 26 W. 3200 LM. 1200 mms. de Airfal. Características técnicas: - Cuerpo: Policarbonato 3,5 mm de espesor - Soporte interno LEDS: Aluminio. - Tapas finales: Acero inoxidable 316. Cierre mediante tornillo con junta de elas-tómero termoplástico. Tornillo estanco inoxidable. - Alimentación: 220-240V, 50-60Hz. - Lámparas: MODULOS LED - Grado IP/IK: IP 68-2 / IK-10 - Aislamiento: Clase I - Temperatura de trabajo: -20 ºC +40 ºC - Según norma: EN 60598-1 - Accesorios incluidos: 2 Bridas en acero inoxidable apertura rápida - Prensaestopas: Metálicos |  | 0 | u | 0
Q0857AIR |  |  | MUSTANG IP68 26 W. 3200 LM. 1200 mm. |  |  | 1 | u | 0
ECO050AIR |  |  | Eco tasa 050 |  |  | 0.5 | u | 0
C1006AIR-11213 |  |  | MUSTANG IP68 32 W. 4000 LM. 1500 mm. | MUSTANG IP68 32 W. 4000 LM. 1500 mms. de Airfal. Características técnicas: - Cuerpo: Policarbonato 3,5 mm de espesor - Soporte interno LEDS: Aluminio. - Tapas finales: Acero inoxidable 316. Cierre mediante tornillo con junta de elas-tómero termoplástico. Tornillo estanco inoxidable. - Alimentación: 220-240V, 50-60Hz. - Lámparas: MODULOS LED - Grado IP/IK: IP 68-2 / IK-10 - Aislamiento: Clase I - Temperatura de trabajo: -20 ºC +40 ºC - Según norma: EN 60598-1 - Accesorios incluidos: 2 Bridas en acero inoxidable apertura rápida - Prensaestopas: Metálicos |  | 0 | u | 0
Q0858AIR |  |  | MUSTANG IP68 32 W. 4000 LM. 1500 mm. |  |  | 1 | u | 0
ECO050AIR |  |  | Eco tasa 050 |  |  | 0.5 | u | 0
Accesorios
Q0565AIR |  |  | RINOX/MUSTANG opción línea continua 3 polos | RINOX/MUSTANG opción línea continua 3 polos de Airfal. |  | 0 | u | 0
Q0566AIR |  |  | RINOX/MUSTANG opción línea continua 5 polos | RINOX/MUSTANG opción línea continua 5 polos de Airfal. |  | 0 | u | 0
Q0153AIR |  |  | RESIST/RINOX/MUSTANG/ORION bridas policarbonato antivandálica (2 uds) | RESIST/RINOX/MUSTANG/ORION bridas policarbonato antivanálica (2 uds) de Airfal. |  | 0 | u | 0
Q0159AIR |  |  | RESIST/RINOX/MUSTANG bridas de acero cincado (incremento 2 uds) | RESIST/RINOX/MUSTANG bridas de acero cincado (incremento 2 uds) de Airfal. |  | 0 | u | 0
Q0656AIR |  |  | RINOX/MUSTANG/RANGE/THUNDER bridas de acero inoxidable (incremento 2 uds) | RINOX/MUSTANG/RANGE/THUNDER bridas de acero inoxidable (incremento 2 uds) de Airfal. |  | 0 | u | 0
Q0349AIR |  |  | RESIST/TR3/TR4/EMELUX//PEGASO/MUSTANG/RANGE/THUNDER/SILVER/ORION suspensión cable acero 1900mm. bl. | RESIST/TR3/TR4/EMELUX//PEGASO/MUSTANG/RANGE/THUNDER/SILVER/ORION suspensión cable de acero 1900 mms. bl de Airfal. |  | 0 | u | 0
Range
Luminarias LED
C1006AIR-11311 |  |  | RANGE IP68 13 W. 1600 LM. 600 mm. | RANGE IP68 13 W. 1600 LM. 600 mms. de Airfal. Caracteristicas técnicas: - Cuerpo: Vidrio borosilicato 5mm espesor. - Chasis: Acero galvanizado - Tapas finales: Acero inoxidable 316. Cierre mediante tornillo con junta de elastó-mero termoplástico. Tornillo estanco inoxidable. - Alimentación: 220-240V, 50-60Hz. 0.15-0.25 A - Lámparas: MÓDULOS LED CORRIENTE CONSTANTE - Grado IP/IK: IP 68-2 / IK-07 - Aislamiento: Clase I - Temperatura de trabajo: -20 ºC -+35ºC; - Según norma: EN 60598-1 - Accesorios incluidos: 2 Bridas en acero inoxidable con protección de caucho - Prensaestopas: Metálicos |  | 0 | u | 0
Q0859AIR |  |  | RANGE IP68 13 W. 1600 LM. 600 mm. |  |  | 1 | u | 0
ECO050AIR |  |  | Eco tasa 050 |  |  | 0.5 | u | 0
C1006AIR-11312 |  |  | RANGE IP68 26 W. 3200 LM. 1200 mm. | RANGE IP68 26 W. 3200 LM. 1200 mms. de Airfal. Caracteristicas técnicas: - Cuerpo: Vidrio borosilicato 5mm espesor. - Chasis: Acero galvanizado - Tapas finales: Acero inoxidable 316. Cierre mediante tornillo con junta de elastó-mero termoplástico. Tornillo estanco inoxidable. - Alimentación: 220-240V, 50-60Hz. 0.15-0.25 A - Lámparas: MÓDULOS LED CORRIENTE CONSTANTE - Grado IP/IK: IP 68-2 / IK-07 - Aislamiento: Clase I - Temperatura de trabajo: -20 ºC -+35ºC; - Según norma: EN 60598-1 - Accesorios incluidos: 2 Bridas en acero inoxidable con protección de caucho - Prensaestopas: Metálicos |  | 0 | u | 0
Q0860AIR |  |  | RANGE IP68 26 W. 3200 LM. 1200 mm. |  |  | 1 | u | 0
ECO050AIR |  |  | Eco tasa 050 |  |  | 0.5 | u | 0
C1006AIR-11313 |  |  | RANGE IP68 32 W. 4000 LM. 1500 mm. | RANGE IP68 32 W. 4000 LM. 1500 mms. de Airfal. Caracteristicas técnicas: - Cuerpo: Vidrio borosilicato 5mm espesor. - Chasis: Acero galvanizado - Tapas finales: Acero inoxidable 316. Cierre mediante tornillo con junta de elastó-mero termoplástico. Tornillo estanco inoxidable. - Alimentación: 220-240V, 50-60Hz. 0.15-0.25 A - Lámparas: MÓDULOS LED CORRIENTE CONSTANTE - Grado IP/IK: IP 68-2 / IK-07 - Aislamiento: Clase I - Temperatura de trabajo: -20 ºC -+35ºC; - Según norma: EN 60598-1 - Accesorios incluidos: 2 Bridas en acero inoxidable con protección de caucho - Prensaestopas: Metálicos |  | 0 | u | 0
Q0861AIR |  |  | RANGE IP68 32 W. 4000 LM. 1500 mm. |  |  | 1 | u | 0
ECO050AIR |  |  | Eco tasa 050 |  |  | 0.5 | u | 0
Accesorios
Q0349AIR |  |  | RESIST/TR3/TR4/EMELUX//PEGASO/MUSTANG/RANGE/THUNDER/SILVER/ORION suspensión cable acero 1900mm. bl. | RESIST/TR3/TR4/EMELUX//PEGASO/MUSTANG/RANGE/THUNDER/SILVER/ORION suspensión cable de acero 1900 mms. bl de Airfal. |  | 0 | u | 0
Q0656AIR |  |  | RINOX/MUSTANG/RANGE/THUNDER bridas de acero inoxidable (incremento 2 uds) | RINOX/MUSTANG/RANGE/THUNDER bridas de acero inoxidable (incremento 2 uds) de Airfal. |  | 0 | u | 0
Thunder
Luminarias LED
C1006AIR-11411 |  |  | THUNDER IP68 13 W. 1600 LM. 600 mm. | THUNDER IP68 13 W. 1600 LM. 600 mms. de Airfal. Caracteristicas técnicas: - Cuerpo luminaria: Policarbonato anti-UV de 3,5mm. de espesor opal. - Tapas finales: Zamak niquelado. - Soporte LEDS: Aluminio. - Tensión de alimentación: 220-240 V, 50/60 Hz. - Grado de protección: IP-68 2m./IK 10. - Tipo de lámpara: MÓDULOS LED. - Aislamiento eléctrico: Clase I. - Temperatura de trabajo: De 20° C a +40° C. - Ensayo hilo incandescente: 960º C. - Según norma: EN 60598-1. Accesorios incluidos: 2 bridas de sujeción antivandálica en policarbonato de cierre con tornillos. Prensaestopas de latón niquelado. |  | 0 | u | 0
Q0862AIR |  |  | THUNDER IP68 13 W. 1600 LM. 600 mm. |  |  | 1 | u | 0
ECO050AIR |  |  | Eco tasa 050 |  |  | 0.5 | u | 0
C1006AIR-11412 |  |  | THUNDER IP68 26 W. 3200 LM. 1200 mm. | THUNDER IP68 26 W. 3200 LM. 1200 mms. de Airfal. Caracteristicas técnicas: - Cuerpo luminaria: Policarbonato anti-UV de 3,5mm. de espesor opal. - Tapas finales: Zamak niquelado. - Soporte LEDS: Aluminio. - Tensión de alimentación: 220-240 V, 50/60 Hz. - Grado de protección: IP-68 2m./IK 10. - Tipo de lámpara: MÓDULOS LED. - Aislamiento eléctrico: Clase I. - Temperatura de trabajo: De 20° C a +40° C. - Ensayo hilo incandescente: 960º C. - Según norma: EN 60598-1. Accesorios incluidos: 2 bridas de sujeción antivandálica en policarbonato de cierre con tornillos. Prensaestopas de latón niquelado. |  | 0 | u | 0
Q0863AIR |  |  | THUNDER IP68 26 W. 3200 LM. 1200 mm. |  |  | 1 | u | 0
ECO050AIR |  |  | Eco tasa 050 |  |  | 0.5 | u | 0
C1006AIR-11413 |  |  | THUNDER IP68 32 W. 4000 LM. 1500 mm. | THUNDER IP68 32 W. 4000 LM. 1500 mms. de Airfal. Caracteristicas técnicas: - Cuerpo luminaria: Policarbonato anti-UV de 3,5mm. de espesor opal. - Tapas finales: Zamak niquelado. - Soporte LEDS: Aluminio. - Tensión de alimentación: 220-240 V, 50/60 Hz. - Grado de protección: IP-68 2m./IK 10. - Tipo de lámpara: MÓDULOS LED. - Aislamiento eléctrico: Clase I. - Temperatura de trabajo: De 20° C a +40° C. - Ensayo hilo incandescente: 960º C. - Según norma: EN 60598-1. Accesorios incluidos: 2 bridas de sujeción antivandálica en policarbonato de cierre con tornillos. Prensaestopas de latón niquelado. |  | 0 | u | 0
Q0864AIR |  |  | THUNDER IP68 32 W. 4000 LM. 1500 mm. |  |  | 1 | u | 0
ECO050AIR |  |  | Eco tasa 050 |  |  | 0.5 | u | 0
Accesorios
Q0656AIR |  |  | RINOX/MUSTANG/RANGE/THUNDER bridas de acero inoxidable (incremento 2 uds) | RINOX/MUSTANG/RANGE/THUNDER bridas de acero inoxidable (incremento 2 uds) de Airfal. |  | 0 | u | 0
Q0156AIR |  |  | RESIST/THUNDER bridas de acero inoxidable apertura rapida | RESIST/THUNDER bridas de acero inoxidable apertura rapida de Airfal. |  | 0 | u | 0
Q0349AIR |  |  | RESIST/TR3/TR4/EMELUX//PEGASO/MUSTANG/RANGE/THUNDER/SILVER/ORION suspensión cable acero 1900mm. bl. | RESIST/TR3/TR4/EMELUX//PEGASO/MUSTANG/RANGE/THUNDER/SILVER/ORION suspensión cable de acero 1900 mms. bl de Airfal. |  | 0 | u | 0
Q0403AIR |  |  | TR2/RESIST/THUNDER/SILVER opción línea continua con conexion rap | TR2/RESIST/THUNDER/SILVER opción línea continua con conexion rap de Airfal. |  | 0 | u | 0
Silver
Luminarias LED
C1006AIR-11511 |  |  | SILVER IP68 13 W. 1600 LM. 600 mm. | SILVER IP68 13 W. 1600 LM. 600 mms. de Airfal. Caracteristicas técnicas: - Cuerpo: Metacrilato de 5mm. de espesor opal. - Tapas finales: Zamak niquelado. - Soporte LEDS: Aluminio. - Tensión de alimentación: 220-240 V, 50/60 Hz. Para otras tensiones consultar. - Grado IP/IK: IP-68 2m. / IK 10. - Tipo de lámpara: MÓDULOS LED. - Aislamiento eléctrico: Clase I. - Temperatura de trabajo: De 20° C a +40° C. - Ensayo hilo incandescente: 650º C. - Según norma: EN 60598-1. Accesorios incluidos: - 2 bridas de sujeción de acero cincado. - Prensaestopas de latón niquelado. |  | 0 | u | 0
Q0865AIR |  |  | SILVER IP68 13 W. 1600 LM. 600 mm. |  |  | 1 | u | 0
ECO050AIR |  |  | Eco tasa 050 |  |  | 0.5 | u | 0
C1006AIR-11512 |  |  | SILVER IP68 26 W. 3200 LM. 1200 mm. | SILVER IP68 26 W. 3200 LM. 1200 mms. de Airfal. Caracteristicas técnicas: - Cuerpo: Metacrilato de 5mm. de espesor opal. - Tapas finales: Zamak niquelado. - Soporte LEDS: Aluminio. - Tensión de alimentación: 220-240 V, 50/60 Hz. Para otras tensiones consultar. - Grado IP/IK: IP-68 2m. / IK 10. - Tipo de lámpara: MÓDULOS LED. - Aislamiento eléctrico: Clase I. - Temperatura de trabajo: De 20° C a +40° C. - Ensayo hilo incandescente: 650º C. - Según norma: EN 60598-1. Accesorios incluidos: - 2 bridas de sujeción de acero cincado. - Prensaestopas de latón niquelado. |  | 0 | u | 0
Q0866AIR |  |  | SILVER IP68 26 W. 3200 LM. 1200 mm. |  |  | 1 | u | 0
ECO050AIR |  |  | Eco tasa 050 |  |  | 0.5 | u | 0
C1006AIR-11513 |  |  | SILVER IP68 32 W. 4000 LM. 1500 mm. | SILVER IP68 32 W. 4000 LM. 1500 mms. de Airfal. Caracteristicas técnicas: - Cuerpo: Metacrilato de 5mm. de espesor opal. - Tapas finales: Zamak niquelado. - Soporte LEDS: Aluminio. - Tensión de alimentación: 220-240 V, 50/60 Hz. Para otras tensiones consultar. - Grado IP/IK: IP-68 2m. / IK 10. - Tipo de lámpara: MÓDULOS LED. - Aislamiento eléctrico: Clase I. - Temperatura de trabajo: De 20° C a +40° C. - Ensayo hilo incandescente: 650º C. - Según norma: EN 60598-1. Accesorios incluidos: - 2 bridas de sujeción de acero cincado. - Prensaestopas de latón niquelado. |  | 0 | u | 0
Q0867AIR |  |  | SILVER IP68 32 W. 4000 LM. 1500 mm. |  |  | 1 | u | 0
ECO050AIR |  |  | Eco tasa 050 |  |  | 0.5 | u | 0
Accesorios
Q0401AIR |  |  | TR2/SILVER brida acero inox (incremento precio 2 uds) | TR2/SILVER brida acero inox (incremento precio 2 uds) de Airfal. |  | 0 | u | 0
Q0402AIR |  |  | TR2/SILVER brida inox rapida (incremento precio 2 uds) | TR2/SILVER brida inox rapida (incremento precio 2 uds) de Airfal. |  | 0 | u | 0
Q0158AIR |  |  | TR2/SILVER bridas de metacrilato antivandalicas (2 uds) | TR2/SILVER bridas de metacrilato antivandalicas (2 uds) de Airfal. |  | 0 | u | 0
Q0349AIR |  |  | RESIST/TR3/TR4/EMELUX//PEGASO/MUSTANG/RANGE/THUNDER/SILVER/ORION suspensión cable acero 1900mm. bl. | RESIST/TR3/TR4/EMELUX//PEGASO/MUSTANG/RANGE/THUNDER/SILVER/ORION suspensión cable de acero 1900 mms. bl de Airfal. |  | 0 | u | 0
Q0403AIR |  |  | TR2/RESIST/THUNDER/SILVER opción línea continua con conexion rap | TR2/RESIST/THUNDER/SILVER opción línea continua con conexion rap de Airfal. |  | 0 | u | 0
Luminarias LED - IP67
Excalibur
C1006AIR-1211 |  |  | EXCALIBUR IP67 13 W. 1600 LM. 600 mm. | EXCALIBUR IP67 13 W. 1600 LM. 600 mms. de Airfal. Caracteristicas técnicas: - Cuerpo: Policarbonato opal de 2,5 mm de espesor. - Chasis: Aluminio. - Tapas finales: A.B.S. - Tensión de alimentación: 220-240V, 50-60Hz (electrónica). - Fuente de luz: MÓDULOS LED TRIDONIC. - Grado IP/IK: IP 67 / IK 07. - Aislamiento eléctrico: Clase I. - Temperatura de trabajo: De 25ºC a +40 ºC. - Ensayo hilo incandescente: 850º C. - Según norma: EN 60598-1. Accesorios incluidos: - 2 bridas de sujeción de A.B.S. - Prensaestopas de poliamida PG-11. |  | 0 | u | 0
Q0871AIR |  |  | EXCALIBUR IP67 13 W. 1600 LM. 600 mm. |  |  | 1 | u | 0
ECO050AIR |  |  | Eco tasa 050 |  |  | 0.5 | u | 0
C1006AIR-1212 |  |  | EXCALIBUR IP67 26 W. 3200 LM. 1200 mm. | EXCALIBUR IP67 26 W. 3200 LM. 1200 mms. de Airfal. Caracteristicas técnicas: - Cuerpo: Policarbonato opal de 2,5 mm de espesor. - Chasis: Aluminio. - Tapas finales: A.B.S. - Tensión de alimentación: 220-240V, 50-60Hz (electrónica). - Fuente de luz: MÓDULOS LED TRIDONIC. - Grado IP/IK: IP 67 / IK 07. - Aislamiento eléctrico: Clase I. - Temperatura de trabajo: De 25ºC a +40 ºC. - Ensayo hilo incandescente: 850º C. - Según norma: EN 60598-1. Accesorios incluidos: - 2 bridas de sujeción de A.B.S. - Prensaestopas de poliamida PG-11. |  | 0 | u | 0
Q0872AIR |  |  | EXCALIBUR IP67 26 W. 3200 LM. 1200 mm. |  |  | 1 | u | 0
ECO050AIR |  |  | Eco tasa 050 |  |  | 0.5 | u | 0
C1006AIR-1213 |  |  | EXCALIBUR IP67 32 W. 4000 LM. 1500 mm. | EXCALIBUR IP67 32 W. 4000 LM. 1500 mms. de Airfal. Caracteristicas técnicas: - Cuerpo: Policarbonato opal de 2,5 mm de espesor. - Chasis: Aluminio. - Tapas finales: A.B.S. - Tensión de alimentación: 220-240V, 50-60Hz (electrónica). - Fuente de luz: MÓDULOS LED TRIDONIC. - Grado IP/IK: IP 67 / IK 07. - Aislamiento eléctrico: Clase I. - Temperatura de trabajo: De 25ºC a +40 ºC. - Ensayo hilo incandescente: 850º C. - Según norma: EN 60598-1. Accesorios incluidos: - 2 bridas de sujeción de A.B.S. - Prensaestopas de poliamida PG-11. |  | 0 | u | 0
Q0873AIR |  |  | EXCALIBUR IP67 32 W. 4000 LM. 1500 mm. |  |  | 1 | u | 0
ECO050AIR |  |  | Eco tasa 050 |  |  | 0.5 | u | 0
WaLed
C1006AIR-1221 |  |  | WaLed IP67 18 W. | WALED IP67 18W de Airfal. |  | 0 | u | 0
Q0851AIR |  |  | WaLed IP67 18 W. |  |  | 1 | u | 0
ECO050AIR |  |  | Eco tasa 050 |  |  | 0.5 | u | 0
C1006AIR-1222 |  |  | WaLed IP67 36 W. | WALED IP67 36W de Airfal. |  | 0 | u | 0
Q0852AIR |  |  | WaLed IP67 36 W. |  |  | 1 | u | 0
ECO050AIR |  |  | Eco tasa 050 |  |  | 0.5 | u | 0
Emelux Led
1 tubo permanente/no permanente
C1006AIR-12311 |  |  | EMELUX LED permanente 100 lúmenes | EMELUX LED permanente 100 lúmenes de Airfal. Características técnicas: - Cuerpo luminaria: Policarbonato de 1 mm de espesor. - Reflector: Aluminio brillante - Tapas finales: Policarbonato. - Tensión alimentación: 220-230V, 50-60Hz (electrónica). Opcional equipar para telemando. Entrada de cables: 1-2,5 mm2 rígido o flexible. Para otras tensiones, consultar. - Tipo de lámpara: MÓDULOS LED. - Grado IP/IK: IP 67 / IK 07. - Aislamiento eléctrico: Clase I. - Temperaturas: Ambiente de trabajo: De 0 ºC a +45ºC; Almacenamiento: -20 a +45ºC. - Ensayo hilo incandescente: 850º C. - Según norma: EN 60598-1. - Batería: 2×3,6V; 1500 mAh; 3 cuerpos de Ni/Cd. - Tiempo de Carga: 24 horas. - Autonomía nominal: dependiendo versiones (Ver tabla). - protección eléctrica: Transformador cortocircuitable para el cargador de baterías y fusible para la batería. - Indicador de carga: Led de alta luminosidad de 5mm. Indica red presente y carga correcta. Accesorios incluidos: - 2 bridas de sujeción de POLICARBONATO, - Prensaestopas de poliamida PG-11. |  | 0 | u | 0
Q0303AIR |  |  | EMELUX LED permanente 100 lúmenes |  |  | 1 | u | 0
ECO050AIR |  |  | Eco tasa 050 |  |  | 0.5 | u | 0
C1006AIR-12312 |  |  | EMELUX LED no permanente 100 lúmenes | EMELUX LED no permanente 100 lúmenes de Airfal. Características técnicas: - Cuerpo luminaria: Policarbonato de 1 mm de espesor. - Reflector: Aluminio brillante - Tapas finales: Policarbonato. - Tensión alimentación: 220-230V, 50-60Hz (electrónica). Opcional equipar para telemando. Entrada de cables: 1-2,5 mm2 rígido o flexible. Para otras tensiones, consultar. - Tipo de lámpara: MÓDULOS LED. - Grado IP/IK: IP 67 / IK 07. - Aislamiento eléctrico: Clase I. - Temperaturas: Ambiente de trabajo: De 0 ºC a +45ºC; Almacenamiento: -20 a +45ºC. - Ensayo hilo incandescente: 850º C. - Según norma: EN 60598-1. - Batería: 2×3,6V; 1500 mAh; 3 cuerpos de Ni/Cd. - Tiempo de Carga: 24 horas. - Autonomía nominal: dependiendo versiones (Ver tabla). - protección eléctrica: Transformador cortocircuitable para el cargador de baterías y fusible para la batería. - Indicador de carga: Led de alta luminosidad de 5mm. Indica red presente y carga correcta. Accesorios incluidos: - 2 bridas de sujeción de POLICARBONATO, - Prensaestopas de poliamida PG-11. |  | 0 | u | 0
Q0304AIR |  |  | EMELUX LED no permanente 100 lúmenes |  |  | 1 | u | 0
ECO050AIR |  |  | Eco tasa 050 |  |  | 0.5 | u | 0
C1006AIR-12313 |  |  | EMELUX LED permanente 200 lúmenes | EMELUX LED permanente 200 lúmenes de Airfal. Características técnicas: - Cuerpo luminaria: Policarbonato de 1 mm de espesor. - Reflector: Aluminio brillante - Tapas finales: Policarbonato. - Tensión alimentación: 220-230V, 50-60Hz (electrónica). Opcional equipar para telemando. Entrada de cables: 1-2,5 mm2 rígido o flexible. Para otras tensiones, consultar. - Tipo de lámpara: MÓDULOS LED. - Grado IP/IK: IP 67 / IK 07. - Aislamiento eléctrico: Clase I. - Temperaturas: Ambiente de trabajo: De 0 ºC a +45ºC; Almacenamiento: -20 a +45ºC. - Ensayo hilo incandescente: 850º C. - Según norma: EN 60598-1. - Batería: 2×3,6V; 1500 mAh; 3 cuerpos de Ni/Cd. - Tiempo de Carga: 24 horas. - Autonomía nominal: dependiendo versiones (Ver tabla). - protección eléctrica: Transformador cortocircuitable para el cargador de baterías y fusible para la batería. - Indicador de carga: Led de alta luminosidad de 5mm. Indica red presente y carga correcta. Accesorios incluidos: - 2 bridas de sujeción de POLICARBONATO, - Prensaestopas de poliamida PG-11. |  | 0 | u | 0
Q0305AIR |  |  | EMELUX LED permanente 200 lúmenes |  |  | 1 | u | 0
ECO050AIR |  |  | Eco tasa 050 |  |  | 0.5 | u | 0
C1006AIR-12314 |  |  | EMELUX LED no permanente 200 lúmenes | EMELUX LED no permanente 200 lúmenes de Airfal. Características técnicas: - Cuerpo luminaria: Policarbonato de 1 mm de espesor. - Reflector: Aluminio brillante - Tapas finales: Policarbonato. - Tensión alimentación: 220-230V, 50-60Hz (electrónica). Opcional equipar para telemando. Entrada de cables: 1-2,5 mm2 rígido o flexible. Para otras tensiones, consultar. - Tipo de lámpara: MÓDULOS LED. - Grado IP/IK: IP 67 / IK 07. - Aislamiento eléctrico: Clase I. - Temperaturas: Ambiente de trabajo: De 0 ºC a +45ºC; Almacenamiento: -20 a +45ºC. - Ensayo hilo incandescente: 850º C. - Según norma: EN 60598-1. - Batería: 2×3,6V; 1500 mAh; 3 cuerpos de Ni/Cd. - Tiempo de Carga: 24 horas. - Autonomía nominal: dependiendo versiones (Ver tabla). - protección eléctrica: Transformador cortocircuitable para el cargador de baterías y fusible para la batería. - Indicador de carga: Led de alta luminosidad de 5mm. Indica red presente y carga correcta. Accesorios incluidos: - 2 bridas de sujeción de POLICARBONATO, - Prensaestopas de poliamida PG-11. |  | 0 | u | 0
Q0306AIR |  |  | EMELUX LED no permanente 200 lúmenes |  |  | 1 | u | 0
ECO050AIR |  |  | Eco tasa 050 |  |  | 0.5 | u | 0
C1006AIR-12315 |  |  | EMELUX LED permanente 300 lúmenes | EMELUX LED permanente 300 lúmenes de Airfal. Características técnicas: - Cuerpo luminaria: Policarbonato de 1 mm de espesor. - Reflector: Aluminio brillante - Tapas finales: Policarbonato. - Tensión alimentación: 220-230V, 50-60Hz (electrónica). Opcional equipar para telemando. Entrada de cables: 1-2,5 mm2 rígido o flexible. Para otras tensiones, consultar. - Tipo de lámpara: MÓDULOS LED. - Grado IP/IK: IP 67 / IK 07. - Aislamiento eléctrico: Clase I. - Temperaturas: Ambiente de trabajo: De 0 ºC a +45ºC; Almacenamiento: -20 a +45ºC. - Ensayo hilo incandescente: 850º C. - Según norma: EN 60598-1. - Batería: 2×3,6V; 1500 mAh; 3 cuerpos de Ni/Cd. - Tiempo de Carga: 24 horas. - Autonomía nominal: dependiendo versiones (Ver tabla). - protección eléctrica: Transformador cortocircuitable para el cargador de baterías y fusible para la batería. - Indicador de carga: Led de alta luminosidad de 5mm. Indica red presente y carga correcta. Accesorios incluidos: - 2 bridas de sujeción de POLICARBONATO, - Prensaestopas de poliamida PG-11. |  | 0 | u | 0
Q0307AIR |  |  | EMELUX LED permanente 300 lúmenes |  |  | 1 | u | 0
ECO050AIR |  |  | Eco tasa 050 |  |  | 0.5 | u | 0
C1006AIR-12316 |  |  | EMELUX LED no permanente 300 lúmenes | EMELUX LED no permanente 300 lúmenes de Airfal. Características técnicas: - Cuerpo luminaria: Policarbonato de 1 mm de espesor. - Reflector: Aluminio brillante - Tapas finales: Policarbonato. - Tensión alimentación: 220-230V, 50-60Hz (electrónica). Opcional equipar para telemando. Entrada de cables: 1-2,5 mm2 rígido o flexible. Para otras tensiones, consultar. - Tipo de lámpara: MÓDULOS LED. - Grado IP/IK: IP 67 / IK 07. - Aislamiento eléctrico: Clase I. - Temperaturas: Ambiente de trabajo: De 0 ºC a +45ºC; Almacenamiento: -20 a +45ºC. - Ensayo hilo incandescente: 850º C. - Según norma: EN 60598-1. - Batería: 2×3,6V; 1500 mAh; 3 cuerpos de Ni/Cd. - Tiempo de Carga: 24 horas. - Autonomía nominal: dependiendo versiones (Ver tabla). - protección eléctrica: Transformador cortocircuitable para el cargador de baterías y fusible para la batería. - Indicador de carga: Led de alta luminosidad de 5mm. Indica red presente y carga correcta. Accesorios incluidos: - 2 bridas de sujeción de POLICARBONATO, - Prensaestopas de poliamida PG-11. |  | 0 | u | 0
Q0308AIR |  |  | EMELUX LED no permanente 300 lúmenes |  |  | 1 | u | 0
ECO050AIR |  |  | Eco tasa 050 |  |  | 0.5 | u | 0
Accesorios
Q0338AIR |  |  | TR3/Emelux/Orion bridas metálicas (incremento precio 2 uds) | TR3/Emelux/Orion bridas metálicas (incremento precio 2 uds) de Airfal. |  | 0 | u | 0
Q0348AIR |  |  | TR3/EMELUX/PEGASO/ORION bridas inox rápidas (incremento precio 2 uds) | TR3/Emelux/Pegaso/Orion bridas inox rápidas (incremento precio 2 uds) de Airfal. |  | 0 | u | 0
Q0347AIR |  |  | TR3/EMELUX bridas acero inox. (incremento precio 2 uds) | TR3/Emelux bridas acero inox. (incremento precio 2 uds) de Airfal. |  | 0 | u | 0
Q0349AIR |  |  | RESIST/TR3/TR4/EMELUX//PEGASO/MUSTANG/RANGE/THUNDER/SILVER/ORION suspensión cable acero 1900mm. bl. | RESIST/TR3/TR4/EMELUX//PEGASO/MUSTANG/RANGE/THUNDER/SILVER/ORION suspensión cable de acero 1900 mms. bl de Airfal. |  | 0 | u | 0
Q0339AIR |  |  | TR3/Emelux/Orion Tapas y prensa metálicos (incremento precio 2 uds) | TR3/Emelux/Orion tapas y prensa metálicos (incremento precio 2 uds) de Airfal. |  | 0 | u | 0
Orion
Luminarias LED
C1006AIR-12411 |  |  | ORION IP67 13 W. 1600 LM. 600 mm. | ORION IP67 13 W. 1600 LM. 600 mms. de Airfal. Caracteristicas técnicas: - Cuerpo: Policarbonato de 1 mm de espesor opal. - Chasis Soporte: Aluminio. - Tapas finales: A.B.S. - Tensión alimentación: 220-240, 50-60Hz. - Tipo de lámpara: MÓDULOS LED. - Grado IP/IK: IP 67 / IK 07. - Aislamiento eléctrico: Clase I. - Temperatura de trabajo: De 20 ºC a +45 ºC. - Ensayo hilo incandescente: 850º C SEGÚN NORMA EN 60598-1. Accesorios incluidos: 2 bridas de sujeción de POLICARBONATO. Prensaestopas de poliamida PG-11. |  | 0 | u | 0
Q0868AIR |  |  | ORION IP67 13 W. 1600 LM. 600 mm. |  |  | 1 | u | 0
ECO050AIR |  |  | Eco tasa 050 |  |  | 0.5 | u | 0
C1006AIR-12412 |  |  | ORION IP67 26 W. 3200 LM. 1200 mm. | ORION IP67 26 W. 3200 LM. 1200 mms. de Airfal. Caracteristicas técnicas: - Cuerpo: Policarbonato de 1 mm de espesor opal. - Chasis Soporte: Aluminio. - Tapas finales: A.B.S. - Tensión alimentación: 220-240, 50-60Hz. - Tipo de lámpara: MÓDULOS LED. - Grado IP/IK: IP 67 / IK 07. - Aislamiento eléctrico: Clase I. - Temperatura de trabajo: De 20 ºC a +45 ºC. - Ensayo hilo incandescente: 850º C SEGÚN NORMA EN 60598-1. Accesorios incluidos: 2 bridas de sujeción de POLICARBONATO. Prensaestopas de poliamida PG-11. |  | 0 | u | 0
Q0869AIR |  |  | ORION IP67 26 W. 3200 LM. 1200 mm. |  |  | 1 | u | 0
ECO050AIR |  |  | Eco tasa 050 |  |  | 0.5 | u | 0
C1006AIR-12413 |  |  | ORION IP67 32 W. 4000 LM. 1500 mm. | ORION IP67 32 W. 4000 LM. 1500 mms. de Airfal. Caracteristicas técnicas: - Cuerpo: Policarbonato de 1 mm de espesor opal. - Chasis Soporte: Aluminio. - Tapas finales: A.B.S. - Tensión alimentación: 220-240, 50-60Hz. - Tipo de lámpara: MÓDULOS LED. - Grado IP/IK: IP 67 / IK 07. - Aislamiento eléctrico: Clase I. - Temperatura de trabajo: De 20 ºC a +45 ºC. - Ensayo hilo incandescente: 850º C SEGÚN NORMA EN 60598-1. Accesorios incluidos: 2 bridas de sujeción de POLICARBONATO. Prensaestopas de poliamida PG-11. |  | 0 | u | 0
Q0870AIR |  |  | ORION IP67 32 W. 4000 LM. 1500 mm. |  |  | 1 | u | 0
ECO050AIR |  |  | Eco tasa 050 |  |  | 0.5 | u | 0
Accesorios
Q0338AIR |  |  | TR3/Emelux/Orion bridas metálicas (incremento precio 2 uds) | TR3/Emelux/Orion bridas metálicas (incremento precio 2 uds) de Airfal. |  | 0 | u | 0
Q0153AIR |  |  | RESIST/RINOX/MUSTANG/ORION bridas policarbonato antivandálica (2 uds) | RESIST/RINOX/MUSTANG/ORION bridas policarbonato antivanálica (2 uds) de Airfal. |  | 0 | u | 0
Q0348AIR |  |  | TR3/EMELUX/PEGASO/ORION bridas inox rápidas (incremento precio 2 uds) | TR3/Emelux/Pegaso/Orion bridas inox rápidas (incremento precio 2 uds) de Airfal. |  | 0 | u | 0
Q0349AIR |  |  | RESIST/TR3/TR4/EMELUX//PEGASO/MUSTANG/RANGE/THUNDER/SILVER/ORION suspensión cable acero 1900mm. bl. | RESIST/TR3/TR4/EMELUX//PEGASO/MUSTANG/RANGE/THUNDER/SILVER/ORION suspensión cable de acero 1900 mms. bl de Airfal. |  | 0 | u | 0
Q0351AIR |  |  | TR3/Orion opción linea continua con conexión rápida | TR3/Orion opción linea continua con conexión rápida de Airfal. |  | 0 | u | 0
Q0339AIR |  |  | TR3/Emelux/Orion Tapas y prensa metálicos (incremento precio 2 uds) | TR3/Emelux/Orion tapas y prensa metálicos (incremento precio 2 uds) de Airfal. |  | 0 | u | 0
Luminarias LED - IP65
Piston
C1006AIR-1311 |  |  | PISTON IP65 25 W. 3200 LM. 600 mm. | PISTON IP65 25 W. 3200 LM. 600 mms. de Airfal. Características técnicas: - Cuerpo luminaria: A.B.S. de alta temperatura. - Difusor: Acrílico o Policarbonato OPALES. - Chasis: Aluminio. - Corriente: 0.09-0.6 A. - Tensión alimentación: 220-240V, 50-60Hz. - Fuente de luz: Módulos LED 50000 hrs vida (25ºC). - Grado de protección: IP 65. - Aislamiento eléctrico: Clase I / Clase II (bajo demanda). - Temperatura de trabajo: De 20ºC a +40ºC. - Según norma: EN 60598-1. - Cierres: Grapas de cierre de policarbonato irrompible, Opcional grapas de acero inoxidable. Accesorios incluidos: - Pasacables estanco. - Piezas de Acero de sujeción a techo. |  | 0 | u | 0
Q0874AIR |  |  | PISTON IP65 25 W. 3200 LM. 600 mm. |  |  | 1 | u | 0
ECO050AIR |  |  | Eco tasa 050 |  |  | 0.5 | u | 0
C1006AIR-1312 |  |  | PISTON IP65 51 W. 6400 LM. 1200 mm. | PISTON IP65 51 W. 6400 LM. 1200 mms. de Airfal. Características técnicas: - Cuerpo luminaria: A.B.S. de alta temperatura. - Difusor: Acrílico o Policarbonato OPALES. - Chasis: Aluminio. - Corriente: 0.09-0.6 A. - Tensión alimentación: 220-240V, 50-60Hz. - Fuente de luz: Módulos LED 50000 hrs vida (25ºC). - Grado de protección: IP 65. - Aislamiento eléctrico: Clase I / Clase II (bajo demanda). - Temperatura de trabajo: De 20ºC a +40ºC. - Según norma: EN 60598-1. - Cierres: Grapas de cierre de policarbonato irrompible, Opcional grapas de acero inoxidable. Accesorios incluidos: - Pasacables estanco. - Piezas de acero de sujeción a techo. |  | 0 | u | 0
Q0875AIR |  |  | PISTON IP65 51 W. 6400 LM. 1200 mm. |  |  | 1 | u | 0
ECO050AIR |  |  | Eco tasa 050 |  |  | 0.5 | u | 0
C1006AIR-1313 |  |  | PISTON IP65 61 W. 8000 LM. 1500 mm. | PISTON IP65 61 W. 8000 LM. 1500 mms. de Airfal. Características técnicas: - Cuerpo luminaria: A.B.S. de alta temperatura. - Difusor: Acrílico o Policarbonato OPALES. - Chasis: Aluminio. - Corriente: 0.09-0.6 A. - Tensión alimentación: 220-240V, 50-60Hz. - Fuente de luz: Módulos LED 50000 hrs vida (25ºC). - Grado de protección: IP 65. - Aislamiento eléctrico: Clase I / Clase II (bajo demanda). - Temperatura de trabajo: De 20ºC a +40ºC. - Según norma: EN 60598-1. - Cierres: Grapas de cierre de policarbonato irrompible, Opcional grapas de acero inoxidable. Accesorios incluidos: - Pasacables estanco. - Piezas de acero de sujeción a techo. |  | 0 | u | 0
Q0876AIR |  |  | PISTON IP65 61 W. 8000 LM. 1500 mm. |  |  | 1 | u | 0
ECO050AIR |  |  | Eco tasa 050 |  |  | 0.5 | u | 0
Luminarias estancas
Luminarias estancas - IP68
Resist
1 tubo T8
C1006AIR-21111 |  |  | RESIST IP-68 1X18 W. electrónica | RESIST IP-68 1X18 W. electrónica de Airfal. Esta luminaria puede instalarse en lugares donde pueda sufrir actos vandálicos ó estar en presencia de agua, en estructuras expuestas a condiciones climatológicas muy adversas como grandes vientos, nevadas, lluvias intensas, etc. Áreas de carga y descarga, parkings de varios niveles y subterráneos, estadios, almacenes, estaciones y túneles de metro, terminales de transporte, baños públicos, fábricas con producción exterior, industrias y estancias en litorales y zonas costeras. Especialmente indicada en obra civil donde el ensayo del hilo incandescente 960º sea requisito imprescindible. Esta luminaria estanca está indicada para sitios donde las luminarias funcionen a una temperatura ambiente muy elevada y que requieran de una iluminación estanca, pero en este caso no influye en el nivel de iluminación ni en el rendimiento. Dicha luminaria puede llegar a los + 85ºC. Disponible version altas temperaturas. Características generales - Cuerpo luminaria: Policarbonato anti-UV 3,5 mm de espesor. - Terminales: Zamak niquelado. - Reflector: Aluminio brillante. - Temperatura de trabajo: De -15° C a +55° C. - Ensayo filamento incandescente: 960° C. - Accesorios: 2 bridas de policarbonato antivandalicas y racor metálico PG- 11 (incluidas). |  | 0 | u | 0
Q0601AIR |  |  | RESIST IP-68 1X18 W. electrónica |  |  | 1 | u | 0
ECO050AIR |  |  | Eco tasa 050 |  |  | 0.5 | u | 0
C1006AIR-21112 |  |  | RESIST IP-68 1X18 W. regulable | RESIST IP-68 1X18 W. regulable de Airfal. Esta luminaria puede instalarse en lugares donde pueda sufrir actos vandálicos ó estar en presencia de agua, en estructuras expuestas a condiciones climatológicas muy adversas como grandes vientos, nevadas, lluvias intensas, etc. Áreas de carga y descarga, parkings de varios niveles y subterráneos, estadios, almacenes, estaciones y túneles de metro, terminales de transporte, baños públicos, fábricas con producción exterior, industrias y estancias en litorales y zonas costeras. Especialmente indicada en obra civil donde el ensayo del hilo incandescente 960º sea requisito imprescindible. Esta luminaria estanca está indicada para sitios donde las luminarias funcionen a una temperatura ambiente muy elevada y que requieran de una iluminación estanca, pero en este caso no influye en el nivel de iluminación ni en el rendimiento. Dicha luminaria puede llegar a los + 85ºC. Disponible version altas temperaturas. Características generales - Cuerpo luminaria: Policarbonato anti-UV 3,5 mm de espesor. - Terminales: Zamak niquelado. - Reflector: Aluminio brillante. - Temperatura de trabajo: De -15° C a +55° C. - Ensayo filamento incandescente: 960° C. - Accesorios: 2 bridas de policarbonato antivandalicas y racor metálico PG- 11 (incluidas). |  | 0 | u | 0
Q0607AIR |  |  | RESIST IP-68 1X18 W. regulable |  |  | 1 | u | 0
ECO050AIR |  |  | Eco tasa 050 |  |  | 0.5 | u | 0
C1006AIR-21113 |  |  | RESIST IP-68 1X36 W. electrónica | RESIST IP-68 1X36 W. electrónica de Airfal. Esta luminaria puede instalarse en lugares donde pueda sufrir actos vandálicos ó estar en presencia de agua, en estructuras expuestas a condiciones climatológicas muy adversas como grandes vientos, nevadas, lluvias intensas, etc. Áreas de carga y descarga, parkings de varios niveles y subterráneos, estadios, almacenes, estaciones y túneles de metro, terminales de transporte, baños públicos, fábricas con producción exterior, industrias y estancias en litorales y zonas costeras. Especialmente indicada en obra civil donde el ensayo del hilo incandescente 960º sea requisito imprescindible. Esta luminaria estanca está indicada para sitios donde las luminarias funcionen a una temperatura ambiente muy elevada y que requieran de una iluminación estanca, pero en este caso no influye en el nivel de iluminación ni en el rendimiento. Dicha luminaria puede llegar a los + 85ºC. Disponible version altas temperaturas. Características generales - Cuerpo luminaria: Policarbonato anti-UV 3,5 mm de espesor. - Terminales: Zamak niquelado. - Reflector: Aluminio brillante. - Temperatura de trabajo: De -15° C a +55° C. - Ensayo filamento incandescente: 960° C. - Accesorios: 2 bridas de policarbonato antivandalicas y racor metálico PG- 11 (incluidas). |  | 0 | u | 0
Q0602AIR |  |  | RESIST IP-68 1X36 W. electrónica |  |  | 1 | u | 0
ECO050AIR |  |  | Eco tasa 050 |  |  | 0.5 | u | 0
C1006AIR-21114 |  |  | RESIST IP-68 1X36 W. regulable | RESIST IP-68 1X36 W. regulable de Airfal. Esta luminaria puede instalarse en lugares donde pueda sufrir actos vandálicos ó estar en presencia de agua, en estructuras expuestas a condiciones climatológicas muy adversas como grandes vientos, nevadas, lluvias intensas, etc. Áreas de carga y descarga, parkings de varios niveles y subterráneos, estadios, almacenes, estaciones y túneles de metro, terminales de transporte, baños públicos, fábricas con producción exterior, industrias y estancias en litorales y zonas costeras. Especialmente indicada en obra civil donde el ensayo del hilo incandescente 960º sea requisito imprescindible. Esta luminaria estanca está indicada para sitios donde las luminarias funcionen a una temperatura ambiente muy elevada y que requieran de una iluminación estanca, pero en este caso no influye en el nivel de iluminación ni en el rendimiento. Dicha luminaria puede llegar a los + 85ºC. Disponible version altas temperaturas. Características generales - Cuerpo luminaria: Policarbonato anti-UV 3,5 mm de espesor. - Terminales: Zamak niquelado. - Reflector: Aluminio brillante. - Temperatura de trabajo: De -15° C a +55° C. - Ensayo filamento incandescente: 960° C. - Accesorios: 2 bridas de policarbonato antivandalicas y racor metálico PG- 11 (incluidas). |  | 0 | u | 0
Q0608AIR |  |  | RESIST IP-68 1X36 W. regulable |  |  | 1 | u | 0
ECO050AIR |  |  | Eco tasa 050 |  |  | 0.5 | u | 0
C1006AIR-21115 |  |  | RESIST IP-68 1X58 W. electrónica | RESIST IP-68 1X58 W. electrónica de Airfal. Esta luminaria puede instalarse en lugares donde pueda sufrir actos vandálicos ó estar en presencia de agua, en estructuras expuestas a condiciones climatológicas muy adversas como grandes vientos, nevadas, lluvias intensas, etc. Áreas de carga y descarga, parkings de varios niveles y subterráneos, estadios, almacenes, estaciones y túneles de metro, terminales de transporte, baños públicos, fábricas con producción exterior, industrias y estancias en litorales y zonas costeras. Especialmente indicada en obra civil donde el ensayo del hilo incandescente 960º sea requisito imprescindible. Esta luminaria estanca está indicada para sitios donde las luminarias funcionen a una temperatura ambiente muy elevada y que requieran de una iluminación estanca, pero en este caso no influye en el nivel de iluminación ni en el rendimiento. Dicha luminaria puede llegar a los + 85ºC. Disponible version altas temperaturas. Características generales - Cuerpo luminaria: Policarbonato anti-UV 3,5 mm de espesor. - Terminales: Zamak niquelado. - Reflector: Aluminio brillante. - Temperatura de trabajo: De -15° C a +55° C. - Ensayo filamento incandescente: 960° C. - Accesorios: 2 bridas de policarbonato antivandalicas y racor metálico PG- 11 (incluidas). |  | 0 | u | 0
Q0603AIR |  |  | RESIST IP-68 1X58 W. electrónica |  |  | 1 | u | 0
ECO050AIR |  |  | Eco tasa 050 |  |  | 0.5 | u | 0
C1006AIR-21116 |  |  | RESIST IP-68 1X58 W. regulable | RESIST IP-68 1X58 W. regulable de Airfal. Esta luminaria puede instalarse en lugares donde pueda sufrir actos vandálicos ó estar en presencia de agua, en estructuras expuestas a condiciones climatológicas muy adversas como grandes vientos, nevadas, lluvias intensas, etc. Áreas de carga y descarga, parkings de varios niveles y subterráneos, estadios, almacenes, estaciones y túneles de metro, terminales de transporte, baños públicos, fábricas con producción exterior, industrias y estancias en litorales y zonas costeras. Especialmente indicada en obra civil donde el ensayo del hilo incandescente 960º sea requisito imprescindible. Esta luminaria estanca está indicada para sitios donde las luminarias funcionen a una temperatura ambiente muy elevada y que requieran de una iluminación estanca, pero en este caso no influye en el nivel de iluminación ni en el rendimiento. Dicha luminaria puede llegar a los + 85ºC. Disponible version altas temperaturas. Características generales - Cuerpo luminaria: Policarbonato anti-UV 3,5 mm de espesor. - Terminales: Zamak niquelado. - Reflector: Aluminio brillante. - Temperatura de trabajo: De -15° C a +55° C. - Ensayo filamento incandescente: 960° C. - Accesorios: 2 bridas de policarbonato antivandalicas y racor metálico PG- 11 (incluidas). |  | 0 | u | 0
Q0609AIR |  |  | RESIST IP-68 1X58 W. regulable |  |  | 1 | u | 0
ECO050AIR |  |  | Eco tasa 050 |  |  | 0.5 | u | 0
2 tubos T8
C1006AIR-21121 |  |  | RESIST IP-68 2X18 W. electrónica | RESIST IP-68 2X18 W. electrónica de Airfal. Esta luminaria puede instalarse en lugares donde pueda sufrir actos vandálicos ó estar en presencia de agua, en estructuras expuestas a condiciones climatológicas muy adversas como grandes vientos, nevadas, lluvias intensas, etc. Áreas de carga y descarga, parkings de varios niveles y subterráneos, estadios, almacenes, estaciones y túneles de metro, terminales de transporte, baños públicos, fábricas con producción exterior, industrias y estancias en litorales y zonas costeras. Especialmente indicada en obra civil donde el ensayo del hilo incandescente 960º sea requisito imprescindible. Esta luminaria estanca está indicada para sitios donde las luminarias funcionen a una temperatura ambiente muy elevada y que requieran de una iluminación estanca, pero en este caso no influye en el nivel de iluminación ni en el rendimiento. Dicha luminaria puede llegar a los + 85ºC. Disponible version altas temperaturas. Características generales - Cuerpo luminaria: Policarbonato anti-UV 3,5 mm de espesor. - Terminales: Zamak niquelado. - Reflector: Aluminio brillante. - Temperatura de trabajo: De -15° C a +55° C. - Ensayo filamento incandescente: 960° C. - Accesorios: 2 bridas de policarbonato antivandalicas y racor metálico PG- 11 (incluidas). |  | 0 | u | 0
Q0604AIR |  |  | RESIST IP-68 2X18 W. electrónica |  |  | 1 | u | 0
ECO050AIR |  |  | Eco tasa 050 |  |  | 0.5 | u | 0
C1006AIR-21122 |  |  | RESIST IP-68 2X18 W. regulable | RESIST IP-68 2X18 W. regulable de Airfal. Esta luminaria puede instalarse en lugares donde pueda sufrir actos vandálicos ó estar en presencia de agua, en estructuras expuestas a condiciones climatológicas muy adversas como grandes vientos, nevadas, lluvias intensas, etc. Áreas de carga y descarga, parkings de varios niveles y subterráneos, estadios, almacenes, estaciones y túneles de metro, terminales de transporte, baños públicos, fábricas con producción exterior, industrias y estancias en litorales y zonas costeras. Especialmente indicada en obra civil donde el ensayo del hilo incandescente 960º sea requisito imprescindible. Esta luminaria estanca está indicada para sitios donde las luminarias funcionen a una temperatura ambiente muy elevada y que requieran de una iluminación estanca, pero en este caso no influye en el nivel de iluminación ni en el rendimiento. Dicha luminaria puede llegar a los + 85ºC. Disponible version altas temperaturas. Características generales - Cuerpo luminaria: Policarbonato anti-UV 3,5 mm de espesor. - Terminales: Zamak niquelado. - Reflector: Aluminio brillante. - Temperatura de trabajo: De -15° C a +55° C. - Ensayo filamento incandescente: 960° C. - Accesorios: 2 bridas de policarbonato antivandalicas y racor metálico PG- 11 (incluidas). |  | 0 | u | 0
Q0610AIR |  |  | RESIST IP-68 2X18 W. regulable |  |  | 1 | u | 0
ECO050AIR |  |  | Eco tasa 050 |  |  | 0.5 | u | 0
C1006AIR-21123 |  |  | RESIST IP-68 2X36 W. electrónica | RESIST IP-68 2X36 W. electrónica de Airfal. Esta luminaria puede instalarse en lugares donde pueda sufrir actos vandálicos ó estar en presencia de agua, en estructuras expuestas a condiciones climatológicas muy adversas como grandes vientos, nevadas, lluvias intensas, etc. Áreas de carga y descarga, parkings de varios niveles y subterráneos, estadios, almacenes, estaciones y túneles de metro, terminales de transporte, baños públicos, fábricas con producción exterior, industrias y estancias en litorales y zonas costeras. Especialmente indicada en obra civil donde el ensayo del hilo incandescente 960º sea requisito imprescindible. Esta luminaria estanca está indicada para sitios donde las luminarias funcionen a una temperatura ambiente muy elevada y que requieran de una iluminación estanca, pero en este caso no influye en el nivel de iluminación ni en el rendimiento. Dicha luminaria puede llegar a los + 85ºC. Disponible version altas temperaturas. Características generales - Cuerpo luminaria: Policarbonato anti-UV 3,5 mm de espesor. - Terminales: Zamak niquelado. - Reflector: Aluminio brillante. - Temperatura de trabajo: De -15° C a +55° C. - Ensayo filamento incandescente: 960° C. - Accesorios: 2 bridas de policarbonato antivandalicas y racor metálico PG- 11 (incluidas). |  | 0 | u | 0
Q0605AIR |  |  | RESIST IP-68 2X36 W. electrónica |  |  | 1 | u | 0
ECO050AIR |  |  | Eco tasa 050 |  |  | 0.5 | u | 0
C1006AIR-21124 |  |  | RESIST IP-68 2X36 W. regulable | RESIST IP-68 2X36 W. regulable de Airfal. Esta luminaria puede instalarse en lugares donde pueda sufrir actos vandálicos ó estar en presencia de agua, en estructuras expuestas a condiciones climatológicas muy adversas como grandes vientos, nevadas, lluvias intensas, etc. Áreas de carga y descarga, parkings de varios niveles y subterráneos, estadios, almacenes, estaciones y túneles de metro, terminales de transporte, baños públicos, fábricas con producción exterior, industrias y estancias en litorales y zonas costeras. Especialmente indicada en obra civil donde el ensayo del hilo incandescente 960º sea requisito imprescindible. Esta luminaria estanca está indicada para sitios donde las luminarias funcionen a una temperatura ambiente muy elevada y que requieran de una iluminación estanca, pero en este caso no influye en el nivel de iluminación ni en el rendimiento. Dicha luminaria puede llegar a los + 85ºC. Disponible version altas temperaturas. Características generales - Cuerpo luminaria: Policarbonato anti-UV 3,5 mm de espesor. - Terminales: Zamak niquelado. - Reflector: Aluminio brillante. - Temperatura de trabajo: De -15° C a +55° C. - Ensayo filamento incandescente: 960° C. - Accesorios: 2 bridas de policarbonato antivandalicas y racor metálico PG- 11 (incluidas). |  | 0 | u | 0
Q0611AIR |  |  | RESIST IP-68 2X36 W. regulable |  |  | 1 | u | 0
ECO050AIR |  |  | Eco tasa 050 |  |  | 0.5 | u | 0
C1006AIR-21125 |  |  | RESIST IP-68 2X58 W. electrónica | RESIST IP-68 2X58 W. electrónica de Airfal. Esta luminaria puede instalarse en lugares donde pueda sufrir actos vandálicos ó estar en presencia de agua, en estructuras expuestas a condiciones climatológicas muy adversas como grandes vientos, nevadas, lluvias intensas, etc. Áreas de carga y descarga, parkings de varios niveles y subterráneos, estadios, almacenes, estaciones y túneles de metro, terminales de transporte, baños públicos, fábricas con producción exterior, industrias y estancias en litorales y zonas costeras. Especialmente indicada en obra civil donde el ensayo del hilo incandescente 960º sea requisito imprescindible. Esta luminaria estanca está indicada para sitios donde las luminarias funcionen a una temperatura ambiente muy elevada y que requieran de una iluminación estanca, pero en este caso no influye en el nivel de iluminación ni en el rendimiento. Dicha luminaria puede llegar a los + 85ºC. Disponible version altas temperaturas. Características generales - Cuerpo luminaria: Policarbonato anti-UV 3,5 mm de espesor. - Terminales: Zamak niquelado. - Reflector: Aluminio brillante. - Temperatura de trabajo: De -15° C a +55° C. - Ensayo filamento incandescente: 960° C. - Accesorios: 2 bridas de policarbonato antivandalicas y racor metálico PG- 11 (incluidas). |  | 0 | u | 0
Q0606AIR |  |  | RESIST IP-68 2X58 W. electrónica |  |  | 1 | u | 0
ECO050AIR |  |  | Eco tasa 050 |  |  | 0.5 | u | 0
C1006AIR-21126 |  |  | RESIST IP-68 2X58 W. regulable | RESIST IP-68 2X58 W. regulable de Airfal. Esta luminaria puede instalarse en lugares donde pueda sufrir actos vandálicos ó estar en presencia de agua, en estructuras expuestas a condiciones climatológicas muy adversas como grandes vientos, nevadas, lluvias intensas, etc. Áreas de carga y descarga, parkings de varios niveles y subterráneos, estadios, almacenes, estaciones y túneles de metro, terminales de transporte, baños públicos, fábricas con producción exterior, industrias y estancias en litorales y zonas costeras. Especialmente indicada en obra civil donde el ensayo del hilo incandescente 960º sea requisito imprescindible. Esta luminaria estanca está indicada para sitios donde las luminarias funcionen a una temperatura ambiente muy elevada y que requieran de una iluminación estanca, pero en este caso no influye en el nivel de iluminación ni en el rendimiento. Dicha luminaria puede llegar a los + 85ºC. Disponible version altas temperaturas. Características generales - Cuerpo luminaria: Policarbonato anti-UV 3,5 mm de espesor. - Terminales: Zamak niquelado. - Reflector: Aluminio brillante. - Temperatura de trabajo: De -15° C a +55° C. - Ensayo filamento incandescente: 960° C. - Accesorios: 2 bridas de policarbonato antivandalicas y racor metálico PG- 11 (incluidas). |  | 0 | u | 0
Q0612AIR |  |  | RESIST IP-68 2X58 W. regulable |  |  | 1 | u | 0
ECO050AIR |  |  | Eco tasa 050 |  |  | 0.5 | u | 0
Accesorios
Q0156AIR |  |  | RESIST/THUNDER bridas de acero inoxidable apertura rapida | RESIST/THUNDER bridas de acero inoxidable apertura rapida de Airfal. |  | 0 | u | 0
Q0655AIR |  |  | RESIST bridas de acero inoxidable (incremento 2 uds) | RESIST bridas de acero inoxidable (incremento 2 uds) de Airfal. |  | 0 | u | 0
Q0159AIR |  |  | RESIST/RINOX/MUSTANG bridas de acero cincado (incremento 2 uds) | RESIST/RINOX/MUSTANG bridas de acero cincado (incremento 2 uds) de Airfal. |  | 0 | u | 0
Q0153AIR |  |  | RESIST/RINOX/MUSTANG/ORION bridas policarbonato antivandálica (2 uds) | RESIST/RINOX/MUSTANG/ORION bridas policarbonato antivanálica (2 uds) de Airfal. |  | 0 | u | 0
Q0349AIR |  |  | RESIST/TR3/TR4/EMELUX//PEGASO/MUSTANG/RANGE/THUNDER/SILVER/ORION suspensión cable acero 1900mm. bl. | RESIST/TR3/TR4/EMELUX//PEGASO/MUSTANG/RANGE/THUNDER/SILVER/ORION suspensión cable de acero 1900 mms. bl de Airfal. |  | 0 | u | 0
Q0404AIR |  |  | TR2/RESIST opción linea continua | TR2/RESIST opción linea continua de Airfal. |  | 0 | u | 0
Q0403AIR |  |  | TR2/RESIST/THUNDER/SILVER opción línea continua con conexion rap | TR2/RESIST/THUNDER/SILVER opción línea continua con conexion rap de Airfal. |  | 0 | u | 0
Q0160AIR |  |  | RESIST/TR2 válvula anticondensación y de equilibrado | RESIST/TR2 v?lvula anticondensaci?n y de equilibrado de Airfal. |  | 0 | u | 0
Q0406AIR |  |  | TR2/RESIST opción línea continua 5 polos | TR2/RESIST opción línea continua 5 polos de Airfal. |  | 0 | u | 0
1 tubo T5
C1006AIR-211401 |  |  | RESIST IP-68 1x14 W. T5 | RESIST IP-68 1x14 W. T5 de Airfal. Esta luminaria puede instalarse en lugares donde pueda sufrir actos vandálicos ó estar en presencia de agua, en estructuras expuestas a condiciones climatológicas muy adversas como grandes vientos, nevadas, lluvias intensas, etc. Áreas de carga y descarga, parkings de varios niveles y subterráneos, estadios, almacenes, estaciones y túneles de metro, terminales de transporte, baños públicos, fábricas con producción exterior, industrias y estancias en litorales y zonas costeras. Especialmente indicada en obra civil donde el ensayo del hilo incandescente 960º sea requisito imprescindible. Esta luminaria estanca está indicada para sitios donde las luminarias funcionen a una temperatura ambiente muy elevada y que requieran de una iluminación estanca, pero en este caso no influye en el nivel de iluminación ni en el rendimiento. Dicha luminaria puede llegar a los + 85ºC. Disponible version altas temperaturas. Características generales - Cuerpo luminaria: Policarbonato anti-UV 3,5 mm de espesor. - Terminales: Zamak niquelado. - Reflector: Aluminio brillante. - Temperatura de trabajo: De -15° C a +55° C. - Ensayo filamento incandescente: 960° C. - Accesorios: 2 bridas de policarbonato antivandalicas y racor metálico PG- 11 (incluidas). |  | 0 | u | 0
Q0613AIR |  |  | RESIST IP-68 1x14 W. T5 |  |  | 1 | u | 0
ECO050AIR |  |  | Eco tasa 050 |  |  | 0.5 | u | 0
C1006AIR-211402 |  |  | RESIST IP-68 1x14 W. T5 regulable | RESIST IP-68 1x14 W. T5 regulable de Airfal. Esta luminaria puede instalarse en lugares donde pueda sufrir actos vandálicos ó estar en presencia de agua, en estructuras expuestas a condiciones climatológicas muy adversas como grandes vientos, nevadas, lluvias intensas, etc. Áreas de carga y descarga, parkings de varios niveles y subterráneos, estadios, almacenes, estaciones y túneles de metro, terminales de transporte, baños públicos, fábricas con producción exterior, industrias y estancias en litorales y zonas costeras. Especialmente indicada en obra civil donde el ensayo del hilo incandescente 960º sea requisito imprescindible. Esta luminaria estanca está indicada para sitios donde las luminarias funcionen a una temperatura ambiente muy elevada y que requieran de una iluminación estanca, pero en este caso no influye en el nivel de iluminación ni en el rendimiento. Dicha luminaria puede llegar a los + 85ºC. Disponible version altas temperaturas. Características generales - Cuerpo luminaria: Policarbonato anti-UV 3,5 mm de espesor. - Terminales: Zamak niquelado. - Reflector: Aluminio brillante. - Temperatura de trabajo: De -15° C a +55° C. - Ensayo filamento incandescente: 960° C. - Accesorios: 2 bridas de policarbonato antivandalicas y racor metálico PG- 11 (incluidas). |  | 0 | u | 0
Q0622AIR |  |  | RESIST IP-68 1x14 W. T5 regulable |  |  | 1 | u | 0
ECO050AIR |  |  | Eco tasa 050 |  |  | 0.5 | u | 0
C1006AIR-211403 |  |  | RESIST IP-68 1x21 W. T5 | RESIST IP-68 1x21 W. T5 de Airfal. Esta luminaria puede instalarse en lugares donde pueda sufrir actos vandálicos ó estar en presencia de agua, en estructuras expuestas a condiciones climatológicas muy adversas como grandes vientos, nevadas, lluvias intensas, etc. Áreas de carga y descarga, parkings de varios niveles y subterráneos, estadios, almacenes, estaciones y túneles de metro, terminales de transporte, baños públicos, fábricas con producción exterior, industrias y estancias en litorales y zonas costeras. Especialmente indicada en obra civil donde el ensayo del hilo incandescente 960º sea requisito imprescindible. Esta luminaria estanca está indicada para sitios donde las luminarias funcionen a una temperatura ambiente muy elevada y que requieran de una iluminación estanca, pero en este caso no influye en el nivel de iluminación ni en el rendimiento. Dicha luminaria puede llegar a los + 85ºC. Disponible version altas temperaturas. Características generales - Cuerpo luminaria: Policarbonato anti-UV 3,5 mm de espesor. - Terminales: Zamak niquelado. - Reflector: Aluminio brillante. - Temperatura de trabajo: De -15° C a +55° C. - Ensayo filamento incandescente: 960° C. - Accesorios: 2 bridas de policarbonato antivandalicas y racor metálico PG- 11 (incluidas). |  | 0 | u | 0
Q0614AIR |  |  | RESIST IP-68 1x21 W. T5 |  |  | 1 | u | 0
ECO050AIR |  |  | Eco tasa 050 |  |  | 0.5 | u | 0
C1006AIR-211404 |  |  | RESIST IP-68 1x21 W. T5 regulable | RESIST IP-68 1x21 W. T5 regulable de Airfal. Esta luminaria puede instalarse en lugares donde pueda sufrir actos vandálicos ó estar en presencia de agua, en estructuras expuestas a condiciones climatológicas muy adversas como grandes vientos, nevadas, lluvias intensas, etc. Áreas de carga y descarga, parkings de varios niveles y subterráneos, estadios, almacenes, estaciones y túneles de metro, terminales de transporte, baños públicos, fábricas con producción exterior, industrias y estancias en litorales y zonas costeras. Especialmente indicada en obra civil donde el ensayo del hilo incandescente 960º sea requisito imprescindible. Esta luminaria estanca está indicada para sitios donde las luminarias funcionen a una temperatura ambiente muy elevada y que requieran de una iluminación estanca, pero en este caso no influye en el nivel de iluminación ni en el rendimiento. Dicha luminaria puede llegar a los + 85ºC. Disponible version altas temperaturas. Características generales - Cuerpo luminaria: Policarbonato anti-UV 3,5 mm de espesor. - Terminales: Zamak niquelado. - Reflector: Aluminio brillante. - Temperatura de trabajo: De -15° C a +55° C. - Ensayo filamento incandescente: 960° C. - Accesorios: 2 bridas de policarbonato antivandalicas y racor metálico PG- 11 (incluidas). |  | 0 | u | 0
Q0623AIR |  |  | RESIST IP-68 1x21 W. T5 regulable |  |  | 1 | u | 0
ECO050AIR |  |  | Eco tasa 050 |  |  | 0.5 | u | 0
C1006AIR-211405 |  |  | RESIST IP-68 1x28 W. T5 | RESIST IP-68 1x28 W. T5 de Airfal. Esta luminaria puede instalarse en lugares donde pueda sufrir actos vandálicos ó estar en presencia de agua, en estructuras expuestas a condiciones climatológicas muy adversas como grandes vientos, nevadas, lluvias intensas, etc. Áreas de carga y descarga, parkings de varios niveles y subterráneos, estadios, almacenes, estaciones y túneles de metro, terminales de transporte, baños públicos, fábricas con producción exterior, industrias y estancias en litorales y zonas costeras. Especialmente indicada en obra civil donde el ensayo del hilo incandescente 960º sea requisito imprescindible. Esta luminaria estanca está indicada para sitios donde las luminarias funcionen a una temperatura ambiente muy elevada y que requieran de una iluminación estanca, pero en este caso no influye en el nivel de iluminación ni en el rendimiento. Dicha luminaria puede llegar a los + 85ºC. Disponible version altas temperaturas. Características generales - Cuerpo luminaria: Policarbonato anti-UV 3,5 mm de espesor. - Terminales: Zamak niquelado. - Reflector: Aluminio brillante. - Temperatura de trabajo: De -15° C a +55° C. - Ensayo filamento incandescente: 960° C. - Accesorios: 2 bridas de policarbonato antivandalicas y racor metálico PG- 11 (incluidas). |  | 0 | u | 0
Q0615AIR |  |  | RESIST IP-68 1x28 W. T5 |  |  | 1 | u | 0
ECO050AIR |  |  | Eco tasa 050 |  |  | 0.5 | u | 0
C1006AIR-211406 |  |  | RESIST IP-68 1x28 W. T5 regulable | RESIST IP-68 1x28 W. T5 regulable de Airfal. Esta luminaria puede instalarse en lugares donde pueda sufrir actos vandálicos ó estar en presencia de agua, en estructuras expuestas a condiciones climatológicas muy adversas como grandes vientos, nevadas, lluvias intensas, etc. Áreas de carga y descarga, parkings de varios niveles y subterráneos, estadios, almacenes, estaciones y túneles de metro, terminales de transporte, baños públicos, fábricas con producción exterior, industrias y estancias en litorales y zonas costeras. Especialmente indicada en obra civil donde el ensayo del hilo incandescente 960º sea requisito imprescindible. Esta luminaria estanca está indicada para sitios donde las luminarias funcionen a una temperatura ambiente muy elevada y que requieran de una iluminación estanca, pero en este caso no influye en el nivel de iluminación ni en el rendimiento. Dicha luminaria puede llegar a los + 85ºC. Disponible version altas temperaturas. Características generales - Cuerpo luminaria: Policarbonato anti-UV 3,5 mm de espesor. - Terminales: Zamak niquelado. - Reflector: Aluminio brillante. - Temperatura de trabajo: De -15° C a +55° C. - Ensayo filamento incandescente: 960° C. - Accesorios: 2 bridas de policarbonato antivandalicas y racor metálico PG- 11 (incluidas). |  | 0 | u | 0
Q0624AIR |  |  | RESIST IP-68 1x28 W. T5 regulable |  |  | 1 | u | 0
ECO050AIR |  |  | Eco tasa 050 |  |  | 0.5 | u | 0
C1006AIR-211407 |  |  | RESIST IP-68 1x35 W. T5 | RESIST IP-68 1x35 W. T5 de Airfal. Esta luminaria puede instalarse en lugares donde pueda sufrir actos vandálicos ó estar en presencia de agua, en estructuras expuestas a condiciones climatológicas muy adversas como grandes vientos, nevadas, lluvias intensas, etc. Áreas de carga y descarga, parkings de varios niveles y subterráneos, estadios, almacenes, estaciones y túneles de metro, terminales de transporte, baños públicos, fábricas con producción exterior, industrias y estancias en litorales y zonas costeras. Especialmente indicada en obra civil donde el ensayo del hilo incandescente 960º sea requisito imprescindible. Esta luminaria estanca está indicada para sitios donde las luminarias funcionen a una temperatura ambiente muy elevada y que requieran de una iluminación estanca, pero en este caso no influye en el nivel de iluminación ni en el rendimiento. Dicha luminaria puede llegar a los + 85ºC. Disponible version altas temperaturas. Características generales - Cuerpo luminaria: Policarbonato anti-UV 3,5 mm de espesor. - Terminales: Zamak niquelado. - Reflector: Aluminio brillante. - Temperatura de trabajo: De -15° C a +55° C. - Ensayo filamento incandescente: 960° C. - Accesorios: 2 bridas de policarbonato antivandalicas y racor metálico PG- 11 (incluidas). |  | 0 | u | 0
Q0616AIR |  |  | RESIST IP-68 1x35 W. T5 |  |  | 1 | u | 0
ECO050AIR |  |  | Eco tasa 050 |  |  | 0.5 | u | 0
C1006AIR-211408 |  |  | RESIST IP-68 1x35 W. T5 regulable | RESIST IP-68 1x35 W. T5 regulable de Airfal. Esta luminaria puede instalarse en lugares donde pueda sufrir actos vandálicos ó estar en presencia de agua, en estructuras expuestas a condiciones climatológicas muy adversas como grandes vientos, nevadas, lluvias intensas, etc. Áreas de carga y descarga, parkings de varios niveles y subterráneos, estadios, almacenes, estaciones y túneles de metro, terminales de transporte, baños públicos, fábricas con producción exterior, industrias y estancias en litorales y zonas costeras. Especialmente indicada en obra civil donde el ensayo del hilo incandescente 960º sea requisito imprescindible. Esta luminaria estanca está indicada para sitios donde las luminarias funcionen a una temperatura ambiente muy elevada y que requieran de una iluminación estanca, pero en este caso no influye en el nivel de iluminación ni en el rendimiento. Dicha luminaria puede llegar a los + 85ºC. Disponible version altas temperaturas. Características generales - Cuerpo luminaria: Policarbonato anti-UV 3,5 mm de espesor. - Terminales: Zamak niquelado. - Reflector: Aluminio brillante. - Temperatura de trabajo: De -15° C a +55° C. - Ensayo filamento incandescente: 960° C. - Accesorios: 2 bridas de policarbonato antivandalicas y racor metálico PG- 11 (incluidas). |  | 0 | u | 0
Q0625AIR |  |  | RESIST IP-68 1x35 W. T5 regulable |  |  | 1 | u | 0
ECO050AIR |  |  | Eco tasa 050 |  |  | 0.5 | u | 0
C1006AIR-211409 |  |  | RESIST IP-68 1x24 W. T5 | RESIST IP-68 1x24 W. T5 de Airfal. Esta luminaria puede instalarse en lugares donde pueda sufrir actos vandálicos ó estar en presencia de agua, en estructuras expuestas a condiciones climatológicas muy adversas como grandes vientos, nevadas, lluvias intensas, etc. Áreas de carga y descarga, parkings de varios niveles y subterráneos, estadios, almacenes, estaciones y túneles de metro, terminales de transporte, baños públicos, fábricas con producción exterior, industrias y estancias en litorales y zonas costeras. Especialmente indicada en obra civil donde el ensayo del hilo incandescente 960º sea requisito imprescindible. Esta luminaria estanca está indicada para sitios donde las luminarias funcionen a una temperatura ambiente muy elevada y que requieran de una iluminación estanca, pero en este caso no influye en el nivel de iluminación ni en el rendimiento. Dicha luminaria puede llegar a los + 85ºC. Disponible version altas temperaturas. Características generales - Cuerpo luminaria: Policarbonato anti-UV 3,5 mm de espesor. - Terminales: Zamak niquelado. - Reflector: Aluminio brillante. - Temperatura de trabajo: De -15° C a +55° C. - Ensayo filamento incandescente: 960° C. - Accesorios: 2 bridas de policarbonato antivandalicas y racor metálico PG- 11 (incluidas). |  | 0 | u | 0
Q0617AIR |  |  | RESIST IP-68 1x24 W. T5 |  |  | 1 | u | 0
ECO050AIR |  |  | Eco tasa 050 |  |  | 0.5 | u | 0
C1006AIR-211410 |  |  | RESIST IP-68 1x24 W. T5 regulable | RESIST IP-68 1x24 W. T5 regulable de Airfal. Esta luminaria puede instalarse en lugares donde pueda sufrir actos vandálicos ó estar en presencia de agua, en estructuras expuestas a condiciones climatológicas muy adversas como grandes vientos, nevadas, lluvias intensas, etc. Áreas de carga y descarga, parkings de varios niveles y subterráneos, estadios, almacenes, estaciones y túneles de metro, terminales de transporte, baños públicos, fábricas con producción exterior, industrias y estancias en litorales y zonas costeras. Especialmente indicada en obra civil donde el ensayo del hilo incandescente 960º sea requisito imprescindible. Esta luminaria estanca está indicada para sitios donde las luminarias funcionen a una temperatura ambiente muy elevada y que requieran de una iluminación estanca, pero en este caso no influye en el nivel de iluminación ni en el rendimiento. Dicha luminaria puede llegar a los + 85ºC. Disponible version altas temperaturas. Características generales - Cuerpo luminaria: Policarbonato anti-UV 3,5 mm de espesor. - Terminales: Zamak niquelado. - Reflector: Aluminio brillante. - Temperatura de trabajo: De -15° C a +55° C. - Ensayo filamento incandescente: 960° C. - Accesorios: 2 bridas de policarbonato antivandalicas y racor metálico PG- 11 (incluidas). |  | 0 | u | 0
Q0626AIR |  |  | RESIST IP-68 1x24 W. T5 regulable |  |  | 1 | u | 0
ECO050AIR |  |  | Eco tasa 050 |  |  | 0.5 | u | 0
C1006AIR-211411 |  |  | RESIST IP-68 1x39 W. T5 | RESIST IP-68 1x39 W. T5 de Airfal. Esta luminaria puede instalarse en lugares donde pueda sufrir actos vandálicos ó estar en presencia de agua, en estructuras expuestas a condiciones climatológicas muy adversas como grandes vientos, nevadas, lluvias intensas, etc. Áreas de carga y descarga, parkings de varios niveles y subterráneos, estadios, almacenes, estaciones y túneles de metro, terminales de transporte, baños públicos, fábricas con producción exterior, industrias y estancias en litorales y zonas costeras. Especialmente indicada en obra civil donde el ensayo del hilo incandescente 960º sea requisito imprescindible. Esta luminaria estanca está indicada para sitios donde las luminarias funcionen a una temperatura ambiente muy elevada y que requieran de una iluminación estanca, pero en este caso no influye en el nivel de iluminación ni en el rendimiento. Dicha luminaria puede llegar a los + 85ºC. Disponible version altas temperaturas. Características generales - Cuerpo luminaria: Policarbonato anti-UV 3,5 mm de espesor. - Terminales: Zamak niquelado. - Reflector: Aluminio brillante. - Temperatura de trabajo: De -15° C a +55° C. - Ensayo filamento incandescente: 960° C. - Accesorios: 2 bridas de policarbonato antivandalicas y racor metálico PG- 11 (incluidas). |  | 0 | u | 0
Q0618AIR |  |  | RESIST IP-68 1x39 W. T5 |  |  | 1 | u | 0
ECO050AIR |  |  | Eco tasa 050 |  |  | 0.5 | u | 0
C1006AIR-211412 |  |  | RESIST IP-68 1x39 W. T5 regulable | RESIST IP-68 1x39 W. T5 regulable de Airfal. Esta luminaria puede instalarse en lugares donde pueda sufrir actos vandálicos ó estar en presencia de agua, en estructuras expuestas a condiciones climatológicas muy adversas como grandes vientos, nevadas, lluvias intensas, etc. Áreas de carga y descarga, parkings de varios niveles y subterráneos, estadios, almacenes, estaciones y túneles de metro, terminales de transporte, baños públicos, fábricas con producción exterior, industrias y estancias en litorales y zonas costeras. Especialmente indicada en obra civil donde el ensayo del hilo incandescente 960º sea requisito imprescindible. Esta luminaria estanca está indicada para sitios donde las luminarias funcionen a una temperatura ambiente muy elevada y que requieran de una iluminación estanca, pero en este caso no influye en el nivel de iluminación ni en el rendimiento. Dicha luminaria puede llegar a los + 85ºC. Disponible version altas temperaturas. Características generales - Cuerpo luminaria: Policarbonato anti-UV 3,5 mm de espesor. - Terminales: Zamak niquelado. - Reflector: Aluminio brillante. - Temperatura de trabajo: De -15° C a +55° C. - Ensayo filamento incandescente: 960° C. - Accesorios: 2 bridas de policarbonato antivandalicas y racor metálico PG- 11 (incluidas). |  | 0 | u | 0
Q0627AIR |  |  | RESIST IP-68 1x39 W. T5 regulable |  |  | 1 | u | 0
ECO050AIR |  |  | Eco tasa 050 |  |  | 0.5 | u | 0
C1006AIR-211413 |  |  | RESIST IP-68 1x49 W. T5 | RESIST IP-68 1x49 W. T5 de Airfal. Esta luminaria puede instalarse en lugares donde pueda sufrir actos vandálicos ó estar en presencia de agua, en estructuras expuestas a condiciones climatológicas muy adversas como grandes vientos, nevadas, lluvias intensas, etc. Áreas de carga y descarga, parkings de varios niveles y subterráneos, estadios, almacenes, estaciones y túneles de metro, terminales de transporte, baños públicos, fábricas con producción exterior, industrias y estancias en litorales y zonas costeras. Especialmente indicada en obra civil donde el ensayo del hilo incandescente 960º sea requisito imprescindible. Esta luminaria estanca está indicada para sitios donde las luminarias funcionen a una temperatura ambiente muy elevada y que requieran de una iluminación estanca, pero en este caso no influye en el nivel de iluminación ni en el rendimiento. Dicha luminaria puede llegar a los + 85ºC. Disponible version altas temperaturas. Características generales - Cuerpo luminaria: Policarbonato anti-UV 3,5 mm de espesor. - Terminales: Zamak niquelado. - Reflector: Aluminio brillante. - Temperatura de trabajo: De -15° C a +55° C. - Ensayo filamento incandescente: 960° C. - Accesorios: 2 bridas de policarbonato antivandalicas y racor metálico PG- 11 (incluidas). |  | 0 | u | 0
Q0619AIR |  |  | RESIST IP-68 1x49 W. T5 |  |  | 1 | u | 0
ECO050AIR |  |  | Eco tasa 050 |  |  | 0.5 | u | 0
C1006AIR-211414 |  |  | RESIST IP-68 1x49 W. T5 regulable | RESIST IP-68 1x49 W. T5 regulable de Airfal. Esta luminaria puede instalarse en lugares donde pueda sufrir actos vandálicos ó estar en presencia de agua, en estructuras expuestas a condiciones climatológicas muy adversas como grandes vientos, nevadas, lluvias intensas, etc. Áreas de carga y descarga, parkings de varios niveles y subterráneos, estadios, almacenes, estaciones y túneles de metro, terminales de transporte, baños públicos, fábricas con producción exterior, industrias y estancias en litorales y zonas costeras. Especialmente indicada en obra civil donde el ensayo del hilo incandescente 960º sea requisito imprescindible. Esta luminaria estanca está indicada para sitios donde las luminarias funcionen a una temperatura ambiente muy elevada y que requieran de una iluminación estanca, pero en este caso no influye en el nivel de iluminación ni en el rendimiento. Dicha luminaria puede llegar a los + 85ºC. Disponible version altas temperaturas. Características generales - Cuerpo luminaria: Policarbonato anti-UV 3,5 mm de espesor. - Terminales: Zamak niquelado. - Reflector: Aluminio brillante. - Temperatura de trabajo: De -15° C a +55° C. - Ensayo filamento incandescente: 960° C. - Accesorios: 2 bridas de policarbonato antivandalicas y racor metálico PG- 11 (incluidas). |  | 0 | u | 0
Q0628AIR |  |  | RESIST IP-68 1x49 W. T5 regulable |  |  | 1 | u | 0
ECO050AIR |  |  | Eco tasa 050 |  |  | 0.5 | u | 0
C1006AIR-211415 |  |  | RESIST IP-68 1x54 W. T5 | RESIST IP-68 1x54 W. T5 de Airfal. Esta luminaria puede instalarse en lugares donde pueda sufrir actos vandálicos ó estar en presencia de agua, en estructuras expuestas a condiciones climatológicas muy adversas como grandes vientos, nevadas, lluvias intensas, etc. Áreas de carga y descarga, parkings de varios niveles y subterráneos, estadios, almacenes, estaciones y túneles de metro, terminales de transporte, baños públicos, fábricas con producción exterior, industrias y estancias en litorales y zonas costeras. Especialmente indicada en obra civil donde el ensayo del hilo incandescente 960º sea requisito imprescindible. Esta luminaria estanca está indicada para sitios donde las luminarias funcionen a una temperatura ambiente muy elevada y que requieran de una iluminación estanca, pero en este caso no influye en el nivel de iluminación ni en el rendimiento. Dicha luminaria puede llegar a los + 85ºC. Disponible version altas temperaturas. Características generales - Cuerpo luminaria: Policarbonato anti-UV 3,5 mm de espesor. - Terminales: Zamak niquelado. - Reflector: Aluminio brillante. - Temperatura de trabajo: De -15° C a +55° C. - Ensayo filamento incandescente: 960° C. - Accesorios: 2 bridas de policarbonato antivandalicas y racor metálico PG- 11 (incluidas). |  | 0 | u | 0
Q0620AIR |  |  | RESIST IP-68 1x54 W. T5 |  |  | 1 | u | 0
ECO050AIR |  |  | Eco tasa 050 |  |  | 0.5 | u | 0
C1006AIR-211416 |  |  | RESIST IP-68 1x54 W. T5 regulable | RESIST IP-68 1x54 W. T5 regulable de Airfal. Esta luminaria puede instalarse en lugares donde pueda sufrir actos vandálicos ó estar en presencia de agua, en estructuras expuestas a condiciones climatológicas muy adversas como grandes vientos, nevadas, lluvias intensas, etc. Áreas de carga y descarga, parkings de varios niveles y subterráneos, estadios, almacenes, estaciones y túneles de metro, terminales de transporte, baños públicos, fábricas con producción exterior, industrias y estancias en litorales y zonas costeras. Especialmente indicada en obra civil donde el ensayo del hilo incandescente 960º sea requisito imprescindible. Esta luminaria estanca está indicada para sitios donde las luminarias funcionen a una temperatura ambiente muy elevada y que requieran de una iluminación estanca, pero en este caso no influye en el nivel de iluminación ni en el rendimiento. Dicha luminaria puede llegar a los + 85ºC. Disponible version altas temperaturas. Características generales - Cuerpo luminaria: Policarbonato anti-UV 3,5 mm de espesor. - Terminales: Zamak niquelado. - Reflector: Aluminio brillante. - Temperatura de trabajo: De -15° C a +55° C. - Ensayo filamento incandescente: 960° C. - Accesorios: 2 bridas de policarbonato antivandalicas y racor metálico PG- 11 (incluidas). |  | 0 | u | 0
Q0629AIR |  |  | RESIST IP-68 1x54 W. T5 regulable |  |  | 1 | u | 0
ECO050AIR |  |  | Eco tasa 050 |  |  | 0.5 | u | 0
C1006AIR-211417 |  |  | RESIST IP-68 1x80 W. T5 | RESIST IP-68 1x80 W. T5 de Airfal. Esta luminaria puede instalarse en lugares donde pueda sufrir actos vandálicos ó estar en presencia de agua, en estructuras expuestas a condiciones climatológicas muy adversas como grandes vientos, nevadas, lluvias intensas, etc. Áreas de carga y descarga, parkings de varios niveles y subterráneos, estadios, almacenes, estaciones y túneles de metro, terminales de transporte, baños públicos, fábricas con producción exterior, industrias y estancias en litorales y zonas costeras. Especialmente indicada en obra civil donde el ensayo del hilo incandescente 960º sea requisito imprescindible. Esta luminaria estanca está indicada para sitios donde las luminarias funcionen a una temperatura ambiente muy elevada y que requieran de una iluminación estanca, pero en este caso no influye en el nivel de iluminación ni en el rendimiento. Dicha luminaria puede llegar a los + 85ºC. Disponible version altas temperaturas. Características generales - Cuerpo luminaria: Policarbonato anti-UV 3,5 mm de espesor. - Terminales: Zamak niquelado. - Reflector: Aluminio brillante. - Temperatura de trabajo: De -15° C a +55° C. - Ensayo filamento incandescente: 960° C. - Accesorios: 2 bridas de policarbonato antivandalicas y racor metálico PG- 11 (incluidas). |  | 0 | u | 0
Q0621AIR |  |  | RESIST IP-68 1x80 W. T5 |  |  | 1 | u | 0
ECO050AIR |  |  | Eco tasa 050 |  |  | 0.5 | u | 0
C1006AIR-211418 |  |  | RESIST IP-68 1x80 W. T5 regulable | RESIST IP-68 1x80 W. T5 regulable de Airfal. Esta luminaria puede instalarse en lugares donde pueda sufrir actos vandálicos ó estar en presencia de agua, en estructuras expuestas a condiciones climatológicas muy adversas como grandes vientos, nevadas, lluvias intensas, etc. Áreas de carga y descarga, parkings de varios niveles y subterráneos, estadios, almacenes, estaciones y túneles de metro, terminales de transporte, baños públicos, fábricas con producción exterior, industrias y estancias en litorales y zonas costeras. Especialmente indicada en obra civil donde el ensayo del hilo incandescente 960º sea requisito imprescindible. Esta luminaria estanca está indicada para sitios donde las luminarias funcionen a una temperatura ambiente muy elevada y que requieran de una iluminación estanca, pero en este caso no influye en el nivel de iluminación ni en el rendimiento. Dicha luminaria puede llegar a los + 85ºC. Disponible version altas temperaturas. Características generales - Cuerpo luminaria: Policarbonato anti-UV 3,5 mm de espesor. - Terminales: Zamak niquelado. - Reflector: Aluminio brillante. - Temperatura de trabajo: De -15° C a +55° C. - Ensayo filamento incandescente: 960° C. - Accesorios: 2 bridas de policarbonato antivandalicas y racor metálico PG- 11 (incluidas). |  | 0 | u | 0
Q0630AIR |  |  | RESIST IP-68 1x80 W. T5 regulable |  |  | 1 | u | 0
ECO050AIR |  |  | Eco tasa 050 |  |  | 0.5 | u | 0
2 tubosT5
C1006AIR-211501 |  |  | RESIST IP-68 2x14 W. T5 | RESIST IP-68 2x14 W. T5 de Airfal. Esta luminaria puede instalarse en lugares donde pueda sufrir actos vandálicos ó estar en presencia de agua, en estructuras expuestas a condiciones climatológicas muy adversas como grandes vientos, nevadas, lluvias intensas, etc. Áreas de carga y descarga, parkings de varios niveles y subterráneos, estadios, almacenes, estaciones y túneles de metro, terminales de transporte, baños públicos, fábricas con producción exterior, industrias y estancias en litorales y zonas costeras. Especialmente indicada en obra civil donde el ensayo del hilo incandescente 960º sea requisito imprescindible. Esta luminaria estanca está indicada para sitios donde las luminarias funcionen a una temperatura ambiente muy elevada y que requieran de una iluminación estanca, pero en este caso no influye en el nivel de iluminación ni en el rendimiento. Dicha luminaria puede llegar a los + 85ºC. Disponible version altas temperaturas. Características generales - Cuerpo luminaria: Policarbonato anti-UV 3,5 mm de espesor. - Terminales: Zamak niquelado. - Reflector: Aluminio brillante. - Temperatura de trabajo: De -15° C a +55° C. - Ensayo filamento incandescente: 960° C. - Accesorios: 2 bridas de policarbonato antivandalicas y racor metálico PG- 11 (incluidas). |  | 0 | u | 0
Q0631AIR |  |  | RESIST IP-68 2x14 W. T5 |  |  | 1 | u | 0
ECO050AIR |  |  | Eco tasa 050 |  |  | 0.5 | u | 0
C1006AIR-211502 |  |  | RESIST IP-68 2x14 W. T5 regulable | RESIST IP-68 2x14 W. T5 regulable de Airfal. Esta luminaria puede instalarse en lugares donde pueda sufrir actos vandálicos ó estar en presencia de agua, en estructuras expuestas a condiciones climatológicas muy adversas como grandes vientos, nevadas, lluvias intensas, etc. Áreas de carga y descarga, parkings de varios niveles y subterráneos, estadios, almacenes, estaciones y túneles de metro, terminales de transporte, baños públicos, fábricas con producción exterior, industrias y estancias en litorales y zonas costeras. Especialmente indicada en obra civil donde el ensayo del hilo incandescente 960º sea requisito imprescindible. Esta luminaria estanca está indicada para sitios donde las luminarias funcionen a una temperatura ambiente muy elevada y que requieran de una iluminación estanca, pero en este caso no influye en el nivel de iluminación ni en el rendimiento. Dicha luminaria puede llegar a los + 85ºC. Disponible version altas temperaturas. Características generales - Cuerpo luminaria: Policarbonato anti-UV 3,5 mm de espesor. - Terminales: Zamak niquelado. - Reflector: Aluminio brillante. - Temperatura de trabajo: De -15° C a +55° C. - Ensayo filamento incandescente: 960° C. - Accesorios: 2 bridas de policarbonato antivandalicas y racor metálico PG- 11 (incluidas). |  | 0 | u | 0
Q0646AIR |  |  | RESIST IP-68 2x14 W. T5 regulable |  |  | 1 | u | 0
ECO050AIR |  |  | Eco tasa 050 |  |  | 0.5 | u | 0
C1006AIR-211503 |  |  | RESIST IP-68 2x21 W. T5 | RESIST IP-68 2x21 W. T5 de Airfal. Esta luminaria puede instalarse en lugares donde pueda sufrir actos vandálicos ó estar en presencia de agua, en estructuras expuestas a condiciones climatológicas muy adversas como grandes vientos, nevadas, lluvias intensas, etc. Áreas de carga y descarga, parkings de varios niveles y subterráneos, estadios, almacenes, estaciones y túneles de metro, terminales de transporte, baños públicos, fábricas con producción exterior, industrias y estancias en litorales y zonas costeras. Especialmente indicada en obra civil donde el ensayo del hilo incandescente 960º sea requisito imprescindible. Esta luminaria estanca está indicada para sitios donde las luminarias funcionen a una temperatura ambiente muy elevada y que requieran de una iluminación estanca, pero en este caso no influye en el nivel de iluminación ni en el rendimiento. Dicha luminaria puede llegar a los + 85ºC. Disponible version altas temperaturas. Características generales - Cuerpo luminaria: Policarbonato anti-UV 3,5 mm de espesor. - Terminales: Zamak niquelado. - Reflector: Aluminio brillante. - Temperatura de trabajo: De -15° C a +55° C. - Ensayo filamento incandescente: 960° C. - Accesorios: 2 bridas de policarbonato antivandalicas y racor metálico PG- 11 (incluidas). |  | 0 | u | 0
Q0632AIR |  |  | RESIST IP-68 2x21 W. T5 |  |  | 1 | u | 0
ECO050AIR |  |  | Eco tasa 050 |  |  | 0.5 | u | 0
C1006AIR-211504 |  |  | RESIST IP-68 2x21 W. T5 regulable | RESIST IP-68 2x21 W. T5 regulable de Airfal. Esta luminaria puede instalarse en lugares donde pueda sufrir actos vandálicos ó estar en presencia de agua, en estructuras expuestas a condiciones climatológicas muy adversas como grandes vientos, nevadas, lluvias intensas, etc. Áreas de carga y descarga, parkings de varios niveles y subterráneos, estadios, almacenes, estaciones y túneles de metro, terminales de transporte, baños públicos, fábricas con producción exterior, industrias y estancias en litorales y zonas costeras. Especialmente indicada en obra civil donde el ensayo del hilo incandescente 960º sea requisito imprescindible. Esta luminaria estanca está indicada para sitios donde las luminarias funcionen a una temperatura ambiente muy elevada y que requieran de una iluminación estanca, pero en este caso no influye en el nivel de iluminación ni en el rendimiento. Dicha luminaria puede llegar a los + 85ºC. Disponible version altas temperaturas. Características generales - Cuerpo luminaria: Policarbonato anti-UV 3,5 mm de espesor. - Terminales: Zamak niquelado. - Reflector: Aluminio brillante. - Temperatura de trabajo: De -15° C a +55° C. - Ensayo filamento incandescente: 960° C. - Accesorios: 2 bridas de policarbonato antivandalicas y racor metálico PG- 11 (incluidas). |  | 0 | u | 0
Q0647AIR |  |  | RESIST IP-68 2x21 W. T5 regulable |  |  | 1 | u | 0
ECO050AIR |  |  | Eco tasa 050 |  |  | 0.5 | u | 0
C1006AIR-211505 |  |  | RESIST IP-68 2x28 W. T5 | RESIST IP-68 2x28 W. T5 de Airfal. Esta luminaria puede instalarse en lugares donde pueda sufrir actos vandálicos ó estar en presencia de agua, en estructuras expuestas a condiciones climatológicas muy adversas como grandes vientos, nevadas, lluvias intensas, etc. Áreas de carga y descarga, parkings de varios niveles y subterráneos, estadios, almacenes, estaciones y túneles de metro, terminales de transporte, baños públicos, fábricas con producción exterior, industrias y estancias en litorales y zonas costeras. Especialmente indicada en obra civil donde el ensayo del hilo incandescente 960º sea requisito imprescindible. Esta luminaria estanca está indicada para sitios donde las luminarias funcionen a una temperatura ambiente muy elevada y que requieran de una iluminación estanca, pero en este caso no influye en el nivel de iluminación ni en el rendimiento. Dicha luminaria puede llegar a los + 85ºC. Disponible version altas temperaturas. Características generales - Cuerpo luminaria: Policarbonato anti-UV 3,5 mm de espesor. - Terminales: Zamak niquelado. - Reflector: Aluminio brillante. - Temperatura de trabajo: De -15° C a +55° C. - Ensayo filamento incandescente: 960° C. - Accesorios: 2 bridas de policarbonato antivandalicas y racor metálico PG- 11 (incluidas). |  | 0 | u | 0
Q0633AIR |  |  | RESIST IP-68 2x28 W. T5 |  |  | 1 | u | 0
ECO050AIR |  |  | Eco tasa 050 |  |  | 0.5 | u | 0
C1006AIR-211506 |  |  | RESIST IP-68 2x28 W. T5 regulable | RESIST IP-68 2x28 W. T5 regulable de Airfal. Esta luminaria puede instalarse en lugares donde pueda sufrir actos vandálicos ó estar en presencia de agua, en estructuras expuestas a condiciones climatológicas muy adversas como grandes vientos, nevadas, lluvias intensas, etc. Áreas de carga y descarga, parkings de varios niveles y subterráneos, estadios, almacenes, estaciones y túneles de metro, terminales de transporte, baños públicos, fábricas con producción exterior, industrias y estancias en litorales y zonas costeras. Especialmente indicada en obra civil donde el ensayo del hilo incandescente 960º sea requisito imprescindible. Esta luminaria estanca está indicada para sitios donde las luminarias funcionen a una temperatura ambiente muy elevada y que requieran de una iluminación estanca, pero en este caso no influye en el nivel de iluminación ni en el rendimiento. Dicha luminaria puede llegar a los + 85ºC. Disponible version altas temperaturas. Características generales - Cuerpo luminaria: Policarbonato anti-UV 3,5 mm de espesor. - Terminales: Zamak niquelado. - Reflector: Aluminio brillante. - Temperatura de trabajo: De -15° C a +55° C. - Ensayo filamento incandescente: 960° C. - Accesorios: 2 bridas de policarbonato antivandalicas y racor metálico PG- 11 (incluidas). |  | 0 | u | 0
Q0648AIR |  |  | RESIST IP-68 2x28 W. T5 regulable |  |  | 1 | u | 0
ECO050AIR |  |  | Eco tasa 050 |  |  | 0.5 | u | 0
C1006AIR-211507 |  |  | RESIST IP-68 2x35 W. T5 | RESIST IP-68 2x35 W. T5 de Airfal. Esta luminaria puede instalarse en lugares donde pueda sufrir actos vandálicos ó estar en presencia de agua, en estructuras expuestas a condiciones climatológicas muy adversas como grandes vientos, nevadas, lluvias intensas, etc. Áreas de carga y descarga, parkings de varios niveles y subterráneos, estadios, almacenes, estaciones y túneles de metro, terminales de transporte, baños públicos, fábricas con producción exterior, industrias y estancias en litorales y zonas costeras. Especialmente indicada en obra civil donde el ensayo del hilo incandescente 960º sea requisito imprescindible. Esta luminaria estanca está indicada para sitios donde las luminarias funcionen a una temperatura ambiente muy elevada y que requieran de una iluminación estanca, pero en este caso no influye en el nivel de iluminación ni en el rendimiento. Dicha luminaria puede llegar a los + 85ºC. Disponible version altas temperaturas. Características generales - Cuerpo luminaria: Policarbonato anti-UV 3,5 mm de espesor. - Terminales: Zamak niquelado. - Reflector: Aluminio brillante. - Temperatura de trabajo: De -15° C a +55° C. - Ensayo filamento incandescente: 960° C. - Accesorios: 2 bridas de policarbonato antivandalicas y racor metálico PG- 11 (incluidas). |  | 0 | u | 0
Q0634AIR |  |  | RESIST IP-68 2x35 W. T5 |  |  | 1 | u | 0
ECO050AIR |  |  | Eco tasa 050 |  |  | 0.5 | u | 0
C1006AIR-211508 |  |  | RESIST IP-68 2x35 W. T5 regulable | RESIST IP-68 2x35 W. T5 regulable de Airfal. Esta luminaria puede instalarse en lugares donde pueda sufrir actos vandálicos ó estar en presencia de agua, en estructuras expuestas a condiciones climatológicas muy adversas como grandes vientos, nevadas, lluvias intensas, etc. Áreas de carga y descarga, parkings de varios niveles y subterráneos, estadios, almacenes, estaciones y túneles de metro, terminales de transporte, baños públicos, fábricas con producción exterior, industrias y estancias en litorales y zonas costeras. Especialmente indicada en obra civil donde el ensayo del hilo incandescente 960º sea requisito imprescindible. Esta luminaria estanca está indicada para sitios donde las luminarias funcionen a una temperatura ambiente muy elevada y que requieran de una iluminación estanca, pero en este caso no influye en el nivel de iluminación ni en el rendimiento. Dicha luminaria puede llegar a los + 85ºC. Disponible version altas temperaturas. Características generales - Cuerpo luminaria: Policarbonato anti-UV 3,5 mm de espesor. - Terminales: Zamak niquelado. - Reflector: Aluminio brillante. - Temperatura de trabajo: De -15° C a +55° C. - Ensayo filamento incandescente: 960° C. - Accesorios: 2 bridas de policarbonato antivandalicas y racor metálico PG- 11 (incluidas). |  | 0 | u | 0
Q0649AIR |  |  | RESIST IP-68 2x35 W. T5 regulable |  |  | 1 | u | 0
ECO050AIR |  |  | Eco tasa 050 |  |  | 0.5 | u | 0
C1006AIR-211509 |  |  | RESIST IP-68 2x24 W. T5 | RESIST IP-68 2x24 W. T5 de Airfal. Esta luminaria puede instalarse en lugares donde pueda sufrir actos vandálicos ó estar en presencia de agua, en estructuras expuestas a condiciones climatológicas muy adversas como grandes vientos, nevadas, lluvias intensas, etc. Áreas de carga y descarga, parkings de varios niveles y subterráneos, estadios, almacenes, estaciones y túneles de metro, terminales de transporte, baños públicos, fábricas con producción exterior, industrias y estancias en litorales y zonas costeras. Especialmente indicada en obra civil donde el ensayo del hilo incandescente 960º sea requisito imprescindible. Esta luminaria estanca está indicada para sitios donde las luminarias funcionen a una temperatura ambiente muy elevada y que requieran de una iluminación estanca, pero en este caso no influye en el nivel de iluminación ni en el rendimiento. Dicha luminaria puede llegar a los + 85ºC. Disponible version altas temperaturas. Características generales - Cuerpo luminaria: Policarbonato anti-UV 3,5 mm de espesor. - Terminales: Zamak niquelado. - Reflector: Aluminio brillante. - Temperatura de trabajo: De -15° C a +55° C. - Ensayo filamento incandescente: 960° C. - Accesorios: 2 bridas de policarbonato antivandalicas y racor metálico PG- 11 (incluidas). |  | 0 | u | 0
Q0635AIR |  |  | RESIST IP-68 2x24 W. T5 |  |  | 1 | u | 0
ECO050AIR |  |  | Eco tasa 050 |  |  | 0.5 | u | 0
C1006AIR-211510 |  |  | RESIST IP-68 2x24 W. T5 regulable | RESIST IP-68 2x24 W. T5 regulable de Airfal. Esta luminaria puede instalarse en lugares donde pueda sufrir actos vandálicos ó estar en presencia de agua, en estructuras expuestas a condiciones climatológicas muy adversas como grandes vientos, nevadas, lluvias intensas, etc. Áreas de carga y descarga, parkings de varios niveles y subterráneos, estadios, almacenes, estaciones y túneles de metro, terminales de transporte, baños públicos, fábricas con producción exterior, industrias y estancias en litorales y zonas costeras. Especialmente indicada en obra civil donde el ensayo del hilo incandescente 960º sea requisito imprescindible. Esta luminaria estanca está indicada para sitios donde las luminarias funcionen a una temperatura ambiente muy elevada y que requieran de una iluminación estanca, pero en este caso no influye en el nivel de iluminación ni en el rendimiento. Dicha luminaria puede llegar a los + 85ºC. Disponible version altas temperaturas. Características generales - Cuerpo luminaria: Policarbonato anti-UV 3,5 mm de espesor. - Terminales: Zamak niquelado. - Reflector: Aluminio brillante. - Temperatura de trabajo: De -15° C a +55° C. - Ensayo filamento incandescente: 960° C. - Accesorios: 2 bridas de policarbonato antivandalicas y racor metálico PG- 11 (incluidas). |  | 0 | u | 0
Q0650AIR |  |  | RESIST IP-68 2x24 W. T5 regulable |  |  | 1 | u | 0
ECO050AIR |  |  | Eco tasa 050 |  |  | 0.5 | u | 0
C1006AIR-211511 |  |  | RESIST IP-68 2x39 W. T5 | RESIST IP-68 2x39 W. T5 de Airfal. Esta luminaria puede instalarse en lugares donde pueda sufrir actos vandálicos ó estar en presencia de agua, en estructuras expuestas a condiciones climatológicas muy adversas como grandes vientos, nevadas, lluvias intensas, etc. Áreas de carga y descarga, parkings de varios niveles y subterráneos, estadios, almacenes, estaciones y túneles de metro, terminales de transporte, baños públicos, fábricas con producción exterior, industrias y estancias en litorales y zonas costeras. Especialmente indicada en obra civil donde el ensayo del hilo incandescente 960º sea requisito imprescindible. Esta luminaria estanca está indicada para sitios donde las luminarias funcionen a una temperatura ambiente muy elevada y que requieran de una iluminación estanca, pero en este caso no influye en el nivel de iluminación ni en el rendimiento. Dicha luminaria puede llegar a los + 85ºC. Disponible version altas temperaturas. Características generales - Cuerpo luminaria: Policarbonato anti-UV 3,5 mm de espesor. - Terminales: Zamak niquelado. - Reflector: Aluminio brillante. - Temperatura de trabajo: De -15° C a +55° C. - Ensayo filamento incandescente: 960° C. - Accesorios: 2 bridas de policarbonato antivandalicas y racor metálico PG- 11 (incluidas). |  | 0 | u | 0
Q0636AIR |  |  | RESIST IP-68 2x39 W. T5 |  |  | 1 | u | 0
ECO050AIR |  |  | Eco tasa 050 |  |  | 0.5 | u | 0
C1006AIR-211512 |  |  | RESIST IP-68 2x39 W. T5 regulable | RESIST IP-68 2x39 W. T5 regulable de Airfal. Esta luminaria puede instalarse en lugares donde pueda sufrir actos vandálicos ó estar en presencia de agua, en estructuras expuestas a condiciones climatológicas muy adversas como grandes vientos, nevadas, lluvias intensas, etc. Áreas de carga y descarga, parkings de varios niveles y subterráneos, estadios, almacenes, estaciones y túneles de metro, terminales de transporte, baños públicos, fábricas con producción exterior, industrias y estancias en litorales y zonas costeras. Especialmente indicada en obra civil donde el ensayo del hilo incandescente 960º sea requisito imprescindible. Esta luminaria estanca está indicada para sitios donde las luminarias funcionen a una temperatura ambiente muy elevada y que requieran de una iluminación estanca, pero en este caso no influye en el nivel de iluminación ni en el rendimiento. Dicha luminaria puede llegar a los + 85ºC. Disponible version altas temperaturas. Características generales - Cuerpo luminaria: Policarbonato anti-UV 3,5 mm de espesor. - Terminales: Zamak niquelado. - Reflector: Aluminio brillante. - Temperatura de trabajo: De -15° C a +55° C. - Ensayo filamento incandescente: 960° C. - Accesorios: 2 bridas de policarbonato antivandalicas y racor metálico PG- 11 (incluidas). |  | 0 | u | 0
Q0651AIR |  |  | RESIST IP-68 2x39 W. T5 regulable |  |  | 1 | u | 0
ECO050AIR |  |  | Eco tasa 050 |  |  | 0.5 | u | 0
C1006AIR-211513 |  |  | RESIST IP-68 2x49 W. T5 | RESIST IP-68 2x49 W. T5 de Airfal. Esta luminaria puede instalarse en lugares donde pueda sufrir actos vandálicos ó estar en presencia de agua, en estructuras expuestas a condiciones climatológicas muy adversas como grandes vientos, nevadas, lluvias intensas, etc. Áreas de carga y descarga, parkings de varios niveles y subterráneos, estadios, almacenes, estaciones y túneles de metro, terminales de transporte, baños públicos, fábricas con producción exterior, industrias y estancias en litorales y zonas costeras. Especialmente indicada en obra civil donde el ensayo del hilo incandescente 960º sea requisito imprescindible. Esta luminaria estanca está indicada para sitios donde las luminarias funcionen a una temperatura ambiente muy elevada y que requieran de una iluminación estanca, pero en este caso no influye en el nivel de iluminación ni en el rendimiento. Dicha luminaria puede llegar a los + 85ºC. Disponible version altas temperaturas. Características generales - Cuerpo luminaria: Policarbonato anti-UV 3,5 mm de espesor. - Terminales: Zamak niquelado. - Reflector: Aluminio brillante. - Temperatura de trabajo: De -15° C a +55° C. - Ensayo filamento incandescente: 960° C. - Accesorios: 2 bridas de policarbonato antivandalicas y racor metálico PG- 11 (incluidas). |  | 0 | u | 0
Q0637AIR |  |  | RESIST IP-68 2x49 W. T5 |  |  | 1 | u | 0
ECO050AIR |  |  | Eco tasa 050 |  |  | 0.5 | u | 0
C1006AIR-211514 |  |  | RESIST IP-68 2x49 W. T5 regulable | RESIST IP-68 2x49 W. T5 regulable de Airfal. Esta luminaria puede instalarse en lugares donde pueda sufrir actos vandálicos ó estar en presencia de agua, en estructuras expuestas a condiciones climatológicas muy adversas como grandes vientos, nevadas, lluvias intensas, etc. Áreas de carga y descarga, parkings de varios niveles y subterráneos, estadios, almacenes, estaciones y túneles de metro, terminales de transporte, baños públicos, fábricas con producción exterior, industrias y estancias en litorales y zonas costeras. Especialmente indicada en obra civil donde el ensayo del hilo incandescente 960º sea requisito imprescindible. Esta luminaria estanca está indicada para sitios donde las luminarias funcionen a una temperatura ambiente muy elevada y que requieran de una iluminación estanca, pero en este caso no influye en el nivel de iluminación ni en el rendimiento. Dicha luminaria puede llegar a los + 85ºC. Disponible version altas temperaturas. Características generales - Cuerpo luminaria: Policarbonato anti-UV 3,5 mm de espesor. - Terminales: Zamak niquelado. - Reflector: Aluminio brillante. - Temperatura de trabajo: De -15° C a +55° C. - Ensayo filamento incandescente: 960° C. - Accesorios: 2 bridas de policarbonato antivandalicas y racor metálico PG- 11 (incluidas). |  | 0 | u | 0
Q0652AIR |  |  | RESIST IP-68 2x49 W. T5 regulable |  |  | 1 | u | 0
ECO050AIR |  |  | Eco tasa 050 |  |  | 0.5 | u | 0
C1006AIR-211515 |  |  | RESIST IP-68 2x54 W. T5 | RESIST IP-68 2x54 W. T5 de Airfal. Esta luminaria puede instalarse en lugares donde pueda sufrir actos vandálicos ó estar en presencia de agua, en estructuras expuestas a condiciones climatológicas muy adversas como grandes vientos, nevadas, lluvias intensas, etc. Áreas de carga y descarga, parkings de varios niveles y subterráneos, estadios, almacenes, estaciones y túneles de metro, terminales de transporte, baños públicos, fábricas con producción exterior, industrias y estancias en litorales y zonas costeras. Especialmente indicada en obra civil donde el ensayo del hilo incandescente 960º sea requisito imprescindible. Esta luminaria estanca está indicada para sitios donde las luminarias funcionen a una temperatura ambiente muy elevada y que requieran de una iluminación estanca, pero en este caso no influye en el nivel de iluminación ni en el rendimiento. Dicha luminaria puede llegar a los + 85ºC. Disponible version altas temperaturas. Características generales - Cuerpo luminaria: Policarbonato anti-UV 3,5 mm de espesor. - Terminales: Zamak niquelado. - Reflector: Aluminio brillante. - Temperatura de trabajo: De -15° C a +55° C. - Ensayo filamento incandescente: 960° C. - Accesorios: 2 bridas de policarbonato antivandalicas y racor metálico PG- 11 (incluidas). |  | 0 | u | 0
Q0638AIR |  |  | RESIST IP-68 2x54 W. T5 |  |  | 1 | u | 0
ECO050AIR |  |  | Eco tasa 050 |  |  | 0.5 | u | 0
C1006AIR-211516 |  |  | RESIST IP-68 2x54 W. T5 regulable | RESIST IP-68 2x54 W. T5 regulable de Airfal. Esta luminaria puede instalarse en lugares donde pueda sufrir actos vandálicos ó estar en presencia de agua, en estructuras expuestas a condiciones climatológicas muy adversas como grandes vientos, nevadas, lluvias intensas, etc. Áreas de carga y descarga, parkings de varios niveles y subterráneos, estadios, almacenes, estaciones y túneles de metro, terminales de transporte, baños públicos, fábricas con producción exterior, industrias y estancias en litorales y zonas costeras. Especialmente indicada en obra civil donde el ensayo del hilo incandescente 960º sea requisito imprescindible. Esta luminaria estanca está indicada para sitios donde las luminarias funcionen a una temperatura ambiente muy elevada y que requieran de una iluminación estanca, pero en este caso no influye en el nivel de iluminación ni en el rendimiento. Dicha luminaria puede llegar a los + 85ºC. Disponible version altas temperaturas. Características generales - Cuerpo luminaria: Policarbonato anti-UV 3,5 mm de espesor. - Terminales: Zamak niquelado. - Reflector: Aluminio brillante. - Temperatura de trabajo: De -15° C a +55° C. - Ensayo filamento incandescente: 960° C. - Accesorios: 2 bridas de policarbonato antivandalicas y racor metálico PG- 11 (incluidas). |  | 0 | u | 0
Q0653AIR |  |  | RESIST IP-68 2x54 W. T5 regulable |  |  | 1 | u | 0
ECO050AIR |  |  | Eco tasa 050 |  |  | 0.5 | u | 0
Altas temperaturas T5
C1006AIR-21161 |  |  | RESIST IP-68 1x18 W. a.f. altas temperaturas | RESIST IP-68 1x18 W. a.f. altas temperaturas de Airfal. Esta luminaria puede instalarse en lugares donde pueda sufrir actos vandálicos ó estar en presencia de agua, en estructuras expuestas a condiciones climatológicas muy adversas como grandes vientos, nevadas, lluvias intensas, etc. Áreas de carga y descarga, parkings de varios niveles y subterráneos, estadios, almacenes, estaciones y túneles de metro, terminales de transporte, baños públicos, fábricas con producción exterior, industrias y estancias en litorales y zonas costeras. Especialmente indicada en obra civil donde el ensayo del hilo incandescente 960º sea requisito imprescindible. Esta luminaria estanca está indicada para sitios donde las luminarias funcionen a una temperatura ambiente muy elevada y que requieran de una iluminación estanca, pero en este caso no influye en el nivel de iluminación ni en el rendimiento. Dicha luminaria puede llegar a los + 85ºC. Características generales - Cuerpo luminaria: Policarbonato anti-UV 3,5 mm de espesor. - Terminales: Zamak niquelado. - Reflector: Aluminio brillante. - Temperatura de trabajo: De -15° C a +55° C. - Ensayo filamento incandescente: 960° C. - Accesorios: 2 bridas de policarbonato antivandalicas y racor metálico PG- 11 (incluidas). |  | 0 | u | 0
Q0640AIR |  |  | RESIST IP-68 1x18 W. a.f. altas temperaturas |  |  | 1 | u | 0
ECO050AIR |  |  | Eco tasa 050 |  |  | 0.5 | u | 0
C1006AIR-21162 |  |  | RESIST IP-68 1x36 W. a.f. altas temperaturas | RESIST IP-68 1x36 W. a.f. altas temperaturas de Airfal. Esta luminaria puede instalarse en lugares donde pueda sufrir actos vandálicos ó estar en presencia de agua, en estructuras expuestas a condiciones climatológicas muy adversas como grandes vientos, nevadas, lluvias intensas, etc. Áreas de carga y descarga, parkings de varios niveles y subterráneos, estadios, almacenes, estaciones y túneles de metro, terminales de transporte, baños públicos, fábricas con producción exterior, industrias y estancias en litorales y zonas costeras. Especialmente indicada en obra civil donde el ensayo del hilo incandescente 960º sea requisito imprescindible. Esta luminaria estanca está indicada para sitios donde las luminarias funcionen a una temperatura ambiente muy elevada y que requieran de una iluminación estanca, pero en este caso no influye en el nivel de iluminación ni en el rendimiento. Dicha luminaria puede llegar a los + 85ºC. Características generales - Cuerpo luminaria: Policarbonato anti-UV 3,5 mm de espesor. - Terminales: Zamak niquelado. - Reflector: Aluminio brillante. - Temperatura de trabajo: De -15° C a +55° C. - Ensayo filamento incandescente: 960° C. - Accesorios: 2 bridas de policarbonato antivandalicas y racor metálico PG- 11 (incluidas). |  | 0 | u | 0
Q0641AIR |  |  | RESIST IP-68 1x36 W. a.f. altas temperaturas |  |  | 1 | u | 0
ECO050AIR |  |  | Eco tasa 050 |  |  | 0.5 | u | 0
C1006AIR-21163 |  |  | RESIST IP-68 1x58 W. a.f. altas temperaturas | RESIST IP-68 1x58 W. a.f. altas temperaturas de Airfal. Esta luminaria puede instalarse en lugares donde pueda sufrir actos vandálicos ó estar en presencia de agua, en estructuras expuestas a condiciones climatológicas muy adversas como grandes vientos, nevadas, lluvias intensas, etc. Áreas de carga y descarga, parkings de varios niveles y subterráneos, estadios, almacenes, estaciones y túneles de metro, terminales de transporte, baños públicos, fábricas con producción exterior, industrias y estancias en litorales y zonas costeras. Especialmente indicada en obra civil donde el ensayo del hilo incandescente 960º sea requisito imprescindible. Esta luminaria estanca está indicada para sitios donde las luminarias funcionen a una temperatura ambiente muy elevada y que requieran de una iluminación estanca, pero en este caso no influye en el nivel de iluminación ni en el rendimiento. Dicha luminaria puede llegar a los + 85ºC. Características generales - Cuerpo luminaria: Policarbonato anti-UV 3,5 mm de espesor. - Terminales: Zamak niquelado. - Reflector: Aluminio brillante. - Temperatura de trabajo: De -15° C a +55° C. - Ensayo filamento incandescente: 960° C. - Accesorios: 2 bridas de policarbonato antivandalicas y racor metálico PG- 11 (incluidas). |  | 0 | u | 0
Q0642AIR |  |  | RESIST IP-68 1x58 W. a.f. altas temperaturas |  |  | 1 | u | 0
ECO050AIR |  |  | Eco tasa 050 |  |  | 0.5 | u | 0
C1006AIR-21164 |  |  | RESIST IP-68 2x18 W. a.f. altas temperaturas | RESIST IP-68 2x18 W. a.f. altas temperaturas de Airfal. Esta luminaria puede instalarse en lugares donde pueda sufrir actos vandálicos ó estar en presencia de agua, en estructuras expuestas a condiciones climatológicas muy adversas como grandes vientos, nevadas, lluvias intensas, etc. Áreas de carga y descarga, parkings de varios niveles y subterráneos, estadios, almacenes, estaciones y túneles de metro, terminales de transporte, baños públicos, fábricas con producción exterior, industrias y estancias en litorales y zonas costeras. Especialmente indicada en obra civil donde el ensayo del hilo incandescente 960º sea requisito imprescindible. Esta luminaria estanca está indicada para sitios donde las luminarias funcionen a una temperatura ambiente muy elevada y que requieran de una iluminación estanca, pero en este caso no influye en el nivel de iluminación ni en el rendimiento. Dicha luminaria puede llegar a los + 85ºC. Características generales - Cuerpo luminaria: Policarbonato anti-UV 3,5 mm de espesor. - Terminales: Zamak niquelado. - Reflector: Aluminio brillante. - Temperatura de trabajo: De -15° C a +55° C. - Ensayo filamento incandescente: 960° C. - Accesorios: 2 bridas de policarbonato antivandalicas y racor metálico PG- 11 (incluidas). |  | 0 | u | 0
Q0643AIR |  |  | RESIST IP-68 2x18 W. a.f. altas temperaturas |  |  | 1 | u | 0
ECO050AIR |  |  | Eco tasa 050 |  |  | 0.5 | u | 0
C1006AIR-21165 |  |  | RESIST IP-68 2x36 W. a.f. altas temperaturas | RESIST IP-68 2x36 W. a.f. altas temperaturas de Airfal. Esta luminaria puede instalarse en lugares donde pueda sufrir actos vandálicos ó estar en presencia de agua, en estructuras expuestas a condiciones climatológicas muy adversas como grandes vientos, nevadas, lluvias intensas, etc. Áreas de carga y descarga, parkings de varios niveles y subterráneos, estadios, almacenes, estaciones y túneles de metro, terminales de transporte, baños públicos, fábricas con producción exterior, industrias y estancias en litorales y zonas costeras. Especialmente indicada en obra civil donde el ensayo del hilo incandescente 960º sea requisito imprescindible. Esta luminaria estanca está indicada para sitios donde las luminarias funcionen a una temperatura ambiente muy elevada y que requieran de una iluminación estanca, pero en este caso no influye en el nivel de iluminación ni en el rendimiento. Dicha luminaria puede llegar a los + 85ºC. Características generales - Cuerpo luminaria: Policarbonato anti-UV 3,5 mm de espesor. - Terminales: Zamak niquelado. - Reflector: Aluminio brillante. - Temperatura de trabajo: De -15° C a +55° C. - Ensayo filamento incandescente: 960° C. - Accesorios: 2 bridas de policarbonato antivandalicas y racor metálico PG- 11 (incluidas). |  | 0 | u | 0
Q0644AIR |  |  | RESIST IP-68 2x36 W. a.f. altas temperaturas |  |  | 1 | u | 0
ECO070AIR |  |  | Eco tasa 070 |  |  | 0.7 | u | 0
C1006AIR-21166 |  |  | RESIST IP-68 2x58 W. a.f. altas temperaturas | RESIST IP-68 2x58 W. a.f. altas temperaturas de Airfal. Esta luminaria puede instalarse en lugares donde pueda sufrir actos vandálicos ó estar en presencia de agua, en estructuras expuestas a condiciones climatológicas muy adversas como grandes vientos, nevadas, lluvias intensas, etc. Áreas de carga y descarga, parkings de varios niveles y subterráneos, estadios, almacenes, estaciones y túneles de metro, terminales de transporte, baños públicos, fábricas con producción exterior, industrias y estancias en litorales y zonas costeras. Especialmente indicada en obra civil donde el ensayo del hilo incandescente 960º sea requisito imprescindible. Esta luminaria estanca está indicada para sitios donde las luminarias funcionen a una temperatura ambiente muy elevada y que requieran de una iluminación estanca, pero en este caso no influye en el nivel de iluminación ni en el rendimiento. Dicha luminaria puede llegar a los + 85ºC. Características generales - Cuerpo luminaria: Policarbonato anti-UV 3,5 mm de espesor. - Terminales: Zamak niquelado. - Reflector: Aluminio brillante. - Temperatura de trabajo: De -15° C a +55° C. - Ensayo filamento incandescente: 960° C. - Accesorios: 2 bridas de policarbonato antivandalicas y racor metálico PG- 11 (incluidas). |  | 0 | u | 0
Q0645AIR |  |  | RESIST IP-68 2x58 W. a.f. altas temperaturas |  |  | 1 | u | 0
ECO050AIR |  |  | Eco tasa 050 |  |  | 0.5 | u | 0
Reflectores especiales
Reflector intensivo
Q0276AIR |  |  | RESIST/TR2/TR3 ref. intensivo 1 x 14/24 W | RESIST/TR2/TR3 reflector intensivo 1 x 14/24 W de Airfal. |  | 0 | u | 0
Q0277AIR |  |  | RESIST/TR2/TR3 ref. intensivo 1 x 21/39 W | RESIST/TR2/TR3 reflector intensivo 1 x 21/39 W de Airfal. |  | 0 | u | 0
Q0278AIR |  |  | RESIST/TR2/TR3 ref. intensivo 1 x 28/54 W | RESIST/TR2/TR3 reflector intensivo 1 x 28/54 W de Airfal. |  | 0 | u | 0
Q0279AIR |  |  | RESIST/TR2/TR3 ref. intensivo 1 x 35/49/80 W | RESIST/TR2/TR3 reflector intensivo 1 x 35/49/80 W de Airfal. |  | 0 | u | 0
Reflector asimétrico cerrado
Q0280AIR |  |  | RESIST/TR2/TR3 ref. asim. cerrado 1 x 14/24 W | RESIST/TR2/TR3 reflector asim. cerrado 1 x 14/24 W de Airfal. |  | 0 | u | 0
Q0281AIR |  |  | RESIST/TR2/TR3 ref. asim. cerrado 1 x 21/39 W | RESIST/TR2/TR3 reflector asim. cerrado 1 x 21/39 W de Airfal. |  | 0 | u | 0
Q0282AIR |  |  | RESIST/TR2/TR3 ref. asim. cerrado 1 x 28/54 W | RESIST/TR2/TR3 reflector asim. cerrado 1 x 28/54 W de Airfal. |  | 0 | u | 0
Q0283AIR |  |  | RESIST/TR2/TR3 ref. asim. cerrado 1 x 35/49/8 | RESIST/TR2/TR3 reflector asim. cerrado 1 x 35/49/8 de Airfal. |  | 0 | u | 0
Reflector asimétrico abierto
Q0284AIR |  |  | RESIST/TR2/TR3 ref. asim. abierto 1 x 14/24 W | RESIST/TR2/TR3 reflector asim. abierto 1 x 14/24 W de Airfal. |  | 0 | u | 0
Q0285AIR |  |  | RESIST/TR2/TR3 ref. asim. abierto 1 x 21/39 W | RESIST/TR2/TR3 reflector asim. abierto 1 x 21/39 W de Airfal. |  | 0 | u | 0
Q0286AIR |  |  | RESIST/TR2/TR3 ref. asim. abierto 1 x 28/54 W | RESIST/TR2/TR3 reflector asim. abierto 1 x 28/54 W de Airfal. |  | 0 | u | 0
Q0287AIR |  |  | RESIST/TR2/TR3 ref. asim. abierto 1 x 35/49/80 W | RESIST/TR2/TR3 reflector asim. abierto 1 x 35/49/8 de Airfal. |  | 0 | u | 0
1 tubo T8 LED
C1006AIR-21181 |  |  | RESIST IP68 1X600 mm. cableada sin equipo | RESIST IP68 1X600 mms. cableada sin equipo de Airfal. Esta luminaria puede instalarse en lugares donde pueda sufrir actos vandálicos ó estar en presencia de agua, en estructuras expuestas a condiciones climatológicas muy adversas como grandes vientos, nevadas, lluvias intensas, etc. Áreas de carga y descarga, parkings de varios niveles y subterráneos, estadios, almacenes, estaciones y túneles de metro, terminales de transporte, baños públicos, fábricas con producción exterior, industrias y estancias en litorales y zonas costeras. Especialmente indicada en obra civil donde el ensayo del hilo incandescente 960º sea requisito imprescindible. Esta luminaria estanca está indicada para sitios donde las luminarias funcionen a una temperatura ambiente muy elevada y que requieran de una iluminación estanca, pero en este caso no influye en el nivel de iluminación ni en el rendimiento. Dicha luminaria puede llegar a los + 85ºC. Disponible version altas temperaturas. Características generales - Cuerpo luminaria: Policarbonato anti-UV 3,5 mm de espesor. - Terminales: Zamak niquelado. - Reflector: Aluminio brillante. - Temperatura de trabajo: De -15° C a +55° C. - Ensayo filamento incandescente: 960° C. - Accesorios: 2 bridas de policarbonato antivandalicas y racor metálico PG- 11 (incluidas). |  | 0 | u | 0
Q0601LAIR |  |  | RESIST IP68 1X600 mm. cableada sin equipo |  |  | 1 | u | 0
ECO050AIR |  |  | Eco tasa 050 |  |  | 0.5 | u | 0
C1006AIR-21182 |  |  | RESIST IP68 1X900 mm. cableada sin equipo | RESIST IP68 1X900 mms. cableada sin equipo de Airfal. Esta luminaria puede instalarse en lugares donde pueda sufrir actos vandálicos ó estar en presencia de agua, en estructuras expuestas a condiciones climatológicas muy adversas como grandes vientos, nevadas, lluvias intensas, etc. Áreas de carga y descarga, parkings de varios niveles y subterráneos, estadios, almacenes, estaciones y túneles de metro, terminales de transporte, baños públicos, fábricas con producción exterior, industrias y estancias en litorales y zonas costeras. Especialmente indicada en obra civil donde el ensayo del hilo incandescente 960º sea requisito imprescindible. Esta luminaria estanca está indicada para sitios donde las luminarias funcionen a una temperatura ambiente muy elevada y que requieran de una iluminación estanca, pero en este caso no influye en el nivel de iluminación ni en el rendimiento. Dicha luminaria puede llegar a los + 85ºC. Disponible version altas temperaturas. Características generales - Cuerpo luminaria: Policarbonato anti-UV 3,5 mm de espesor. - Terminales: Zamak niquelado. - Reflector: Aluminio brillante. - Temperatura de trabajo: De -15° C a +55° C. - Ensayo filamento incandescente: 960° C. - Accesorios: 2 bridas de policarbonato antivandalicas y racor metálico PG- 11 (incluidas). |  | 0 | u | 0
Q0607LAIR |  |  | RESIST IP68 1X900 mm. cableada sin equipo |  |  | 1 | u | 0
ECO050AIR |  |  | Eco tasa 050 |  |  | 0.5 | u | 0
C1006AIR-21183 |  |  | RESIST IP68 1X1200 mm. cableada sin equipo | RESIST IP68 1X1200 mms. cableada sin equipo de Airfal. Esta luminaria puede instalarse en lugares donde pueda sufrir actos vandálicos ó estar en presencia de agua, en estructuras expuestas a condiciones climatológicas muy adversas como grandes vientos, nevadas, lluvias intensas, etc. Áreas de carga y descarga, parkings de varios niveles y subterráneos, estadios, almacenes, estaciones y túneles de metro, terminales de transporte, baños públicos, fábricas con producción exterior, industrias y estancias en litorales y zonas costeras. Especialmente indicada en obra civil donde el ensayo del hilo incandescente 960º sea requisito imprescindible. Esta luminaria estanca está indicada para sitios donde las luminarias funcionen a una temperatura ambiente muy elevada y que requieran de una iluminación estanca, pero en este caso no influye en el nivel de iluminación ni en el rendimiento. Dicha luminaria puede llegar a los + 85ºC. Disponible version altas temperaturas. Características generales - Cuerpo luminaria: Policarbonato anti-UV 3,5 mm de espesor. - Terminales: Zamak niquelado. - Reflector: Aluminio brillante. - Temperatura de trabajo: De -15° C a +55° C. - Ensayo filamento incandescente: 960° C. - Accesorios: 2 bridas de policarbonato antivandalicas y racor metálico PG- 11 (incluidas). |  | 0 | u | 0
Q0602LAIR |  |  | RESIST IP68 1X1200 mm. cableada sin equipo |  |  | 1 | u | 0
ECO050AIR |  |  | Eco tasa 050 |  |  | 0.5 | u | 0
C1006AIR-21184 |  |  | RESIST IP68 1X1500 mm. cableada sin equipo | RESIST IP68 1X1500 mms. cableada sin equipo de Airfal. Esta luminaria puede instalarse en lugares donde pueda sufrir actos vandálicos ó estar en presencia de agua, en estructuras expuestas a condiciones climatológicas muy adversas como grandes vientos, nevadas, lluvias intensas, etc. Áreas de carga y descarga, parkings de varios niveles y subterráneos, estadios, almacenes, estaciones y túneles de metro, terminales de transporte, baños públicos, fábricas con producción exterior, industrias y estancias en litorales y zonas costeras. Especialmente indicada en obra civil donde el ensayo del hilo incandescente 960º sea requisito imprescindible. Esta luminaria estanca está indicada para sitios donde las luminarias funcionen a una temperatura ambiente muy elevada y que requieran de una iluminación estanca, pero en este caso no influye en el nivel de iluminación ni en el rendimiento. Dicha luminaria puede llegar a los + 85ºC. Disponible version altas temperaturas. Características generales - Cuerpo luminaria: Policarbonato anti-UV 3,5 mm de espesor. - Terminales: Zamak niquelado. - Reflector: Aluminio brillante. - Temperatura de trabajo: De -15° C a +55° C. - Ensayo filamento incandescente: 960° C. - Accesorios: 2 bridas de policarbonato antivandalicas y racor metálico PG- 11 (incluidas). |  | 0 | u | 0
Q0603LAIR |  |  | RESIST IP68 1X1500 mm. cableada sin equipo |  |  | 1 | u | 0
ECO050AIR |  |  | Eco tasa 050 |  |  | 0.5 | u | 0
2 tubo T8 LED
C1006AIR-21191 |  |  | RESIST IP68 2X600 mm. cableada sin equipo | RESIST IP68 2X600 mms. cableada sin equipo de Airfal. Esta luminaria puede instalarse en lugares donde pueda sufrir actos vandálicos ó estar en presencia de agua, en estructuras expuestas a condiciones climatológicas muy adversas como grandes vientos, nevadas, lluvias intensas, etc. Áreas de carga y descarga, parkings de varios niveles y subterráneos, estadios, almacenes, estaciones y túneles de metro, terminales de transporte, baños públicos, fábricas con producción exterior, industrias y estancias en litorales y zonas costeras. Especialmente indicada en obra civil donde el ensayo del hilo incandescente 960º sea requisito imprescindible. Esta luminaria estanca está indicada para sitios donde las luminarias funcionen a una temperatura ambiente muy elevada y que requieran de una iluminación estanca, pero en este caso no influye en el nivel de iluminación ni en el rendimiento. Dicha luminaria puede llegar a los + 85ºC. Disponible version altas temperaturas. Características generales - Cuerpo luminaria: Policarbonato anti-UV 3,5 mm de espesor. - Terminales: Zamak niquelado. - Reflector: Aluminio brillante. - Temperatura de trabajo: De -15° C a +55° C. - Ensayo filamento incandescente: 960° C. - Accesorios: 2 bridas de policarbonato antivandalicas y racor metálico PG- 11 (incluidas). |  | 0 | u | 0
Q0604LAIR |  |  | RESIST IP68 2X600 mm. cableada sin equipo |  |  | 1 | u | 0
ECO050AIR |  |  | Eco tasa 050 |  |  | 0.5 | u | 0
C1006AIR-21192 |  |  | RESIST IP68 2X900 mm. cableada sin equipo | RESIST IP68 2X900 mms. cableada sin equipo de Airfal. Esta luminaria puede instalarse en lugares donde pueda sufrir actos vandálicos ó estar en presencia de agua, en estructuras expuestas a condiciones climatológicas muy adversas como grandes vientos, nevadas, lluvias intensas, etc. Áreas de carga y descarga, parkings de varios niveles y subterráneos, estadios, almacenes, estaciones y túneles de metro, terminales de transporte, baños públicos, fábricas con producción exterior, industrias y estancias en litorales y zonas costeras. Especialmente indicada en obra civil donde el ensayo del hilo incandescente 960º sea requisito imprescindible. Esta luminaria estanca está indicada para sitios donde las luminarias funcionen a una temperatura ambiente muy elevada y que requieran de una iluminación estanca, pero en este caso no influye en el nivel de iluminación ni en el rendimiento. Dicha luminaria puede llegar a los + 85ºC. Disponible version altas temperaturas. Características generales - Cuerpo luminaria: Policarbonato anti-UV 3,5 mm de espesor. - Terminales: Zamak niquelado. - Reflector: Aluminio brillante. - Temperatura de trabajo: De -15° C a +55° C. - Ensayo filamento incandescente: 960° C. - Accesorios: 2 bridas de policarbonato antivandalicas y racor metálico PG- 11 (incluidas). |  | 0 | u | 0
Q0608LAIR |  |  | RESIST IP68 2X900 mm. cableada sin equipo |  |  | 1 | u | 0
ECO050AIR |  |  | Eco tasa 050 |  |  | 0.5 | u | 0
C1006AIR-21193 |  |  | RESIST IP68 2X1200 mm. cableada sin equipo | RESIST IP68 2X1200 mms. cableada sin equipo de Airfal. Esta luminaria puede instalarse en lugares donde pueda sufrir actos vandálicos ó estar en presencia de agua, en estructuras expuestas a condiciones climatológicas muy adversas como grandes vientos, nevadas, lluvias intensas, etc. Áreas de carga y descarga, parkings de varios niveles y subterráneos, estadios, almacenes, estaciones y túneles de metro, terminales de transporte, baños públicos, fábricas con producción exterior, industrias y estancias en litorales y zonas costeras. Especialmente indicada en obra civil donde el ensayo del hilo incandescente 960º sea requisito imprescindible. Esta luminaria estanca está indicada para sitios donde las luminarias funcionen a una temperatura ambiente muy elevada y que requieran de una iluminación estanca, pero en este caso no influye en el nivel de iluminación ni en el rendimiento. Dicha luminaria puede llegar a los + 85ºC. Disponible version altas temperaturas. Características generales - Cuerpo luminaria: Policarbonato anti-UV 3,5 mm de espesor. - Terminales: Zamak niquelado. - Reflector: Aluminio brillante. - Temperatura de trabajo: De -15° C a +55° C. - Ensayo filamento incandescente: 960° C. - Accesorios: 2 bridas de policarbonato antivandalicas y racor metálico PG- 11 (incluidas). |  | 0 | u | 0
Q0605LAIR |  |  | RESIST IP68 2X1200 mm. cableada sin equipo |  |  | 1 | u | 0
ECO050AIR |  |  | Eco tasa 050 |  |  | 0.5 | u | 0
C1006AIR-21194 |  |  | RESIST IP68 2X1500 mm. cableada sin equipo | RESIST IP68 2X1500 mms. cableada sin equipo de Airfal. Esta luminaria puede instalarse en lugares donde pueda sufrir actos vandálicos ó estar en presencia de agua, en estructuras expuestas a condiciones climatológicas muy adversas como grandes vientos, nevadas, lluvias intensas, etc. Áreas de carga y descarga, parkings de varios niveles y subterráneos, estadios, almacenes, estaciones y túneles de metro, terminales de transporte, baños públicos, fábricas con producción exterior, industrias y estancias en litorales y zonas costeras. Especialmente indicada en obra civil donde el ensayo del hilo incandescente 960º sea requisito imprescindible. Esta luminaria estanca está indicada para sitios donde las luminarias funcionen a una temperatura ambiente muy elevada y que requieran de una iluminación estanca, pero en este caso no influye en el nivel de iluminación ni en el rendimiento. Dicha luminaria puede llegar a los + 85ºC. Disponible version altas temperaturas. Características generales - Cuerpo luminaria: Policarbonato anti-UV 3,5 mm de espesor. - Terminales: Zamak niquelado. - Reflector: Aluminio brillante. - Temperatura de trabajo: De -15° C a +55° C. - Ensayo filamento incandescente: 960° C. - Accesorios: 2 bridas de policarbonato antivandalicas y racor metálico PG- 11 (incluidas). |  | 0 | u | 0
Q0606LAIR |  |  | RESIST IP68 2X1500 mm. cableada sin equipo |  |  | 1 | u | 0
ECO050AIR |  |  | Eco tasa 050 |  |  | 0.5 | u | 0
TR1
1 tubo T5
C1006AIR-212101 |  |  | TR1 IP-68 1X14 W. electrónica | TR1 IP-68 1X14 W. electrónica de Airfal. Destinada a instalaciones donde se requiere alta eficacia y elevado confort visual, resulta una estanca apropiada para multitud de aplicaciones arquitectónicas tales como: - Iluminación general de oficinas. - Despachos. - Espacios públicos. - Salas de presentación. - Locales comerciales. - Sucursales bancarias. Características generales: - Cuerpo luminaria: Policarbonato anti-UV 2 mm de espesor. - Terminales: Policarbonato. - Reflector: Aluminio brillante con lamas Aluminio de alto brillo. - Temperatura de trabajo: De -15° C a +55° C. - Ensayo filamento incandescente: 850° C. - Accesorios: 2 bridas de sujeción de acero inoxidable de apertura rápida y prensaestopas PG-11 (incluidos). |  | 0 | u | 0
Q0701AIR |  |  | TR1 IP-68 1X14 W. electrónica |  |  | 1 | u | 0
ECO050AIR |  |  | Eco tasa 050 |  |  | 0.5 | u | 0
C1006AIR-212102 |  |  | TR1 IP-68 1X14 W. regulable | TR1 IP-68 1X14 W. regulable de Airfal. |  | 0 | u | 0
Q0710AIR |  |  | TR1 IP-68 1X14 W. regulable |  |  | 1 | u | 0
ECO050AIR |  |  | Eco tasa 050 |  |  | 0.5 | u | 0
C1006AIR-212103 |  |  | TR1 IP-68 1X21 W. electrónica | TR1 IP-68 1X21 W. electrónica de Airfal. Destinada a instalaciones donde se requiere alta eficacia y elevado confort visual, resulta una estanca apropiada para multitud de aplicaciones arquitectónicas tales como: - Iluminación general de oficinas. - Despachos. - Espacios públicos. - Salas de presentación. - Locales comerciales. - Sucursales bancarias. Características generales: - Cuerpo luminaria: Policarbonato anti-UV 2 mm de espesor. - Terminales: Policarbonato. - Reflector: Aluminio brillante con lamas Aluminio de alto brillo. - Temperatura de trabajo: De -15° C a +55° C. - Ensayo filamento incandescente: 850° C. - Accesorios: 2 bridas de sujeción de acero inoxidable de apertura rápida y prensaestopas PG-11 (incluidos). |  | 0 | u | 0
Q0702AIR |  |  | TR1 IP-68 1X21 W. electrónica |  |  | 1 | u | 0
ECO050AIR |  |  | Eco tasa 050 |  |  | 0.5 | u | 0
C1006AIR-212104 |  |  | TR1 IP-68 1X21 W. regulable | TR1 IP-68 1X21 W. regulable de Airfal. Destinada a instalaciones donde se requiere alta eficacia y elevado confort visual, resulta una estanca apropiada para multitud de aplicaciones arquitectónicas tales como: - Iluminación general de oficinas. - Despachos. - Espacios públicos. - Salas de presentación. - Locales comerciales. - Sucursales bancarias. Características generales: - Cuerpo luminaria: Policarbonato anti-UV 2 mm de espesor. - Terminales: Policarbonato. - Reflector: Aluminio brillante con lamas Aluminio de alto brillo. - Temperatura de trabajo: De -15° C a +55° C. - Ensayo filamento incandescente: 850° C. - Accesorios: 2 bridas de sujeción de acero inoxidable de apertura rápida y prensaestopas PG-11 (incluidos). |  | 0 | u | 0
Q0711AIR |  |  | TR1 IP-68 1X21 W. regulable |  |  | 1 | u | 0
ECO050AIR |  |  | Eco tasa 050 |  |  | 0.5 | u | 0
C1006AIR-212105 |  |  | TR1 IP-68 1X28 W. electrónica | TR1 IP-68 1X28 W. electrónica de Airfal. Destinada a instalaciones donde se requiere alta eficacia y elevado confort visual, resulta una estanca apropiada para multitud de aplicaciones arquitectónicas tales como: - Iluminación general de oficinas. - Despachos. - Espacios públicos. - Salas de presentación. - Locales comerciales. - Sucursales bancarias. Características generales: - Cuerpo luminaria: Policarbonato anti-UV 2 mm de espesor. - Terminales: Policarbonato. - Reflector: Aluminio brillante con lamas Aluminio de alto brillo. - Temperatura de trabajo: De -15° C a +55° C. - Ensayo filamento incandescente: 850° C. - Accesorios: 2 bridas de sujeción de acero inoxidable de apertura rápida y prensaestopas PG-11 (incluidos). |  | 0 | u | 0
Q0703AIR |  |  | TR1 IP-68 1X28 W. electrónica |  |  | 1 | u | 0
ECO050AIR |  |  | Eco tasa 050 |  |  | 0.5 | u | 0
C1006AIR-212106 |  |  | TR1 IP-68 1X28 W. regulable | TR1 IP-68 1X28 W. regulable de Airfal. Destinada a instalaciones donde se requiere alta eficacia y elevado confort visual, resulta una estanca apropiada para multitud de aplicaciones arquitectónicas tales como: - Iluminación general de oficinas. - Despachos. - Espacios públicos. - Salas de presentación. - Locales comerciales. - Sucursales bancarias. Características generales: - Cuerpo luminaria: Policarbonato anti-UV 2 mm de espesor. - Terminales: Policarbonato. - Reflector: Aluminio brillante con lamas Aluminio de alto brillo. - Temperatura de trabajo: De -15° C a +55° C. - Ensayo filamento incandescente: 850° C. - Accesorios: 2 bridas de sujeción de acero inoxidable de apertura rápida y prensaestopas PG-11 (incluidos). |  | 0 | u | 0
Q0712AIR |  |  | TR1 IP-68 1X28 W. regulable |  |  | 1 | u | 0
ECO050AIR |  |  | Eco tasa 050 |  |  | 0.5 | u | 0
C1006AIR-212107 |  |  | TR1 IP-68 1X35 W. electrónica | TR1 IP-68 1X35 W. electrónica de Airfal. Destinada a instalaciones donde se requiere alta eficacia y elevado confort visual, resulta una estanca apropiada para multitud de aplicaciones arquitectónicas tales como: - Iluminación general de oficinas. - Despachos. - Espacios públicos. - Salas de presentación. - Locales comerciales. - Sucursales bancarias. Características generales: - Cuerpo luminaria: Policarbonato anti-UV 2 mm de espesor. - Terminales: Policarbonato. - Reflector: Aluminio brillante con lamas Aluminio de alto brillo. - Temperatura de trabajo: De -15° C a +55° C. - Ensayo filamento incandescente: 850° C. - Accesorios: 2 bridas de sujeción de acero inoxidable de apertura rápida y prensaestopas PG-11 (incluidos). |  | 0 | u | 0
Q0704AIR |  |  | TR1 IP-68 1X35 W. electrónica |  |  | 1 | u | 0
ECO050AIR |  |  | Eco tasa 050 |  |  | 0.5 | u | 0
C1006AIR-212108 |  |  | TR1 IP-68 1X35 W. regulable | TR1 IP-68 1X35 W. regulable de Airfal. Destinada a instalaciones donde se requiere alta eficacia y elevado confort visual, resulta una estanca apropiada para multitud de aplicaciones arquitectónicas tales como: - Iluminación general de oficinas. - Despachos. - Espacios públicos. - Salas de presentación. - Locales comerciales. - Sucursales bancarias. Características generales: - Cuerpo luminaria: Policarbonato anti-UV 2 mm de espesor. - Terminales: Policarbonato. - Reflector: Aluminio brillante con lamas Aluminio de alto brillo. - Temperatura de trabajo: De -15° C a +55° C. - Ensayo filamento incandescente: 850° C. - Accesorios: 2 bridas de sujeción de acero inoxidable de apertura rápida y prensaestopas PG-11 (incluidos). |  | 0 | u | 0
Q0713AIR |  |  | TR1 IP-68 1X35 W. regulable |  |  | 1 | u | 0
ECO050AIR |  |  | Eco tasa 050 |  |  | 0.5 | u | 0
C1006AIR-212109 |  |  | TR1 IP-68 1X24 W. electrónica | TR1 IP-68 1X24 W. electrónica de Airfal. Destinada a instalaciones donde se requiere alta eficacia y elevado confort visual, resulta una estanca apropiada para multitud de aplicaciones arquitectónicas tales como: - Iluminación general de oficinas. - Despachos. - Espacios públicos. - Salas de presentación. - Locales comerciales. - Sucursales bancarias. Características generales: - Cuerpo luminaria: Policarbonato anti-UV 2 mm de espesor. - Terminales: Policarbonato. - Reflector: Aluminio brillante con lamas Aluminio de alto brillo. - Temperatura de trabajo: De -15° C a +55° C. - Ensayo filamento incandescente: 850° C. - Accesorios: 2 bridas de sujeción de acero inoxidable de apertura rápida y prensaestopas PG-11 (incluidos). |  | 0 | u | 0
Q0705AIR |  |  | TR1 IP-68 1X24 W. electrónica |  |  | 1 | u | 0
ECO050AIR |  |  | Eco tasa 050 |  |  | 0.5 | u | 0
C1006AIR-212110 |  |  | TR1 IP-68 1X24 W. regulable | TR1 IP-68 1X24 W. regulable de Airfal. Destinada a instalaciones donde se requiere alta eficacia y elevado confort visual, resulta una estanca apropiada para multitud de aplicaciones arquitectónicas tales como: - Iluminación general de oficinas. - Despachos. - Espacios públicos. - Salas de presentación. - Locales comerciales. - Sucursales bancarias. Características generales: - Cuerpo luminaria: Policarbonato anti-UV 2 mm de espesor. - Terminales: Policarbonato. - Reflector: Aluminio brillante con lamas Aluminio de alto brillo. - Temperatura de trabajo: De -15° C a +55° C. - Ensayo filamento incandescente: 850° C. - Accesorios: 2 bridas de sujeción de acero inoxidable de apertura rápida y prensaestopas PG-11 (incluidos). |  | 0 | u | 0
Q0714AIR |  |  | TR1 IP-68 1X24 W. regulable |  |  | 1 | u | 0
ECO050AIR |  |  | Eco tasa 050 |  |  | 0.5 | u | 0
C1006AIR-212111 |  |  | TR1 IP-68 1X39 W. electrónica | TR1 IP-68 1X39 W. electrónica de Airfal. Destinada a instalaciones donde se requiere alta eficacia y elevado confort visual, resulta una estanca apropiada para multitud de aplicaciones arquitectónicas tales como: - Iluminación general de oficinas. - Despachos. - Espacios públicos. - Salas de presentación. - Locales comerciales. - Sucursales bancarias. Características generales: - Cuerpo luminaria: Policarbonato anti-UV 2 mm de espesor. - Terminales: Policarbonato. - Reflector: Aluminio brillante con lamas Aluminio de alto brillo. - Temperatura de trabajo: De -15° C a +55° C. - Ensayo filamento incandescente: 850° C. - Accesorios: 2 bridas de sujeción de acero inoxidable de apertura rápida y prensaestopas PG-11 (incluidos). |  | 0 | u | 0
Q0706AIR |  |  | TR1 IP-68 1X39 W. electrónica |  |  | 1 | u | 0
ECO050AIR |  |  | Eco tasa 050 |  |  | 0.5 | u | 0
C1006AIR-212112 |  |  | TR1 IP-68 1X39 W. regulable | TR1 IP-68 1X39 W. regulable de Airfal. Destinada a instalaciones donde se requiere alta eficacia y elevado confort visual, resulta una estanca apropiada para multitud de aplicaciones arquitectónicas tales como: - Iluminación general de oficinas. - Despachos. - Espacios públicos. - Salas de presentación. - Locales comerciales. - Sucursales bancarias. Características generales: - Cuerpo luminaria: Policarbonato anti-UV 2 mm de espesor. - Terminales: Policarbonato. - Reflector: Aluminio brillante con lamas Aluminio de alto brillo. - Temperatura de trabajo: De -15° C a +55° C. - Ensayo filamento incandescente: 850° C. - Accesorios: 2 bridas de sujeción de acero inoxidable de apertura rápida y prensaestopas PG-11 (incluidos). |  | 0 | u | 0
Q0715AIR |  |  | TR1 IP-68 1X39 W. regulable |  |  | 1 | u | 0
ECO050AIR |  |  | Eco tasa 050 |  |  | 0.5 | u | 0
C1006AIR-212113 |  |  | TR1 IP-68 1X49 W. electrónica | TR1 IP-68 1X49 W. electrónica de Airfal. Destinada a instalaciones donde se requiere alta eficacia y elevado confort visual, resulta una estanca apropiada para multitud de aplicaciones arquitectónicas tales como: - Iluminación general de oficinas. - Despachos. - Espacios públicos. - Salas de presentación. - Locales comerciales. - Sucursales bancarias. Características generales: - Cuerpo luminaria: Policarbonato anti-UV 2 mm de espesor. - Terminales: Policarbonato. - Reflector: Aluminio brillante con lamas Aluminio de alto brillo. - Temperatura de trabajo: De -15° C a +55° C. - Ensayo filamento incandescente: 850° C. - Accesorios: 2 bridas de sujeción de acero inoxidable de apertura rápida y prensaestopas PG-11 (incluidos). |  | 0 | u | 0
Q0707AIR |  |  | TR1 IP-68 1X49 W. electrónica |  |  | 1 | u | 0
ECO050AIR |  |  | Eco tasa 050 |  |  | 0.5 | u | 0
C1006AIR-212114 |  |  | TR1 IP-68 1X49 W. regulable | TR1 IP-68 1X49 W. regulable de Airfal. Destinada a instalaciones donde se requiere alta eficacia y elevado confort visual, resulta una estanca apropiada para multitud de aplicaciones arquitectónicas tales como: - Iluminación general de oficinas. - Despachos. - Espacios públicos. - Salas de presentación. - Locales comerciales. - Sucursales bancarias. Características generales: - Cuerpo luminaria: Policarbonato anti-UV 2 mm de espesor. - Terminales: Policarbonato. - Reflector: Aluminio brillante con lamas Aluminio de alto brillo. - Temperatura de trabajo: De -15° C a +55° C. - Ensayo filamento incandescente: 850° C. - Accesorios: 2 bridas de sujeción de acero inoxidable de apertura rápida y prensaestopas PG-11 (incluidos). |  | 0 | u | 0
Q0716AIR |  |  | TR1 IP-68 1X49 W. regulable |  |  | 1 | u | 0
ECO050AIR |  |  | Eco tasa 050 |  |  | 0.5 | u | 0
C1006AIR-212115 |  |  | TR1 IP-68 1X54 W. electrónica | TR1 IP-68 1X54 W. electrónica de Airfal. Destinada a instalaciones donde se requiere alta eficacia y elevado confort visual, resulta una estanca apropiada para multitud de aplicaciones arquitectónicas tales como: - Iluminación general de oficinas. - Despachos. - Espacios públicos. - Salas de presentación. - Locales comerciales. - Sucursales bancarias. Características generales: - Cuerpo luminaria: Policarbonato anti-UV 2 mm de espesor. - Terminales: Policarbonato. - Reflector: Aluminio brillante con lamas Aluminio de alto brillo. - Temperatura de trabajo: De -15° C a +55° C. - Ensayo filamento incandescente: 850° C. - Accesorios: 2 bridas de sujeción de acero inoxidable de apertura rápida y prensaestopas PG-11 (incluidos). |  | 0 | u | 0
Q0708AIR |  |  | TR1 IP-68 1X54 W. electrónica |  |  | 1 | u | 0
ECO050AIR |  |  | Eco tasa 050 |  |  | 0.5 | u | 0
C1006AIR-212116 |  |  | TR1 IP-68 1X54 W. regulable | TR1 IP-68 1X54 W. regulable de Airfal. Destinada a instalaciones donde se requiere alta eficacia y elevado confort visual, resulta una estanca apropiada para multitud de aplicaciones arquitectónicas tales como: - Iluminación general de oficinas. - Despachos. - Espacios públicos. - Salas de presentación. - Locales comerciales. - Sucursales bancarias. Características generales: - Cuerpo luminaria: Policarbonato anti-UV 2 mm de espesor. - Terminales: Policarbonato. - Reflector: Aluminio brillante con lamas Aluminio de alto brillo. - Temperatura de trabajo: De -15° C a +55° C. - Ensayo filamento incandescente: 850° C. - Accesorios: 2 bridas de sujeción de acero inoxidable de apertura rápida y prensaestopas PG-11 (incluidos). |  | 0 | u | 0
Q0717AIR |  |  | TR1 IP-68 1X54 W. regulable |  |  | 1 | u | 0
ECO050AIR |  |  | Eco tasa 050 |  |  | 0.5 | u | 0
C1006AIR-212117 |  |  | TR1 IP-68 1X80 W. electrónica | TR1 IP-68 1X80 W. electrónica de Airfal. Destinada a instalaciones donde se requiere alta eficacia y elevado confort visual, resulta una estanca apropiada para multitud de aplicaciones arquitectónicas tales como: - Iluminación general de oficinas. - Despachos. - Espacios públicos. - Salas de presentación. - Locales comerciales. - Sucursales bancarias. Características generales: - Cuerpo luminaria: Policarbonato anti-UV 2 mm de espesor. - Terminales: Policarbonato. - Reflector: Aluminio brillante con lamas Aluminio de alto brillo. - Temperatura de trabajo: De -15° C a +55° C. - Ensayo filamento incandescente: 850° C. - Accesorios: 2 bridas de sujeción de acero inoxidable de apertura rápida y prensaestopas PG-11 (incluidos). |  | 0 | u | 0
Q0709AIR |  |  | TR1 IP-68 1X80 W. electrónica |  |  | 1 | u | 0
ECO050AIR |  |  | Eco tasa 050 |  |  | 0.5 | u | 0
C1006AIR-212118 |  |  | TR1 IP-68 1X80 W. regulable | TR1 IP-68 1X80 W. regulable de Airfal. Destinada a instalaciones donde se requiere alta eficacia y elevado confort visual, resulta una estanca apropiada para multitud de aplicaciones arquitectónicas tales como: - Iluminación general de oficinas. - Despachos. - Espacios públicos. - Salas de presentación. - Locales comerciales. - Sucursales bancarias. Características generales: - Cuerpo luminaria: Policarbonato anti-UV 2 mm de espesor. - Terminales: Policarbonato. - Reflector: Aluminio brillante con lamas Aluminio de alto brillo. - Temperatura de trabajo: De -15° C a +55° C. - Ensayo filamento incandescente: 850° C. - Accesorios: 2 bridas de sujeción de acero inoxidable de apertura rápida y prensaestopas PG-11 (incluidos). |  | 0 | u | 0
Q0718AIR |  |  | TR1 IP-68 1X80 W. regulable |  |  | 1 | u | 0
ECO050AIR |  |  | Eco tasa 050 |  |  | 0.5 | u | 0
2 tubos T5
C1006AIR-212201 |  |  | TR1 IP-68 2X14 W. electrónica | TR1 IP-68 2X14 W. electrónica de Airfal. Destinada a instalaciones donde se requiere alta eficacia y elevado confort visual, resulta una estanca apropiada para multitud de aplicaciones arquitectónicas tales como: - Iluminación general de oficinas. - Despachos. - Espacios públicos. - Salas de presentación. - Locales comerciales. - Sucursales bancarias. Características generales: - Cuerpo luminaria: Policarbonato anti-UV 2 mm de espesor. - Terminales: Policarbonato. - Reflector: Aluminio brillante con lamas Aluminio de alto brillo. - Temperatura de trabajo: De -15° C a +55° C. - Ensayo filamento incandescente: 850° C. - Accesorios: 2 bridas de sujeción de acero inoxidable de apertura rápida y prensaestopas PG-11 (incluidos). |  | 0 | u | 0
Q0719AIR |  |  | TR1 IP-68 2X14 W. electrónica |  |  | 1 | u | 0
ECO050AIR |  |  | Eco tasa 050 |  |  | 0.5 | u | 0
C1006AIR-212202 |  |  | TR1 IP-68 2X14 W. regulable | TR1 IP-68 2X14 W. regulable de Airfal. Destinada a instalaciones donde se requiere alta eficacia y elevado confort visual, resulta una estanca apropiada para multitud de aplicaciones arquitectónicas tales como: - Iluminación general de oficinas. - Despachos. - Espacios públicos. - Salas de presentación. - Locales comerciales. - Sucursales bancarias. Características generales: - Cuerpo luminaria: Policarbonato anti-UV 2 mm de espesor. - Terminales: Policarbonato. - Reflector: Aluminio brillante con lamas Aluminio de alto brillo. - Temperatura de trabajo: De -15° C a +55° C. - Ensayo filamento incandescente: 850° C. - Accesorios: 2 bridas de sujeción de acero inoxidable de apertura rápida y prensaestopas PG-11 (incluidos). |  | 0 | u | 0
Q0728AIR |  |  | TR1 IP-68 2X14 W. regulable |  |  | 1 | u | 0
ECO050AIR |  |  | Eco tasa 050 |  |  | 0.5 | u | 0
C1006AIR-212203 |  |  | TR1 IP-68 2X21 W. electrónica | TR1 IP-68 2X21 W. electrónica de Airfal. Destinada a instalaciones donde se requiere alta eficacia y elevado confort visual, resulta una estanca apropiada para multitud de aplicaciones arquitectónicas tales como: - Iluminación general de oficinas. - Despachos. - Espacios públicos. - Salas de presentación. - Locales comerciales. - Sucursales bancarias. Características generales: - Cuerpo luminaria: Policarbonato anti-UV 2 mm de espesor. - Terminales: Policarbonato. - Reflector: Aluminio brillante con lamas Aluminio de alto brillo. - Temperatura de trabajo: De -15° C a +55° C. - Ensayo filamento incandescente: 850° C. - Accesorios: 2 bridas de sujeción de acero inoxidable de apertura rápida y prensaestopas PG-11 (incluidos). |  | 0 | u | 0
Q0720AIR |  |  | TR1 IP-68 2X21 W. electrónica |  |  | 1 | u | 0
ECO050AIR |  |  | Eco tasa 050 |  |  | 0.5 | u | 0
C1006AIR-212204 |  |  | TR1 IP-68 2X21 W. regulable | TR1 IP-68 2X21 W. regulable de Airfal. Destinada a instalaciones donde se requiere alta eficacia y elevado confort visual, resulta una estanca apropiada para multitud de aplicaciones arquitectónicas tales como: - Iluminación general de oficinas. - Despachos. - Espacios públicos. - Salas de presentación. - Locales comerciales. - Sucursales bancarias. Características generales: - Cuerpo luminaria: Policarbonato anti-UV 2 mm de espesor. - Terminales: Policarbonato. - Reflector: Aluminio brillante con lamas Aluminio de alto brillo. - Temperatura de trabajo: De -15° C a +55° C. - Ensayo filamento incandescente: 850° C. - Accesorios: 2 bridas de sujeción de acero inoxidable de apertura rápida y prensaestopas PG-11 (incluidos). |  | 0 | u | 0
Q0729AIR |  |  | TR1 IP-68 2X21 W. regulable |  |  | 1 | u | 0
ECO050AIR |  |  | Eco tasa 050 |  |  | 0.5 | u | 0
C1006AIR-212205 |  |  | TR1 IP-68 2X28 W. electrónica | TR1 IP-68 2X28 W. electrónica de Airfal. Destinada a instalaciones donde se requiere alta eficacia y elevado confort visual, resulta una estanca apropiada para multitud de aplicaciones arquitectónicas tales como: - Iluminación general de oficinas. - Despachos. - Espacios públicos. - Salas de presentación. - Locales comerciales. - Sucursales bancarias. Características generales: - Cuerpo luminaria: Policarbonato anti-UV 2 mm de espesor. - Terminales: Policarbonato. - Reflector: Aluminio brillante con lamas Aluminio de alto brillo. - Temperatura de trabajo: De -15° C a +55° C. - Ensayo filamento incandescente: 850° C. - Accesorios: 2 bridas de sujeción de acero inoxidable de apertura rápida y prensaestopas PG-11 (incluidos). |  | 0 | u | 0
Q0721AIR |  |  | TR1 IP-68 2X28 W. electrónica |  |  | 1 | u | 0
ECO050AIR |  |  | Eco tasa 050 |  |  | 0.5 | u | 0
C1006AIR-212206 |  |  | TR1 IP-68 2X28 W. regulable | TR1 IP-68 2X28 W. regulable de Airfal. Destinada a instalaciones donde se requiere alta eficacia y elevado confort visual, resulta una estanca apropiada para multitud de aplicaciones arquitectónicas tales como: - Iluminación general de oficinas. - Despachos. - Espacios públicos. - Salas de presentación. - Locales comerciales. - Sucursales bancarias. Características generales: - Cuerpo luminaria: Policarbonato anti-UV 2 mm de espesor. - Terminales: Policarbonato. - Reflector: Aluminio brillante con lamas Aluminio de alto brillo. - Temperatura de trabajo: De -15° C a +55° C. - Ensayo filamento incandescente: 850° C. - Accesorios: 2 bridas de sujeción de acero inoxidable de apertura rápida y prensaestopas PG-11 (incluidos). |  | 0 | u | 0
Q0730AIR |  |  | TR1 IP-68 2X28 W. regulable |  |  | 1 | u | 0
ECO050AIR |  |  | Eco tasa 050 |  |  | 0.5 | u | 0
C1006AIR-212207 |  |  | TR1 IP-68 2X35 W. electrónica | TR1 IP-68 2X35 W. electrónica de Airfal. Destinada a instalaciones donde se requiere alta eficacia y elevado confort visual, resulta una estanca apropiada para multitud de aplicaciones arquitectónicas tales como: - Iluminación general de oficinas. - Despachos. - Espacios públicos. - Salas de presentación. - Locales comerciales. - Sucursales bancarias. Características generales: - Cuerpo luminaria: Policarbonato anti-UV 2 mm de espesor. - Terminales: Policarbonato. - Reflector: Aluminio brillante con lamas Aluminio de alto brillo. - Temperatura de trabajo: De -15° C a +55° C. - Ensayo filamento incandescente: 850° C. - Accesorios: 2 bridas de sujeción de acero inoxidable de apertura rápida y prensaestopas PG-11 (incluidos). |  | 0 | u | 0
Q0722AIR |  |  | TR1 IP-68 2X35 W. electrónica |  |  | 1 | u | 0
ECO050AIR |  |  | Eco tasa 050 |  |  | 0.5 | u | 0
C1006AIR-212208 |  |  | TR1 IP-68 2X35 W. regulable | TR1 IP-68 2X35 W. regulable de Airfal. Destinada a instalaciones donde se requiere alta eficacia y elevado confort visual, resulta una estanca apropiada para multitud de aplicaciones arquitectónicas tales como: - Iluminación general de oficinas. - Despachos. - Espacios públicos. - Salas de presentación. - Locales comerciales. - Sucursales bancarias. Características generales: - Cuerpo luminaria: Policarbonato anti-UV 2 mm de espesor. - Terminales: Policarbonato. - Reflector: Aluminio brillante con lamas Aluminio de alto brillo. - Temperatura de trabajo: De -15° C a +55° C. - Ensayo filamento incandescente: 850° C. - Accesorios: 2 bridas de sujeción de acero inoxidable de apertura rápida y prensaestopas PG-11 (incluidos). |  | 0 | u | 0
Q0731AIR |  |  | TR1 IP-68 2X35 W. regulable |  |  | 1 | u | 0
ECO050AIR |  |  | Eco tasa 050 |  |  | 0.5 | u | 0
C1006AIR-212209 |  |  | TR1 IP-68 2X24 W. electrónica | TR1 IP-68 2X24 W. electrónica de Airfal. Destinada a instalaciones donde se requiere alta eficacia y elevado confort visual, resulta una estanca apropiada para multitud de aplicaciones arquitectónicas tales como: - Iluminación general de oficinas. - Despachos. - Espacios públicos. - Salas de presentación. - Locales comerciales. - Sucursales bancarias. Características generales: - Cuerpo luminaria: Policarbonato anti-UV 2 mm de espesor. - Terminales: Policarbonato. - Reflector: Aluminio brillante con lamas Aluminio de alto brillo. - Temperatura de trabajo: De -15° C a +55° C. - Ensayo filamento incandescente: 850° C. - Accesorios: 2 bridas de sujeción de acero inoxidable de apertura rápida y prensaestopas PG-11 (incluidos). |  | 0 | u | 0
Q0723AIR |  |  | TR1 IP-68 2X24 W. electrónica |  |  | 1 | u | 0
ECO050AIR |  |  | Eco tasa 050 |  |  | 0.5 | u | 0
C1006AIR-212210 |  |  | TR1 IP-68 2X24 W. regulable | TR1 IP-68 2X24 W. regulable de Airfal. Destinada a instalaciones donde se requiere alta eficacia y elevado confort visual, resulta una estanca apropiada para multitud de aplicaciones arquitectónicas tales como: - Iluminación general de oficinas. - Despachos. - Espacios públicos. - Salas de presentación. - Locales comerciales. - Sucursales bancarias. Características generales: - Cuerpo luminaria: Policarbonato anti-UV 2 mm de espesor. - Terminales: Policarbonato. - Reflector: Aluminio brillante con lamas Aluminio de alto brillo. - Temperatura de trabajo: De -15° C a +55° C. - Ensayo filamento incandescente: 850° C. - Accesorios: 2 bridas de sujeción de acero inoxidable de apertura rápida y prensaestopas PG-11 (incluidos). |  | 0 | u | 0
Q0732AIR |  |  | TR1 IP-68 2X24 W. regulable |  |  | 1 | u | 0
ECO050AIR |  |  | Eco tasa 050 |  |  | 0.5 | u | 0
C1006AIR-212211 |  |  | TR1 IP-68 2X39 W. electrónica | TR1 IP-68 2X39 W. electrónica de Airfal. Destinada a instalaciones donde se requiere alta eficacia y elevado confort visual, resulta una estanca apropiada para multitud de aplicaciones arquitectónicas tales como: - Iluminación general de oficinas. - Despachos. - Espacios públicos. - Salas de presentación. - Locales comerciales. - Sucursales bancarias. Características generales: - Cuerpo luminaria: Policarbonato anti-UV 2 mm de espesor. - Terminales: Policarbonato. - Reflector: Aluminio brillante con lamas Aluminio de alto brillo. - Temperatura de trabajo: De -15° C a +55° C. - Ensayo filamento incandescente: 850° C. - Accesorios: 2 bridas de sujeción de acero inoxidable de apertura rápida y prensaestopas PG-11 (incluidos). |  | 0 | u | 0
Q0724AIR |  |  | TR1 IP-68 2X39 W. electrónica |  |  | 1 | u | 0
ECO050AIR |  |  | Eco tasa 050 |  |  | 0.5 | u | 0
C1006AIR-212212 |  |  | TR1 IP-68 2X39 W. regulable | TR1 IP-68 2X39 W. regulable de Airfal. Destinada a instalaciones donde se requiere alta eficacia y elevado confort visual, resulta una estanca apropiada para multitud de aplicaciones arquitectónicas tales como: - Iluminación general de oficinas. - Despachos. - Espacios públicos. - Salas de presentación. - Locales comerciales. - Sucursales bancarias. Características generales: - Cuerpo luminaria: Policarbonato anti-UV 2 mm de espesor. - Terminales: Policarbonato. - Reflector: Aluminio brillante con lamas Aluminio de alto brillo. - Temperatura de trabajo: De -15° C a +55° C. - Ensayo filamento incandescente: 850° C. - Accesorios: 2 bridas de sujeción de acero inoxidable de apertura rápida y prensaestopas PG-11 (incluidos). |  | 0 | u | 0
Q0733AIR |  |  | TR1 IP-68 2X39 W. regulable |  |  | 1 | u | 0
ECO050AIR |  |  | Eco tasa 050 |  |  | 0.5 | u | 0
C1006AIR-212213 |  |  | TR1 IP-68 2X49 W. electrónica | TR1 IP-68 2X49 W. electrónica de Airfal. Destinada a instalaciones donde se requiere alta eficacia y elevado confort visual, resulta una estanca apropiada para multitud de aplicaciones arquitectónicas tales como: - Iluminación general de oficinas. - Despachos. - Espacios públicos. - Salas de presentación. - Locales comerciales. - Sucursales bancarias. Características generales: - Cuerpo luminaria: Policarbonato anti-UV 2 mm de espesor. - Terminales: Policarbonato. - Reflector: Aluminio brillante con lamas Aluminio de alto brillo. - Temperatura de trabajo: De -15° C a +55° C. - Ensayo filamento incandescente: 850° C. - Accesorios: 2 bridas de sujeción de acero inoxidable de apertura rápida y prensaestopas PG-11 (incluidos). |  | 0 | u | 0
Q0725AIR |  |  | TR1 IP-68 2X49 W. electrónica |  |  | 1 | u | 0
ECO050AIR |  |  | Eco tasa 050 |  |  | 0.5 | u | 0
C1006AIR-212214 |  |  | TR1 IP-68 2X49 W. regulable | TR1 IP-68 2X49 W. regulable de Airfal. Destinada a instalaciones donde se requiere alta eficacia y elevado confort visual, resulta una estanca apropiada para multitud de aplicaciones arquitectónicas tales como: - Iluminación general de oficinas. - Despachos. - Espacios públicos. - Salas de presentación. - Locales comerciales. - Sucursales bancarias. Características generales: - Cuerpo luminaria: Policarbonato anti-UV 2 mm de espesor. - Terminales: Policarbonato. - Reflector: Aluminio brillante con lamas Aluminio de alto brillo. - Temperatura de trabajo: De -15° C a +55° C. - Ensayo filamento incandescente: 850° C. - Accesorios: 2 bridas de sujeción de acero inoxidable de apertura rápida y prensaestopas PG-11 (incluidos). |  | 0 | u | 0
Q0734AIR |  |  | TR1 IP-68 2X49 W. regulable |  |  | 1 | u | 0
ECO050AIR |  |  | Eco tasa 050 |  |  | 0.5 | u | 0
C1006AIR-212215 |  |  | TR1 IP-68 2X54 W. electrónica | TR1 IP-68 2X54 W. electrónica de Airfal. Destinada a instalaciones donde se requiere alta eficacia y elevado confort visual, resulta una estanca apropiada para multitud de aplicaciones arquitectónicas tales como: - Iluminación general de oficinas. - Despachos. - Espacios públicos. - Salas de presentación. - Locales comerciales. - Sucursales bancarias. Características generales: - Cuerpo luminaria: Policarbonato anti-UV 2 mm de espesor. - Terminales: Policarbonato. - Reflector: Aluminio brillante con lamas Aluminio de alto brillo. - Temperatura de trabajo: De -15° C a +55° C. - Ensayo filamento incandescente: 850° C. - Accesorios: 2 bridas de sujeción de acero inoxidable de apertura rápida y prensaestopas PG-11 (incluidos). |  | 0 | u | 0
Q0726AIR |  |  | TR1 IP-68 2X54 W. electrónica |  |  | 1 | u | 0
ECO050AIR |  |  | Eco tasa 050 |  |  | 0.5 | u | 0
C1006AIR-212216 |  |  | TR1 IP-68 2X54 W. regulable | TR1 IP-68 2X54 W. regulable de Airfal. Destinada a instalaciones donde se requiere alta eficacia y elevado confort visual, resulta una estanca apropiada para multitud de aplicaciones arquitectónicas tales como: - Iluminación general de oficinas. - Despachos. - Espacios públicos. - Salas de presentación. - Locales comerciales. - Sucursales bancarias. Características generales: - Cuerpo luminaria: Policarbonato anti-UV 2 mm de espesor. - Terminales: Policarbonato. - Reflector: Aluminio brillante con lamas Aluminio de alto brillo. - Temperatura de trabajo: De -15° C a +55° C. - Ensayo filamento incandescente: 850° C. - Accesorios: 2 bridas de sujeción de acero inoxidable de apertura rápida y prensaestopas PG-11 (incluidos). |  | 0 | u | 0
Q0735AIR |  |  | TR1 IP-68 2X54 W. regulable |  |  | 1 | u | 0
ECO050AIR |  |  | Eco tasa 050 |  |  | 0.5 | u | 0
TR2
1 tubo T8
C1006AIR-21311 |  |  | TR2 IP-68 1X18 W. electrónica | TR2 IP-68 1X18 W. electrónica de Airfal. Es la solución perfecta para iluminar espacios donde se requiera una luminaria con una alta calidad y capacidad para soportar las peores condiciones y los hidrocarburos, lo que hace que sea ideal para su uso en: campanas de cocina industriales, viveros, fuentes, piscinas, iluminación directa de maquinaria (resistente a golpes), iluminación exterior. Su aplicación es en lugares donde puedan sufrir actos vandálicos. Gracias a su sistema de fijación puede ser instalada en estructuras expuestas a condiciones climatológicas muy adversas como grandes vientos, nevadas, lluvias intensas, etc. Puede estar instalada en áreas de carga y descarga, parkings de varios niveles y subterráneos, estadios, almacenes, estaciones y túneles de metro, terminales de transporte, baños públicos. Por otra parte, gracias a la mayor tolerancia del PMMA a los productos químicos, puede instalarse en industrial alimentarias, cocinas, bodegas de vino, fábricas de papel, queserías, lavaderos de coche, fábricas textiles, industrias agrícolas, etc. TR2 VERSIÓN ALTAS TEMPERATURAS; especialmente indicada para sitios donde las luminarias funcionen a una temperatura ambiente muy elevada y que requieran de una iluminación estanca, pero en este caso no influye en el nivel de iluminación ni en el rendimiento. Dicha luminaria puede llegar a los + 80ºC, como ejemplo de uso están las campanas de cocina, ya que soporta los hidrocarburos y está preparada para estas temperaturas anteriormente mencionados. Características generales: - Cuerpo luminaria: Metacrilato anti-UV de 5 mm de espesor. - Terminales: Zamak niquelado. - Reflector: Aluminio brillante. - Temperatura de trabajo: De -15° C a +55° C. - Accesorios: 2 bridas de sujeción de acero cincado y racor metálico PG-11. - Índice de protección IK10. - Grado de protección IP68. |  | 0 | u | 0
Q0435 |  |  | TR2 IP-68 1X18 W. electrónica |  |  | 1 | u | 0
ECO050AIR |  |  | Eco tasa 050 |  |  | 0.5 | u | 0
C1006AIR-21312 |  |  | TR2 IP-68 1X36 W. electrónica | TR2 IP-68 1X36 W. electrónica de Airfal. Es la solución perfecta para iluminar espacios donde se requiera una luminaria con una alta calidad y capacidad para soportar las peores condiciones y los hidrocarburos, lo que hace que sea ideal para su uso en: campanas de cocina industriales, viveros, fuentes, piscinas, iluminación directa de maquinaria (resistente a golpes), iluminación exterior. Su aplicación es en lugares donde puedan sufrir actos vandálicos. Gracias a su sistema de fijación puede ser instalada en estructuras expuestas a condiciones climatológicas muy adversas como grandes vientos, nevadas, lluvias intensas, etc. Puede estar instalada en áreas de carga y descarga, parkings de varios niveles y subterráneos, estadios, almacenes, estaciones y túneles de metro, terminales de transporte, baños públicos. Por otra parte, gracias a la mayor tolerancia del PMMA a los productos químicos, puede instalarse en industrial alimentarias, cocinas, bodegas de vino, fábricas de papel, queserías, lavaderos de coche, fábricas textiles, industrias agrícolas, etc. TR2 VERSIÓN ALTAS TEMPERATURAS; especialmente indicada para sitios donde las luminarias funcionen a una temperatura ambiente muy elevada y que requieran de una iluminación estanca, pero en este caso no influye en el nivel de iluminación ni en el rendimiento. Dicha luminaria puede llegar a los + 80ºC, como ejemplo de uso están las campanas de cocina, ya que soporta los hidrocarburos y está preparada para estas temperaturas anteriormente mencionados. Características generales: - Cuerpo luminaria: Metacrilato anti-UV de 5 mm de espesor. - Terminales: Zamak niquelado. - Reflector: Aluminio brillante. - Temperatura de trabajo: De -15° C a +55° C. - Accesorios: 2 bridas de sujeción de acero cincado y racor metálico PG-11. - Índice de protección IK10. - Grado de protección IP68. |  | 0 | u | 0
Q0436AIR |  |  | TR2 IP-68 1X36 W. electrónica |  |  | 1 | u | 0
ECO050AIR |  |  | Eco tasa 050 |  |  | 0.5 | u | 0
C1006AIR-21313 |  |  | TR2 IP-68 1X58 W. electrónica | TR2 IP-68 1X58 W. electrónica de Airfal. Es la solución perfecta para iluminar espacios donde se requiera una luminaria con una alta calidad y capacidad para soportar las peores condiciones y los hidrocarburos, lo que hace que sea ideal para su uso en: campanas de cocina industriales, viveros, fuentes, piscinas, iluminación directa de maquinaria (resistente a golpes), iluminación exterior. Su aplicación es en lugares donde puedan sufrir actos vandálicos. Gracias a su sistema de fijación puede ser instalada en estructuras expuestas a condiciones climatológicas muy adversas como grandes vientos, nevadas, lluvias intensas, etc. Puede estar instalada en áreas de carga y descarga, parkings de varios niveles y subterráneos, estadios, almacenes, estaciones y túneles de metro, terminales de transporte, baños públicos. Por otra parte, gracias a la mayor tolerancia del PMMA a los productos químicos, puede instalarse en industrial alimentarias, cocinas, bodegas de vino, fábricas de papel, queserías, lavaderos de coche, fábricas textiles, industrias agrícolas, etc. TR2 VERSIÓN ALTAS TEMPERATURAS; especialmente indicada para sitios donde las luminarias funcionen a una temperatura ambiente muy elevada y que requieran de una iluminación estanca, pero en este caso no influye en el nivel de iluminación ni en el rendimiento. Dicha luminaria puede llegar a los + 80ºC, como ejemplo de uso están las campanas de cocina, ya que soporta los hidrocarburos y está preparada para estas temperaturas anteriormente mencionados. Características generales: - Cuerpo luminaria: Metacrilato anti-UV de 5 mm de espesor. - Terminales: Zamak niquelado. - Reflector: Aluminio brillante. - Temperatura de trabajo: De -15° C a +55° C. - Accesorios: 2 bridas de sujeción de acero cincado y racor metálico PG-11. - Índice de protección IK10. - Grado de protección IP68. |  | 0 | u | 0
Q0437AIR |  |  | TR2 IP-68 1X58 W. electrónica |  |  | 1 | u | 0
ECO050AIR |  |  | Eco tasa 050 |  |  | 0.5 | u | 0
C1006AIR-21314 |  |  | TR2 IP-68 1X18 W. regulable | TR2 IP-68 1X18 W. regulable de Airfal. Es la solución perfecta para iluminar espacios donde se requiera una luminaria con una alta calidad y capacidad para soportar las peores condiciones y los hidrocarburos, lo que hace que sea ideal para su uso en: campanas de cocina industriales, viveros, fuentes, piscinas, iluminación directa de maquinaria (resistente a golpes), iluminación exterior. Su aplicación es en lugares donde puedan sufrir actos vandálicos. Gracias a su sistema de fijación puede ser instalada en estructuras expuestas a condiciones climatológicas muy adversas como grandes vientos, nevadas, lluvias intensas, etc. Puede estar instalada en áreas de carga y descarga, parkings de varios niveles y subterráneos, estadios, almacenes, estaciones y túneles de metro, terminales de transporte, baños públicos. Por otra parte, gracias a la mayor tolerancia del PMMA a los productos químicos, puede instalarse en industrial alimentarias, cocinas, bodegas de vino, fábricas de papel, queserías, lavaderos de coche, fábricas textiles, industrias agrícolas, etc. TR2 VERSIÓN ALTAS TEMPERATURAS; especialmente indicada para sitios donde las luminarias funcionen a una temperatura ambiente muy elevada y que requieran de una iluminación estanca, pero en este caso no influye en el nivel de iluminación ni en el rendimiento. Dicha luminaria puede llegar a los + 80ºC, como ejemplo de uso están las campanas de cocina, ya que soporta los hidrocarburos y está preparada para estas temperaturas anteriormente mencionados. Características generales: - Cuerpo luminaria: Metacrilato anti-UV de 5 mm de espesor. - Terminales: Zamak niquelado. - Reflector: Aluminio brillante. - Temperatura de trabajo: De -15° C a +55° C. - Accesorios: 2 bridas de sujeción de acero cincado y racor metálico PG-11. - Índice de protección IK10. - Grado de protección IP68. |  | 0 | u | 0
Q0463AIR |  |  | TR2 IP-68 1X18 W. regulable |  |  | 1 | u | 0
ECO050AIR |  |  | Eco tasa 050 |  |  | 0.5 | u | 0
C1006AIR-21315 |  |  | TR2 IP-68 1X36 W. regulable | TR2 IP-68 1X36 W. regulable de Airfal. Es la solución perfecta para iluminar espacios donde se requiera una luminaria con una alta calidad y capacidad para soportar las peores condiciones y los hidrocarburos, lo que hace que sea ideal para su uso en: campanas de cocina industriales, viveros, fuentes, piscinas, iluminación directa de maquinaria (resistente a golpes), iluminación exterior. Su aplicación es en lugares donde puedan sufrir actos vandálicos. Gracias a su sistema de fijación puede ser instalada en estructuras expuestas a condiciones climatológicas muy adversas como grandes vientos, nevadas, lluvias intensas, etc. Puede estar instalada en áreas de carga y descarga, parkings de varios niveles y subterráneos, estadios, almacenes, estaciones y túneles de metro, terminales de transporte, baños públicos. Por otra parte, gracias a la mayor tolerancia del PMMA a los productos químicos, puede instalarse en industrial alimentarias, cocinas, bodegas de vino, fábricas de papel, queserías, lavaderos de coche, fábricas textiles, industrias agrícolas, etc. TR2 VERSIÓN ALTAS TEMPERATURAS; especialmente indicada para sitios donde las luminarias funcionen a una temperatura ambiente muy elevada y que requieran de una iluminación estanca, pero en este caso no influye en el nivel de iluminación ni en el rendimiento. Dicha luminaria puede llegar a los + 80ºC, como ejemplo de uso están las campanas de cocina, ya que soporta los hidrocarburos y está preparada para estas temperaturas anteriormente mencionados. Características generales: - Cuerpo luminaria: Metacrilato anti-UV de 5 mm de espesor. - Terminales: Zamak niquelado. - Reflector: Aluminio brillante. - Temperatura de trabajo: De -15° C a +55° C. - Accesorios: 2 bridas de sujeción de acero cincado y racor metálico PG-11. - Índice de protección IK10. - Grado de protección IP68. |  | 0 | u | 0
Q0464AIR |  |  | TR2 IP-68 1X36 W. regulable |  |  | 1 | u | 0
ECO050AIR |  |  | Eco tasa 050 |  |  | 0.5 | u | 0
C1006AIR-21316 |  |  | TR2 IP-68 1X58 W. regulable | TR2 IP-68 1X58 W. regulable de Airfal. Es la solución perfecta para iluminar espacios donde se requiera una luminaria con una alta calidad y capacidad para soportar las peores condiciones y los hidrocarburos, lo que hace que sea ideal para su uso en: campanas de cocina industriales, viveros, fuentes, piscinas, iluminación directa de maquinaria (resistente a golpes), iluminación exterior. Su aplicación es en lugares donde puedan sufrir actos vandálicos. Gracias a su sistema de fijación puede ser instalada en estructuras expuestas a condiciones climatológicas muy adversas como grandes vientos, nevadas, lluvias intensas, etc. Puede estar instalada en áreas de carga y descarga, parkings de varios niveles y subterráneos, estadios, almacenes, estaciones y túneles de metro, terminales de transporte, baños públicos. Por otra parte, gracias a la mayor tolerancia del PMMA a los productos químicos, puede instalarse en industrial alimentarias, cocinas, bodegas de vino, fábricas de papel, queserías, lavaderos de coche, fábricas textiles, industrias agrícolas, etc. TR2 VERSIÓN ALTAS TEMPERATURAS; especialmente indicada para sitios donde las luminarias funcionen a una temperatura ambiente muy elevada y que requieran de una iluminación estanca, pero en este caso no influye en el nivel de iluminación ni en el rendimiento. Dicha luminaria puede llegar a los + 80ºC, como ejemplo de uso están las campanas de cocina, ya que soporta los hidrocarburos y está preparada para estas temperaturas anteriormente mencionados. Características generales: - Cuerpo luminaria: Metacrilato anti-UV de 5 mm de espesor. - Terminales: Zamak niquelado. - Reflector: Aluminio brillante. - Temperatura de trabajo: De -15° C a +55° C. - Accesorios: 2 bridas de sujeción de acero cincado y racor metálico PG-11. - Índice de protección IK10. - Grado de protección IP68. |  | 0 | u | 0
Q0465AIR |  |  | TR2 IP-68 1X58 W. regulable |  |  | 1 | u | 0
ECO050AIR |  |  | Eco tasa 050 |  |  | 0.5 | u | 0
2 tubos T8
C1006AIR-21321 |  |  | TR2 IP-68 2X18 W. electrónica | TR2 IP-68 2X18 W. electrónica de Airfal. Es la solución perfecta para iluminar espacios donde se requiera una luminaria con una alta calidad y capacidad para soportar las peores condiciones y los hidrocarburos, lo que hace que sea ideal para su uso en: campanas de cocina industriales, viveros, fuentes, piscinas, iluminación directa de maquinaria (resistente a golpes), iluminación exterior. Su aplicación es en lugares donde puedan sufrir actos vandálicos. Gracias a su sistema de fijación puede ser instalada en estructuras expuestas a condiciones climatológicas muy adversas como grandes vientos, nevadas, lluvias intensas, etc. Puede estar instalada en áreas de carga y descarga, parkings de varios niveles y subterráneos, estadios, almacenes, estaciones y túneles de metro, terminales de transporte, baños públicos. Por otra parte, gracias a la mayor tolerancia del PMMA a los productos químicos, puede instalarse en industrial alimentarias, cocinas, bodegas de vino, fábricas de papel, queserías, lavaderos de coche, fábricas textiles, industrias agrícolas, etc. TR2 VERSIÓN ALTAS TEMPERATURAS; especialmente indicada para sitios donde las luminarias funcionen a una temperatura ambiente muy elevada y que requieran de una iluminación estanca, pero en este caso no influye en el nivel de iluminación ni en el rendimiento. Dicha luminaria puede llegar a los + 80ºC, como ejemplo de uso están las campanas de cocina, ya que soporta los hidrocarburos y está preparada para estas temperaturas anteriormente mencionados. Características generales: - Cuerpo luminaria: Metacrilato anti-UV de 5 mm de espesor. - Terminales: Zamak niquelado. - Reflector: Aluminio brillante. - Temperatura de trabajo: De -15° C a +55° C. - Accesorios: 2 bridas de sujeción de acero cincado y racor metálico PG-11. - Índice de protección IK10. - Grado de protección IP68. |  | 0 | u | 0
Q0438AIR |  |  | TR2 IP-68 2X18 W. electrónica |  |  | 1 | u | 0
ECO050AIR |  |  | Eco tasa 050 |  |  | 0.5 | u | 0
C1006AIR-21322 |  |  | TR2 IP-68 2X36 W. electrónica | TR2 IP-68 2X36 W. electrónica de Airfal. Es la solución perfecta para iluminar espacios donde se requiera una luminaria con una alta calidad y capacidad para soportar las peores condiciones y los hidrocarburos, lo que hace que sea ideal para su uso en: campanas de cocina industriales, viveros, fuentes, piscinas, iluminación directa de maquinaria (resistente a golpes), iluminación exterior. Su aplicación es en lugares donde puedan sufrir actos vandálicos. Gracias a su sistema de fijación puede ser instalada en estructuras expuestas a condiciones climatológicas muy adversas como grandes vientos, nevadas, lluvias intensas, etc. Puede estar instalada en áreas de carga y descarga, parkings de varios niveles y subterráneos, estadios, almacenes, estaciones y túneles de metro, terminales de transporte, baños públicos. Por otra parte, gracias a la mayor tolerancia del PMMA a los productos químicos, puede instalarse en industrial alimentarias, cocinas, bodegas de vino, fábricas de papel, queserías, lavaderos de coche, fábricas textiles, industrias agrícolas, etc. TR2 VERSIÓN ALTAS TEMPERATURAS; especialmente indicada para sitios donde las luminarias funcionen a una temperatura ambiente muy elevada y que requieran de una iluminación estanca, pero en este caso no influye en el nivel de iluminación ni en el rendimiento. Dicha luminaria puede llegar a los + 80ºC, como ejemplo de uso están las campanas de cocina, ya que soporta los hidrocarburos y está preparada para estas temperaturas anteriormente mencionados. Características generales: - Cuerpo luminaria: Metacrilato anti-UV de 5 mm de espesor. - Terminales: Zamak niquelado. - Reflector: Aluminio brillante. - Temperatura de trabajo: De -15° C a +55° C. - Accesorios: 2 bridas de sujeción de acero cincado y racor metálico PG-11. - Índice de protección IK10. - Grado de protección IP68. |  | 0 | u | 0
Q0439AIR |  |  | TR2 IP-68 2X36 W. electrónica |  |  | 1 | u | 0
ECO050AIR |  |  | Eco tasa 050 |  |  | 0.5 | u | 0
C1006AIR-21323 |  |  | TR2 IP-68 2X58 W. electrónica | TR2 IP-68 2X58 W. electrónica de Airfal. Es la solución perfecta para iluminar espacios donde se requiera una luminaria con una alta calidad y capacidad para soportar las peores condiciones y los hidrocarburos, lo que hace que sea ideal para su uso en: campanas de cocina industriales, viveros, fuentes, piscinas, iluminación directa de maquinaria (resistente a golpes), iluminación exterior. Su aplicación es en lugares donde puedan sufrir actos vandálicos. Gracias a su sistema de fijación puede ser instalada en estructuras expuestas a condiciones climatológicas muy adversas como grandes vientos, nevadas, lluvias intensas, etc. Puede estar instalada en áreas de carga y descarga, parkings de varios niveles y subterráneos, estadios, almacenes, estaciones y túneles de metro, terminales de transporte, baños públicos. Por otra parte, gracias a la mayor tolerancia del PMMA a los productos químicos, puede instalarse en industrial alimentarias, cocinas, bodegas de vino, fábricas de papel, queserías, lavaderos de coche, fábricas textiles, industrias agrícolas, etc. TR2 VERSIÓN ALTAS TEMPERATURAS; especialmente indicada para sitios donde las luminarias funcionen a una temperatura ambiente muy elevada y que requieran de una iluminación estanca, pero en este caso no influye en el nivel de iluminación ni en el rendimiento. Dicha luminaria puede llegar a los + 80ºC, como ejemplo de uso están las campanas de cocina, ya que soporta los hidrocarburos y está preparada para estas temperaturas anteriormente mencionados. Características generales: - Cuerpo luminaria: Metacrilato anti-UV de 5 mm de espesor. - Terminales: Zamak niquelado. - Reflector: Aluminio brillante. - Temperatura de trabajo: De -15° C a +55° C. - Accesorios: 2 bridas de sujeción de acero cincado y racor metálico PG-11. - Índice de protección IK10. - Grado de protección IP68. |  | 0 | u | 0
Q0440AIR |  |  | TR2 IP-68 2X58 W. electrónica |  |  | 1 | u | 0
ECO050AIR |  |  | Eco tasa 050 |  |  | 0.5 | u | 0
C1006AIR-21324 |  |  | TR2 IP-68 2X18 W. regulable | TR2 IP-68 2X18 W. regulable de Airfal. Es la solución perfecta para iluminar espacios donde se requiera una luminaria con una alta calidad y capacidad para soportar las peores condiciones y los hidrocarburos, lo que hace que sea ideal para su uso en: campanas de cocina industriales, viveros, fuentes, piscinas, iluminación directa de maquinaria (resistente a golpes), iluminación exterior. Su aplicación es en lugares donde puedan sufrir actos vandálicos. Gracias a su sistema de fijación puede ser instalada en estructuras expuestas a condiciones climatológicas muy adversas como grandes vientos, nevadas, lluvias intensas, etc. Puede estar instalada en áreas de carga y descarga, parkings de varios niveles y subterráneos, estadios, almacenes, estaciones y túneles de metro, terminales de transporte, baños públicos. Por otra parte, gracias a la mayor tolerancia del PMMA a los productos químicos, puede instalarse en industrial alimentarias, cocinas, bodegas de vino, fábricas de papel, queserías, lavaderos de coche, fábricas textiles, industrias agrícolas, etc. TR2 VERSIÓN ALTAS TEMPERATURAS; especialmente indicada para sitios donde las luminarias funcionen a una temperatura ambiente muy elevada y que requieran de una iluminación estanca, pero en este caso no influye en el nivel de iluminación ni en el rendimiento. Dicha luminaria puede llegar a los + 80ºC, como ejemplo de uso están las campanas de cocina, ya que soporta los hidrocarburos y está preparada para estas temperaturas anteriormente mencionados. Características generales: - Cuerpo luminaria: Metacrilato anti-UV de 5 mm de espesor. - Terminales: Zamak niquelado. - Reflector: Aluminio brillante. - Temperatura de trabajo: De -15° C a +55° C. - Accesorios: 2 bridas de sujeción de acero cincado y racor metálico PG-11. - Índice de protección IK10. - Grado de protección IP68. |  | 0 | u | 0
Q0466AIR |  |  | TR2 IP-68 2X18 W. regulable |  |  | 1 | u | 0
ECO050AIR |  |  | Eco tasa 050 |  |  | 0.5 | u | 0
C1006AIR-21325 |  |  | TR2 IP-68 2X36 W. regulable | TR2 IP-68 2X36 W. regulable de Airfal. Es la solución perfecta para iluminar espacios donde se requiera una luminaria con una alta calidad y capacidad para soportar las peores condiciones y los hidrocarburos, lo que hace que sea ideal para su uso en: campanas de cocina industriales, viveros, fuentes, piscinas, iluminación directa de maquinaria (resistente a golpes), iluminación exterior. Su aplicación es en lugares donde puedan sufrir actos vandálicos. Gracias a su sistema de fijación puede ser instalada en estructuras expuestas a condiciones climatológicas muy adversas como grandes vientos, nevadas, lluvias intensas, etc. Puede estar instalada en áreas de carga y descarga, parkings de varios niveles y subterráneos, estadios, almacenes, estaciones y túneles de metro, terminales de transporte, baños públicos. Por otra parte, gracias a la mayor tolerancia del PMMA a los productos químicos, puede instalarse en industrial alimentarias, cocinas, bodegas de vino, fábricas de papel, queserías, lavaderos de coche, fábricas textiles, industrias agrícolas, etc. TR2 VERSIÓN ALTAS TEMPERATURAS; especialmente indicada para sitios donde las luminarias funcionen a una temperatura ambiente muy elevada y que requieran de una iluminación estanca, pero en este caso no influye en el nivel de iluminación ni en el rendimiento. Dicha luminaria puede llegar a los + 80ºC, como ejemplo de uso están las campanas de cocina, ya que soporta los hidrocarburos y está preparada para estas temperaturas anteriormente mencionados. Características generales: - Cuerpo luminaria: Metacrilato anti-UV de 5 mm de espesor. - Terminales: Zamak niquelado. - Reflector: Aluminio brillante. - Temperatura de trabajo: De -15° C a +55° C. - Accesorios: 2 bridas de sujeción de acero cincado y racor metálico PG-11. - Índice de protección IK10. - Grado de protección IP68. |  | 0 | u | 0
Q0467AIR |  |  | TR2 IP-68 2X36 W. regulable |  |  | 1 | u | 0
ECO050AIR |  |  | Eco tasa 050 |  |  | 0.5 | u | 0
C1006AIR-21326 |  |  | TR2 IP-68 2X58 W. regulable | TR2 IP-68 2X58 W. regulable de Airfal. Es la solución perfecta para iluminar espacios donde se requiera una luminaria con una alta calidad y capacidad para soportar las peores condiciones y los hidrocarburos, lo que hace que sea ideal para su uso en: campanas de cocina industriales, viveros, fuentes, piscinas, iluminación directa de maquinaria (resistente a golpes), iluminación exterior. Su aplicación es en lugares donde puedan sufrir actos vandálicos. Gracias a su sistema de fijación puede ser instalada en estructuras expuestas a condiciones climatológicas muy adversas como grandes vientos, nevadas, lluvias intensas, etc. Puede estar instalada en áreas de carga y descarga, parkings de varios niveles y subterráneos, estadios, almacenes, estaciones y túneles de metro, terminales de transporte, baños públicos. Por otra parte, gracias a la mayor tolerancia del PMMA a los productos químicos, puede instalarse en industrial alimentarias, cocinas, bodegas de vino, fábricas de papel, queserías, lavaderos de coche, fábricas textiles, industrias agrícolas, etc. TR2 VERSIÓN ALTAS TEMPERATURAS; especialmente indicada para sitios donde las luminarias funcionen a una temperatura ambiente muy elevada y que requieran de una iluminación estanca, pero en este caso no influye en el nivel de iluminación ni en el rendimiento. Dicha luminaria puede llegar a los + 80ºC, como ejemplo de uso están las campanas de cocina, ya que soporta los hidrocarburos y está preparada para estas temperaturas anteriormente mencionados. Características generales: - Cuerpo luminaria: Metacrilato anti-UV de 5 mm de espesor. - Terminales: Zamak niquelado. - Reflector: Aluminio brillante. - Temperatura de trabajo: De -15° C a +55° C. - Accesorios: 2 bridas de sujeción de acero cincado y racor metálico PG-11. - Índice de protección IK10. - Grado de protección IP68. |  | 0 | u | 0
Q0468AIR |  |  | TR2 IP-68 2X58 W. regulable |  |  | 1 | u | 0
ECO050AIR |  |  | Eco tasa 050 |  |  | 0.5 | u | 0
T8 altas temperaturas
C1006AIR-21331 |  |  | TR2 IP-68 1x18 W. A.F. altas temperaturas | TR2 IP-68 1x18 W. A.F. altas temperaturas de Airfal. Es la solución perfecta para iluminar espacios donde se requiera una luminaria con una alta calidad y capacidad para soportar las peores condiciones y los hidrocarburos, lo que hace que sea ideal para su uso en: campanas de cocina industriales, viveros, fuentes, piscinas, iluminación directa de maquinaria (resistente a golpes), iluminación exterior. Su aplicación es en lugares donde puedan sufrir actos vandálicos. Gracias a su sistema de fijación puede ser instalada en estructuras expuestas a condiciones climatológicas muy adversas como grandes vientos, nevadas, lluvias intensas, etc. Puede estar instalada en áreas de carga y descarga, parkings de varios niveles y subterráneos, estadios, almacenes, estaciones y túneles de metro, terminales de transporte, baños públicos. Por otra parte, gracias a la mayor tolerancia del PMMA a los productos químicos, puede instalarse en industrial alimentarias, cocinas, bodegas de vino, fábricas de papel, queserías, lavaderos de coche, fábricas textiles, industrias agrícolas, etc. TR2 VERSIÓN ALTAS TEMPERATURAS; especialmente indicada para sitios donde las luminarias funcionen a una temperatura ambiente muy elevada y que requieran de una iluminación estanca, pero en este caso no influye en el nivel de iluminación ni en el rendimiento. Dicha luminaria puede llegar a los + 80ºC, como ejemplo de uso están las campanas de cocina, ya que soporta los hidrocarburos y está preparada para estas temperaturas anteriormente mencionados. Características generales: - Cuerpo luminaria: Metacrilato anti-UV de 5 mm de espesor. - Terminales: Zamak niquelado. - Reflector: Aluminio brillante. - Temperatura de trabajo: De -15° C a +55° C. - Accesorios: 2 bridas de sujeción de acero cincado y racor metálico PG-11. - Índice de protección IK10. - Grado de protección IP68. |  | 0 | u | 0
Q0471AIR |  |  | TR2 IP-68 1x18 W. A.F. altas temperaturas |  |  | 1 | u | 0
ECO050AIR |  |  | Eco tasa 050 |  |  | 0.5 | u | 0
C1006AIR-21332 |  |  | TR2 IP-68 1x36 W. A.F. altas temperaturas | TR2 IP-68 1x36 W. A.F. altas temperaturas de Airfal. Es la solución perfecta para iluminar espacios donde se requiera una luminaria con una alta calidad y capacidad para soportar las peores condiciones y los hidrocarburos, lo que hace que sea ideal para su uso en: campanas de cocina industriales, viveros, fuentes, piscinas, iluminación directa de maquinaria (resistente a golpes), iluminación exterior. Su aplicación es en lugares donde puedan sufrir actos vandálicos. Gracias a su sistema de fijación puede ser instalada en estructuras expuestas a condiciones climatológicas muy adversas como grandes vientos, nevadas, lluvias intensas, etc. Puede estar instalada en áreas de carga y descarga, parkings de varios niveles y subterráneos, estadios, almacenes, estaciones y túneles de metro, terminales de transporte, baños públicos. Por otra parte, gracias a la mayor tolerancia del PMMA a los productos químicos, puede instalarse en industrial alimentarias, cocinas, bodegas de vino, fábricas de papel, queserías, lavaderos de coche, fábricas textiles, industrias agrícolas, etc. TR2 VERSIÓN ALTAS TEMPERATURAS; especialmente indicada para sitios donde las luminarias funcionen a una temperatura ambiente muy elevada y que requieran de una iluminación estanca, pero en este caso no influye en el nivel de iluminación ni en el rendimiento. Dicha luminaria puede llegar a los + 80ºC, como ejemplo de uso están las campanas de cocina, ya que soporta los hidrocarburos y está preparada para estas temperaturas anteriormente mencionados. Características generales: - Cuerpo luminaria: Metacrilato anti-UV de 5 mm de espesor. - Terminales: Zamak niquelado. - Reflector: Aluminio brillante. - Temperatura de trabajo: De -15° C a +55° C. - Accesorios: 2 bridas de sujeción de acero cincado y racor metálico PG-11. - Índice de protección IK10. - Grado de protección IP68. |  | 0 | u | 0
Q0472AIR |  |  | TR2 IP-68 1x36 W. A.F. altas temperaturas |  |  | 1 | u | 0
ECO050AIR |  |  | Eco tasa 050 |  |  | 0.5 | u | 0
C1006AIR-21333 |  |  | TR2 IP-68 1x58 W. A.F. altas temperaturas | TR2 IP-68 1x58 W. A.F. altas temperaturas de Airfal. Es la solución perfecta para iluminar espacios donde se requiera una luminaria con una alta calidad y capacidad para soportar las peores condiciones y los hidrocarburos, lo que hace que sea ideal para su uso en: campanas de cocina industriales, viveros, fuentes, piscinas, iluminación directa de maquinaria (resistente a golpes), iluminación exterior. Su aplicación es en lugares donde puedan sufrir actos vandálicos. Gracias a su sistema de fijación puede ser instalada en estructuras expuestas a condiciones climatológicas muy adversas como grandes vientos, nevadas, lluvias intensas, etc. Puede estar instalada en áreas de carga y descarga, parkings de varios niveles y subterráneos, estadios, almacenes, estaciones y túneles de metro, terminales de transporte, baños públicos. Por otra parte, gracias a la mayor tolerancia del PMMA a los productos químicos, puede instalarse en industrial alimentarias, cocinas, bodegas de vino, fábricas de papel, queserías, lavaderos de coche, fábricas textiles, industrias agrícolas, etc. TR2 VERSIÓN ALTAS TEMPERATURAS; especialmente indicada para sitios donde las luminarias funcionen a una temperatura ambiente muy elevada y que requieran de una iluminación estanca, pero en este caso no influye en el nivel de iluminación ni en el rendimiento. Dicha luminaria puede llegar a los + 80ºC, como ejemplo de uso están las campanas de cocina, ya que soporta los hidrocarburos y está preparada para estas temperaturas anteriormente mencionados. Características generales: - Cuerpo luminaria: Metacrilato anti-UV de 5 mm de espesor. - Terminales: Zamak niquelado. - Reflector: Aluminio brillante. - Temperatura de trabajo: De -15° C a +55° C. - Accesorios: 2 bridas de sujeción de acero cincado y racor metálico PG-11. - Índice de protección IK10. - Grado de protección IP68. |  | 0 | u | 0
Q0473AIR |  |  | TR2 IP-68 1x58 W. A.F. altas temperaturas |  |  | 1 | u | 0
ECO050AIR |  |  | Eco tasa 050 |  |  | 0.5 | u | 0
C1006AIR-21334 |  |  | TR2 IP-68 2x18 W. A.F. altas temperaturas | TR2 IP-68 2x18 W. A.F. altas temperaturas de Airfal. Es la solución perfecta para iluminar espacios donde se requiera una luminaria con una alta calidad y capacidad para soportar las peores condiciones y los hidrocarburos, lo que hace que sea ideal para su uso en: campanas de cocina industriales, viveros, fuentes, piscinas, iluminación directa de maquinaria (resistente a golpes), iluminación exterior. Su aplicación es en lugares donde puedan sufrir actos vandálicos. Gracias a su sistema de fijación puede ser instalada en estructuras expuestas a condiciones climatológicas muy adversas como grandes vientos, nevadas, lluvias intensas, etc. Puede estar instalada en áreas de carga y descarga, parkings de varios niveles y subterráneos, estadios, almacenes, estaciones y túneles de metro, terminales de transporte, baños públicos. Por otra parte, gracias a la mayor tolerancia del PMMA a los productos químicos, puede instalarse en industrial alimentarias, cocinas, bodegas de vino, fábricas de papel, queserías, lavaderos de coche, fábricas textiles, industrias agrícolas, etc. TR2 VERSIÓN ALTAS TEMPERATURAS; especialmente indicada para sitios donde las luminarias funcionen a una temperatura ambiente muy elevada y que requieran de una iluminación estanca, pero en este caso no influye en el nivel de iluminación ni en el rendimiento. Dicha luminaria puede llegar a los + 80ºC, como ejemplo de uso están las campanas de cocina, ya que soporta los hidrocarburos y está preparada para estas temperaturas anteriormente mencionados. Características generales: - Cuerpo luminaria: Metacrilato anti-UV de 5 mm de espesor. - Terminales: Zamak niquelado. - Reflector: Aluminio brillante. - Temperatura de trabajo: De -15° C a +55° C. - Accesorios: 2 bridas de sujeción de acero cincado y racor metálico PG-11. - Índice de protección IK10. - Grado de protección IP68. |  | 0 | u | 0
Q0474AIR |  |  | TR2 IP-68 2x18 W. A.F. altas temperaturas |  |  | 1 | u | 0
ECO050AIR |  |  | Eco tasa 050 |  |  | 0.5 | u | 0
1 tubo T5
C1006AIR-213401 |  |  | TR2 IP-68 1X14 W. T5 | TR2 IP-68 1X14 W. T5 de Airfal. Es la solución perfecta para iluminar espacios donde se requiera una luminaria con una alta calidad y capacidad para soportar las peores condiciones y los hidrocarburos, lo que hace que sea ideal para su uso en: campanas de cocina industriales, viveros, fuentes, piscinas, iluminación directa de maquinaria (resistente a golpes), iluminación exterior. Su aplicación es en lugares donde puedan sufrir actos vandálicos. Gracias a su sistema de fijación puede ser instalada en estructuras expuestas a condiciones climatológicas muy adversas como grandes vientos, nevadas, lluvias intensas, etc. Puede estar instalada en áreas de carga y descarga, parkings de varios niveles y subterráneos, estadios, almacenes, estaciones y túneles de metro, terminales de transporte, baños públicos. Por otra parte, gracias a la mayor tolerancia del PMMA a los productos químicos, puede instalarse en industrial alimentarias, cocinas, bodegas de vino, fábricas de papel, queserías, lavaderos de coche, fábricas textiles, industrias agrícolas, etc. TR2 VERSIÓN ALTAS TEMPERATURAS; especialmente indicada para sitios donde las luminarias funcionen a una temperatura ambiente muy elevada y que requieran de una iluminación estanca, pero en este caso no influye en el nivel de iluminación ni en el rendimiento. Dicha luminaria puede llegar a los + 80ºC, como ejemplo de uso están las campanas de cocina, ya que soporta los hidrocarburos y está preparada para estas temperaturas anteriormente mencionados. Características generales: - Cuerpo luminaria: Metacrilato anti-UV de 5 mm de espesor. - Terminales: Zamak niquelado. - Reflector: Aluminio brillante. - Temperatura de trabajo: De -15° C a +55° C. - Accesorios: 2 bridas de sujeción de acero cincado y racor metálico PG-11. - Índice de protección IK10. - Grado de protección IP68. |  | 0 | u | 0
Q0451AIR |  |  | TR2 IP-68 1X14 W. T5 |  |  | 1 | u | 0
ECO050AIR |  |  | Eco tasa 050 |  |  | 0.5 | u | 0
C1006AIR-213402 |  |  | TR2 IP-68 1X21 W. T5 | TR2 IP-68 1X21 W. T5 de Airfal. Es la solución perfecta para iluminar espacios donde se requiera una luminaria con una alta calidad y capacidad para soportar las peores condiciones y los hidrocarburos, lo que hace que sea ideal para su uso en: campanas de cocina industriales, viveros, fuentes, piscinas, iluminación directa de maquinaria (resistente a golpes), iluminación exterior. Su aplicación es en lugares donde puedan sufrir actos vandálicos. Gracias a su sistema de fijación puede ser instalada en estructuras expuestas a condiciones climatológicas muy adversas como grandes vientos, nevadas, lluvias intensas, etc. Puede estar instalada en áreas de carga y descarga, parkings de varios niveles y subterráneos, estadios, almacenes, estaciones y túneles de metro, terminales de transporte, baños públicos. Por otra parte, gracias a la mayor tolerancia del PMMA a los productos químicos, puede instalarse en industrial alimentarias, cocinas, bodegas de vino, fábricas de papel, queserías, lavaderos de coche, fábricas textiles, industrias agrícolas, etc. TR2 VERSIÓN ALTAS TEMPERATURAS; especialmente indicada para sitios donde las luminarias funcionen a una temperatura ambiente muy elevada y que requieran de una iluminación estanca, pero en este caso no influye en el nivel de iluminación ni en el rendimiento. Dicha luminaria puede llegar a los + 80ºC, como ejemplo de uso están las campanas de cocina, ya que soporta los hidrocarburos y está preparada para estas temperaturas anteriormente mencionados. Características generales: - Cuerpo luminaria: Metacrilato anti-UV de 5 mm de espesor. - Terminales: Zamak niquelado. - Reflector: Aluminio brillante. - Temperatura de trabajo: De -15° C a +55° C. - Accesorios: 2 bridas de sujeción de acero cincado y racor metálico PG-11. - Índice de protección IK10. - Grado de protección IP68. |  | 0 | u | 0
Q0452AIR |  |  | TR2 IP-68 1X21 W. T5 |  |  | 1 | u | 0
ECO050AIR |  |  | Eco tasa 050 |  |  | 0.5 | u | 0
C1006AIR-213403 |  |  | TR2 IP-68 1X28 W. T5 | TR2 IP-68 1X28 W. T5 de Airfal. Es la solución perfecta para iluminar espacios donde se requiera una luminaria con una alta calidad y capacidad para soportar las peores condiciones y los hidrocarburos, lo que hace que sea ideal para su uso en: campanas de cocina industriales, viveros, fuentes, piscinas, iluminación directa de maquinaria (resistente a golpes), iluminación exterior. Su aplicación es en lugares donde puedan sufrir actos vandálicos. Gracias a su sistema de fijación puede ser instalada en estructuras expuestas a condiciones climatológicas muy adversas como grandes vientos, nevadas, lluvias intensas, etc. Puede estar instalada en áreas de carga y descarga, parkings de varios niveles y subterráneos, estadios, almacenes, estaciones y túneles de metro, terminales de transporte, baños públicos. Por otra parte, gracias a la mayor tolerancia del PMMA a los productos químicos, puede instalarse en industrial alimentarias, cocinas, bodegas de vino, fábricas de papel, queserías, lavaderos de coche, fábricas textiles, industrias agrícolas, etc. TR2 VERSIÓN ALTAS TEMPERATURAS; especialmente indicada para sitios donde las luminarias funcionen a una temperatura ambiente muy elevada y que requieran de una iluminación estanca, pero en este caso no influye en el nivel de iluminación ni en el rendimiento. Dicha luminaria puede llegar a los + 80ºC, como ejemplo de uso están las campanas de cocina, ya que soporta los hidrocarburos y está preparada para estas temperaturas anteriormente mencionados. Características generales: - Cuerpo luminaria: Metacrilato anti-UV de 5 mm de espesor. - Terminales: Zamak niquelado. - Reflector: Aluminio brillante. - Temperatura de trabajo: De -15° C a +55° C. - Accesorios: 2 bridas de sujeción de acero cincado y racor metálico PG-11. - Índice de protección IK10. - Grado de protección IP68. |  | 0 | u | 0
Q0453AIR |  |  | TR2 IP-68 1X28 W. T5 |  |  | 1 | u | 0
ECO050AIR |  |  | Eco tasa 050 |  |  | 0.5 | u | 0
C1006AIR-213404 |  |  | TR2 IP-68 1X35 W. T5 | TR2 IP-68 1X35 W. T5 de Airfal. Es la solución perfecta para iluminar espacios donde se requiera una luminaria con una alta calidad y capacidad para soportar las peores condiciones y los hidrocarburos, lo que hace que sea ideal para su uso en: campanas de cocina industriales, viveros, fuentes, piscinas, iluminación directa de maquinaria (resistente a golpes), iluminación exterior. Su aplicación es en lugares donde puedan sufrir actos vandálicos. Gracias a su sistema de fijación puede ser instalada en estructuras expuestas a condiciones climatológicas muy adversas como grandes vientos, nevadas, lluvias intensas, etc. Puede estar instalada en áreas de carga y descarga, parkings de varios niveles y subterráneos, estadios, almacenes, estaciones y túneles de metro, terminales de transporte, baños públicos. Por otra parte, gracias a la mayor tolerancia del PMMA a los productos químicos, puede instalarse en industrial alimentarias, cocinas, bodegas de vino, fábricas de papel, queserías, lavaderos de coche, fábricas textiles, industrias agrícolas, etc. TR2 VERSIÓN ALTAS TEMPERATURAS; especialmente indicada para sitios donde las luminarias funcionen a una temperatura ambiente muy elevada y que requieran de una iluminación estanca, pero en este caso no influye en el nivel de iluminación ni en el rendimiento. Dicha luminaria puede llegar a los + 80ºC, como ejemplo de uso están las campanas de cocina, ya que soporta los hidrocarburos y está preparada para estas temperaturas anteriormente mencionados. Características generales: - Cuerpo luminaria: Metacrilato anti-UV de 5 mm de espesor. - Terminales: Zamak niquelado. - Reflector: Aluminio brillante. - Temperatura de trabajo: De -15° C a +55° C. - Accesorios: 2 bridas de sujeción de acero cincado y racor metálico PG-11. - Índice de protección IK10. - Grado de protección IP68. |  | 0 | u | 0
Q0454AIR |  |  | TR2 IP-68 1X35 W. T5 |  |  | 1 | u | 0
ECO050AIR |  |  | Eco tasa 050 |  |  | 0.5 | u | 0
C1006AIR-213405 |  |  | TR2 IP-68 1X39 W. T5 | TR2 IP-68 1X39 W. T5 de Airfal. Es la solución perfecta para iluminar espacios donde se requiera una luminaria con una alta calidad y capacidad para soportar las peores condiciones y los hidrocarburos, lo que hace que sea ideal para su uso en: campanas de cocina industriales, viveros, fuentes, piscinas, iluminación directa de maquinaria (resistente a golpes), iluminación exterior. Su aplicación es en lugares donde puedan sufrir actos vandálicos. Gracias a su sistema de fijación puede ser instalada en estructuras expuestas a condiciones climatológicas muy adversas como grandes vientos, nevadas, lluvias intensas, etc. Puede estar instalada en áreas de carga y descarga, parkings de varios niveles y subterráneos, estadios, almacenes, estaciones y túneles de metro, terminales de transporte, baños públicos. Por otra parte, gracias a la mayor tolerancia del PMMA a los productos químicos, puede instalarse en industrial alimentarias, cocinas, bodegas de vino, fábricas de papel, queserías, lavaderos de coche, fábricas textiles, industrias agrícolas, etc. TR2 VERSIÓN ALTAS TEMPERATURAS; especialmente indicada para sitios donde las luminarias funcionen a una temperatura ambiente muy elevada y que requieran de una iluminación estanca, pero en este caso no influye en el nivel de iluminación ni en el rendimiento. Dicha luminaria puede llegar a los + 80ºC, como ejemplo de uso están las campanas de cocina, ya que soporta los hidrocarburos y está preparada para estas temperaturas anteriormente mencionados. Características generales: - Cuerpo luminaria: Metacrilato anti-UV de 5 mm de espesor. - Terminales: Zamak niquelado. - Reflector: Aluminio brillante. - Temperatura de trabajo: De -15° C a +55° C. - Accesorios: 2 bridas de sujeción de acero cincado y racor metálico PG-11. - Índice de protección IK10. - Grado de protección IP68. |  | 0 | u | 0
Q0455AIR |  |  | TR2 IP-68 1X39 W. T5 |  |  | 1 | u | 0
ECO050AIR |  |  | Eco tasa 050 |  |  | 0.5 | u | 0
C1006AIR-213406 |  |  | TR2 IP-68 1X54 W. T5 | TR2 IP-68 1X54 W. T5 de Airfal. Es la solución perfecta para iluminar espacios donde se requiera una luminaria con una alta calidad y capacidad para soportar las peores condiciones y los hidrocarburos, lo que hace que sea ideal para su uso en: campanas de cocina industriales, viveros, fuentes, piscinas, iluminación directa de maquinaria (resistente a golpes), iluminación exterior. Su aplicación es en lugares donde puedan sufrir actos vandálicos. Gracias a su sistema de fijación puede ser instalada en estructuras expuestas a condiciones climatológicas muy adversas como grandes vientos, nevadas, lluvias intensas, etc. Puede estar instalada en áreas de carga y descarga, parkings de varios niveles y subterráneos, estadios, almacenes, estaciones y túneles de metro, terminales de transporte, baños públicos. Por otra parte, gracias a la mayor tolerancia del PMMA a los productos químicos, puede instalarse en industrial alimentarias, cocinas, bodegas de vino, fábricas de papel, queserías, lavaderos de coche, fábricas textiles, industrias agrícolas, etc. TR2 VERSIÓN ALTAS TEMPERATURAS; especialmente indicada para sitios donde las luminarias funcionen a una temperatura ambiente muy elevada y que requieran de una iluminación estanca, pero en este caso no influye en el nivel de iluminación ni en el rendimiento. Dicha luminaria puede llegar a los + 80ºC, como ejemplo de uso están las campanas de cocina, ya que soporta los hidrocarburos y está preparada para estas temperaturas anteriormente mencionados. Características generales: - Cuerpo luminaria: Metacrilato anti-UV de 5 mm de espesor. - Terminales: Zamak niquelado. - Reflector: Aluminio brillante. - Temperatura de trabajo: De -15° C a +55° C. - Accesorios: 2 bridas de sujeción de acero cincado y racor metálico PG-11. - Índice de protección IK10. - Grado de protección IP68. |  | 0 | u | 0
Q0456AIR |  |  | TR2 IP-68 1X54 W. T5 |  |  | 1 | u | 0
ECO050AIR |  |  | Eco tasa 050 |  |  | 0.5 | u | 0
C1006AIR-213407 |  |  | TR2 IP-68 1X14 W. T5 regulable | TR2 IP-68 1X14 W. T5 regulable de Airfal. Es la solución perfecta para iluminar espacios donde se requiera una luminaria con una alta calidad y capacidad para soportar las peores condiciones y los hidrocarburos, lo que hace que sea ideal para su uso en: campanas de cocina industriales, viveros, fuentes, piscinas, iluminación directa de maquinaria (resistente a golpes), iluminación exterior. Su aplicación es en lugares donde puedan sufrir actos vandálicos. Gracias a su sistema de fijación puede ser instalada en estructuras expuestas a condiciones climatológicas muy adversas como grandes vientos, nevadas, lluvias intensas, etc. Puede estar instalada en áreas de carga y descarga, parkings de varios niveles y subterráneos, estadios, almacenes, estaciones y túneles de metro, terminales de transporte, baños públicos. Por otra parte, gracias a la mayor tolerancia del PMMA a los productos químicos, puede instalarse en industrial alimentarias, cocinas, bodegas de vino, fábricas de papel, queserías, lavaderos de coche, fábricas textiles, industrias agrícolas, etc. TR2 VERSIÓN ALTAS TEMPERATURAS; especialmente indicada para sitios donde las luminarias funcionen a una temperatura ambiente muy elevada y que requieran de una iluminación estanca, pero en este caso no influye en el nivel de iluminación ni en el rendimiento. Dicha luminaria puede llegar a los + 80ºC, como ejemplo de uso están las campanas de cocina, ya que soporta los hidrocarburos y está preparada para estas temperaturas anteriormente mencionados. Características generales: - Cuerpo luminaria: Metacrilato anti-UV de 5 mm de espesor. - Terminales: Zamak niquelado. - Reflector: Aluminio brillante. - Temperatura de trabajo: De -15° C a +55° C. - Accesorios: 2 bridas de sujeción de acero cincado y racor metálico PG-11. - Índice de protección IK10. - Grado de protección IP68. |  | 0 | u | 0
Q0469AIR |  |  | TR2 IP-68 1X14 W. T5 regulable |  |  | 1 | u | 0
ECO050AIR |  |  | Eco tasa 050 |  |  | 0.5 | u | 0
C1006AIR-213408 |  |  | TR2 IP-68 1X21 W. T5 regulable | TR2 IP-68 1X21 W. T5 regulable de Airfal. Es la solución perfecta para iluminar espacios donde se requiera una luminaria con una alta calidad y capacidad para soportar las peores condiciones y los hidrocarburos, lo que hace que sea ideal para su uso en: campanas de cocina industriales, viveros, fuentes, piscinas, iluminación directa de maquinaria (resistente a golpes), iluminación exterior. Su aplicación es en lugares donde puedan sufrir actos vandálicos. Gracias a su sistema de fijación puede ser instalada en estructuras expuestas a condiciones climatológicas muy adversas como grandes vientos, nevadas, lluvias intensas, etc. Puede estar instalada en áreas de carga y descarga, parkings de varios niveles y subterráneos, estadios, almacenes, estaciones y túneles de metro, terminales de transporte, baños públicos. Por otra parte, gracias a la mayor tolerancia del PMMA a los productos químicos, puede instalarse en industrial alimentarias, cocinas, bodegas de vino, fábricas de papel, queserías, lavaderos de coche, fábricas textiles, industrias agrícolas, etc. TR2 VERSIÓN ALTAS TEMPERATURAS; especialmente indicada para sitios donde las luminarias funcionen a una temperatura ambiente muy elevada y que requieran de una iluminación estanca, pero en este caso no influye en el nivel de iluminación ni en el rendimiento. Dicha luminaria puede llegar a los + 80ºC, como ejemplo de uso están las campanas de cocina, ya que soporta los hidrocarburos y está preparada para estas temperaturas anteriormente mencionados. Características generales: - Cuerpo luminaria: Metacrilato anti-UV de 5 mm de espesor. - Terminales: Zamak niquelado. - Reflector: Aluminio brillante. - Temperatura de trabajo: De -15° C a +55° C. - Accesorios: 2 bridas de sujeción de acero cincado y racor metálico PG-11. - Índice de protección IK10. - Grado de protección IP68. |  | 0 | u | 0
Q0470AIR |  |  | TR2 IP-68 1X21 W. T5 regulable |  |  | 1 | u | 0
ECO050AIR |  |  | Eco tasa 050 |  |  | 0.5 | u | 0
C1006AIR-213409 |  |  | TR2 IP-68 1X28 W. T5 regulable | TR2 IP-68 1X28 W. T5 regulable de Airfal. Es la solución perfecta para iluminar espacios donde se requiera una luminaria con una alta calidad y capacidad para soportar las peores condiciones y los hidrocarburos, lo que hace que sea ideal para su uso en: campanas de cocina industriales, viveros, fuentes, piscinas, iluminación directa de maquinaria (resistente a golpes), iluminación exterior. Su aplicación es en lugares donde puedan sufrir actos vandálicos. Gracias a su sistema de fijación puede ser instalada en estructuras expuestas a condiciones climatológicas muy adversas como grandes vientos, nevadas, lluvias intensas, etc. Puede estar instalada en áreas de carga y descarga, parkings de varios niveles y subterráneos, estadios, almacenes, estaciones y túneles de metro, terminales de transporte, baños públicos. Por otra parte, gracias a la mayor tolerancia del PMMA a los productos químicos, puede instalarse en industrial alimentarias, cocinas, bodegas de vino, fábricas de papel, queserías, lavaderos de coche, fábricas textiles, industrias agrícolas, etc. TR2 VERSIÓN ALTAS TEMPERATURAS; especialmente indicada para sitios donde las luminarias funcionen a una temperatura ambiente muy elevada y que requieran de una iluminación estanca, pero en este caso no influye en el nivel de iluminación ni en el rendimiento. Dicha luminaria puede llegar a los + 80ºC, como ejemplo de uso están las campanas de cocina, ya que soporta los hidrocarburos y está preparada para estas temperaturas anteriormente mencionados. Características generales: - Cuerpo luminaria: Metacrilato anti-UV de 5 mm de espesor. - Terminales: Zamak niquelado. - Reflector: Aluminio brillante. - Temperatura de trabajo: De -15° C a +55° C. - Accesorios: 2 bridas de sujeción de acero cincado y racor metálico PG-11. - Índice de protección IK10. - Grado de protección IP68. |  | 0 | u | 0
Q0477AIR |  |  | TR2 IP-68 1X28 W. T5 regulable |  |  | 1 | u | 0
ECO050AIR |  |  | Eco tasa 050 |  |  | 0.5 | u | 0
C1006AIR-213410 |  |  | TR2 IP-68 1X35 W. T5 regulable | TR2 IP-68 1X35 W. T5 regulable de Airfal. Es la solución perfecta para iluminar espacios donde se requiera una luminaria con una alta calidad y capacidad para soportar las peores condiciones y los hidrocarburos, lo que hace que sea ideal para su uso en: campanas de cocina industriales, viveros, fuentes, piscinas, iluminación directa de maquinaria (resistente a golpes), iluminación exterior. Su aplicación es en lugares donde puedan sufrir actos vandálicos. Gracias a su sistema de fijación puede ser instalada en estructuras expuestas a condiciones climatológicas muy adversas como grandes vientos, nevadas, lluvias intensas, etc. Puede estar instalada en áreas de carga y descarga, parkings de varios niveles y subterráneos, estadios, almacenes, estaciones y túneles de metro, terminales de transporte, baños públicos. Por otra parte, gracias a la mayor tolerancia del PMMA a los productos químicos, puede instalarse en industrial alimentarias, cocinas, bodegas de vino, fábricas de papel, queserías, lavaderos de coche, fábricas textiles, industrias agrícolas, etc. TR2 VERSIÓN ALTAS TEMPERATURAS; especialmente indicada para sitios donde las luminarias funcionen a una temperatura ambiente muy elevada y que requieran de una iluminación estanca, pero en este caso no influye en el nivel de iluminación ni en el rendimiento. Dicha luminaria puede llegar a los + 80ºC, como ejemplo de uso están las campanas de cocina, ya que soporta los hidrocarburos y está preparada para estas temperaturas anteriormente mencionados. Características generales: - Cuerpo luminaria: Metacrilato anti-UV de 5 mm de espesor. - Terminales: Zamak niquelado. - Reflector: Aluminio brillante. - Temperatura de trabajo: De -15° C a +55° C. - Accesorios: 2 bridas de sujeción de acero cincado y racor metálico PG-11. - Índice de protección IK10. - Grado de protección IP68. |  | 0 | u | 0
Q0478AIR |  |  | TR2 IP-68 1X35 W. T5 regulable |  |  | 1 | u | 0
ECO050AIR |  |  | Eco tasa 050 |  |  | 0.5 | u | 0
C1006AIR-213411 |  |  | TR2 IP-68 1X39 W. T5 regulable | TR2 IP-68 1X39 W. T5 regulable de Airfal. Es la solución perfecta para iluminar espacios donde se requiera una luminaria con una alta calidad y capacidad para soportar las peores condiciones y los hidrocarburos, lo que hace que sea ideal para su uso en: campanas de cocina industriales, viveros, fuentes, piscinas, iluminación directa de maquinaria (resistente a golpes), iluminación exterior. Su aplicación es en lugares donde puedan sufrir actos vandálicos. Gracias a su sistema de fijación puede ser instalada en estructuras expuestas a condiciones climatológicas muy adversas como grandes vientos, nevadas, lluvias intensas, etc. Puede estar instalada en áreas de carga y descarga, parkings de varios niveles y subterráneos, estadios, almacenes, estaciones y túneles de metro, terminales de transporte, baños públicos. Por otra parte, gracias a la mayor tolerancia del PMMA a los productos químicos, puede instalarse en industrial alimentarias, cocinas, bodegas de vino, fábricas de papel, queserías, lavaderos de coche, fábricas textiles, industrias agrícolas, etc. TR2 VERSIÓN ALTAS TEMPERATURAS; especialmente indicada para sitios donde las luminarias funcionen a una temperatura ambiente muy elevada y que requieran de una iluminación estanca, pero en este caso no influye en el nivel de iluminación ni en el rendimiento. Dicha luminaria puede llegar a los + 80ºC, como ejemplo de uso están las campanas de cocina, ya que soporta los hidrocarburos y está preparada para estas temperaturas anteriormente mencionados. Características generales: - Cuerpo luminaria: Metacrilato anti-UV de 5 mm de espesor. - Terminales: Zamak niquelado. - Reflector: Aluminio brillante. - Temperatura de trabajo: De -15° C a +55° C. - Accesorios: 2 bridas de sujeción de acero cincado y racor metálico PG-11. - Índice de protección IK10. - Grado de protección IP68. |  | 0 | u | 0
Q0479AIR |  |  | TR2 IP-68 1X39 W. T5 regulable |  |  | 1 | u | 0
ECO050AIR |  |  | Eco tasa 050 |  |  | 0.5 | u | 0
C1006AIR-213412 |  |  | TR2 IP-68 1X54 W. T5 regulable | TR2 IP-68 1X54 W. T5 regulable de Airfal. Es la solución perfecta para iluminar espacios donde se requiera una luminaria con una alta calidad y capacidad para soportar las peores condiciones y los hidrocarburos, lo que hace que sea ideal para su uso en: campanas de cocina industriales, viveros, fuentes, piscinas, iluminación directa de maquinaria (resistente a golpes), iluminación exterior. Su aplicación es en lugares donde puedan sufrir actos vandálicos. Gracias a su sistema de fijación puede ser instalada en estructuras expuestas a condiciones climatológicas muy adversas como grandes vientos, nevadas, lluvias intensas, etc. Puede estar instalada en áreas de carga y descarga, parkings de varios niveles y subterráneos, estadios, almacenes, estaciones y túneles de metro, terminales de transporte, baños públicos. Por otra parte, gracias a la mayor tolerancia del PMMA a los productos químicos, puede instalarse en industrial alimentarias, cocinas, bodegas de vino, fábricas de papel, queserías, lavaderos de coche, fábricas textiles, industrias agrícolas, etc. TR2 VERSIÓN ALTAS TEMPERATURAS; especialmente indicada para sitios donde las luminarias funcionen a una temperatura ambiente muy elevada y que requieran de una iluminación estanca, pero en este caso no influye en el nivel de iluminación ni en el rendimiento. Dicha luminaria puede llegar a los + 80ºC, como ejemplo de uso están las campanas de cocina, ya que soporta los hidrocarburos y está preparada para estas temperaturas anteriormente mencionados. Características generales: - Cuerpo luminaria: Metacrilato anti-UV de 5 mm de espesor. - Terminales: Zamak niquelado. - Reflector: Aluminio brillante. - Temperatura de trabajo: De -15° C a +55° C. - Accesorios: 2 bridas de sujeción de acero cincado y racor metálico PG-11. - Índice de protección IK10. - Grado de protección IP68. |  | 0 | u | 0
Q0480AIR |  |  | TR2 IP-68 1X54 W. T5 regulable |  |  | 1 | u | 0
ECO050AIR |  |  | Eco tasa 050 |  |  | 0.5 | u | 0
C1006AIR-213413 |  |  | TR2 IP-68 1X24 W. T5 | TR2 IP-68 1X24 W. T5 de Airfal. Es la solución perfecta para iluminar espacios donde se requiera una luminaria con una alta calidad y capacidad para soportar las peores condiciones y los hidrocarburos, lo que hace que sea ideal para su uso en: campanas de cocina industriales, viveros, fuentes, piscinas, iluminación directa de maquinaria (resistente a golpes), iluminación exterior. Su aplicación es en lugares donde puedan sufrir actos vandálicos. Gracias a su sistema de fijación puede ser instalada en estructuras expuestas a condiciones climatológicas muy adversas como grandes vientos, nevadas, lluvias intensas, etc. Puede estar instalada en áreas de carga y descarga, parkings de varios niveles y subterráneos, estadios, almacenes, estaciones y túneles de metro, terminales de transporte, baños públicos. Por otra parte, gracias a la mayor tolerancia del PMMA a los productos químicos, puede instalarse en industrial alimentarias, cocinas, bodegas de vino, fábricas de papel, queserías, lavaderos de coche, fábricas textiles, industrias agrícolas, etc. TR2 VERSIÓN ALTAS TEMPERATURAS; especialmente indicada para sitios donde las luminarias funcionen a una temperatura ambiente muy elevada y que requieran de una iluminación estanca, pero en este caso no influye en el nivel de iluminación ni en el rendimiento. Dicha luminaria puede llegar a los + 80ºC, como ejemplo de uso están las campanas de cocina, ya que soporta los hidrocarburos y está preparada para estas temperaturas anteriormente mencionados. Características generales: - Cuerpo luminaria: Metacrilato anti-UV de 5 mm de espesor. - Terminales: Zamak niquelado. - Reflector: Aluminio brillante. - Temperatura de trabajo: De -15° C a +55° C. - Accesorios: 2 bridas de sujeción de acero cincado y racor metálico PG-11. - Índice de protección IK10. - Grado de protección IP68. |  | 0 | u | 0
Q0487AIR |  |  | TR2 IP-68 1X24 W. T5 |  |  | 1 | u | 0
ECO050AIR |  |  | Eco tasa 050 |  |  | 0.5 | u | 0
C1006AIR-213414 |  |  | TR2 IP-68 1X49 W. T5 | TR2 IP-68 1X49 W. T5 de Airfal. Es la solución perfecta para iluminar espacios donde se requiera una luminaria con una alta calidad y capacidad para soportar las peores condiciones y los hidrocarburos, lo que hace que sea ideal para su uso en: campanas de cocina industriales, viveros, fuentes, piscinas, iluminación directa de maquinaria (resistente a golpes), iluminación exterior. Su aplicación es en lugares donde puedan sufrir actos vandálicos. Gracias a su sistema de fijación puede ser instalada en estructuras expuestas a condiciones climatológicas muy adversas como grandes vientos, nevadas, lluvias intensas, etc. Puede estar instalada en áreas de carga y descarga, parkings de varios niveles y subterráneos, estadios, almacenes, estaciones y túneles de metro, terminales de transporte, baños públicos. Por otra parte, gracias a la mayor tolerancia del PMMA a los productos químicos, puede instalarse en industrial alimentarias, cocinas, bodegas de vino, fábricas de papel, queserías, lavaderos de coche, fábricas textiles, industrias agrícolas, etc. TR2 VERSIÓN ALTAS TEMPERATURAS; especialmente indicada para sitios donde las luminarias funcionen a una temperatura ambiente muy elevada y que requieran de una iluminación estanca, pero en este caso no influye en el nivel de iluminación ni en el rendimiento. Dicha luminaria puede llegar a los + 80ºC, como ejemplo de uso están las campanas de cocina, ya que soporta los hidrocarburos y está preparada para estas temperaturas anteriormente mencionados. Características generales: - Cuerpo luminaria: Metacrilato anti-UV de 5 mm de espesor. - Terminales: Zamak niquelado. - Reflector: Aluminio brillante. - Temperatura de trabajo: De -15° C a +55° C. - Accesorios: 2 bridas de sujeción de acero cincado y racor metálico PG-11. - Índice de protección IK10. - Grado de protección IP68. |  | 0 | u | 0
Q0488AIR |  |  | TR2 IP-68 1X49 W. T5 |  |  | 1 | u | 0
ECO050AIR |  |  | Eco tasa 050 |  |  | 0.5 | u | 0
C1006AIR-213415 |  |  | TR2 IP-68 1X80 W. T5 | TR2 IP-68 1X80 W. T5 de Airfal. Es la solución perfecta para iluminar espacios donde se requiera una luminaria con una alta calidad y capacidad para soportar las peores condiciones y los hidrocarburos, lo que hace que sea ideal para su uso en: campanas de cocina industriales, viveros, fuentes, piscinas, iluminación directa de maquinaria (resistente a golpes), iluminación exterior. Su aplicación es en lugares donde puedan sufrir actos vandálicos. Gracias a su sistema de fijación puede ser instalada en estructuras expuestas a condiciones climatológicas muy adversas como grandes vientos, nevadas, lluvias intensas, etc. Puede estar instalada en áreas de carga y descarga, parkings de varios niveles y subterráneos, estadios, almacenes, estaciones y túneles de metro, terminales de transporte, baños públicos. Por otra parte, gracias a la mayor tolerancia del PMMA a los productos químicos, puede instalarse en industrial alimentarias, cocinas, bodegas de vino, fábricas de papel, queserías, lavaderos de coche, fábricas textiles, industrias agrícolas, etc. TR2 VERSIÓN ALTAS TEMPERATURAS; especialmente indicada para sitios donde las luminarias funcionen a una temperatura ambiente muy elevada y que requieran de una iluminación estanca, pero en este caso no influye en el nivel de iluminación ni en el rendimiento. Dicha luminaria puede llegar a los + 80ºC, como ejemplo de uso están las campanas de cocina, ya que soporta los hidrocarburos y está preparada para estas temperaturas anteriormente mencionados. Características generales: - Cuerpo luminaria: Metacrilato anti-UV de 5 mm de espesor. - Terminales: Zamak niquelado. - Reflector: Aluminio brillante. - Temperatura de trabajo: De -15° C a +55° C. - Accesorios: 2 bridas de sujeción de acero cincado y racor metálico PG-11. - Índice de protección IK10. - Grado de protección IP68. |  | 0 | u | 0
Q0489AIR |  |  | TR2 IP-68 1X80 W. T5 |  |  | 1 | u | 0
ECO050AIR |  |  | Eco tasa 050 |  |  | 0.5 | u | 0
C1006AIR-213416 |  |  | TR2 IP-68 1X24 W. T5 regulable | TR2 IP-68 1X24 W. T5 regulable de Airfal. Es la solución perfecta para iluminar espacios donde se requiera una luminaria con una alta calidad y capacidad para soportar las peores condiciones y los hidrocarburos, lo que hace que sea ideal para su uso en: campanas de cocina industriales, viveros, fuentes, piscinas, iluminación directa de maquinaria (resistente a golpes), iluminación exterior. Su aplicación es en lugares donde puedan sufrir actos vandálicos. Gracias a su sistema de fijación puede ser instalada en estructuras expuestas a condiciones climatológicas muy adversas como grandes vientos, nevadas, lluvias intensas, etc. Puede estar instalada en áreas de carga y descarga, parkings de varios niveles y subterráneos, estadios, almacenes, estaciones y túneles de metro, terminales de transporte, baños públicos. Por otra parte, gracias a la mayor tolerancia del PMMA a los productos químicos, puede instalarse en industrial alimentarias, cocinas, bodegas de vino, fábricas de papel, queserías, lavaderos de coche, fábricas textiles, industrias agrícolas, etc. TR2 VERSIÓN ALTAS TEMPERATURAS; especialmente indicada para sitios donde las luminarias funcionen a una temperatura ambiente muy elevada y que requieran de una iluminación estanca, pero en este caso no influye en el nivel de iluminación ni en el rendimiento. Dicha luminaria puede llegar a los + 80ºC, como ejemplo de uso están las campanas de cocina, ya que soporta los hidrocarburos y está preparada para estas temperaturas anteriormente mencionados. Características generales: - Cuerpo luminaria: Metacrilato anti-UV de 5 mm de espesor. - Terminales: Zamak niquelado. - Reflector: Aluminio brillante. - Temperatura de trabajo: De -15° C a +55° C. - Accesorios: 2 bridas de sujeción de acero cincado y racor metálico PG-11. - Índice de protección IK10. - Grado de protección IP68. |  | 0 | u | 0
Q0493AIR |  |  | TR2 IP-68 1X24 W. T5 regulable |  |  | 1 | u | 0
ECO050AIR |  |  | Eco tasa 050 |  |  | 0.5 | u | 0
C1006AIR-213417 |  |  | TR2 IP-68 1X49 W. T5 regulable | TR2 IP-68 1X49 W. T5 regulable de Airfal. Es la solución perfecta para iluminar espacios donde se requiera una luminaria con una alta calidad y capacidad para soportar las peores condiciones y los hidrocarburos, lo que hace que sea ideal para su uso en: campanas de cocina industriales, viveros, fuentes, piscinas, iluminación directa de maquinaria (resistente a golpes), iluminación exterior. Su aplicación es en lugares donde puedan sufrir actos vandálicos. Gracias a su sistema de fijación puede ser instalada en estructuras expuestas a condiciones climatológicas muy adversas como grandes vientos, nevadas, lluvias intensas, etc. Puede estar instalada en áreas de carga y descarga, parkings de varios niveles y subterráneos, estadios, almacenes, estaciones y túneles de metro, terminales de transporte, baños públicos. Por otra parte, gracias a la mayor tolerancia del PMMA a los productos químicos, puede instalarse en industrial alimentarias, cocinas, bodegas de vino, fábricas de papel, queserías, lavaderos de coche, fábricas textiles, industrias agrícolas, etc. TR2 VERSIÓN ALTAS TEMPERATURAS; especialmente indicada para sitios donde las luminarias funcionen a una temperatura ambiente muy elevada y que requieran de una iluminación estanca, pero en este caso no influye en el nivel de iluminación ni en el rendimiento. Dicha luminaria puede llegar a los + 80ºC, como ejemplo de uso están las campanas de cocina, ya que soporta los hidrocarburos y está preparada para estas temperaturas anteriormente mencionados. Características generales: - Cuerpo luminaria: Metacrilato anti-UV de 5 mm de espesor. - Terminales: Zamak niquelado. - Reflector: Aluminio brillante. - Temperatura de trabajo: De -15° C a +55° C. - Accesorios: 2 bridas de sujeción de acero cincado y racor metálico PG-11. - Índice de protección IK10. - Grado de protección IP68. |  | 0 | u | 0
Q0494AIR |  |  | TR2 IP-68 1X49 W. T5 regulable |  |  | 1 | u | 0
ECO050AIR |  |  | Eco tasa 050 |  |  | 0.5 | u | 0
C1006AIR-213418 |  |  | TR2 IP-68 1X80 W. T5 regulable | TR2 IP-68 1X80 W. T5 regulable de Airfal. Es la solución perfecta para iluminar espacios donde se requiera una luminaria con una alta calidad y capacidad para soportar las peores condiciones y los hidrocarburos, lo que hace que sea ideal para su uso en: campanas de cocina industriales, viveros, fuentes, piscinas, iluminación directa de maquinaria (resistente a golpes), iluminación exterior. Su aplicación es en lugares donde puedan sufrir actos vandálicos. Gracias a su sistema de fijación puede ser instalada en estructuras expuestas a condiciones climatológicas muy adversas como grandes vientos, nevadas, lluvias intensas, etc. Puede estar instalada en áreas de carga y descarga, parkings de varios niveles y subterráneos, estadios, almacenes, estaciones y túneles de metro, terminales de transporte, baños públicos. Por otra parte, gracias a la mayor tolerancia del PMMA a los productos químicos, puede instalarse en industrial alimentarias, cocinas, bodegas de vino, fábricas de papel, queserías, lavaderos de coche, fábricas textiles, industrias agrícolas, etc. TR2 VERSIÓN ALTAS TEMPERATURAS; especialmente indicada para sitios donde las luminarias funcionen a una temperatura ambiente muy elevada y que requieran de una iluminación estanca, pero en este caso no influye en el nivel de iluminación ni en el rendimiento. Dicha luminaria puede llegar a los + 80ºC, como ejemplo de uso están las campanas de cocina, ya que soporta los hidrocarburos y está preparada para estas temperaturas anteriormente mencionados. Características generales: - Cuerpo luminaria: Metacrilato anti-UV de 5 mm de espesor. - Terminales: Zamak niquelado. - Reflector: Aluminio brillante. - Temperatura de trabajo: De -15° C a +55° C. - Accesorios: 2 bridas de sujeción de acero cincado y racor metálico PG-11. - Índice de protección IK10. - Grado de protección IP68. |  | 0 | u | 0
Q0495AIR |  |  | TR2 IP-68 1X80 W. T5 regulable |  |  | 1 | u | 0
ECO050AIR |  |  | Eco tasa 050 |  |  | 0.5 | u | 0
2 tubos T5
C1006AIR-213501 |  |  | TR2 IP-68 2X14 W. T5 | TR2 IP-68 2X14 W. T5 de Airfal. Es la solución perfecta para iluminar espacios donde se requiera una luminaria con una alta calidad y capacidad para soportar las peores condiciones y los hidrocarburos, lo que hace que sea ideal para su uso en: campanas de cocina industriales, viveros, fuentes, piscinas, iluminación directa de maquinaria (resistente a golpes), iluminación exterior. Su aplicación es en lugares donde puedan sufrir actos vandálicos. Gracias a su sistema de fijación puede ser instalada en estructuras expuestas a condiciones climatológicas muy adversas como grandes vientos, nevadas, lluvias intensas, etc. Puede estar instalada en áreas de carga y descarga, parkings de varios niveles y subterráneos, estadios, almacenes, estaciones y túneles de metro, terminales de transporte, baños públicos. Por otra parte, gracias a la mayor tolerancia del PMMA a los productos químicos, puede instalarse en industrial alimentarias, cocinas, bodegas de vino, fábricas de papel, queserías, lavaderos de coche, fábricas textiles, industrias agrícolas, etc. TR2 VERSIÓN ALTAS TEMPERATURAS; especialmente indicada para sitios donde las luminarias funcionen a una temperatura ambiente muy elevada y que requieran de una iluminación estanca, pero en este caso no influye en el nivel de iluminación ni en el rendimiento. Dicha luminaria puede llegar a los + 80ºC, como ejemplo de uso están las campanas de cocina, ya que soporta los hidrocarburos y está preparada para estas temperaturas anteriormente mencionados. Características generales: - Cuerpo luminaria: Metacrilato anti-UV de 5 mm de espesor. - Terminales: Zamak niquelado. - Reflector: Aluminio brillante. - Temperatura de trabajo: De -15° C a +55° C. - Accesorios: 2 bridas de sujeción de acero cincado y racor metálico PG-11. - Índice de protección IK10. - Grado de protección IP68. |  | 0 | u | 0
PARFQ0457 |  |  | TR2 IP-68 2X14 W. T5 |  |  | 1 | u | 0
ECO050AIR |  |  | Eco tasa 050 |  |  | 0.5 | u | 0
C1006AIR-213502 |  |  | TR2 IP-68 2X21 W. T5 | TR2 IP-68 2X21 W. T5 de Airfal. Es la solución perfecta para iluminar espacios donde se requiera una luminaria con una alta calidad y capacidad para soportar las peores condiciones y los hidrocarburos, lo que hace que sea ideal para su uso en: campanas de cocina industriales, viveros, fuentes, piscinas, iluminación directa de maquinaria (resistente a golpes), iluminación exterior. Su aplicación es en lugares donde puedan sufrir actos vandálicos. Gracias a su sistema de fijación puede ser instalada en estructuras expuestas a condiciones climatológicas muy adversas como grandes vientos, nevadas, lluvias intensas, etc. Puede estar instalada en áreas de carga y descarga, parkings de varios niveles y subterráneos, estadios, almacenes, estaciones y túneles de metro, terminales de transporte, baños públicos. Por otra parte, gracias a la mayor tolerancia del PMMA a los productos químicos, puede instalarse en industrial alimentarias, cocinas, bodegas de vino, fábricas de papel, queserías, lavaderos de coche, fábricas textiles, industrias agrícolas, etc. TR2 VERSIÓN ALTAS TEMPERATURAS; especialmente indicada para sitios donde las luminarias funcionen a una temperatura ambiente muy elevada y que requieran de una iluminación estanca, pero en este caso no influye en el nivel de iluminación ni en el rendimiento. Dicha luminaria puede llegar a los + 80ºC, como ejemplo de uso están las campanas de cocina, ya que soporta los hidrocarburos y está preparada para estas temperaturas anteriormente mencionados. Características generales: - Cuerpo luminaria: Metacrilato anti-UV de 5 mm de espesor. - Terminales: Zamak niquelado. - Reflector: Aluminio brillante. - Temperatura de trabajo: De -15° C a +55° C. - Accesorios: 2 bridas de sujeción de acero cincado y racor metálico PG-11. - Índice de protección IK10. - Grado de protección IP68. |  | 0 | u | 0
PARFQ0458 |  |  | TR2 IP-68 2X21 W. T5 |  |  | 1 | u | 0
ECO050AIR |  |  | Eco tasa 050 |  |  | 0.5 | u | 0
C1006AIR-213503 |  |  | TR2 IP-68 2X28 W. T5 | TR2 IP-68 2X28 W. T5 de Airfal. Es la solución perfecta para iluminar espacios donde se requiera una luminaria con una alta calidad y capacidad para soportar las peores condiciones y los hidrocarburos, lo que hace que sea ideal para su uso en: campanas de cocina industriales, viveros, fuentes, piscinas, iluminación directa de maquinaria (resistente a golpes), iluminación exterior. Su aplicación es en lugares donde puedan sufrir actos vandálicos. Gracias a su sistema de fijación puede ser instalada en estructuras expuestas a condiciones climatológicas muy adversas como grandes vientos, nevadas, lluvias intensas, etc. Puede estar instalada en áreas de carga y descarga, parkings de varios niveles y subterráneos, estadios, almacenes, estaciones y túneles de metro, terminales de transporte, baños públicos. Por otra parte, gracias a la mayor tolerancia del PMMA a los productos químicos, puede instalarse en industrial alimentarias, cocinas, bodegas de vino, fábricas de papel, queserías, lavaderos de coche, fábricas textiles, industrias agrícolas, etc. TR2 VERSIÓN ALTAS TEMPERATURAS; especialmente indicada para sitios donde las luminarias funcionen a una temperatura ambiente muy elevada y que requieran de una iluminación estanca, pero en este caso no influye en el nivel de iluminación ni en el rendimiento. Dicha luminaria puede llegar a los + 80ºC, como ejemplo de uso están las campanas de cocina, ya que soporta los hidrocarburos y está preparada para estas temperaturas anteriormente mencionados. Características generales: - Cuerpo luminaria: Metacrilato anti-UV de 5 mm de espesor. - Terminales: Zamak niquelado. - Reflector: Aluminio brillante. - Temperatura de trabajo: De -15° C a +55° C. - Accesorios: 2 bridas de sujeción de acero cincado y racor metálico PG-11. - Índice de protección IK10. - Grado de protección IP68. |  | 0 | u | 0
PARFQ0459 |  |  | TR2 IP-68 2X28 W. T5 |  |  | 1 | u | 0
ECO050AIR |  |  | Eco tasa 050 |  |  | 0.5 | u | 0
C1006AIR-213504 |  |  | TR2 IP-68 2X35 W. T5 | TR2 IP-68 2X35 W. T5 de Airfal. Es la solución perfecta para iluminar espacios donde se requiera una luminaria con una alta calidad y capacidad para soportar las peores condiciones y los hidrocarburos, lo que hace que sea ideal para su uso en: campanas de cocina industriales, viveros, fuentes, piscinas, iluminación directa de maquinaria (resistente a golpes), iluminación exterior. Su aplicación es en lugares donde puedan sufrir actos vandálicos. Gracias a su sistema de fijación puede ser instalada en estructuras expuestas a condiciones climatológicas muy adversas como grandes vientos, nevadas, lluvias intensas, etc. Puede estar instalada en áreas de carga y descarga, parkings de varios niveles y subterráneos, estadios, almacenes, estaciones y túneles de metro, terminales de transporte, baños públicos. Por otra parte, gracias a la mayor tolerancia del PMMA a los productos químicos, puede instalarse en industrial alimentarias, cocinas, bodegas de vino, fábricas de papel, queserías, lavaderos de coche, fábricas textiles, industrias agrícolas, etc. TR2 VERSIÓN ALTAS TEMPERATURAS; especialmente indicada para sitios donde las luminarias funcionen a una temperatura ambiente muy elevada y que requieran de una iluminación estanca, pero en este caso no influye en el nivel de iluminación ni en el rendimiento. Dicha luminaria puede llegar a los + 80ºC, como ejemplo de uso están las campanas de cocina, ya que soporta los hidrocarburos y está preparada para estas temperaturas anteriormente mencionados. Características generales: - Cuerpo luminaria: Metacrilato anti-UV de 5 mm de espesor. - Terminales: Zamak niquelado. - Reflector: Aluminio brillante. - Temperatura de trabajo: De -15° C a +55° C. - Accesorios: 2 bridas de sujeción de acero cincado y racor metálico PG-11. - Índice de protección IK10. - Grado de protección IP68. |  | 0 | u | 0
PARFQ0460 |  |  | TR2 IP-68 2X35 W. T5 |  |  | 1 | u | 0
ECO050AIR |  |  | Eco tasa 050 |  |  | 0.5 | u | 0
C1006AIR-213505 |  |  | TR2 IP-68 2X39 W. T5 | TR2 IP-68 2X39 W. T5 de Airfal. Es la solución perfecta para iluminar espacios donde se requiera una luminaria con una alta calidad y capacidad para soportar las peores condiciones y los hidrocarburos, lo que hace que sea ideal para su uso en: campanas de cocina industriales, viveros, fuentes, piscinas, iluminación directa de maquinaria (resistente a golpes), iluminación exterior. Su aplicación es en lugares donde puedan sufrir actos vandálicos. Gracias a su sistema de fijación puede ser instalada en estructuras expuestas a condiciones climatológicas muy adversas como grandes vientos, nevadas, lluvias intensas, etc. Puede estar instalada en áreas de carga y descarga, parkings de varios niveles y subterráneos, estadios, almacenes, estaciones y túneles de metro, terminales de transporte, baños públicos. Por otra parte, gracias a la mayor tolerancia del PMMA a los productos químicos, puede instalarse en industrial alimentarias, cocinas, bodegas de vino, fábricas de papel, queserías, lavaderos de coche, fábricas textiles, industrias agrícolas, etc. TR2 VERSIÓN ALTAS TEMPERATURAS; especialmente indicada para sitios donde las luminarias funcionen a una temperatura ambiente muy elevada y que requieran de una iluminación estanca, pero en este caso no influye en el nivel de iluminación ni en el rendimiento. Dicha luminaria puede llegar a los + 80ºC, como ejemplo de uso están las campanas de cocina, ya que soporta los hidrocarburos y está preparada para estas temperaturas anteriormente mencionados. Características generales: - Cuerpo luminaria: Metacrilato anti-UV de 5 mm de espesor. - Terminales: Zamak niquelado. - Reflector: Aluminio brillante. - Temperatura de trabajo: De -15° C a +55° C. - Accesorios: 2 bridas de sujeción de acero cincado y racor metálico PG-11. - Índice de protección IK10. - Grado de protección IP68. |  | 0 | u | 0
PARFQ0461 |  |  | TR2 IP-68 2X39 W. T5 |  |  | 1 | u | 0
ECO050AIR |  |  | Eco tasa 050 |  |  | 0.5 | u | 0
C1006AIR-213506 |  |  | TR2 IP-68 2X54 W. T5 | TR2 IP-68 2X54 W. T5 de Airfal. Es la solución perfecta para iluminar espacios donde se requiera una luminaria con una alta calidad y capacidad para soportar las peores condiciones y los hidrocarburos, lo que hace que sea ideal para su uso en: campanas de cocina industriales, viveros, fuentes, piscinas, iluminación directa de maquinaria (resistente a golpes), iluminación exterior. Su aplicación es en lugares donde puedan sufrir actos vandálicos. Gracias a su sistema de fijación puede ser instalada en estructuras expuestas a condiciones climatológicas muy adversas como grandes vientos, nevadas, lluvias intensas, etc. Puede estar instalada en áreas de carga y descarga, parkings de varios niveles y subterráneos, estadios, almacenes, estaciones y túneles de metro, terminales de transporte, baños públicos. Por otra parte, gracias a la mayor tolerancia del PMMA a los productos químicos, puede instalarse en industrial alimentarias, cocinas, bodegas de vino, fábricas de papel, queserías, lavaderos de coche, fábricas textiles, industrias agrícolas, etc. TR2 VERSIÓN ALTAS TEMPERATURAS; especialmente indicada para sitios donde las luminarias funcionen a una temperatura ambiente muy elevada y que requieran de una iluminación estanca, pero en este caso no influye en el nivel de iluminación ni en el rendimiento. Dicha luminaria puede llegar a los + 80ºC, como ejemplo de uso están las campanas de cocina, ya que soporta los hidrocarburos y está preparada para estas temperaturas anteriormente mencionados. Características generales: - Cuerpo luminaria: Metacrilato anti-UV de 5 mm de espesor. - Terminales: Zamak niquelado. - Reflector: Aluminio brillante. - Temperatura de trabajo: De -15° C a +55° C. - Accesorios: 2 bridas de sujeción de acero cincado y racor metálico PG-11. - Índice de protección IK10. - Grado de protección IP68. |  | 0 | u | 0
PARFQ0462 |  |  | TR2 IP-68 2X54 W. T5 |  |  | 1 | u | 0
ECO050AIR |  |  | Eco tasa 050 |  |  | 0.5 | u | 0
C1006AIR-213507 |  |  | TR2 IP-68 2X14 W. T5 regulable | TR2 IP-68 2X14 W. T5 regulable de Airfal. Es la solución perfecta para iluminar espacios donde se requiera una luminaria con una alta calidad y capacidad para soportar las peores condiciones y los hidrocarburos, lo que hace que sea ideal para su uso en: campanas de cocina industriales, viveros, fuentes, piscinas, iluminación directa de maquinaria (resistente a golpes), iluminación exterior. Su aplicación es en lugares donde puedan sufrir actos vandálicos. Gracias a su sistema de fijación puede ser instalada en estructuras expuestas a condiciones climatológicas muy adversas como grandes vientos, nevadas, lluvias intensas, etc. Puede estar instalada en áreas de carga y descarga, parkings de varios niveles y subterráneos, estadios, almacenes, estaciones y túneles de metro, terminales de transporte, baños públicos. Por otra parte, gracias a la mayor tolerancia del PMMA a los productos químicos, puede instalarse en industrial alimentarias, cocinas, bodegas de vino, fábricas de papel, queserías, lavaderos de coche, fábricas textiles, industrias agrícolas, etc. TR2 VERSIÓN ALTAS TEMPERATURAS; especialmente indicada para sitios donde las luminarias funcionen a una temperatura ambiente muy elevada y que requieran de una iluminación estanca, pero en este caso no influye en el nivel de iluminación ni en el rendimiento. Dicha luminaria puede llegar a los + 80ºC, como ejemplo de uso están las campanas de cocina, ya que soporta los hidrocarburos y está preparada para estas temperaturas anteriormente mencionados. Características generales: - Cuerpo luminaria: Metacrilato anti-UV de 5 mm de espesor. - Terminales: Zamak niquelado. - Reflector: Aluminio brillante. - Temperatura de trabajo: De -15° C a +55° C. - Accesorios: 2 bridas de sujeción de acero cincado y racor metálico PG-11. - Índice de protección IK10. - Grado de protección IP68. |  | 0 | u | 0
PARFQ0481 |  |  | TR2 IP-68 2X14 W. T5 regulable |  |  | 1 | u | 0
ECO050AIR |  |  | Eco tasa 050 |  |  | 0.5 | u | 0
C1006AIR-213508 |  |  | TR2 IP-68 2X21 W. T5 regulable | TR2 IP-68 2X21 W. T5 regulable de Airfal. Es la solución perfecta para iluminar espacios donde se requiera una luminaria con una alta calidad y capacidad para soportar las peores condiciones y los hidrocarburos, lo que hace que sea ideal para su uso en: campanas de cocina industriales, viveros, fuentes, piscinas, iluminación directa de maquinaria (resistente a golpes), iluminación exterior. Su aplicación es en lugares donde puedan sufrir actos vandálicos. Gracias a su sistema de fijación puede ser instalada en estructuras expuestas a condiciones climatológicas muy adversas como grandes vientos, nevadas, lluvias intensas, etc. Puede estar instalada en áreas de carga y descarga, parkings de varios niveles y subterráneos, estadios, almacenes, estaciones y túneles de metro, terminales de transporte, baños públicos. Por otra parte, gracias a la mayor tolerancia del PMMA a los productos químicos, puede instalarse en industrial alimentarias, cocinas, bodegas de vino, fábricas de papel, queserías, lavaderos de coche, fábricas textiles, industrias agrícolas, etc. TR2 VERSIÓN ALTAS TEMPERATURAS; especialmente indicada para sitios donde las luminarias funcionen a una temperatura ambiente muy elevada y que requieran de una iluminación estanca, pero en este caso no influye en el nivel de iluminación ni en el rendimiento. Dicha luminaria puede llegar a los + 80ºC, como ejemplo de uso están las campanas de cocina, ya que soporta los hidrocarburos y está preparada para estas temperaturas anteriormente mencionados. Características generales: - Cuerpo luminaria: Metacrilato anti-UV de 5 mm de espesor. - Terminales: Zamak niquelado. - Reflector: Aluminio brillante. - Temperatura de trabajo: De -15° C a +55° C. - Accesorios: 2 bridas de sujeción de acero cincado y racor metálico PG-11. - Índice de protección IK10. - Grado de protección IP68. |  | 0 | u | 0
PARFQ0482 |  |  | TR2 IP-68 2X21 W. T5 regulable |  |  | 1 | u | 0
ECO050AIR |  |  | Eco tasa 050 |  |  | 0.5 | u | 0
C1006AIR-213509 |  |  | TR2 IP-68 2X28 W. T5 regulable | TR2 IP-68 2X28 W. T5 regulable de Airfal. Es la solución perfecta para iluminar espacios donde se requiera una luminaria con una alta calidad y capacidad para soportar las peores condiciones y los hidrocarburos, lo que hace que sea ideal para su uso en: campanas de cocina industriales, viveros, fuentes, piscinas, iluminación directa de maquinaria (resistente a golpes), iluminación exterior. Su aplicación es en lugares donde puedan sufrir actos vandálicos. Gracias a su sistema de fijación puede ser instalada en estructuras expuestas a condiciones climatológicas muy adversas como grandes vientos, nevadas, lluvias intensas, etc. Puede estar instalada en áreas de carga y descarga, parkings de varios niveles y subterráneos, estadios, almacenes, estaciones y túneles de metro, terminales de transporte, baños públicos. Por otra parte, gracias a la mayor tolerancia del PMMA a los productos químicos, puede instalarse en industrial alimentarias, cocinas, bodegas de vino, fábricas de papel, queserías, lavaderos de coche, fábricas textiles, industrias agrícolas, etc. TR2 VERSIÓN ALTAS TEMPERATURAS; especialmente indicada para sitios donde las luminarias funcionen a una temperatura ambiente muy elevada y que requieran de una iluminación estanca, pero en este caso no influye en el nivel de iluminación ni en el rendimiento. Dicha luminaria puede llegar a los + 80ºC, como ejemplo de uso están las campanas de cocina, ya que soporta los hidrocarburos y está preparada para estas temperaturas anteriormente mencionados. Características generales: - Cuerpo luminaria: Metacrilato anti-UV de 5 mm de espesor. - Terminales: Zamak niquelado. - Reflector: Aluminio brillante. - Temperatura de trabajo: De -15° C a +55° C. - Accesorios: 2 bridas de sujeción de acero cincado y racor metálico PG-11. - Índice de protección IK10. - Grado de protección IP68. |  | 0 | u | 0
PARFQ0483 |  |  | TR2 IP-68 2X28 W. T5 regulable |  |  | 1 | u | 0
ECO050AIR |  |  | Eco tasa 050 |  |  | 0.5 | u | 0
C1006AIR-213510 |  |  | TR2 IP-68 2X35 W. T5 regulable | TR2 IP-68 2X35 W. T5 regulable de Airfal. Es la solución perfecta para iluminar espacios donde se requiera una luminaria con una alta calidad y capacidad para soportar las peores condiciones y los hidrocarburos, lo que hace que sea ideal para su uso en: campanas de cocina industriales, viveros, fuentes, piscinas, iluminación directa de maquinaria (resistente a golpes), iluminación exterior. Su aplicación es en lugares donde puedan sufrir actos vandálicos. Gracias a su sistema de fijación puede ser instalada en estructuras expuestas a condiciones climatológicas muy adversas como grandes vientos, nevadas, lluvias intensas, etc. Puede estar instalada en áreas de carga y descarga, parkings de varios niveles y subterráneos, estadios, almacenes, estaciones y túneles de metro, terminales de transporte, baños públicos. Por otra parte, gracias a la mayor tolerancia del PMMA a los productos químicos, puede instalarse en industrial alimentarias, cocinas, bodegas de vino, fábricas de papel, queserías, lavaderos de coche, fábricas textiles, industrias agrícolas, etc. TR2 VERSIÓN ALTAS TEMPERATURAS; especialmente indicada para sitios donde las luminarias funcionen a una temperatura ambiente muy elevada y que requieran de una iluminación estanca, pero en este caso no influye en el nivel de iluminación ni en el rendimiento. Dicha luminaria puede llegar a los + 80ºC, como ejemplo de uso están las campanas de cocina, ya que soporta los hidrocarburos y está preparada para estas temperaturas anteriormente mencionados. Características generales: - Cuerpo luminaria: Metacrilato anti-UV de 5 mm de espesor. - Terminales: Zamak niquelado. - Reflector: Aluminio brillante. - Temperatura de trabajo: De -15° C a +55° C. - Accesorios: 2 bridas de sujeción de acero cincado y racor metálico PG-11. - Índice de protección IK10. - Grado de protección IP68. |  | 0 | u | 0
PARFQ0484 |  |  | TR2 IP-68 2X35 W. T5 regulable |  |  | 1 | u | 0
ECO050AIR |  |  | Eco tasa 050 |  |  | 0.5 | u | 0
C1006AIR-213511 |  |  | TR2 IP-68 2X39 W. T5 regulable | TR2 IP-68 2X39 W. T5 regulable de Airfal. Es la solución perfecta para iluminar espacios donde se requiera una luminaria con una alta calidad y capacidad para soportar las peores condiciones y los hidrocarburos, lo que hace que sea ideal para su uso en: campanas de cocina industriales, viveros, fuentes, piscinas, iluminación directa de maquinaria (resistente a golpes), iluminación exterior. Su aplicación es en lugares donde puedan sufrir actos vandálicos. Gracias a su sistema de fijación puede ser instalada en estructuras expuestas a condiciones climatológicas muy adversas como grandes vientos, nevadas, lluvias intensas, etc. Puede estar instalada en áreas de carga y descarga, parkings de varios niveles y subterráneos, estadios, almacenes, estaciones y túneles de metro, terminales de transporte, baños públicos. Por otra parte, gracias a la mayor tolerancia del PMMA a los productos químicos, puede instalarse en industrial alimentarias, cocinas, bodegas de vino, fábricas de papel, queserías, lavaderos de coche, fábricas textiles, industrias agrícolas, etc. TR2 VERSIÓN ALTAS TEMPERATURAS; especialmente indicada para sitios donde las luminarias funcionen a una temperatura ambiente muy elevada y que requieran de una iluminación estanca, pero en este caso no influye en el nivel de iluminación ni en el rendimiento. Dicha luminaria puede llegar a los + 80ºC, como ejemplo de uso están las campanas de cocina, ya que soporta los hidrocarburos y está preparada para estas temperaturas anteriormente mencionados. Características generales: - Cuerpo luminaria: Metacrilato anti-UV de 5 mm de espesor. - Terminales: Zamak niquelado. - Reflector: Aluminio brillante. - Temperatura de trabajo: De -15° C a +55° C. - Accesorios: 2 bridas de sujeción de acero cincado y racor metálico PG-11. - Índice de protección IK10. - Grado de protección IP68. |  | 0 | u | 0
PARFQ0485 |  |  | TR2 IP-68 2X39 W. T5 regulable |  |  | 1 | u | 0
ECO050AIR |  |  | Eco tasa 050 |  |  | 0.5 | u | 0
C1006AIR-213512 |  |  | TR2 IP-68 2X54 W. T5 regulable | TR2 IP-68 2X54 W. T5 regulable de Airfal. Es la solución perfecta para iluminar espacios donde se requiera una luminaria con una alta calidad y capacidad para soportar las peores condiciones y los hidrocarburos, lo que hace que sea ideal para su uso en: campanas de cocina industriales, viveros, fuentes, piscinas, iluminación directa de maquinaria (resistente a golpes), iluminación exterior. Su aplicación es en lugares donde puedan sufrir actos vandálicos. Gracias a su sistema de fijación puede ser instalada en estructuras expuestas a condiciones climatológicas muy adversas como grandes vientos, nevadas, lluvias intensas, etc. Puede estar instalada en áreas de carga y descarga, parkings de varios niveles y subterráneos, estadios, almacenes, estaciones y túneles de metro, terminales de transporte, baños públicos. Por otra parte, gracias a la mayor tolerancia del PMMA a los productos químicos, puede instalarse en industrial alimentarias, cocinas, bodegas de vino, fábricas de papel, queserías, lavaderos de coche, fábricas textiles, industrias agrícolas, etc. TR2 VERSIÓN ALTAS TEMPERATURAS; especialmente indicada para sitios donde las luminarias funcionen a una temperatura ambiente muy elevada y que requieran de una iluminación estanca, pero en este caso no influye en el nivel de iluminación ni en el rendimiento. Dicha luminaria puede llegar a los + 80ºC, como ejemplo de uso están las campanas de cocina, ya que soporta los hidrocarburos y está preparada para estas temperaturas anteriormente mencionados. Características generales: - Cuerpo luminaria: Metacrilato anti-UV de 5 mm de espesor. - Terminales: Zamak niquelado. - Reflector: Aluminio brillante. - Temperatura de trabajo: De -15° C a +55° C. - Accesorios: 2 bridas de sujeción de acero cincado y racor metálico PG-11. - Índice de protección IK10. - Grado de protección IP68. |  | 0 | u | 0
PARFQ0486 |  |  | TR2 IP-68 2X54 W. T5 regulable |  |  | 1 | u | 0
ECO050AIR |  |  | Eco tasa 050 |  |  | 0.5 | u | 0
C1006AIR-213513 |  |  | TR2 IP-68 2X24 W. T5 | TR2 IP-68 2X24 W. T5 de Airfal. Es la solución perfecta para iluminar espacios donde se requiera una luminaria con una alta calidad y capacidad para soportar las peores condiciones y los hidrocarburos, lo que hace que sea ideal para su uso en: campanas de cocina industriales, viveros, fuentes, piscinas, iluminación directa de maquinaria (resistente a golpes), iluminación exterior. Su aplicación es en lugares donde puedan sufrir actos vandálicos. Gracias a su sistema de fijación puede ser instalada en estructuras expuestas a condiciones climatológicas muy adversas como grandes vientos, nevadas, lluvias intensas, etc. Puede estar instalada en áreas de carga y descarga, parkings de varios niveles y subterráneos, estadios, almacenes, estaciones y túneles de metro, terminales de transporte, baños públicos. Por otra parte, gracias a la mayor tolerancia del PMMA a los productos químicos, puede instalarse en industrial alimentarias, cocinas, bodegas de vino, fábricas de papel, queserías, lavaderos de coche, fábricas textiles, industrias agrícolas, etc. TR2 VERSIÓN ALTAS TEMPERATURAS; especialmente indicada para sitios donde las luminarias funcionen a una temperatura ambiente muy elevada y que requieran de una iluminación estanca, pero en este caso no influye en el nivel de iluminación ni en el rendimiento. Dicha luminaria puede llegar a los + 80ºC, como ejemplo de uso están las campanas de cocina, ya que soporta los hidrocarburos y está preparada para estas temperaturas anteriormente mencionados. Características generales: - Cuerpo luminaria: Metacrilato anti-UV de 5 mm de espesor. - Terminales: Zamak niquelado. - Reflector: Aluminio brillante. - Temperatura de trabajo: De -15° C a +55° C. - Accesorios: 2 bridas de sujeción de acero cincado y racor metálico PG-11. - Índice de protección IK10. - Grado de protección IP68. |  | 0 | u | 0
PARFQ0490 |  |  | TR2 IP-68 2X24 W. T5 |  |  | 1 | u | 0
ECO050AIR |  |  | Eco tasa 050 |  |  | 0.5 | u | 0
C1006AIR-213514 |  |  | TR2 IP-68 2X49 W. T5 | TR2 IP-68 2X49 W. T5 de Airfal. Es la solución perfecta para iluminar espacios donde se requiera una luminaria con una alta calidad y capacidad para soportar las peores condiciones y los hidrocarburos, lo que hace que sea ideal para su uso en: campanas de cocina industriales, viveros, fuentes, piscinas, iluminación directa de maquinaria (resistente a golpes), iluminación exterior. Su aplicación es en lugares donde puedan sufrir actos vandálicos. Gracias a su sistema de fijación puede ser instalada en estructuras expuestas a condiciones climatológicas muy adversas como grandes vientos, nevadas, lluvias intensas, etc. Puede estar instalada en áreas de carga y descarga, parkings de varios niveles y subterráneos, estadios, almacenes, estaciones y túneles de metro, terminales de transporte, baños públicos. Por otra parte, gracias a la mayor tolerancia del PMMA a los productos químicos, puede instalarse en industrial alimentarias, cocinas, bodegas de vino, fábricas de papel, queserías, lavaderos de coche, fábricas textiles, industrias agrícolas, etc. TR2 VERSIÓN ALTAS TEMPERATURAS; especialmente indicada para sitios donde las luminarias funcionen a una temperatura ambiente muy elevada y que requieran de una iluminación estanca, pero en este caso no influye en el nivel de iluminación ni en el rendimiento. Dicha luminaria puede llegar a los + 80ºC, como ejemplo de uso están las campanas de cocina, ya que soporta los hidrocarburos y está preparada para estas temperaturas anteriormente mencionados. Características generales: - Cuerpo luminaria: Metacrilato anti-UV de 5 mm de espesor. - Terminales: Zamak niquelado. - Reflector: Aluminio brillante. - Temperatura de trabajo: De -15° C a +55° C. - Accesorios: 2 bridas de sujeción de acero cincado y racor metálico PG-11. - Índice de protección IK10. - Grado de protección IP68. |  | 0 | u | 0
PARFQ0491 |  |  | TR2 IP-68 2X49 W. T5 |  |  | 1 | u | 0
ECO050AIR |  |  | Eco tasa 050 |  |  | 0.5 | u | 0
C1006AIR-213515 |  |  | TR2 IP-68 2X24 W. T5 regulable | TR2 IP-68 2X24 W. T5 regulable de Airfal. Es la solución perfecta para iluminar espacios donde se requiera una luminaria con una alta calidad y capacidad para soportar las peores condiciones y los hidrocarburos, lo que hace que sea ideal para su uso en: campanas de cocina industriales, viveros, fuentes, piscinas, iluminación directa de maquinaria (resistente a golpes), iluminación exterior. Su aplicación es en lugares donde puedan sufrir actos vandálicos. Gracias a su sistema de fijación puede ser instalada en estructuras expuestas a condiciones climatológicas muy adversas como grandes vientos, nevadas, lluvias intensas, etc. Puede estar instalada en áreas de carga y descarga, parkings de varios niveles y subterráneos, estadios, almacenes, estaciones y túneles de metro, terminales de transporte, baños públicos. Por otra parte, gracias a la mayor tolerancia del PMMA a los productos químicos, puede instalarse en industrial alimentarias, cocinas, bodegas de vino, fábricas de papel, queserías, lavaderos de coche, fábricas textiles, industrias agrícolas, etc. TR2 VERSIÓN ALTAS TEMPERATURAS; especialmente indicada para sitios donde las luminarias funcionen a una temperatura ambiente muy elevada y que requieran de una iluminación estanca, pero en este caso no influye en el nivel de iluminación ni en el rendimiento. Dicha luminaria puede llegar a los + 80ºC, como ejemplo de uso están las campanas de cocina, ya que soporta los hidrocarburos y está preparada para estas temperaturas anteriormente mencionados. Características generales: - Cuerpo luminaria: Metacrilato anti-UV de 5 mm de espesor. - Terminales: Zamak niquelado. - Reflector: Aluminio brillante. - Temperatura de trabajo: De -15° C a +55° C. - Accesorios: 2 bridas de sujeción de acero cincado y racor metálico PG-11. - Índice de protección IK10. - Grado de protección IP68. |  | 0 | u | 0
PARFQ0496 |  |  | TR2 IP-68 2X24 W. T5 regulable |  |  | 1 | u | 0
ECO050AIR |  |  | Eco tasa 050 |  |  | 0.5 | u | 0
C1006AIR-213516 |  |  | TR2 IP-68 2X49 W. T5 regulable | TR2 IP-68 2X49 W. T5 regulable de Airfal. Es la solución perfecta para iluminar espacios donde se requiera una luminaria con una alta calidad y capacidad para soportar las peores condiciones y los hidrocarburos, lo que hace que sea ideal para su uso en: campanas de cocina industriales, viveros, fuentes, piscinas, iluminación directa de maquinaria (resistente a golpes), iluminación exterior. Su aplicación es en lugares donde puedan sufrir actos vandálicos. Gracias a su sistema de fijación puede ser instalada en estructuras expuestas a condiciones climatológicas muy adversas como grandes vientos, nevadas, lluvias intensas, etc. Puede estar instalada en áreas de carga y descarga, parkings de varios niveles y subterráneos, estadios, almacenes, estaciones y túneles de metro, terminales de transporte, baños públicos. Por otra parte, gracias a la mayor tolerancia del PMMA a los productos químicos, puede instalarse en industrial alimentarias, cocinas, bodegas de vino, fábricas de papel, queserías, lavaderos de coche, fábricas textiles, industrias agrícolas, etc. TR2 VERSIÓN ALTAS TEMPERATURAS; especialmente indicada para sitios donde las luminarias funcionen a una temperatura ambiente muy elevada y que requieran de una iluminación estanca, pero en este caso no influye en el nivel de iluminación ni en el rendimiento. Dicha luminaria puede llegar a los + 80ºC, como ejemplo de uso están las campanas de cocina, ya que soporta los hidrocarburos y está preparada para estas temperaturas anteriormente mencionados. Características generales: - Cuerpo luminaria: Metacrilato anti-UV de 5 mm de espesor. - Terminales: Zamak niquelado. - Reflector: Aluminio brillante. - Temperatura de trabajo: De -15° C a +55° C. - Accesorios: 2 bridas de sujeción de acero cincado y racor metálico PG-11. - Índice de protección IK10. - Grado de protección IP68. |  | 0 | u | 0
PARFQ0497 |  |  | TR2 IP-68 2X49 W. T5 regulable |  |  | 1 | u | 0
ECO050AIR |  |  | Eco tasa 050 |  |  | 0.5 | u | 0
Accesorios TR2
Q0401AIR |  |  | TR2/SILVER brida acero inox (incremento precio 2 uds) | TR2/SILVER brida acero inox (incremento precio 2 uds) de Airfal. |  | 0 | u | 0
Q0402AIR |  |  | TR2/SILVER brida inox rapida (incremento precio 2 uds) | TR2/SILVER brida inox rapida (incremento precio 2 uds) de Airfal. |  | 0 | u | 0
Q0158AIR |  |  | TR2/SILVER bridas de metacrilato antivandalicas (2 uds) | TR2/SILVER bridas de metacrilato antivandalicas (2 uds) de Airfal. |  | 0 | u | 0
Q0349AIR |  |  | RESIST/TR3/TR4/EMELUX//PEGASO/MUSTANG/RANGE/THUNDER/SILVER/ORION suspensión cable acero 1900mm. bl. | RESIST/TR3/TR4/EMELUX//PEGASO/MUSTANG/RANGE/THUNDER/SILVER/ORION suspensión cable de acero 1900 mms. bl de Airfal. |  | 0 | u | 0
Q0403AIR |  |  | TR2/RESIST/THUNDER/SILVER opción línea continua con conexion rap | TR2/RESIST/THUNDER/SILVER opción línea continua con conexion rap de Airfal. |  | 0 | u | 0
Q0404AIR |  |  | TR2/RESIST opción linea continua | TR2/RESIST opción linea continua de Airfal. |  | 0 | u | 0
Q0160AIR |  |  | RESIST/TR2 válvula anticondensación y de equilibrado | RESIST/TR2 v?lvula anticondensaci?n y de equilibrado de Airfal. |  | 0 | u | 0
Q0406AIR |  |  | TR2/RESIST opción línea continua 5 polos | TR2/RESIST opción línea continua 5 polos de Airfal. |  | 0 | u | 0
Reflectores especiales
Reflector intensivo
Q0276AIR |  |  | RESIST/TR2/TR3 ref. intensivo 1 x 14/24 W | RESIST/TR2/TR3 reflector intensivo 1 x 14/24 W de Airfal. |  | 0 | u | 0
Q0277AIR |  |  | RESIST/TR2/TR3 ref. intensivo 1 x 21/39 W | RESIST/TR2/TR3 reflector intensivo 1 x 21/39 W de Airfal. |  | 0 | u | 0
Q0278AIR |  |  | RESIST/TR2/TR3 ref. intensivo 1 x 28/54 W | RESIST/TR2/TR3 reflector intensivo 1 x 28/54 W de Airfal. |  | 0 | u | 0
Q0279AIR |  |  | RESIST/TR2/TR3 ref. intensivo 1 x 35/49/80 W | RESIST/TR2/TR3 reflector intensivo 1 x 35/49/80 W de Airfal. |  | 0 | u | 0
Reflector asimétrico cerrado
Q0280AIR |  |  | RESIST/TR2/TR3 ref. asim. cerrado 1 x 14/24 W | RESIST/TR2/TR3 reflector asim. cerrado 1 x 14/24 W de Airfal. |  | 0 | u | 0
Q0281AIR |  |  | RESIST/TR2/TR3 ref. asim. cerrado 1 x 21/39 W | RESIST/TR2/TR3 reflector asim. cerrado 1 x 21/39 W de Airfal. |  | 0 | u | 0
Q0282AIR |  |  | RESIST/TR2/TR3 ref. asim. cerrado 1 x 28/54 W | RESIST/TR2/TR3 reflector asim. cerrado 1 x 28/54 W de Airfal. |  | 0 | u | 0
Q0283AIR |  |  | RESIST/TR2/TR3 ref. asim. cerrado 1 x 35/49/8 | RESIST/TR2/TR3 reflector asim. cerrado 1 x 35/49/8 de Airfal. |  | 0 | u | 0
Reflector asimétrico abierto
Q0284AIR |  |  | RESIST/TR2/TR3 ref. asim. abierto 1 x 14/24 W | RESIST/TR2/TR3 reflector asim. abierto 1 x 14/24 W de Airfal. |  | 0 | u | 0
Q0285AIR |  |  | RESIST/TR2/TR3 ref. asim. abierto 1 x 21/39 W | RESIST/TR2/TR3 reflector asim. abierto 1 x 21/39 W de Airfal. |  | 0 | u | 0
Q0286AIR |  |  | RESIST/TR2/TR3 ref. asim. abierto 1 x 28/54 W | RESIST/TR2/TR3 reflector asim. abierto 1 x 28/54 W de Airfal. |  | 0 | u | 0
Q0287AIR |  |  | RESIST/TR2/TR3 ref. asim. abierto 1 x 35/49/80 W | RESIST/TR2/TR3 reflector asim. abierto 1 x 35/49/8 de Airfal. |  | 0 | u | 0
1 tubo LED
C1006AIR-21381 |  |  | TR2 IP68 1X600 mm. cableada sin equipo | TR2 IP68 1X600 mms. cableada sin equipo de Airfal. Es la solución perfecta para iluminar espacios donde se requiera una luminaria con una alta calidad y capacidad para soportar las peores condiciones y los hidrocarburos, lo que hace que sea ideal para su uso en: campanas de cocina industriales, viveros, fuentes, piscinas, iluminación directa de maquinaria (resistente a golpes), iluminación exterior. Su aplicación es en lugares donde puedan sufrir actos vandálicos. Gracias a su sistema de fijación puede ser instalada en estructuras expuestas a condiciones climatológicas muy adversas como grandes vientos, nevadas, lluvias intensas, etc. Puede estar instalada en áreas de carga y descarga, parkings de varios niveles y subterráneos, estadios, almacenes, estaciones y túneles de metro, terminales de transporte, baños públicos. Por otra parte, gracias a la mayor tolerancia del PMMA a los productos químicos, puede instalarse en industrial alimentarias, cocinas, bodegas de vino, fábricas de papel, queserías, lavaderos de coche, fábricas textiles, industrias agrícolas, etc. TR2 VERSIÓN ALTAS TEMPERATURAS; especialmente indicada para sitios donde las luminarias funcionen a una temperatura ambiente muy elevada y que requieran de una iluminación estanca, pero en este caso no influye en el nivel de iluminación ni en el rendimiento. Dicha luminaria puede llegar a los + 80ºC, como ejemplo de uso están las campanas de cocina, ya que soporta los hidrocarburos y está preparada para estas temperaturas anteriormente mencionados. Características generales: - Cuerpo luminaria: Metacrilato anti-UV de 5 mm de espesor. - Terminales: Zamak niquelado. - Reflector: Aluminio brillante. - Temperatura de trabajo: De -15° C a +55° C. - Accesorios: 2 bridas de sujeción de acero cincado y racor metálico PG-11. - Índice de protección IK10. - Grado de protección IP68. |  | 0 | u | 0
Q0435LAIR |  |  | TR2 IP68 1X600 mm. cableada sin equipo |  |  | 1 | u | 0
ECO050AIR |  |  | Eco tasa 050 |  |  | 0.5 | u | 0
C1006AIR-21382 |  |  | TR2 IP68 1X900 mm. cableada sin equipo | TR2 IP68 1X900 mms. cableada sin equipo de Airfal. Es la solución perfecta para iluminar espacios donde se requiera una luminaria con una alta calidad y capacidad para soportar las peores condiciones y los hidrocarburos, lo que hace que sea ideal para su uso en: campanas de cocina industriales, viveros, fuentes, piscinas, iluminación directa de maquinaria (resistente a golpes), iluminación exterior. Su aplicación es en lugares donde puedan sufrir actos vandálicos. Gracias a su sistema de fijación puede ser instalada en estructuras expuestas a condiciones climatológicas muy adversas como grandes vientos, nevadas, lluvias intensas, etc. Puede estar instalada en áreas de carga y descarga, parkings de varios niveles y subterráneos, estadios, almacenes, estaciones y túneles de metro, terminales de transporte, baños públicos. Por otra parte, gracias a la mayor tolerancia del PMMA a los productos químicos, puede instalarse en industrial alimentarias, cocinas, bodegas de vino, fábricas de papel, queserías, lavaderos de coche, fábricas textiles, industrias agrícolas, etc. TR2 VERSIÓN ALTAS TEMPERATURAS; especialmente indicada para sitios donde las luminarias funcionen a una temperatura ambiente muy elevada y que requieran de una iluminación estanca, pero en este caso no influye en el nivel de iluminación ni en el rendimiento. Dicha luminaria puede llegar a los + 80ºC, como ejemplo de uso están las campanas de cocina, ya que soporta los hidrocarburos y está preparada para estas temperaturas anteriormente mencionados. Características generales: - Cuerpo luminaria: Metacrilato anti-UV de 5 mm de espesor. - Terminales: Zamak niquelado. - Reflector: Aluminio brillante. - Temperatura de trabajo: De -15° C a +55° C. - Accesorios: 2 bridas de sujeción de acero cincado y racor metálico PG-11. - Índice de protección IK10. - Grado de protección IP68. |  | 0 | u | 0
Q0441LAIR |  |  | TR2 IP68 1X900 mm. cableada sin equipo |  |  | 1 | u | 0
ECO050AIR |  |  | Eco tasa 050 |  |  | 0.5 | u | 0
C1006AIR-21383 |  |  | TR2 IP68 1X1200 mm. cableada sin equipo | TR2 IP68 1X1200 mms. cableada sin equipo de Airfal. Es la solución perfecta para iluminar espacios donde se requiera una luminaria con una alta calidad y capacidad para soportar las peores condiciones y los hidrocarburos, lo que hace que sea ideal para su uso en: campanas de cocina industriales, viveros, fuentes, piscinas, iluminación directa de maquinaria (resistente a golpes), iluminación exterior. Su aplicación es en lugares donde puedan sufrir actos vandálicos. Gracias a su sistema de fijación puede ser instalada en estructuras expuestas a condiciones climatológicas muy adversas como grandes vientos, nevadas, lluvias intensas, etc. Puede estar instalada en áreas de carga y descarga, parkings de varios niveles y subterráneos, estadios, almacenes, estaciones y túneles de metro, terminales de transporte, baños públicos. Por otra parte, gracias a la mayor tolerancia del PMMA a los productos químicos, puede instalarse en industrial alimentarias, cocinas, bodegas de vino, fábricas de papel, queserías, lavaderos de coche, fábricas textiles, industrias agrícolas, etc. TR2 VERSIÓN ALTAS TEMPERATURAS; especialmente indicada para sitios donde las luminarias funcionen a una temperatura ambiente muy elevada y que requieran de una iluminación estanca, pero en este caso no influye en el nivel de iluminación ni en el rendimiento. Dicha luminaria puede llegar a los + 80ºC, como ejemplo de uso están las campanas de cocina, ya que soporta los hidrocarburos y está preparada para estas temperaturas anteriormente mencionados. Características generales: - Cuerpo luminaria: Metacrilato anti-UV de 5 mm de espesor. - Terminales: Zamak niquelado. - Reflector: Aluminio brillante. - Temperatura de trabajo: De -15° C a +55° C. - Accesorios: 2 bridas de sujeción de acero cincado y racor metálico PG-11. - Índice de protección IK10. - Grado de protección IP68. |  | 0 | u | 0
Q0436LAIR |  |  | TR2 IP68 1X1200 mm. cableada sin equipo |  |  | 1 | u | 0
ECO050AIR |  |  | Eco tasa 050 |  |  | 0.5 | u | 0
C1006AIR-21384 |  |  | TR2 IP68 1X1500 mm. cableada sin equipo | TR2 IP68 1X1500 mms. cableada sin equipo de Airfal. Es la solución perfecta para iluminar espacios donde se requiera una luminaria con una alta calidad y capacidad para soportar las peores condiciones y los hidrocarburos, lo que hace que sea ideal para su uso en: campanas de cocina industriales, viveros, fuentes, piscinas, iluminación directa de maquinaria (resistente a golpes), iluminación exterior. Su aplicación es en lugares donde puedan sufrir actos vandálicos. Gracias a su sistema de fijación puede ser instalada en estructuras expuestas a condiciones climatológicas muy adversas como grandes vientos, nevadas, lluvias intensas, etc. Puede estar instalada en áreas de carga y descarga, parkings de varios niveles y subterráneos, estadios, almacenes, estaciones y túneles de metro, terminales de transporte, baños públicos. Por otra parte, gracias a la mayor tolerancia del PMMA a los productos químicos, puede instalarse en industrial alimentarias, cocinas, bodegas de vino, fábricas de papel, queserías, lavaderos de coche, fábricas textiles, industrias agrícolas, etc. TR2 VERSIÓN ALTAS TEMPERATURAS; especialmente indicada para sitios donde las luminarias funcionen a una temperatura ambiente muy elevada y que requieran de una iluminación estanca, pero en este caso no influye en el nivel de iluminación ni en el rendimiento. Dicha luminaria puede llegar a los + 80ºC, como ejemplo de uso están las campanas de cocina, ya que soporta los hidrocarburos y está preparada para estas temperaturas anteriormente mencionados. Características generales: - Cuerpo luminaria: Metacrilato anti-UV de 5 mm de espesor. - Terminales: Zamak niquelado. - Reflector: Aluminio brillante. - Temperatura de trabajo: De -15° C a +55° C. - Accesorios: 2 bridas de sujeción de acero cincado y racor metálico PG-11. - Índice de protección IK10. - Grado de protección IP68. |  | 0 | u | 0
Q0437LAIR |  |  | TR2 IP68 1X1500 mm. cableada sin equipo |  |  | 1 | u | 0
ECO050AIR |  |  | Eco tasa 050 |  |  | 0.5 | u | 0
2 tubo LED
C1006AIR-21391 |  |  | TR2 IP68 2X600 mm. cableada sin equipo | TR2 IP68 2X600 mms. cableada sin equipo de Airfal. Es la solución perfecta para iluminar espacios donde se requiera una luminaria con una alta calidad y capacidad para soportar las peores condiciones y los hidrocarburos, lo que hace que sea ideal para su uso en: campanas de cocina industriales, viveros, fuentes, piscinas, iluminación directa de maquinaria (resistente a golpes), iluminación exterior. Su aplicación es en lugares donde puedan sufrir actos vandálicos. Gracias a su sistema de fijación puede ser instalada en estructuras expuestas a condiciones climatológicas muy adversas como grandes vientos, nevadas, lluvias intensas, etc. Puede estar instalada en áreas de carga y descarga, parkings de varios niveles y subterráneos, estadios, almacenes, estaciones y túneles de metro, terminales de transporte, baños públicos. Por otra parte, gracias a la mayor tolerancia del PMMA a los productos químicos, puede instalarse en industrial alimentarias, cocinas, bodegas de vino, fábricas de papel, queserías, lavaderos de coche, fábricas textiles, industrias agrícolas, etc. TR2 VERSIÓN ALTAS TEMPERATURAS; especialmente indicada para sitios donde las luminarias funcionen a una temperatura ambiente muy elevada y que requieran de una iluminación estanca, pero en este caso no influye en el nivel de iluminación ni en el rendimiento. Dicha luminaria puede llegar a los + 80ºC, como ejemplo de uso están las campanas de cocina, ya que soporta los hidrocarburos y está preparada para estas temperaturas anteriormente mencionados. Características generales: - Cuerpo luminaria: Metacrilato anti-UV de 5 mm de espesor. - Terminales: Zamak niquelado. - Reflector: Aluminio brillante. - Temperatura de trabajo: De -15° C a +55° C. - Accesorios: 2 bridas de sujeción de acero cincado y racor metálico PG-11. - Índice de protección IK10. - Grado de protección IP68. |  | 0 | u | 0
Q0438LAIR |  |  | TR2 IP68 2X600 mm. cableada sin equipo |  |  | 1 | u | 0
ECO050AIR |  |  | Eco tasa 050 |  |  | 0.5 | u | 0
C1006AIR-21392 |  |  | TR2 IP68 2X900 mm. cableada sin equipo | TR2 IP68 2X900 mms. cableada sin equipo de Airfal. Es la solución perfecta para iluminar espacios donde se requiera una luminaria con una alta calidad y capacidad para soportar las peores condiciones y los hidrocarburos, lo que hace que sea ideal para su uso en: campanas de cocina industriales, viveros, fuentes, piscinas, iluminación directa de maquinaria (resistente a golpes), iluminación exterior. Su aplicación es en lugares donde puedan sufrir actos vandálicos. Gracias a su sistema de fijación puede ser instalada en estructuras expuestas a condiciones climatológicas muy adversas como grandes vientos, nevadas, lluvias intensas, etc. Puede estar instalada en áreas de carga y descarga, parkings de varios niveles y subterráneos, estadios, almacenes, estaciones y túneles de metro, terminales de transporte, baños públicos. Por otra parte, gracias a la mayor tolerancia del PMMA a los productos químicos, puede instalarse en industrial alimentarias, cocinas, bodegas de vino, fábricas de papel, queserías, lavaderos de coche, fábricas textiles, industrias agrícolas, etc. TR2 VERSIÓN ALTAS TEMPERATURAS; especialmente indicada para sitios donde las luminarias funcionen a una temperatura ambiente muy elevada y que requieran de una iluminación estanca, pero en este caso no influye en el nivel de iluminación ni en el rendimiento. Dicha luminaria puede llegar a los + 80ºC, como ejemplo de uso están las campanas de cocina, ya que soporta los hidrocarburos y está preparada para estas temperaturas anteriormente mencionados. Características generales: - Cuerpo luminaria: Metacrilato anti-UV de 5 mm de espesor. - Terminales: Zamak niquelado. - Reflector: Aluminio brillante. - Temperatura de trabajo: De -15° C a +55° C. - Accesorios: 2 bridas de sujeción de acero cincado y racor metálico PG-11. - Índice de protección IK10. - Grado de protección IP68. |  | 0 | u | 0
Q0442LAIR |  |  | TR2 IP68 2X900 mm. cableada sin equipo |  |  | 1 | u | 0
ECO050AIR |  |  | Eco tasa 050 |  |  | 0.5 | u | 0
C1006AIR-21393 |  |  | TR2 IP68 2X1200 mm. cableada sin equipo | TR2 IP68 2X1200 mms. cableada sin equipo de Airfal. Es la solución perfecta para iluminar espacios donde se requiera una luminaria con una alta calidad y capacidad para soportar las peores condiciones y los hidrocarburos, lo que hace que sea ideal para su uso en: campanas de cocina industriales, viveros, fuentes, piscinas, iluminación directa de maquinaria (resistente a golpes), iluminación exterior. Su aplicación es en lugares donde puedan sufrir actos vandálicos. Gracias a su sistema de fijación puede ser instalada en estructuras expuestas a condiciones climatológicas muy adversas como grandes vientos, nevadas, lluvias intensas, etc. Puede estar instalada en áreas de carga y descarga, parkings de varios niveles y subterráneos, estadios, almacenes, estaciones y túneles de metro, terminales de transporte, baños públicos. Por otra parte, gracias a la mayor tolerancia del PMMA a los productos químicos, puede instalarse en industrial alimentarias, cocinas, bodegas de vino, fábricas de papel, queserías, lavaderos de coche, fábricas textiles, industrias agrícolas, etc. TR2 VERSIÓN ALTAS TEMPERATURAS; especialmente indicada para sitios donde las luminarias funcionen a una temperatura ambiente muy elevada y que requieran de una iluminación estanca, pero en este caso no influye en el nivel de iluminación ni en el rendimiento. Dicha luminaria puede llegar a los + 80ºC, como ejemplo de uso están las campanas de cocina, ya que soporta los hidrocarburos y está preparada para estas temperaturas anteriormente mencionados. Características generales: - Cuerpo luminaria: Metacrilato anti-UV de 5 mm de espesor. - Terminales: Zamak niquelado. - Reflector: Aluminio brillante. - Temperatura de trabajo: De -15° C a +55° C. - Accesorios: 2 bridas de sujeción de acero cincado y racor metálico PG-11. - Índice de protección IK10. - Grado de protección IP68. |  | 0 | u | 0
Q0439LAIR |  |  | TR2 IP68 2X1200 mm. cableada sin equipo |  |  | 1 | u | 0
ECO050AIR |  |  | Eco tasa 050 |  |  | 0.5 | u | 0
C1006AIR-21394 |  |  | TR2 IP68 2X1500 mm. cableada sin equipo | TR2 IP68 2X1500 mms. cableada sin equipo de Airfal. Es la solución perfecta para iluminar espacios donde se requiera una luminaria con una alta calidad y capacidad para soportar las peores condiciones y los hidrocarburos, lo que hace que sea ideal para su uso en: campanas de cocina industriales, viveros, fuentes, piscinas, iluminación directa de maquinaria (resistente a golpes), iluminación exterior. Su aplicación es en lugares donde puedan sufrir actos vandálicos. Gracias a su sistema de fijación puede ser instalada en estructuras expuestas a condiciones climatológicas muy adversas como grandes vientos, nevadas, lluvias intensas, etc. Puede estar instalada en áreas de carga y descarga, parkings de varios niveles y subterráneos, estadios, almacenes, estaciones y túneles de metro, terminales de transporte, baños públicos. Por otra parte, gracias a la mayor tolerancia del PMMA a los productos químicos, puede instalarse en industrial alimentarias, cocinas, bodegas de vino, fábricas de papel, queserías, lavaderos de coche, fábricas textiles, industrias agrícolas, etc. TR2 VERSIÓN ALTAS TEMPERATURAS; especialmente indicada para sitios donde las luminarias funcionen a una temperatura ambiente muy elevada y que requieran de una iluminación estanca, pero en este caso no influye en el nivel de iluminación ni en el rendimiento. Dicha luminaria puede llegar a los + 80ºC, como ejemplo de uso están las campanas de cocina, ya que soporta los hidrocarburos y está preparada para estas temperaturas anteriormente mencionados. Características generales: - Cuerpo luminaria: Metacrilato anti-UV de 5 mm de espesor. - Terminales: Zamak niquelado. - Reflector: Aluminio brillante. - Temperatura de trabajo: De -15° C a +55° C. - Accesorios: 2 bridas de sujeción de acero cincado y racor metálico PG-11. - Índice de protección IK10. - Grado de protección IP68. |  | 0 | u | 0
Q0440LAIR |  |  | TR2 IP68 2X1500 mm. cableada sin equipo |  |  | 1 | u | 0
ECO050AIR |  |  | Eco tasa 050 |  |  | 0.5 | u | 0
Tunnel
1 tubo T5
C1006AIR-21411 |  |  | TUNNEL IP-68 1X14 W. electrónica | TUNNEL IP-68 1X14 W. electrónica de Airfal. Esta luminaria estanca es apropiada para aplicaciones: - Autopistas y viales públicos. - Hospitales. - Garajes. - Cualquier zona donde exista necesidad de instalar luminarias en material autoextinguible (zona M1). Características generales: - Cuerpo luminaria: Policarbonato M1 anti-UV 2 mm de espesor. - Terminales: Policarbonato. - Reflector: Aluminio brillante. - Temperatura de trabajo: De -15° C a +55° C. - Ensayo filamento incandescente: 850° C. - Accesorios: 2 bridas de sujeción de acero cincado y racor metálico (incluidos). |  | 0 | u | 0
Q0801AIR |  |  | TUNNEL IP-68 1X14 W. electrónica |  |  | 1 | u | 0
ECO050AIR |  |  | Eco tasa 050 |  |  | 0.5 | u | 0
C1006AIR-21412 |  |  | TUNNEL IP-68 1X21 W. electrónica | TUNNEL IP-68 1X21 W. electrónica de Airfal. Esta luminaria estanca es apropiada para aplicaciones: - Autopistas y viales públicos. - Hospitales. - Garajes. - Cualquier zona donde exista necesidad de instalar luminarias en material autoextinguible (zona M1). Características generales: - Cuerpo luminaria: Policarbonato M1 anti-UV 2 mm de espesor. - Terminales: Policarbonato. - Reflector: Aluminio brillante. - Temperatura de trabajo: De -15° C a +55° C. - Ensayo filamento incandescente: 850° C. - Accesorios: 2 bridas de sujeción de acero cincado y racor metálico (incluidos). |  | 0 | u | 0
Q0802AIR |  |  | TUNNEL IP-68 1X21 W. electrónica |  |  | 1 | u | 0
ECO050AIR |  |  | Eco tasa 050 |  |  | 0.5 | u | 0
C1006AIR-21413 |  |  | TUNNEL IP-68 1X28 W. electrónica | TUNNEL IP-68 1X28 W. electrónica de Airfal. Esta luminaria estanca es apropiada para aplicaciones: - Autopistas y viales públicos. - Hospitales. - Garajes. - Cualquier zona donde exista necesidad de instalar luminarias en material autoextinguible (zona M1). Características generales: - Cuerpo luminaria: Policarbonato M1 anti-UV 2 mm de espesor. - Terminales: Policarbonato. - Reflector: Aluminio brillante. - Temperatura de trabajo: De -15° C a +55° C. - Ensayo filamento incandescente: 850° C. - Accesorios: 2 bridas de sujeción de acero cincado y racor metálico (incluidos). |  | 0 | u | 0
Q0803AIR |  |  | TUNNEL IP-68 1X28 W. electrónica |  |  | 1 | u | 0
ECO050AIR |  |  | Eco tasa 050 |  |  | 0.5 | u | 0
C1006AIR-21414 |  |  | TUNNEL IP-68 1X35 W. electrónica | TUNNEL IP-68 1X35 W. electrónica de Airfal. Esta luminaria estanca es apropiada para aplicaciones: - Autopistas y viales públicos. - Hospitales. - Garajes. - Cualquier zona donde exista necesidad de instalar luminarias en material autoextinguible (zona M1). Características generales: - Cuerpo luminaria: Policarbonato M1 anti-UV 2 mm de espesor. - Terminales: Policarbonato. - Reflector: Aluminio brillante. - Temperatura de trabajo: De -15° C a +55° C. - Ensayo filamento incandescente: 850° C. - Accesorios: 2 bridas de sujeción de acero cincado y racor metálico (incluidos). |  | 0 | u | 0
Q0804AIR |  |  | TUNNEL IP-68 1X35 W. electrónica |  |  | 1 | u | 0
ECO050AIR |  |  | Eco tasa 050 |  |  | 0.5 | u | 0
C1006AIR-21415 |  |  | TUNNEL IP-68 1X24 W. electrónica | TUNNEL IP-68 1X24 W. electrónica de Airfal. Esta luminaria estanca es apropiada para aplicaciones: - Autopistas y viales públicos. - Hospitales. - Garajes. - Cualquier zona donde exista necesidad de instalar luminarias en material autoextinguible (zona M1). Características generales: - Cuerpo luminaria: Policarbonato M1 anti-UV 2 mm de espesor. - Terminales: Policarbonato. - Reflector: Aluminio brillante. - Temperatura de trabajo: De -15° C a +55° C. - Ensayo filamento incandescente: 850° C. - Accesorios: 2 bridas de sujeción de acero cincado y racor metálico (incluidos). |  | 0 | u | 0
Q0805AIR |  |  | TUNNEL IP-68 1X24 W. electrónica |  |  | 1 | u | 0
ECO050AIR |  |  | Eco tasa 050 |  |  | 0.5 | u | 0
C1006AIR-21416 |  |  | TUNNEL IP-68 1X39 W. electrónica | TUNNEL IP-68 1X39 W. electrónica de Airfal. Esta luminaria estanca es apropiada para aplicaciones: - Autopistas y viales públicos. - Hospitales. - Garajes. - Cualquier zona donde exista necesidad de instalar luminarias en material autoextinguible (zona M1). Características generales: - Cuerpo luminaria: Policarbonato M1 anti-UV 2 mm de espesor. - Terminales: Policarbonato. - Reflector: Aluminio brillante. - Temperatura de trabajo: De -15° C a +55° C. - Ensayo filamento incandescente: 850° C. - Accesorios: 2 bridas de sujeción de acero cincado y racor metálico (incluidos). |  | 0 | u | 0
Q0806AIR |  |  | TUNNEL IP-68 1X39 W. electrónica |  |  | 1 | u | 0
ECO050AIR |  |  | Eco tasa 050 |  |  | 0.5 | u | 0
C1006AIR-21417 |  |  | TUNNEL IP-68 1X49 W. electrónica | TUNNEL IP-68 1X49 W. electrónica de Airfal. Esta luminaria estanca es apropiada para aplicaciones: - Autopistas y viales públicos. - Hospitales. - Garajes. - Cualquier zona donde exista necesidad de instalar luminarias en material autoextinguible (zona M1). Características generales: - Cuerpo luminaria: Policarbonato M1 anti-UV 2 mm de espesor. - Terminales: Policarbonato. - Reflector: Aluminio brillante. - Temperatura de trabajo: De -15° C a +55° C. - Ensayo filamento incandescente: 850° C. - Accesorios: 2 bridas de sujeción de acero cincado y racor metálico (incluidos). |  | 0 | u | 0
Q0807AIR |  |  | TUNNEL IP-68 1X49 W. electrónica |  |  | 1 | u | 0
ECO050AIR |  |  | Eco tasa 050 |  |  | 0.5 | u | 0
C1006AIR-21418 |  |  | TUNNEL IP-68 1X54 W. electrónica | TUNNEL IP-68 1X54 W. electrónica de Airfal. Esta luminaria estanca es apropiada para aplicaciones: - Autopistas y viales públicos. - Hospitales. - Garajes. - Cualquier zona donde exista necesidad de instalar luminarias en material autoextinguible (zona M1). Características generales: - Cuerpo luminaria: Policarbonato M1 anti-UV 2 mm de espesor. - Terminales: Policarbonato. - Reflector: Aluminio brillante. - Temperatura de trabajo: De -15° C a +55° C. - Ensayo filamento incandescente: 850° C. - Accesorios: 2 bridas de sujeción de acero cincado y racor metálico (incluidos). |  | 0 | u | 0
Q0808AIR |  |  | TUNNEL IP-68 1X54 W. electrónica |  |  | 1 | u | 0
ECO050AIR |  |  | Eco tasa 050 |  |  | 0.5 | u | 0
C1006AIR-21419 |  |  | TUNNEL IP-68 1X80 W. electrónica | TUNNEL IP-68 1X80 W. electrónica de Airfal. Esta luminaria estanca es apropiada para aplicaciones: - Autopistas y viales públicos. - Hospitales. - Garajes. - Cualquier zona donde exista necesidad de instalar luminarias en material autoextinguible (zona M1). Características generales: - Cuerpo luminaria: Policarbonato M1 anti-UV 2 mm de espesor. - Terminales: Policarbonato. - Reflector: Aluminio brillante. - Temperatura de trabajo: De -15° C a +55° C. - Ensayo filamento incandescente: 850° C. - Accesorios: 2 bridas de sujeción de acero cincado y racor metálico (incluidos). |  | 0 | u | 0
Q0809AIR |  |  | TUNNEL IP-68 1X80 W. electrónica |  |  | 1 | u | 0
ECO050AIR |  |  | Eco tasa 050 |  |  | 0.5 | u | 0
2 tubos T5
C1006AIR-21421 |  |  | TUNNEL IP-68 2X14 W. electrónica | TUNNEL IP-68 2X14 W. electrónica de Airfal. Esta luminaria estanca es apropiada para aplicaciones: - Autopistas y viales públicos. - Hospitales. - Garajes. - Cualquier zona donde exista necesidad de instalar luminarias en material autoextinguible (zona M1). Características generales: - Cuerpo luminaria: Policarbonato M1 anti-UV 2 mm de espesor. - Terminales: Policarbonato. - Reflector: Aluminio brillante. - Temperatura de trabajo: De -15° C a +55° C. - Ensayo filamento incandescente: 850° C. - Accesorios: 2 bridas de sujeción de acero cincado y racor metálico (incluidos). |  | 0 | u | 0
Q0819AIR |  |  | TUNNEL IP-68 2X14 W. electrónica |  |  | 1 | u | 0
ECO050AIR |  |  | Eco tasa 050 |  |  | 0.5 | u | 0
C1006AIR-21422 |  |  | TUNNEL IP-68 2X21 W. electrónica | TUNNEL IP-68 2X21 W. electrónica de Airfal. Esta luminaria estanca es apropiada para aplicaciones: - Autopistas y viales públicos. - Hospitales. - Garajes. - Cualquier zona donde exista necesidad de instalar luminarias en material autoextinguible (zona M1). Características generales: - Cuerpo luminaria: Policarbonato M1 anti-UV 2 mm de espesor. - Terminales: Policarbonato. - Reflector: Aluminio brillante. - Temperatura de trabajo: De -15° C a +55° C. - Ensayo filamento incandescente: 850° C. - Accesorios: 2 bridas de sujeción de acero cincado y racor metálico (incluidos). |  | 0 | u | 0
Q0820AIR |  |  | TUNNEL IP-68 2X21 W. electrónica |  |  | 1 | u | 0
ECO050AIR |  |  | Eco tasa 050 |  |  | 0.5 | u | 0
C1006AIR-21423 |  |  | TUNNEL IP-68 2X28 W. electrónica | TUNNEL IP-68 2X28 W. electrónica de Airfal. Esta luminaria estanca es apropiada para aplicaciones: - Autopistas y viales públicos. - Hospitales. - Garajes. - Cualquier zona donde exista necesidad de instalar luminarias en material autoextinguible (zona M1). Características generales: - Cuerpo luminaria: Policarbonato M1 anti-UV 2 mm de espesor. - Terminales: Policarbonato. - Reflector: Aluminio brillante. - Temperatura de trabajo: De -15° C a +55° C. - Ensayo filamento incandescente: 850° C. - Accesorios: 2 bridas de sujeción de acero cincado y racor metálico (incluidos). |  | 0 | u | 0
Q0821AIR |  |  | TUNNEL IP-68 2X28 W. electrónica |  |  | 1 | u | 0
ECO050AIR |  |  | Eco tasa 050 |  |  | 0.5 | u | 0
C1006AIR-21424 |  |  | TUNNEL IP-68 2X35 W. electrónica | TUNNEL IP-68 2X35 W. electrónica de Airfal. Esta luminaria estanca es apropiada para aplicaciones: - Autopistas y viales públicos. - Hospitales. - Garajes. - Cualquier zona donde exista necesidad de instalar luminarias en material autoextinguible (zona M1). Características generales: - Cuerpo luminaria: Policarbonato M1 anti-UV 2 mm de espesor. - Terminales: Policarbonato. - Reflector: Aluminio brillante. - Temperatura de trabajo: De -15° C a +55° C. - Ensayo filamento incandescente: 850° C. - Accesorios: 2 bridas de sujeción de acero cincado y racor metálico (incluidos). |  | 0 | u | 0
Q0822AIR |  |  | TUNNEL IP-68 2X35 W. electrónica |  |  | 1 | u | 0
ECO050AIR |  |  | Eco tasa 050 |  |  | 0.5 | u | 0
C1006AIR-21425 |  |  | TUNNEL IP-68 2X24 W. electrónica | TUNNEL IP-68 2X24 W. electrónica de Airfal. Esta luminaria estanca es apropiada para aplicaciones: - Autopistas y viales públicos. - Hospitales. - Garajes. - Cualquier zona donde exista necesidad de instalar luminarias en material autoextinguible (zona M1). Características generales: - Cuerpo luminaria: Policarbonato M1 anti-UV 2 mm de espesor. - Terminales: Policarbonato. - Reflector: Aluminio brillante. - Temperatura de trabajo: De -15° C a +55° C. - Ensayo filamento incandescente: 850° C. - Accesorios: 2 bridas de sujeción de acero cincado y racor metálico (incluidos). |  | 0 | u | 0
Q0823AIR |  |  | TUNNEL IP-68 2X24 W. electrónica |  |  | 1 | u | 0
ECO050AIR |  |  | Eco tasa 050 |  |  | 0.5 | u | 0
C1006AIR-21426 |  |  | TUNNEL IP-68 2X39 W. electrónica | TUNNEL IP-68 2X39 W. electrónica de Airfal. Esta luminaria estanca es apropiada para aplicaciones: - Autopistas y viales públicos. - Hospitales. - Garajes. - Cualquier zona donde exista necesidad de instalar luminarias en material autoextinguible (zona M1). Características generales: - Cuerpo luminaria: Policarbonato M1 anti-UV 2 mm de espesor. - Terminales: Policarbonato. - Reflector: Aluminio brillante. - Temperatura de trabajo: De -15° C a +55° C. - Ensayo filamento incandescente: 850° C. - Accesorios: 2 bridas de sujeción de acero cincado y racor metálico (incluidos). |  | 0 | u | 0
Q0824AIR |  |  | TUNNEL IP-68 2X39 W. electrónica |  |  | 1 | u | 0
ECO050AIR |  |  | Eco tasa 050 |  |  | 0.5 | u | 0
C1006AIR-21427 |  |  | TUNNEL IP-68 2X49 W. electrónica | TUNNEL IP-68 2X49 W. electrónica de Airfal. Esta luminaria estanca es apropiada para aplicaciones: - Autopistas y viales públicos. - Hospitales. - Garajes. - Cualquier zona donde exista necesidad de instalar luminarias en material autoextinguible (zona M1). Características generales: - Cuerpo luminaria: Policarbonato M1 anti-UV 2 mm de espesor. - Terminales: Policarbonato. - Reflector: Aluminio brillante. - Temperatura de trabajo: De -15° C a +55° C. - Ensayo filamento incandescente: 850° C. - Accesorios: 2 bridas de sujeción de acero cincado y racor metálico (incluidos). |  | 0 | u | 0
Q0825AIR |  |  | TUNNEL IP-68 2X49 W. electrónica |  |  | 1 | u | 0
ECO050AIR |  |  | Eco tasa 050 |  |  | 0.5 | u | 0
C1006AIR-21428 |  |  | TUNNEL IP-68 2X54 W. electrónica | TUNNEL IP-68 2X54 W. electrónica de Airfal. Esta luminaria estanca es apropiada para aplicaciones: - Autopistas y viales públicos. - Hospitales. - Garajes. - Cualquier zona donde exista necesidad de instalar luminarias en material autoextinguible (zona M1). Características generales: - Cuerpo luminaria: Policarbonato M1 anti-UV 2 mm de espesor. - Terminales: Policarbonato. - Reflector: Aluminio brillante. - Temperatura de trabajo: De -15° C a +55° C. - Ensayo filamento incandescente: 850° C. - Accesorios: 2 bridas de sujeción de acero cincado y racor metálico (incluidos). |  | 0 | u | 0
Q0826AIR |  |  | TUNNEL IP-68 2X54 W. electrónica |  |  | 1 | u | 0
ECO050AIR |  |  | Eco tasa 050 |  |  | 0.5 | u | 0
1 tubo LED
C1006AIR-21431 |  |  | TUNNEL 1X600 mm. cableada sin equipo | TUNNEL 1X600 mms. cableada sin equipo de Airfal. Esta luminaria estanca es apropiada para aplicaciones: - Autopistas y viales públicos. - Hospitales. - Garajes. - Cualquier zona donde exista necesidad de instalar luminarias en material autoextinguible (zona M1). Características generales: - Cuerpo luminaria: Policarbonato M1 anti-UV 2 mm de espesor. - Terminales: Policarbonato. - Reflector: Aluminio brillante. - Temperatura de trabajo: De -15° C a +55° C. - Ensayo filamento incandescente: 850° C. - Accesorios: 2 bridas de sujeción de acero cincado y racor metálico (incluidos). |  | 0 | u | 0
Q0801LAIR |  |  | TUNNEL 1X600 mm. cableada sin equipo |  |  | 1 | u | 0
ECO050AIR |  |  | Eco tasa 050 |  |  | 0.5 | u | 0
C1006AIR-21432 |  |  | TUNNEL 1X900 mm. cableada sin equipo | TUNNEL 1X900 mms. cableada sin equipo de Airfal. Esta luminaria estanca es apropiada para aplicaciones: - Autopistas y viales públicos. - Hospitales. - Garajes. - Cualquier zona donde exista necesidad de instalar luminarias en material autoextinguible (zona M1). Características generales: - Cuerpo luminaria: Policarbonato M1 anti-UV 2 mm de espesor. - Terminales: Policarbonato. - Reflector: Aluminio brillante. - Temperatura de trabajo: De -15° C a +55° C. - Ensayo filamento incandescente: 850° C. - Accesorios: 2 bridas de sujeción de acero cincado y racor metálico (incluidos). |  | 0 | u | 0
Q0802LAIR |  |  | TUNNEL 1X900 mm. cableada sin equipo |  |  | 1 | u | 0
ECO050AIR |  |  | Eco tasa 050 |  |  | 0.5 | u | 0
C1006AIR-21433 |  |  | TUNNEL 1X1200 mm. cableada sin equipo | TUNNEL 1X1200 mms. cableada sin equipo de Airfal. Esta luminaria estanca es apropiada para aplicaciones: - Autopistas y viales públicos. - Hospitales. - Garajes. - Cualquier zona donde exista necesidad de instalar luminarias en material autoextinguible (zona M1). Características generales: - Cuerpo luminaria: Policarbonato M1 anti-UV 2 mm de espesor. - Terminales: Policarbonato. - Reflector: Aluminio brillante. - Temperatura de trabajo: De -15° C a +55° C. - Ensayo filamento incandescente: 850° C. - Accesorios: 2 bridas de sujeción de acero cincado y racor metálico (incluidos). |  | 0 | u | 0
Q0803LAIR |  |  | TUNNEL 1X1200 mm. cableada sin equipo |  |  | 1 | u | 0
ECO050AIR |  |  | Eco tasa 050 |  |  | 0.5 | u | 0
C1006AIR-21434 |  |  | TUNNEL 1X1500 mm. cableada sin equipo | TUNNEL 1X1500 mms. cableada sin equipo de Airfal. Esta luminaria estanca es apropiada para aplicaciones: - Autopistas y viales públicos. - Hospitales. - Garajes. - Cualquier zona donde exista necesidad de instalar luminarias en material autoextinguible (zona M1). Características generales: - Cuerpo luminaria: Policarbonato M1 anti-UV 2 mm de espesor. - Terminales: Policarbonato. - Reflector: Aluminio brillante. - Temperatura de trabajo: De -15° C a +55° C. - Ensayo filamento incandescente: 850° C. - Accesorios: 2 bridas de sujeción de acero cincado y racor metálico (incluidos). |  | 0 | u | 0
Q0804LAIR |  |  | TUNNEL 1X1500 mm. cableada sin equipo |  |  | 1 | u | 0
ECO050AIR |  |  | Eco tasa 050 |  |  | 0.5 | u | 0
2 tubos LED
C1006AIR-21441 |  |  | TUNNEL 2X600 mm. cableada sin equipo | TUNNEL 2X600 mms. cableada sin equipo de Airfal. Esta luminaria estanca es apropiada para aplicaciones: - Autopistas y viales públicos. - Hospitales. - Garajes. - Cualquier zona donde exista necesidad de instalar luminarias en material autoextinguible (zona M1). Características generales: - Cuerpo luminaria: Policarbonato M1 anti-UV 2 mm de espesor. - Terminales: Policarbonato. - Reflector: Aluminio brillante. - Temperatura de trabajo: De -15° C a +55° C. - Ensayo filamento incandescente: 850° C. - Accesorios: 2 bridas de sujeción de acero cincado y racor metálico (incluidos). |  | 0 | u | 0
Q0805LAIR |  |  | TUNNEL 2X600 mm. cableada sin equipo |  |  | 1 | u | 0
ECO050AIR |  |  | Eco tasa 050 |  |  | 0.5 | u | 0
C1006AIR-21442 |  |  | TUNNEL 2X900 mm. cableada sin equipo | TUNNEL 2X900 mms. cableada sin equipo de Airfal. Esta luminaria estanca es apropiada para aplicaciones: - Autopistas y viales públicos. - Hospitales. - Garajes. - Cualquier zona donde exista necesidad de instalar luminarias en material autoextinguible (zona M1). Características generales: - Cuerpo luminaria: Policarbonato M1 anti-UV 2 mm de espesor. - Terminales: Policarbonato. - Reflector: Aluminio brillante. - Temperatura de trabajo: De -15° C a +55° C. - Ensayo filamento incandescente: 850° C. - Accesorios: 2 bridas de sujeción de acero cincado y racor metálico (incluidos). |  | 0 | u | 0
Q0806LAIR |  |  | TUNNEL 2X900 mm. cableada sin equipo |  |  | 1 | u | 0
ECO050AIR |  |  | Eco tasa 050 |  |  | 0.5 | u | 0
C1006AIR-21443 |  |  | TUNNEL 2X1200 mm. cableada sin equipo | TUNNEL 2X1200 mms. cableada sin equipo de Airfal. Esta luminaria estanca es apropiada para aplicaciones: - Autopistas y viales públicos. - Hospitales. - Garajes. - Cualquier zona donde exista necesidad de instalar luminarias en material autoextinguible (zona M1). Características generales: - Cuerpo luminaria: Policarbonato M1 anti-UV 2 mm de espesor. - Terminales: Policarbonato. - Reflector: Aluminio brillante. - Temperatura de trabajo: De -15° C a +55° C. - Ensayo filamento incandescente: 850° C. - Accesorios: 2 bridas de sujeción de acero cincado y racor metálico (incluidos). |  | 0 | u | 0
Q0807LAIR |  |  | TUNNEL 2X1200 mm. cableada sin equipo |  |  | 1 | u | 0
ECO050AIR |  |  | Eco tasa 050 |  |  | 0.5 | u | 0
C1006AIR-21444 |  |  | TUNNEL 2X1500 mm. cableada sin equipo | TUNNEL 2X1500 mms. cableada sin equipo de Airfal. Esta luminaria estanca es apropiada para aplicaciones: - Autopistas y viales públicos. - Hospitales. - Garajes. - Cualquier zona donde exista necesidad de instalar luminarias en material autoextinguible (zona M1). Características generales: - Cuerpo luminaria: Policarbonato M1 anti-UV 2 mm de espesor. - Terminales: Policarbonato. - Reflector: Aluminio brillante. - Temperatura de trabajo: De -15° C a +55° C. - Ensayo filamento incandescente: 850° C. - Accesorios: 2 bridas de sujeción de acero cincado y racor metálico (incluidos). |  | 0 | u | 0
Q0808LAIR |  |  | TUNNEL 2X1500 mm. cableada sin equipo |  |  | 1 | u | 0
ECO050AIR |  |  | Eco tasa 050 |  |  | 0.5 | u | 0
Chemical
1 Tubo
C1006AIR-21611 |  |  | CHEMICAL 14 W alta eficacia, electrónica | CHEMICAL 14 W Alta eficacia. Electrónica de Airfal. Esta luminaria está indicada en aquellos lugares con condiciones de trabajo o ambientales que hagan preciso el usp de materiales resistentes a ataques químicos, o con requerimientos de limpieza muy profundos. Luminaria estanca fluorescente tubular especial para condiciones extremas. Ejemplos de uso: - Laboratorios farmacéuticos ó químicos. - Plantas de procesado de alimentos. - Fábricas de piensos. - Máquinas de corte o fresado con proyección de viruta y taladrina. - Instalaciones hospitalarias. Versiones para altas temperaturas (Hasta 80ºC) disponibles en 18 y 36W electromagnéticas. Características generales: - Cuerpo luminaria: vidrio de borosilicato de 90×5 mm. - Terminales de Acero inoxidable. - Reflector: Reflector EN Aluminio brillo sobre Chasis EN Acero galvanizado. - Grado IP: IP 68-2. - Aislamiento: Clase 1. - Temperatura de trabajo: -15 ºC to +50 ºc. |  | 0 | u | 0
Q0901AIR |  |  | CHEMICAL 14 W alta eficacia, electrónica |  |  | 1 | u | 0
ECO050AIR |  |  | Eco tasa 050 |  |  | 0.5 | u | 0
C1006AIR-21612 |  |  | CHEMICAL 21 W alta eficacia, electrónica | CHEMICAL 21 W Alta eficacia. Electrónica de Airfal. Esta luminaria está indicada en aquellos lugares con condiciones de trabajo o ambientales que hagan preciso el usp de materiales resistentes a ataques químicos, o con requerimientos de limpieza muy profundos. Luminaria estanca fluorescente tubular especial para condiciones extremas. Ejemplos de uso: - Laboratorios farmacéuticos ó químicos. - Plantas de procesado de alimentos. - Fábricas de piensos. - Máquinas de corte o fresado con proyección de viruta y taladrina. - Instalaciones hospitalarias. Versiones para altas temperaturas (Hasta 80ºC) disponibles en 18 y 36W electromagnéticas. Características generales: - Cuerpo luminaria: vidrio de borosilicato de 90×5 mm. - Terminales de Acero inoxidable. - Reflector: Reflector EN Aluminio brillo sobre Chasis EN Acero galvanizado. - Grado IP: IP 68-2. - Aislamiento: Clase 1. - Temperatura de trabajo: -15 ºC to +50 ºc. |  | 0 | u | 0
Q0902AIR |  |  | CHEMICAL 21 W alta eficacia, electrónica |  |  | 1 | u | 0
ECO050AIR |  |  | Eco tasa 050 |  |  | 0.5 | u | 0
C1006AIR-21613 |  |  | CHEMICAL 28 W alta eficacia, electrónica | CHEMICAL 28 W Alta eficacia. Electrónica de Airfal. Esta luminaria está indicada en aquellos lugares con condiciones de trabajo o ambientales que hagan preciso el usp de materiales resistentes a ataques químicos, o con requerimientos de limpieza muy profundos. Luminaria estanca fluorescente tubular especial para condiciones extremas. Ejemplos de uso: - Laboratorios farmacéuticos ó químicos. - Plantas de procesado de alimentos. - Fábricas de piensos. - Máquinas de corte o fresado con proyección de viruta y taladrina. - Instalaciones hospitalarias. Versiones para altas temperaturas (Hasta 80ºC) disponibles en 18 y 36W electromagnéticas. Características generales: - Cuerpo luminaria: vidrio de borosilicato de 90×5 mm. - Terminales de Acero inoxidable. - Reflector: Reflector EN Aluminio brillo sobre Chasis EN Acero galvanizado. - Grado IP: IP 68-2. - Aislamiento: Clase 1. - Temperatura de trabajo: -15 ºC to +50 ºc. |  | 0 | u | 0
Q0903AIR |  |  | CHEMICAL 28 W alta eficacia, electrónica |  |  | 1 | u | 0
ECO070AIR |  |  | Eco tasa 070 |  |  | 0.7 | u | 0
C1006AIR-21614 |  |  | CHEMICAL 35 W alta eficacia, electrónica | CHEMICAL 35 W Alta eficacia. Electrónica de Airfal. Esta luminaria está indicada en aquellos lugares con condiciones de trabajo o ambientales que hagan preciso el usp de materiales resistentes a ataques químicos, o con requerimientos de limpieza muy profundos. Luminaria estanca fluorescente tubular especial para condiciones extremas. Ejemplos de uso: - Laboratorios farmacéuticos ó químicos. - Plantas de procesado de alimentos. - Fábricas de piensos. - Máquinas de corte o fresado con proyección de viruta y taladrina. - Instalaciones hospitalarias. Versiones para altas temperaturas (Hasta 80ºC) disponibles en 18 y 36W electromagnéticas. Características generales: - Cuerpo luminaria: vidrio de borosilicato de 90×5 mm. - Terminales de Acero inoxidable. - Reflector: Reflector EN Aluminio brillo sobre Chasis EN Acero galvanizado. - Grado IP: IP 68-2. - Aislamiento: Clase 1. - Temperatura de trabajo: -15 ºC to +50 ºc. |  | 0 | u | 0
Q0904AIR |  |  | CHEMICAL 35 W alta eficacia, electrónica |  |  | 1 | u | 0
ECO070AIR |  |  | Eco tasa 070 |  |  | 0.7 | u | 0
C1006AIR-21615 |  |  | CHEMICAL 24 W alto rendimiento, electrónica | CHEMICAL 24 W Alto rendimiento. Electrónica de Airfal. Esta luminaria está indicada en aquellos lugares con condiciones de trabajo o ambientales que hagan preciso el usp de materiales resistentes a ataques químicos, o con requerimientos de limpieza muy profundos. Luminaria estanca fluorescente tubular especial para condiciones extremas. Ejemplos de uso: - Laboratorios farmacéuticos ó químicos. - Plantas de procesado de alimentos. - Fábricas de piensos. - Máquinas de corte o fresado con proyección de viruta y taladrina. - Instalaciones hospitalarias. Versiones para altas temperaturas (Hasta 80ºC) disponibles en 18 y 36W electromagnéticas. Características generales: - Cuerpo luminaria: vidrio de borosilicato de 90×5 mm. - Terminales de Acero inoxidable. - Reflector: Reflector EN Aluminio brillo sobre Chasis EN Acero galvanizado. - Grado IP: IP 68-2. - Aislamiento: Clase 1. - Temperatura de trabajo: -15 ºC to +50 ºc. |  | 0 | u | 0
Q0905AIR |  |  | CHEMICAL 24 W alto rendimiento, electrónica |  |  | 1 | u | 0
ECO050AIR |  |  | Eco tasa 050 |  |  | 0.5 | u | 0
C1006AIR-21616 |  |  | CHEMICAL 39 W alto rendimiento, electrónica | CHEMICAL 39 W Alto rendimiento. Electrónica de Airfal. Esta luminaria está indicada en aquellos lugares con condiciones de trabajo o ambientales que hagan preciso el usp de materiales resistentes a ataques químicos, o con requerimientos de limpieza muy profundos. Luminaria estanca fluorescente tubular especial para condiciones extremas. Ejemplos de uso: - Laboratorios farmacéuticos ó químicos. - Plantas de procesado de alimentos. - Fábricas de piensos. - Máquinas de corte o fresado con proyección de viruta y taladrina. - Instalaciones hospitalarias. Versiones para altas temperaturas (Hasta 80ºC) disponibles en 18 y 36W electromagnéticas. Características generales: - Cuerpo luminaria: vidrio de borosilicato de 90×5 mm. - Terminales de Acero inoxidable. - Reflector: Reflector EN Aluminio brillo sobre Chasis EN Acero galvanizado. - Grado IP: IP 68-2. - Aislamiento: Clase 1. - Temperatura de trabajo: -15 ºC to +50 ºc. |  | 0 | u | 0
Q0906AIR |  |  | CHEMICAL 39 W alto rendimiento, electrónica |  |  | 1 | u | 0
ECO050AIR |  |  | Eco tasa 050 |  |  | 0.5 | u | 0
C1006AIR-21617 |  |  | CHEMICAL 49 W alto rendimiento, electrónica | CHEMICAL 49 W Alto rendimiento. Electrónica de Airfal. Esta luminaria está indicada en aquellos lugares con condiciones de trabajo o ambientales que hagan preciso el usp de materiales resistentes a ataques químicos, o con requerimientos de limpieza muy profundos. Luminaria estanca fluorescente tubular especial para condiciones extremas. Ejemplos de uso: - Laboratorios farmacéuticos ó químicos. - Plantas de procesado de alimentos. - Fábricas de piensos. - Máquinas de corte o fresado con proyección de viruta y taladrina. - Instalaciones hospitalarias. Versiones para altas temperaturas (Hasta 80ºC) disponibles en 18 y 36W electromagnéticas. Características generales: - Cuerpo luminaria: vidrio de borosilicato de 90×5 mm. - Terminales de Acero inoxidable. - Reflector: Reflector EN Aluminio brillo sobre Chasis EN Acero galvanizado. - Grado IP: IP 68-2. - Aislamiento: Clase 1. - Temperatura de trabajo: -15 ºC to +50 ºc. |  | 0 | u | 0
Q0907AIR |  |  | CHEMICAL 49 W alto rendimiento, electrónica |  |  | 1 | u | 0
ECO070AIR |  |  | Eco tasa 070 |  |  | 0.7 | u | 0
C1006AIR-21618 |  |  | CHEMICAL 54 W alto rendimiento, electrónica | CHEMICAL 54 W Alto rendimiento. Electrónica de Airfal. Esta luminaria está indicada en aquellos lugares con condiciones de trabajo o ambientales que hagan preciso el usp de materiales resistentes a ataques químicos, o con requerimientos de limpieza muy profundos. Luminaria estanca fluorescente tubular especial para condiciones extremas. Ejemplos de uso: - Laboratorios farmacéuticos ó químicos. - Plantas de procesado de alimentos. - Fábricas de piensos. - Máquinas de corte o fresado con proyección de viruta y taladrina. - Instalaciones hospitalarias. Versiones para altas temperaturas (Hasta 80ºC) disponibles en 18 y 36W electromagnéticas. Características generales: - Cuerpo luminaria: vidrio de borosilicato de 90×5 mm. - Terminales de Acero inoxidable. - Reflector: Reflector EN Aluminio brillo sobre Chasis EN Acero galvanizado. - Grado IP: IP 68-2. - Aislamiento: Clase 1. - Temperatura de trabajo: -15 ºC to +50 ºc. |  | 0 | u | 0
Q0908AIR |  |  | CHEMICAL 54 W alto rendimiento, electrónica |  |  | 1 | u | 0
ECO070AIR |  |  | Eco tasa 070 |  |  | 0.7 | u | 0
C1006AIR-21619 |  |  | CHEMICAL 80 W alto rendimiento, electrónica | CHEMICAL 80 W Alto rendimiento. Electrónica de Airfal. Esta luminaria está indicada en aquellos lugares con condiciones de trabajo o ambientales que hagan preciso el usp de materiales resistentes a ataques químicos, o con requerimientos de limpieza muy profundos. Luminaria estanca fluorescente tubular especial para condiciones extremas. Ejemplos de uso: - Laboratorios farmacéuticos ó químicos. - Plantas de procesado de alimentos. - Fábricas de piensos. - Máquinas de corte o fresado con proyección de viruta y taladrina. - Instalaciones hospitalarias. Versiones para altas temperaturas (Hasta 80ºC) disponibles en 18 y 36W electromagnéticas. Características generales: - Cuerpo luminaria: vidrio de borosilicato de 90×5 mm. - Terminales de Acero inoxidable. - Reflector: Reflector EN Aluminio brillo sobre Chasis EN Acero galvanizado. - Grado IP: IP 68-2. - Aislamiento: Clase 1. - Temperatura de trabajo: -15 ºC to +50 ºc. |  | 0 | u | 0
Q0909AIR |  |  | CHEMICAL 80 W alto rendimiento, electrónica |  |  | 1 | u | 0
ECO070AIR |  |  | Eco tasa 070 |  |  | 0.7 | u | 0
2 Tubos
C1006AIR-21621 |  |  | CHEMICAL 14 W alta eficacia, electrónica | CHEMICAL 14 W Alta eficacia. Electrónica de Airfal. Esta luminaria está indicada en aquellos lugares con condiciones de trabajo o ambientales que hagan preciso el usp de materiales resistentes a ataques químicos, o con requerimientos de limpieza muy profundos. Luminaria estanca fluorescente tubular especial para condiciones extremas. Ejemplos de uso: - Laboratorios farmacéuticos ó químicos. - Plantas de procesado de alimentos. - Fábricas de piensos. - Máquinas de corte o fresado con proyección de viruta y taladrina. - Instalaciones hospitalarias. Versiones para altas temperaturas (Hasta 80ºC) disponibles en 18 y 36W electromagnéticas. Características generales: - Cuerpo luminaria: vidrio de borosilicato de 90×5 mm. - Terminales de Acero inoxidable. - Reflector: Reflector EN Aluminio brillo sobre Chasis EN Acero galvanizado. - Grado IP: IP 68-2. - Aislamiento: Clase 1. - Temperatura de trabajo: -15 ºC to +50 ºc. |  | 0 | u | 0
Q0919AIR |  |  | CHEMICAL 14 W alta eficacia, electrónica |  |  | 1 | u | 0
ECO050AIR |  |  | Eco tasa 050 |  |  | 0.5 | u | 0
C1006AIR-21622 |  |  | CHEMICAL 21 W alta eficacia, electrónica | CHEMICAL 21 W Alta eficacia. Electrónica de Airfal. Esta luminaria está indicada en aquellos lugares con condiciones de trabajo o ambientales que hagan preciso el usp de materiales resistentes a ataques químicos, o con requerimientos de limpieza muy profundos. Luminaria estanca fluorescente tubular especial para condiciones extremas. Ejemplos de uso: - Laboratorios farmacéuticos ó químicos. - Plantas de procesado de alimentos. - Fábricas de piensos. - Máquinas de corte o fresado con proyección de viruta y taladrina. - Instalaciones hospitalarias. Versiones para altas temperaturas (Hasta 80ºC) disponibles en 18 y 36W electromagnéticas. Características generales: - Cuerpo luminaria: vidrio de borosilicato de 90×5 mm. - Terminales de Acero inoxidable. - Reflector: Reflector EN Aluminio brillo sobre Chasis EN Acero galvanizado. - Grado IP: IP 68-2. - Aislamiento: Clase 1. - Temperatura de trabajo: -15 ºC to +50 ºc. |  | 0 | u | 0
Q0920AIR |  |  | CHEMICAL 21 W alta eficacia, electrónica |  |  | 1 | u | 0
ECO050AIR |  |  | Eco tasa 050 |  |  | 0.5 | u | 0
C1006AIR-21623 |  |  | CHEMICAL 28 W alta eficacia, electrónica | CHEMICAL 28 W Alta eficacia. Electrónica de Airfal. Esta luminaria está indicada en aquellos lugares con condiciones de trabajo o ambientales que hagan preciso el usp de materiales resistentes a ataques químicos, o con requerimientos de limpieza muy profundos. Luminaria estanca fluorescente tubular especial para condiciones extremas. Ejemplos de uso: - Laboratorios farmacéuticos ó químicos. - Plantas de procesado de alimentos. - Fábricas de piensos. - Máquinas de corte o fresado con proyección de viruta y taladrina. - Instalaciones hospitalarias. Versiones para altas temperaturas (Hasta 80ºC) disponibles en 18 y 36W electromagnéticas. Características generales: - Cuerpo luminaria: vidrio de borosilicato de 90×5 mm. - Terminales de Acero inoxidable. - Reflector: Reflector EN Aluminio brillo sobre Chasis EN Acero galvanizado. - Grado IP: IP 68-2. - Aislamiento: Clase 1. - Temperatura de trabajo: -15 ºC to +50 ºc. |  | 0 | u | 0
Q0921AIR |  |  | CHEMICAL 28 W alta eficacia, electrónica |  |  | 1 | u | 0
ECO070AIR |  |  | Eco tasa 070 |  |  | 0.7 | u | 0
C1006AIR-21624 |  |  | CHEMICAL 35 W alta eficacia, electrónica | CHEMICAL 35 W Alta eficacia. Electrónica de Airfal. Esta luminaria está indicada en aquellos lugares con condiciones de trabajo o ambientales que hagan preciso el usp de materiales resistentes a ataques químicos, o con requerimientos de limpieza muy profundos. Luminaria estanca fluorescente tubular especial para condiciones extremas. Ejemplos de uso: - Laboratorios farmacéuticos ó químicos. - Plantas de procesado de alimentos. - Fábricas de piensos. - Máquinas de corte o fresado con proyección de viruta y taladrina. - Instalaciones hospitalarias. Versiones para altas temperaturas (Hasta 80ºC) disponibles en 18 y 36W electromagnéticas. Características generales: - Cuerpo luminaria: vidrio de borosilicato de 90×5 mm. - Terminales de Acero inoxidable. - Reflector: Reflector EN Aluminio brillo sobre Chasis EN Acero galvanizado. - Grado IP: IP 68-2. - Aislamiento: Clase 1. - Temperatura de trabajo: -15 ºC to +50 ºc. |  | 0 | u | 0
Q0922AIR |  |  | CHEMICAL 35 W alta eficacia, electrónica |  |  | 1 | u | 0
ECO070AIR |  |  | Eco tasa 070 |  |  | 0.7 | u | 0
C1006AIR-21625 |  |  | CHEMICAL 24 W alto rendimiento, electrónica | CHEMICAL 24 W Alto rendimiento. Electrónica de Airfal. Esta luminaria está indicada en aquellos lugares con condiciones de trabajo o ambientales que hagan preciso el usp de materiales resistentes a ataques químicos, o con requerimientos de limpieza muy profundos. Luminaria estanca fluorescente tubular especial para condiciones extremas. Ejemplos de uso: - Laboratorios farmacéuticos ó químicos. - Plantas de procesado de alimentos. - Fábricas de piensos. - Máquinas de corte o fresado con proyección de viruta y taladrina. - Instalaciones hospitalarias. Versiones para altas temperaturas (Hasta 80ºC) disponibles en 18 y 36W electromagnéticas. Características generales: - Cuerpo luminaria: vidrio de borosilicato de 90×5 mm. - Terminales de Acero inoxidable. - Reflector: Reflector EN Aluminio brillo sobre Chasis EN Acero galvanizado. - Grado IP: IP 68-2. - Aislamiento: Clase 1. - Temperatura de trabajo: -15 ºC to +50 ºc. |  | 0 | u | 0
Q0923AIR |  |  | CHEMICAL 24 W alto rendimiento, electrónica |  |  | 1 | u | 0
ECO050AIR |  |  | Eco tasa 050 |  |  | 0.5 | u | 0
C1006AIR-21626 |  |  | CHEMICAL 39 W alto rendimiento, electrónica | CHEMICAL 39 W Alto rendimiento. Electrónica de Airfal. Esta luminaria está indicada en aquellos lugares con condiciones de trabajo o ambientales que hagan preciso el usp de materiales resistentes a ataques químicos, o con requerimientos de limpieza muy profundos. Luminaria estanca fluorescente tubular especial para condiciones extremas. Ejemplos de uso: - Laboratorios farmacéuticos ó químicos. - Plantas de procesado de alimentos. - Fábricas de piensos. - Máquinas de corte o fresado con proyección de viruta y taladrina. - Instalaciones hospitalarias. Versiones para altas temperaturas (Hasta 80ºC) disponibles en 18 y 36W electromagnéticas. Características generales: - Cuerpo luminaria: vidrio de borosilicato de 90×5 mm. - Terminales de Acero inoxidable. - Reflector: Reflector EN Aluminio brillo sobre Chasis EN Acero galvanizado. - Grado IP: IP 68-2. - Aislamiento: Clase 1. - Temperatura de trabajo: -15 ºC to +50 ºc. |  | 0 | u | 0
Q0924AIR |  |  | CHEMICAL 39 W alto rendimiento, electrónica |  |  | 1 | u | 0
ECO070AIR |  |  | Eco tasa 070 |  |  | 0.7 | u | 0
C1006AIR-21627 |  |  | CHEMICAL 49 W alto rendimiento, electrónica | CHEMICAL 49 W Alto rendimiento. Electrónica de Airfal. Esta luminaria está indicada en aquellos lugares con condiciones de trabajo o ambientales que hagan preciso el usp de materiales resistentes a ataques químicos, o con requerimientos de limpieza muy profundos. Luminaria estanca fluorescente tubular especial para condiciones extremas. Ejemplos de uso: - Laboratorios farmacéuticos ó químicos. - Plantas de procesado de alimentos. - Fábricas de piensos. - Máquinas de corte o fresado con proyección de viruta y taladrina. - Instalaciones hospitalarias. Versiones para altas temperaturas (Hasta 80ºC) disponibles en 18 y 36W electromagnéticas. Características generales: - Cuerpo luminaria: vidrio de borosilicato de 90×5 mm. - Terminales de Acero inoxidable. - Reflector: Reflector EN Aluminio brillo sobre Chasis EN Acero galvanizado. - Grado IP: IP 68-2. - Aislamiento: Clase 1. - Temperatura de trabajo: -15 ºC to +50 ºc. |  | 0 | u | 0
Q0925AIR |  |  | CHEMICAL 49 W alto rendimiento, electrónica |  |  | 1 | u | 0
ECO070AIR |  |  | Eco tasa 070 |  |  | 0.7 | u | 0
C1006AIR-21628 |  |  | CHEMICAL 54 W alto rendimiento, electrónica | CHEMICAL 54 W Alto rendimiento. Electrónica de Airfal. Esta luminaria está indicada en aquellos lugares con condiciones de trabajo o ambientales que hagan preciso el usp de materiales resistentes a ataques químicos, o con requerimientos de limpieza muy profundos. Luminaria estanca fluorescente tubular especial para condiciones extremas. Ejemplos de uso: - Laboratorios farmacéuticos ó químicos. - Plantas de procesado de alimentos. - Fábricas de piensos. - Máquinas de corte o fresado con proyección de viruta y taladrina. - Instalaciones hospitalarias. Versiones para altas temperaturas (Hasta 80ºC) disponibles en 18 y 36W electromagnéticas. Características generales: - Cuerpo luminaria: vidrio de borosilicato de 90×5 mm. - Terminales de Acero inoxidable. - Reflector: Reflector EN Aluminio brillo sobre Chasis EN Acero galvanizado. - Grado IP: IP 68-2. - Aislamiento: Clase 1. - Temperatura de trabajo: -15 ºC to +50 ºc. |  | 0 | u | 0
Q0926AIR |  |  | CHEMICAL 54 W alto rendimiento, electrónica |  |  | 1 | u | 0
ECO070AIR |  |  | Eco tasa 070 |  |  | 0.7 | u | 0
1 tubo T8
C1006AIR-21631 |  |  | CHEMICAL 1X18 W electrónica | CHEMICAL 1 x 18 W Electrónica de Airfal. Esta luminaria está indicada en aquellos lugares con condiciones de trabajo o ambientales que hagan preciso el usp de materiales resistentes a ataques químicos, o con requerimientos de limpieza muy profundos. Luminaria estanca fluorescente tubular especial para condiciones extremas. Ejemplos de uso: - Laboratorios farmacéuticos ó químicos. - Plantas de procesado de alimentos. - Fábricas de piensos. - Máquinas de corte o fresado con proyección de viruta y taladrina. - Instalaciones hospitalarias. Versiones para altas temperaturas (Hasta 80ºC) disponibles en 18 y 36W electromagnéticas. Características generales: - Cuerpo luminaria: vidrio de borosilicato de 90×5 mm. - Terminales de Acero inoxidable. - Reflector: Reflector EN Aluminio brillo sobre Chasis EN Acero galvanizado. - Grado IP: IP 68-2. - Aislamiento: Clase 1. - Temperatura de trabajo: -15 ºC to +50 ºc. |  | 0 | u | 0
Q0937AIR |  |  | CHEMICAL 1X18 W electrónica |  |  | 1 | u | 0
ECO050AIR |  |  | Eco tasa 050 |  |  | 0.5 | u | 0
C1006AIR-21632 |  |  | CHEMICAL 1X36 W electrónica | CHEMICAL 1 x 36 W Electrónica de Airfal. Esta luminaria está indicada en aquellos lugares con condiciones de trabajo o ambientales que hagan preciso el usp de materiales resistentes a ataques químicos, o con requerimientos de limpieza muy profundos. Luminaria estanca fluorescente tubular especial para condiciones extremas. Ejemplos de uso: - Laboratorios farmacéuticos ó químicos. - Plantas de procesado de alimentos. - Fábricas de piensos. - Máquinas de corte o fresado con proyección de viruta y taladrina. - Instalaciones hospitalarias. Versiones para altas temperaturas (Hasta 80ºC) disponibles en 18 y 36W electromagnéticas. Características generales: - Cuerpo luminaria: vidrio de borosilicato de 90×5 mm. - Terminales de Acero inoxidable. - Reflector: Reflector EN Aluminio brillo sobre Chasis EN Acero galvanizado. - Grado IP: IP 68-2. - Aislamiento: Clase 1. - Temperatura de trabajo: -15 ºC to +50 ºc. |  | 0 | u | 0
Q0938AIR |  |  | CHEMICAL 1X36 W electrónica |  |  | 1 | u | 0
ECO050AIR |  |  | Eco tasa 050 |  |  | 0.5 | u | 0
C1006AIR-21633 |  |  | CHEMICAL 1X18 W alto factor, altas temperaturas | CHEMICAL 1 x 18 W Alto factor - Altas temperaturas de Airfal. Esta luminaria está indicada en aquellos lugares con condiciones de trabajo o ambientales que hagan preciso el usp de materiales resistentes a ataques químicos, o con requerimientos de limpieza muy profundos. Luminaria estanca fluorescente tubular especial para condiciones extremas. Ejemplos de uso: - Laboratorios farmacéuticos ó químicos. - Plantas de procesado de alimentos. - Fábricas de piensos. - Máquinas de corte o fresado con proyección de viruta y taladrina. - Instalaciones hospitalarias. Versiones para altas temperaturas (Hasta 80ºC) disponibles en 18 y 36W electromagnéticas. Características generales: - Cuerpo luminaria: vidrio de borosilicato de 90×5 mm. - Terminales de Acero inoxidable. - Reflector: Reflector EN Aluminio brillo sobre Chasis EN Acero galvanizado. - Grado IP: IP 68-2. - Aislamiento: Clase 1. - Temperatura de trabajo: -15 ºC to +50 ºc. |  | 0 | u | 0
Q0939AIR |  |  | CHEMICAL 1X18 W alto factor, altas temperaturas |  |  | 1 | u | 0
ECO050AIR |  |  | Eco tasa 050 |  |  | 0.5 | u | 0
C1006AIR-21634 |  |  | CHEMICAL 1X36 W alto factor, altas temperaturas | CHEMICAL 1 x 36 W Alto factor - Altas temperaturas de Airfal. Esta luminaria está indicada en aquellos lugares con condiciones de trabajo o ambientales que hagan preciso el usp de materiales resistentes a ataques químicos, o con requerimientos de limpieza muy profundos. Luminaria estanca fluorescente tubular especial para condiciones extremas. Ejemplos de uso: - Laboratorios farmacéuticos ó químicos. - Plantas de procesado de alimentos. - Fábricas de piensos. - Máquinas de corte o fresado con proyección de viruta y taladrina. - Instalaciones hospitalarias. Versiones para altas temperaturas (Hasta 80ºC) disponibles en 18 y 36W electromagnéticas. Características generales: - Cuerpo luminaria: vidrio de borosilicato de 90×5 mm. - Terminales de Acero inoxidable. - Reflector: Reflector EN Aluminio brillo sobre Chasis EN Acero galvanizado. - Grado IP: IP 68-2. - Aislamiento: Clase 1. - Temperatura de trabajo: -15 ºC to +50 ºc. |  | 0 | u | 0
Q0940AIR |  |  | CHEMICAL 1X36 W alto factor, altas temperaturas |  |  | 1 | u | 0
ECO050AIR |  |  | Eco tasa 050 |  |  | 0.5 | u | 0
Oven
C1006AIR-2171 |  |  | OVEN IP67 1X40 W. G9 con lámparas halógena | Oven IP67 1X40 W. G9 con lámparas halógena de Airfal. Características técnicas: - Cuerpo: Vidrio borosilicato 5mm espesor. - Estructura interna: Chasis EN Acero galvanizado. - Tapas finales: Acero inoxidable 316. Cierre mediante tornillo con junta de Vitón. Tornillo estanco inoxidable. Junta de cierre en silicona. - Corriente: 0.2-0.4 A. - Tensión alimentación: 220-240V, 50-60Hz. 0.06-0.7 A. - Lámparas: 2 HALÓGENAS G9 PARA HORNOS HASTA 40W - Grado IP/IK: IP 68-2 / IK-07. - Aislamiento: Clase I. - Temperatura de trabajo: -50ºC +200 ºc. - Según norma: EN 60598-1. - Accesorios incluidos: 2 Bridas en acero inoxidable. - Prensaestopas: Metálicos. - Peso: 1,4 kg (Incluidas bridas y lámparas). |  | 0 | u | 0
Q0949AIR |  |  | OVEN IP67 1X40 W. G9 con lámparas halógena |  |  | 1 | u | 0
ECO050AIR |  |  | Eco tasa 050 |  |  | 0.5 | u | 0
C1006AIR-2172 |  |  | OVEN IP67 2X40 W. G9 con lámparas halógena | Oven IP67 2X40 W. G9 con lámparas halógena de Airfal. Características técnicas: - Cuerpo: Vidrio borosilicato 5mm espesor. - Estructura interna: Chasis EN Acero galvanizado. - Tapas finales: Acero inoxidable 316. Cierre mediante tornillo con junta de Vitón. Tornillo estanco inoxidable. Junta de cierre en silicona. - Corriente: 0.2-0.4 A. - Tensión alimentación: 220-240V, 50-60Hz. 0.06-0.7 A. - Lámparas: 2 HALÓGENAS G9 PARA HORNOS HASTA 40W - Grado IP/IK: IP 68-2 / IK-07. - Aislamiento: Clase I. - Temperatura de trabajo: -50ºC +200 ºc. - Según norma: EN 60598-1. - Accesorios incluidos: 2 Bridas en acero inoxidable. - Prensaestopas: Metálicos. - Peso: 1,4 kg (Incluidas bridas y lámparas). |  | 0 | u | 0
Q0950AIR |  |  | OVEN IP67 2X40 W. G9 con lámparas halógena |  |  | 1 | u | 0
ECO050AIR |  |  | Eco tasa 050 |  |  | 0.5 | u | 0
Rinox
1 tubo T8
C1006AIR-21811 |  |  | RINOX IP68 1X18 W. electrónica | RINOX IP68 1X18 W. Electrónica de Airfal. Características técnicas: - Cuerpo luminaria: Policarbonato 3,5 mm de espesor. - Reflector: Aluminio brillo. - Tapas finales: Acero inoxidable 316. Cierre mediante tornillo con junta de elastómero termoplástico. Tornillo estanco inoxidable. - Alimentación: 220-240V, 50-60Hz. 0.06-0.7 A. - Lámparas: T8 T5. - Grado IP/IK: IP 68-2 / IK-10. - Aislamiento: Clase I. - Temperatura de trabajo: -20ºC +50 ºC; (2X49 y 2x54W Tmáx '= 30ºC). - Accesorios incluidos: 2 Bridas en acero inoxidable apertura rápida. - Prensaestopas: Metálicos. |  | 0 | u | 0
Q0511AIR |  |  | RINOX IP68 1X18 W. electrónica |  |  | 1 | u | 0
ECO050AIR |  |  | Eco tasa 050 |  |  | 0.5 | u | 0
C1006AIR-21812 |  |  | RINOX IP68 1X18 W. regulable | RINOX IP68 1X18 W. Regulable de Airfal. Características técnicas: - Cuerpo luminaria: Policarbonato 3,5 mm de espesor. - Reflector: Aluminio brillo. - Tapas finales: Acero inoxidable 316. Cierre mediante tornillo con junta de elastómero termoplástico. Tornillo estanco inoxidable. - Alimentación: 220-240V, 50-60Hz. 0.06-0.7 A. - Lámparas: T8 T5. - Grado IP/IK: IP 68-2 / IK-10. - Aislamiento: Clase I. - Temperatura de trabajo: -20ºC +50 ºC; (2X49 y 2x54W Tmáx '= 30ºC). - Accesorios incluidos: 2 Bridas en acero inoxidable apertura rápida. - Prensaestopas: Metálicos. |  | 0 | u | 0
Q0512AIR |  |  | RINOX IP68 1X18 W. regulable |  |  | 1 | u | 0
ECO050AIR |  |  | Eco tasa 050 |  |  | 0.5 | u | 0
C1006AIR-21813 |  |  | RINOX IP68 1X36 W. electrónica | RINOX IP68 1X36 W. Electrónica de Airfal. Características técnicas: - Cuerpo luminaria: Policarbonato 3,5 mm de espesor. - Reflector: Aluminio brillo. - Tapas finales: Acero inoxidable 316. Cierre mediante tornillo con junta de elastómero termoplástico. Tornillo estanco inoxidable. - Alimentación: 220-240V, 50-60Hz. 0.06-0.7 A. - Lámparas: T8 T5. - Grado IP/IK: IP 68-2 / IK-10. - Aislamiento: Clase I. - Temperatura de trabajo: -20ºC +50 ºC; (2X49 y 2x54W Tmáx '= 30ºC). - Accesorios incluidos: 2 Bridas en acero inoxidable apertura rápida. - Prensaestopas: Metálicos. |  | 0 | u | 0
Q0513AIR |  |  | RINOX IP68 1X36 W. electrónica |  |  | 1 | u | 0
ECO050AIR |  |  | Eco tasa 050 |  |  | 0.5 | u | 0
C1006AIR-21814 |  |  | RINOX IP68 1X36 W. regulable | RINOX IP68 1X36 W. Regulable de Airfal. Características técnicas: - Cuerpo luminaria: Policarbonato 3,5 mm de espesor. - Reflector: Aluminio brillo. - Tapas finales: Acero inoxidable 316. Cierre mediante tornillo con junta de elastómero termoplástico. Tornillo estanco inoxidable. - Alimentación: 220-240V, 50-60Hz. 0.06-0.7 A. - Lámparas: T8 T5. - Grado IP/IK: IP 68-2 / IK-10. - Aislamiento: Clase I. - Temperatura de trabajo: -20ºC +50 ºC; (2X49 y 2x54W Tmáx '= 30ºC). - Accesorios incluidos: 2 Bridas en acero inoxidable apertura rápida. - Prensaestopas: Metálicos. |  | 0 | u | 0
Q0514AIR |  |  | RINOX IP68 1X36 W. regulable |  |  | 1 | u | 0
ECO050AIR |  |  | Eco tasa 050 |  |  | 0.5 | u | 0
C1006AIR-21815 |  |  | RINOX IP68 1X58 W. electrónica | RINOX IP68 1X58 W. Electrónica de Airfal. Características técnicas: - Cuerpo luminaria: Policarbonato 3,5 mm de espesor. - Reflector: Aluminio brillo. - Tapas finales: Acero inoxidable 316. Cierre mediante tornillo con junta de elastómero termoplástico. Tornillo estanco inoxidable. - Alimentación: 220-240V, 50-60Hz. 0.06-0.7 A. - Lámparas: T8 T5. - Grado IP/IK: IP 68-2 / IK-10. - Aislamiento: Clase I. - Temperatura de trabajo: -20ºC +50 ºC; (2X49 y 2x54W Tmáx '= 30ºC). - Accesorios incluidos: 2 Bridas en acero inoxidable apertura rápida. - Prensaestopas: Metálicos. |  | 0 | u | 0
Q0515AIR |  |  | RINOX IP68 1X58 W. electrónica |  |  | 1 | u | 0
ECO050AIR |  |  | Eco tasa 050 |  |  | 0.5 | u | 0
C1006AIR-21816 |  |  | RINOX IP68 1X58 W. regulable | RINOX IP68 1X58 W. Regulable de Airfal. Características técnicas: - Cuerpo luminaria: Policarbonato 3,5 mm de espesor. - Reflector: Aluminio brillo. - Tapas finales: Acero inoxidable 316. Cierre mediante tornillo con junta de elastómero termoplástico. Tornillo estanco inoxidable. - Alimentación: 220-240V, 50-60Hz. 0.06-0.7 A. - Lámparas: T8 T5. - Grado IP/IK: IP 68-2 / IK-10. - Aislamiento: Clase I. - Temperatura de trabajo: -20ºC +50 ºC; (2X49 y 2x54W Tmáx '= 30ºC). - Accesorios incluidos: 2 Bridas en acero inoxidable apertura rápida. - Prensaestopas: Metálicos. |  | 0 | u | 0
Q0516AIR |  |  | RINOX IP68 1X58 W. regulable |  |  | 1 | u | 0
ECO050AIR |  |  | Eco tasa 050 |  |  | 0.5 | u | 0
2 tubos T8
C1006AIR-21821 |  |  | RINOX IP68 2X18 W. electrónica | RINOX IP68 2X18 W. Electrónica de Airfal. Características técnicas: - Cuerpo luminaria: Policarbonato 3,5 mm de espesor. - Reflector: Aluminio brillo. - Tapas finales: Acero inoxidable 316. Cierre mediante tornillo con junta de elastómero termoplástico. Tornillo estanco inoxidable. - Alimentación: 220-240V, 50-60Hz. 0.06-0.7 A. - Lámparas: T8 T5. - Grado IP/IK: IP 68-2 / IK-10. - Aislamiento: Clase I. - Temperatura de trabajo: -20ºC +50 ºC; (2X49 y 2x54W Tmáx '= 30ºC). - Accesorios incluidos: 2 Bridas en acero inoxidable apertura rápida. - Prensaestopas: Metálicos. |  | 0 | u | 0
Q0517AIR |  |  | RINOX IP68 2X18 W. electrónica |  |  | 1 | u | 0
ECO050AIR |  |  | Eco tasa 050 |  |  | 0.5 | u | 0
C1006AIR-21822 |  |  | RINOX IP68 2X18 W. regulable | RINOX IP68 2X18 W. Regulable de Airfal. Características técnicas: - Cuerpo luminaria: Policarbonato 3,5 mm de espesor. - Reflector: Aluminio brillo. - Tapas finales: Acero inoxidable 316. Cierre mediante tornillo con junta de elastómero termoplástico. Tornillo estanco inoxidable. - Alimentación: 220-240V, 50-60Hz. 0.06-0.7 A. - Lámparas: T8 T5. - Grado IP/IK: IP 68-2 / IK-10. - Aislamiento: Clase I. - Temperatura de trabajo: -20ºC +50 ºC; (2X49 y 2x54W Tmáx '= 30ºC). - Accesorios incluidos: 2 Bridas en acero inoxidable apertura rápida. - Prensaestopas: Metálicos. |  | 0 | u | 0
Q0518AIR |  |  | RINOX IP68 2X18 W. regulable |  |  | 1 | u | 0
ECO050AIR |  |  | Eco tasa 050 |  |  | 0.5 | u | 0
C1006AIR-21823 |  |  | RINOX IP68 2X36 W. electrónica | RINOX IP68 2X36 W. Electrónica de Airfal. Características técnicas: - Cuerpo luminaria: Policarbonato 3,5 mm de espesor. - Reflector: Aluminio brillo. - Tapas finales: Acero inoxidable 316. Cierre mediante tornillo con junta de elastómero termoplástico. Tornillo estanco inoxidable. - Alimentación: 220-240V, 50-60Hz. 0.06-0.7 A. - Lámparas: T8 T5. - Grado IP/IK: IP 68-2 / IK-10. - Aislamiento: Clase I. - Temperatura de trabajo: -20ºC +50 ºC; (2X49 y 2x54W Tmáx '= 30ºC). - Accesorios incluidos: 2 Bridas en acero inoxidable apertura rápida. - Prensaestopas: Metálicos. |  | 0 | u | 0
Q0519AIR |  |  | RINOX IP68 2X36 W. electrónica |  |  | 1 | u | 0
ECO050AIR |  |  | Eco tasa 050 |  |  | 0.5 | u | 0
C1006AIR-21824 |  |  | RINOX IP68 2X36 W. regulable | RINOX IP68 2X36 W. Regulable de Airfal. Características técnicas: - Cuerpo luminaria: Policarbonato 3,5 mm de espesor. - Reflector: Aluminio brillo. - Tapas finales: Acero inoxidable 316. Cierre mediante tornillo con junta de elastómero termoplástico. Tornillo estanco inoxidable. - Alimentación: 220-240V, 50-60Hz. 0.06-0.7 A. - Lámparas: T8 T5. - Grado IP/IK: IP 68-2 / IK-10. - Aislamiento: Clase I. - Temperatura de trabajo: -20ºC +50 ºC; (2X49 y 2x54W Tmáx '= 30ºC). - Accesorios incluidos: 2 Bridas en acero inoxidable apertura rápida. - Prensaestopas: Metálicos. |  | 0 | u | 0
Q0520AIR |  |  | RINOX IP68 2X36 W. regulable |  |  | 1 | u | 0
ECO050AIR |  |  | Eco tasa 050 |  |  | 0.5 | u | 0
C1006AIR-21825 |  |  | RINOX IP68 2X58 W. electrónica | RINOX IP68 2X58 W. Electrónica de Airfal. Características técnicas: - Cuerpo luminaria: Policarbonato 3,5 mm de espesor. - Reflector: Aluminio brillo. - Tapas finales: Acero inoxidable 316. Cierre mediante tornillo con junta de elastómero termoplástico. Tornillo estanco inoxidable. - Alimentación: 220-240V, 50-60Hz. 0.06-0.7 A. - Lámparas: T8 T5. - Grado IP/IK: IP 68-2 / IK-10. - Aislamiento: Clase I. - Temperatura de trabajo: -20ºC +50 ºC; (2X49 y 2x54W Tmáx '= 30ºC). - Accesorios incluidos: 2 Bridas en acero inoxidable apertura rápida. - Prensaestopas: Metálicos. |  | 0 | u | 0
Q0521AIR |  |  | RINOX IP68 2X58 W. electrónica |  |  | 1 | u | 0
ECO050AIR |  |  | Eco tasa 050 |  |  | 0.5 | u | 0
C1006AIR-21826 |  |  | RINOX IP68 2X58 W. regulable | RINOX IP68 2X58 W. Regulable de Airfal. Características técnicas: - Cuerpo luminaria: Policarbonato 3,5 mm de espesor. - Reflector: Aluminio brillo. - Tapas finales: Acero inoxidable 316. Cierre mediante tornillo con junta de elastómero termoplástico. Tornillo estanco inoxidable. - Alimentación: 220-240V, 50-60Hz. 0.06-0.7 A. - Lámparas: T8 T5. - Grado IP/IK: IP 68-2 / IK-10. - Aislamiento: Clase I. - Temperatura de trabajo: -20ºC +50 ºC; (2X49 y 2x54W Tmáx '= 30ºC). - Accesorios incluidos: 2 Bridas en acero inoxidable apertura rápida. - Prensaestopas: Metálicos. |  | 0 | u | 0
Q0522AIR |  |  | RINOX IP68 2X58 W. regulable |  |  | 1 | u | 0
ECO050AIR |  |  | Eco tasa 050 |  |  | 0.5 | u | 0
1 tubo T8 LED
C1006AIR-21831 |  |  | RINOX IP68 1X600 mm. cableada sin equipo | RINOX IP68 1X600 mms. cableada sin equipo de Airfal. Características técnicas: - Cuerpo luminaria: Policarbonato 3,5 mm de espesor. - Reflector: Aluminio brillo. - Tapas finales: Acero inoxidable 316. Cierre mediante tornillo con junta de elastómero termoplástico. Tornillo estanco inoxidable. - Alimentación: 220-240V, 50-60Hz. 0.06-0.7 A. - Lámparas: T8 T5. - Grado IP/IK: IP 68-2 / IK-10. - Aislamiento: Clase I. - Temperatura de trabajo: -20ºC +50 ºC; (2X49 y 2x54W Tmáx '= 30ºC). - Accesorios incluidos: 2 Bridas en acero inoxidable apertura rápida. - Prensaestopas: Metálicos. |  | 0 | u | 0
Q0511LAIR |  |  | RINOX IP68 1X600 mm. cableada sin equipo |  |  | 1 | u | 0
ECO050AIR |  |  | Eco tasa 050 |  |  | 0.5 | u | 0
C1006AIR-21832 |  |  | RINOX IP68 1X900 mm. cableada sin equipo | RINOX IP68 1X900 mms. cableada sin equipo de Airfal. Características técnicas: - Cuerpo luminaria: Policarbonato 3,5 mm de espesor. - Reflector: Aluminio brillo. - Tapas finales: Acero inoxidable 316. Cierre mediante tornillo con junta de elastómero termoplástico. Tornillo estanco inoxidable. - Alimentación: 220-240V, 50-60Hz. 0.06-0.7 A. - Lámparas: T8 T5. - Grado IP/IK: IP 68-2 / IK-10. - Aislamiento: Clase I. - Temperatura de trabajo: -20ºC +50 ºC; (2X49 y 2x54W Tmáx '= 30ºC). - Accesorios incluidos: 2 Bridas en acero inoxidable apertura rápida. - Prensaestopas: Metálicos. |  | 0 | u | 0
Q0523LAIR |  |  | RINOX IP68 1X900 mm. cableada sin equipo |  |  | 1 | u | 0
ECO050AIR |  |  | Eco tasa 050 |  |  | 0.5 | u | 0
C1006AIR-21833 |  |  | RINOX IP68 1X1200 mm. cableada sin equipo | RINOX IP68 1X1200 mms. cableada sin equipo de Airfal. Características técnicas: - Cuerpo luminaria: Policarbonato 3,5 mm de espesor. - Reflector: Aluminio brillo. - Tapas finales: Acero inoxidable 316. Cierre mediante tornillo con junta de elastómero termoplástico. Tornillo estanco inoxidable. - Alimentación: 220-240V, 50-60Hz. 0.06-0.7 A. - Lámparas: T8 T5. - Grado IP/IK: IP 68-2 / IK-10. - Aislamiento: Clase I. - Temperatura de trabajo: -20ºC +50 ºC; (2X49 y 2x54W Tmáx '= 30ºC). - Accesorios incluidos: 2 Bridas en acero inoxidable apertura rápida. - Prensaestopas: Metálicos. |  | 0 | u | 0
Q0513LAIR |  |  | RINOX IP68 1X1200 mm. cableada sin equipo |  |  | 1 | u | 0
ECO050AIR |  |  | Eco tasa 050 |  |  | 0.5 | u | 0
C1006AIR-21834 |  |  | RINOX IP68 1X1500 mm. cableada sin equipo | RINOX IP68 1X1500 mms. cableada sin equipo de Airfal. Características técnicas: - Cuerpo luminaria: Policarbonato 3,5 mm de espesor. - Reflector: Aluminio brillo. - Tapas finales: Acero inoxidable 316. Cierre mediante tornillo con junta de elastómero termoplástico. Tornillo estanco inoxidable. - Alimentación: 220-240V, 50-60Hz. 0.06-0.7 A. - Lámparas: T8 T5. - Grado IP/IK: IP 68-2 / IK-10. - Aislamiento: Clase I. - Temperatura de trabajo: -20ºC +50 ºC; (2X49 y 2x54W Tmáx '= 30ºC). - Accesorios incluidos: 2 Bridas en acero inoxidable apertura rápida. - Prensaestopas: Metálicos. |  | 0 | u | 0
Q0515LAIR |  |  | RINOX IP68 1X1500 mm. cableada sin equipo |  |  | 1 | u | 0
ECO050AIR |  |  | Eco tasa 050 |  |  | 0.5 | u | 0
2 tubos T8 LED
C1006AIR-21841 |  |  | RINOX IP68 2X600 mm. cableada sin equipo | RINOX IP68 2X600 mms. cableada sin equipo de Airfal. Características técnicas: - Cuerpo luminaria: Policarbonato 3,5 mm de espesor. - Reflector: Aluminio brillo. - Tapas finales: Acero inoxidable 316. Cierre mediante tornillo con junta de elastómero termoplástico. Tornillo estanco inoxidable. - Alimentación: 220-240V, 50-60Hz. 0.06-0.7 A. - Lámparas: T8 T5. - Grado IP/IK: IP 68-2 / IK-10. - Aislamiento: Clase I. - Temperatura de trabajo: -20ºC +50 ºC; (2X49 y 2x54W Tmáx '= 30ºC). - Accesorios incluidos: 2 Bridas en acero inoxidable apertura rápida. - Prensaestopas: Metálicos. |  | 0 | u | 0
Q0517LAIR |  |  | RINOX IP68 2X600 mm. cableada sin equipo |  |  | 1 | u | 0
ECO050AIR |  |  | Eco tasa 050 |  |  | 0.5 | u | 0
C1006AIR-21842 |  |  | RINOX IP68 2X900 mm. cableada sin equipo | RINOX IP68 2X900 mms. cableada sin equipo de Airfal. Características técnicas: - Cuerpo luminaria: Policarbonato 3,5 mm de espesor. - Reflector: Aluminio brillo. - Tapas finales: Acero inoxidable 316. Cierre mediante tornillo con junta de elastómero termoplástico. Tornillo estanco inoxidable. - Alimentación: 220-240V, 50-60Hz. 0.06-0.7 A. - Lámparas: T8 T5. - Grado IP/IK: IP 68-2 / IK-10. - Aislamiento: Clase I. - Temperatura de trabajo: -20ºC +50 ºC; (2X49 y 2x54W Tmáx '= 30ºC). - Accesorios incluidos: 2 Bridas en acero inoxidable apertura rápida. - Prensaestopas: Metálicos. |  | 0 | u | 0
Q0524LAIR |  |  | RINOX IP68 2X900 mm. cableada sin equipo |  |  | 1 | u | 0
ECO050AIR |  |  | Eco tasa 050 |  |  | 0.5 | u | 0
C1006AIR-21843 |  |  | RINOX IP68 2X1200 mm. cableada sin equipo | RINOX IP68 2X1200 mms. cableada sin equipo de Airfal. Características técnicas: - Cuerpo luminaria: Policarbonato 3,5 mm de espesor. - Reflector: Aluminio brillo. - Tapas finales: Acero inoxidable 316. Cierre mediante tornillo con junta de elastómero termoplástico. Tornillo estanco inoxidable. - Alimentación: 220-240V, 50-60Hz. 0.06-0.7 A. - Lámparas: T8 T5. - Grado IP/IK: IP 68-2 / IK-10. - Aislamiento: Clase I. - Temperatura de trabajo: -20ºC +50 ºC; (2X49 y 2x54W Tmáx '= 30ºC). - Accesorios incluidos: 2 Bridas en acero inoxidable apertura rápida. - Prensaestopas: Metálicos. |  | 0 | u | 0
Q0519LAIR |  |  | RINOX IP68 2X1200 mm. cableada sin equipo |  |  | 1 | u | 0
ECO050AIR |  |  | Eco tasa 050 |  |  | 0.5 | u | 0
C1006AIR-21844 |  |  | RINOX IP68 2X1500 mm. cableada sin equipo | RINOX IP68 2X1500 mms. cableada sin equipo de Airfal. Características técnicas: - Cuerpo luminaria: Policarbonato 3,5 mm de espesor. - Reflector: Aluminio brillo. - Tapas finales: Acero inoxidable 316. Cierre mediante tornillo con junta de elastómero termoplástico. Tornillo estanco inoxidable. - Alimentación: 220-240V, 50-60Hz. 0.06-0.7 A. - Lámparas: T8 T5. - Grado IP/IK: IP 68-2 / IK-10. - Aislamiento: Clase I. - Temperatura de trabajo: -20ºC +50 ºC; (2X49 y 2x54W Tmáx '= 30ºC). - Accesorios incluidos: 2 Bridas en acero inoxidable apertura rápida. - Prensaestopas: Metálicos. |  | 0 | u | 0
Q0521LAIR |  |  | RINOX IP68 2X1500 mm. cableada sin equipo |  |  | 1 | u | 0
ECO050AIR |  |  | Eco tasa 050 |  |  | 0.5 | u | 0
1 tubo T5
C1006AIR-218501 |  |  | RINOX IP68 1X14 W. T5 | RINOX IP68 1X14 W. T5 de Airfal. Características técnicas: - Cuerpo luminaria: Policarbonato 3,5 mm de espesor. - Reflector: Aluminio brillo. - Tapas finales: Acero inoxidable 316. Cierre mediante tornillo con junta de elastómero termoplástico. Tornillo estanco inoxidable. - Alimentación: 220-240V, 50-60Hz. 0.06-0.7 A. - Lámparas: T8 T5. - Grado IP/IK: IP 68-2 / IK-10. - Aislamiento: Clase I. - Temperatura de trabajo: -20ºC +50 ºC; (2X49 y 2x54W Tmáx '= 30ºC). - Accesorios incluidos: 2 Bridas en acero inoxidable apertura rápida. - Prensaestopas: Metálicos. |  | 0 | u | 0
Q0525AIR |  |  | RINOX IP68 1X14 W. T5 |  |  | 1 | u | 0
ECO050AIR |  |  | Eco tasa 050 |  |  | 0.5 | u | 0
C1006AIR-218502 |  |  | RINOX IP68 1X14 W. T5 regulable | RINOX IP68 1X14 W. T5 Regulable de Airfal. Características técnicas: - Cuerpo luminaria: Policarbonato 3,5 mm de espesor. - Reflector: Aluminio brillo. - Tapas finales: Acero inoxidable 316. Cierre mediante tornillo con junta de elastómero termoplástico. Tornillo estanco inoxidable. - Alimentación: 220-240V, 50-60Hz. 0.06-0.7 A. - Lámparas: T8 T5. - Grado IP/IK: IP 68-2 / IK-10. - Aislamiento: Clase I. - Temperatura de trabajo: -20ºC +50 ºC; (2X49 y 2x54W Tmáx '= 30ºC). - Accesorios incluidos: 2 Bridas en acero inoxidable apertura rápida. - Prensaestopas: Metálicos. |  | 0 | u | 0
Q0526AIR |  |  | RINOX IP68 1X14 W. T5 regulable |  |  | 1 | u | 0
ECO050AIR |  |  | Eco tasa 050 |  |  | 0.5 | u | 0
C1006AIR-218503 |  |  | RINOX IP68 1X21 W. T5 | RINOX IP68 1X21 W. T5 de Airfal. Características técnicas: - Cuerpo luminaria: Policarbonato 3,5 mm de espesor. - Reflector: Aluminio brillo. - Tapas finales: Acero inoxidable 316. Cierre mediante tornillo con junta de elastómero termoplástico. Tornillo estanco inoxidable. - Alimentación: 220-240V, 50-60Hz. 0.06-0.7 A. - Lámparas: T8 T5. - Grado IP/IK: IP 68-2 / IK-10. - Aislamiento: Clase I. - Temperatura de trabajo: -20ºC +50 ºC; (2X49 y 2x54W Tmáx '= 30ºC). - Accesorios incluidos: 2 Bridas en acero inoxidable apertura rápida. - Prensaestopas: Metálicos. |  | 0 | u | 0
Q0527AIR |  |  | RINOX IP68 1X21 W. T5 |  |  | 1 | u | 0
ECO050AIR |  |  | Eco tasa 050 |  |  | 0.5 | u | 0
C1006AIR-218504 |  |  | RINOX IP68 1X21 W. T5 regulable | RINOX IP68 1X21 W. T5 Regulable de Airfal. Características técnicas: - Cuerpo luminaria: Policarbonato 3,5 mm de espesor. - Reflector: Aluminio brillo. - Tapas finales: Acero inoxidable 316. Cierre mediante tornillo con junta de elastómero termoplástico. Tornillo estanco inoxidable. - Alimentación: 220-240V, 50-60Hz. 0.06-0.7 A. - Lámparas: T8 T5. - Grado IP/IK: IP 68-2 / IK-10. - Aislamiento: Clase I. - Temperatura de trabajo: -20ºC +50 ºC; (2X49 y 2x54W Tmáx '= 30ºC). - Accesorios incluidos: 2 Bridas en acero inoxidable apertura rápida. - Prensaestopas: Metálicos. |  | 0 | u | 0
Q0528AIR |  |  | RINOX IP68 1X21 W. T5 regulable |  |  | 1 | u | 0
ECO050AIR |  |  | Eco tasa 050 |  |  | 0.5 | u | 0
C1006AIR-218505 |  |  | RINOX IP68 1X28 W. T5 | RINOX IP68 1X28 W. T5 de Airfal. Características técnicas: - Cuerpo luminaria: Policarbonato 3,5 mm de espesor. - Reflector: Aluminio brillo. - Tapas finales: Acero inoxidable 316. Cierre mediante tornillo con junta de elastómero termoplástico. Tornillo estanco inoxidable. - Alimentación: 220-240V, 50-60Hz. 0.06-0.7 A. - Lámparas: T8 T5. - Grado IP/IK: IP 68-2 / IK-10. - Aislamiento: Clase I. - Temperatura de trabajo: -20ºC +50 ºC; (2X49 y 2x54W Tmáx '= 30ºC). - Accesorios incluidos: 2 Bridas en acero inoxidable apertura rápida. - Prensaestopas: Metálicos. |  | 0 | u | 0
Q0529AIR |  |  | RINOX IP68 1X28 W. T5 |  |  | 1 | u | 0
ECO050AIR |  |  | Eco tasa 050 |  |  | 0.5 | u | 0
C1006AIR-218506 |  |  | RINOX IP68 1X28 W. T5 regulable | RINOX IP68 1X28 W. T5 Regulable de Airfal. Características técnicas: - Cuerpo luminaria: Policarbonato 3,5 mm de espesor. - Reflector: Aluminio brillo. - Tapas finales: Acero inoxidable 316. Cierre mediante tornillo con junta de elastómero termoplástico. Tornillo estanco inoxidable. - Alimentación: 220-240V, 50-60Hz. 0.06-0.7 A. - Lámparas: T8 T5. - Grado IP/IK: IP 68-2 / IK-10. - Aislamiento: Clase I. - Temperatura de trabajo: -20ºC +50 ºC; (2X49 y 2x54W Tmáx '= 30ºC). - Accesorios incluidos: 2 Bridas en acero inoxidable apertura rápida. - Prensaestopas: Metálicos. |  | 0 | u | 0
Q0530AIR |  |  | RINOX IP68 1X28 W. T5 regulable |  |  | 1 | u | 0
ECO050AIR |  |  | Eco tasa 050 |  |  | 0.5 | u | 0
C1006AIR-218507 |  |  | RINOX IP68 1X35 W. T5 | RINOX IP68 1X35 W. T5 de Airfal. Características técnicas: - Cuerpo luminaria: Policarbonato 3,5 mm de espesor. - Reflector: Aluminio brillo. - Tapas finales: Acero inoxidable 316. Cierre mediante tornillo con junta de elastómero termoplástico. Tornillo estanco inoxidable. - Alimentación: 220-240V, 50-60Hz. 0.06-0.7 A. - Lámparas: T8 T5. - Grado IP/IK: IP 68-2 / IK-10. - Aislamiento: Clase I. - Temperatura de trabajo: -20ºC +50 ºC; (2X49 y 2x54W Tmáx '= 30ºC). - Accesorios incluidos: 2 Bridas en acero inoxidable apertura rápida. - Prensaestopas: Metálicos. |  | 0 | u | 0
Q0531AIR |  |  | RINOX IP68 1X35 W. T5 |  |  | 1 | u | 0
ECO050AIR |  |  | Eco tasa 050 |  |  | 0.5 | u | 0
C1006AIR-218508 |  |  | RINOX IP68 1X35 W. T5 regulable | RINOX IP68 1X35 W. T5 Regulable de Airfal. Características técnicas: - Cuerpo luminaria: Policarbonato 3,5 mm de espesor. - Reflector: Aluminio brillo. - Tapas finales: Acero inoxidable 316. Cierre mediante tornillo con junta de elastómero termoplástico. Tornillo estanco inoxidable. - Alimentación: 220-240V, 50-60Hz. 0.06-0.7 A. - Lámparas: T8 T5. - Grado IP/IK: IP 68-2 / IK-10. - Aislamiento: Clase I. - Temperatura de trabajo: -20ºC +50 ºC; (2X49 y 2x54W Tmáx '= 30ºC). - Accesorios incluidos: 2 Bridas en acero inoxidable apertura rápida. - Prensaestopas: Metálicos. |  | 0 | u | 0
Q0532AIR |  |  | RINOX IP68 1X35 W. T5 regulable |  |  | 1 | u | 0
ECO050AIR |  |  | Eco tasa 050 |  |  | 0.5 | u | 0
C1006AIR-218509 |  |  | RINOX IP68 1X24 W. T5 | RINOX IP68 1X24 W. T5 de Airfal. Características técnicas: - Cuerpo luminaria: Policarbonato 3,5 mm de espesor. - Reflector: Aluminio brillo. - Tapas finales: Acero inoxidable 316. Cierre mediante tornillo con junta de elastómero termoplástico. Tornillo estanco inoxidable. - Alimentación: 220-240V, 50-60Hz. 0.06-0.7 A. - Lámparas: T8 T5. - Grado IP/IK: IP 68-2 / IK-10. - Aislamiento: Clase I. - Temperatura de trabajo: -20ºC +50 ºC; (2X49 y 2x54W Tmáx '= 30ºC). - Accesorios incluidos: 2 Bridas en acero inoxidable apertura rápida. - Prensaestopas: Metálicos. |  | 0 | u | 0
Q0533AIR |  |  | RINOX IP68 1X24 W. T5 |  |  | 1 | u | 0
ECO050AIR |  |  | Eco tasa 050 |  |  | 0.5 | u | 0
C1006AIR-218510 |  |  | RINOX IP68 1X24 W. T5 regulable | RINOX IP68 1X24 W. T5 Regulable de Airfal. Características técnicas: - Cuerpo luminaria: Policarbonato 3,5 mm de espesor. - Reflector: Aluminio brillo. - Tapas finales: Acero inoxidable 316. Cierre mediante tornillo con junta de elastómero termoplástico. Tornillo estanco inoxidable. - Alimentación: 220-240V, 50-60Hz. 0.06-0.7 A. - Lámparas: T8 T5. - Grado IP/IK: IP 68-2 / IK-10. - Aislamiento: Clase I. - Temperatura de trabajo: -20ºC +50 ºC; (2X49 y 2x54W Tmáx '= 30ºC). - Accesorios incluidos: 2 Bridas en acero inoxidable apertura rápida. - Prensaestopas: Metálicos. |  | 0 | u | 0
Q0534AIR |  |  | RINOX IP68 1X24 W. T5 regulable |  |  | 1 | u | 0
ECO050AIR |  |  | Eco tasa 050 |  |  | 0.5 | u | 0
C1006AIR-218511 |  |  | RINOX IP68 1X39 W. T5 | RINOX IP68 1X39 W. T5 de Airfal. Características técnicas: - Cuerpo luminaria: Policarbonato 3,5 mm de espesor. - Reflector: Aluminio brillo. - Tapas finales: Acero inoxidable 316. Cierre mediante tornillo con junta de elastómero termoplástico. Tornillo estanco inoxidable. - Alimentación: 220-240V, 50-60Hz. 0.06-0.7 A. - Lámparas: T8 T5. - Grado IP/IK: IP 68-2 / IK-10. - Aislamiento: Clase I. - Temperatura de trabajo: -20ºC +50 ºC; (2X49 y 2x54W Tmáx '= 30ºC). - Accesorios incluidos: 2 Bridas en acero inoxidable apertura rápida. - Prensaestopas: Metálicos. |  | 0 | u | 0
Q0535AIR |  |  | RINOX IP68 1X39 W. T5 |  |  | 1 | u | 0
ECO050AIR |  |  | Eco tasa 050 |  |  | 0.5 | u | 0
C1006AIR-218512 |  |  | RINOX IP68 1X39 W. T5 regulable | RINOX IP68 1X39 W. T5 Regulable de Airfal. Características técnicas: - Cuerpo luminaria: Policarbonato 3,5 mm de espesor. - Reflector: Aluminio brillo. - Tapas finales: Acero inoxidable 316. Cierre mediante tornillo con junta de elastómero termoplástico. Tornillo estanco inoxidable. - Alimentación: 220-240V, 50-60Hz. 0.06-0.7 A. - Lámparas: T8 T5. - Grado IP/IK: IP 68-2 / IK-10. - Aislamiento: Clase I. - Temperatura de trabajo: -20ºC +50 ºC; (2X49 y 2x54W Tmáx '= 30ºC). - Accesorios incluidos: 2 Bridas en acero inoxidable apertura rápida. - Prensaestopas: Metálicos. |  | 0 | u | 0
Q0536AIR |  |  | RINOX IP68 1X39 W. T5 regulable |  |  | 1 | u | 0
ECO050AIR |  |  | Eco tasa 050 |  |  | 0.5 | u | 0
C1006AIR-218513 |  |  | RINOX IP68 1X49 W. T5 | RINOX IP68 1X49 W. T5 de Airfal. Características técnicas: - Cuerpo luminaria: Policarbonato 3,5 mm de espesor. - Reflector: Aluminio brillo. - Tapas finales: Acero inoxidable 316. Cierre mediante tornillo con junta de elastómero termoplástico. Tornillo estanco inoxidable. - Alimentación: 220-240V, 50-60Hz. 0.06-0.7 A. - Lámparas: T8 T5. - Grado IP/IK: IP 68-2 / IK-10. - Aislamiento: Clase I. - Temperatura de trabajo: -20ºC +50 ºC; (2X49 y 2x54W Tmáx '= 30ºC). - Accesorios incluidos: 2 Bridas en acero inoxidable apertura rápida. - Prensaestopas: Metálicos. |  | 0 | u | 0
Q0537AIR |  |  | RINOX IP68 1X49 W. T5 |  |  | 1 | u | 0
ECO050AIR |  |  | Eco tasa 050 |  |  | 0.5 | u | 0
C1006AIR-218514 |  |  | RINOX IP68 1X49 W. T5 regulable | RINOX IP68 1X49 W. T5 Regulable de Airfal. Características técnicas: - Cuerpo luminaria: Policarbonato 3,5 mm de espesor. - Reflector: Aluminio brillo. - Tapas finales: Acero inoxidable 316. Cierre mediante tornillo con junta de elastómero termoplástico. Tornillo estanco inoxidable. - Alimentación: 220-240V, 50-60Hz. 0.06-0.7 A. - Lámparas: T8 T5. - Grado IP/IK: IP 68-2 / IK-10. - Aislamiento: Clase I. - Temperatura de trabajo: -20ºC +50 ºC; (2X49 y 2x54W Tmáx '= 30ºC). - Accesorios incluidos: 2 Bridas en acero inoxidable apertura rápida. - Prensaestopas: Metálicos. |  | 0 | u | 0
Q0538AIR |  |  | RINOX IP68 1X49 W. T5 regulable |  |  | 1 | u | 0
ECO050AIR |  |  | Eco tasa 050 |  |  | 0.5 | u | 0
C1006AIR-218515 |  |  | RINOX IP68 1X54 W. T5 | RINOX IP68 1X54 W. T5 de Airfal. Características técnicas: - Cuerpo luminaria: Policarbonato 3,5 mm de espesor. - Reflector: Aluminio brillo. - Tapas finales: Acero inoxidable 316. Cierre mediante tornillo con junta de elastómero termoplástico. Tornillo estanco inoxidable. - Alimentación: 220-240V, 50-60Hz. 0.06-0.7 A. - Lámparas: T8 T5. - Grado IP/IK: IP 68-2 / IK-10. - Aislamiento: Clase I. - Temperatura de trabajo: -20ºC +50 ºC; (2X49 y 2x54W Tmáx '= 30ºC). - Accesorios incluidos: 2 Bridas en acero inoxidable apertura rápida. - Prensaestopas: Metálicos. |  | 0 | u | 0
Q0539AIR |  |  | RINOX IP68 1X54 W. T5 |  |  | 1 | u | 0
ECO050AIR |  |  | Eco tasa 050 |  |  | 0.5 | u | 0
C1006AIR-218516 |  |  | RINOX IP68 1X54 W. T5 regulable | RINOX IP68 1X54 W. T5 Regulable de Airfal. Características técnicas: - Cuerpo luminaria: Policarbonato 3,5 mm de espesor. - Reflector: Aluminio brillo. - Tapas finales: Acero inoxidable 316. Cierre mediante tornillo con junta de elastómero termoplástico. Tornillo estanco inoxidable. - Alimentación: 220-240V, 50-60Hz. 0.06-0.7 A. - Lámparas: T8 T5. - Grado IP/IK: IP 68-2 / IK-10. - Aislamiento: Clase I. - Temperatura de trabajo: -20ºC +50 ºC; (2X49 y 2x54W Tmáx '= 30ºC). - Accesorios incluidos: 2 Bridas en acero inoxidable apertura rápida. - Prensaestopas: Metálicos. |  | 0 | u | 0
Q0540AIR |  |  | RINOX IP68 1X54 W. T5 regulable |  |  | 1 | u | 0
ECO050AIR |  |  | Eco tasa 050 |  |  | 0.5 | u | 0
C1006AIR-218517 |  |  | RINOX IP68 1X80 W. T5 | RINOX IP68 1X80 W. T5 de Airfal. Características técnicas: - Cuerpo luminaria: Policarbonato 3,5 mm de espesor. - Reflector: Aluminio brillo. - Tapas finales: Acero inoxidable 316. Cierre mediante tornillo con junta de elastómero termoplástico. Tornillo estanco inoxidable. - Alimentación: 220-240V, 50-60Hz. 0.06-0.7 A. - Lámparas: T8 T5. - Grado IP/IK: IP 68-2 / IK-10. - Aislamiento: Clase I. - Temperatura de trabajo: -20ºC +50 ºC; (2X49 y 2x54W Tmáx '= 30ºC). - Accesorios incluidos: 2 Bridas en acero inoxidable apertura rápida. - Prensaestopas: Metálicos. |  | 0 | u | 0
Q0541AIR |  |  | RINOX IP68 1X80 W. T5 |  |  | 1 | u | 0
ECO050AIR |  |  | Eco tasa 050 |  |  | 0.5 | u | 0
C1006AIR-218518 |  |  | RINOX IP68 1X80 W. T5 regulable | RINOX IP68 1X80 W. T5 Regulable de Airfal. Características técnicas: - Cuerpo luminaria: Policarbonato 3,5 mm de espesor. - Reflector: Aluminio brillo. - Tapas finales: Acero inoxidable 316. Cierre mediante tornillo con junta de elastómero termoplástico. Tornillo estanco inoxidable. - Alimentación: 220-240V, 50-60Hz. 0.06-0.7 A. - Lámparas: T8 T5. - Grado IP/IK: IP 68-2 / IK-10. - Aislamiento: Clase I. - Temperatura de trabajo: -20ºC +50 ºC; (2X49 y 2x54W Tmáx '= 30ºC). - Accesorios incluidos: 2 Bridas en acero inoxidable apertura rápida. - Prensaestopas: Metálicos. |  | 0 | u | 0
Q0542AIR |  |  | RINOX IP68 1X80 W. T5 regulable |  |  | 1 | u | 0
ECO050AIR |  |  | Eco tasa 050 |  |  | 0.5 | u | 0
2 tubos T5
C1006AIR-218601 |  |  | RINOX IP68 2X14 W. T5 | RINOX IP68 2X14 W. T5 de Airfal. Características técnicas: - Cuerpo luminaria: Policarbonato 3,5 mm de espesor. - Reflector: Aluminio brillo. - Tapas finales: Acero inoxidable 316. Cierre mediante tornillo con junta de elastómero termoplástico. Tornillo estanco inoxidable. - Alimentación: 220-240V, 50-60Hz. 0.06-0.7 A. - Lámparas: T8 T5. - Grado IP/IK: IP 68-2 / IK-10. - Aislamiento: Clase I. - Temperatura de trabajo: -20ºC +50 ºC; (2X49 y 2x54W Tmáx '= 30ºC). - Accesorios incluidos: 2 Bridas en acero inoxidable apertura rápida. - Prensaestopas: Metálicos. |  | 0 | u | 0
Q0543AIR |  |  | RINOX IP68 2X14 W. T5 |  |  | 1 | u | 0
ECO050AIR |  |  | Eco tasa 050 |  |  | 0.5 | u | 0
C1006AIR-218602 |  |  | RINOX IP68 2X14 W. T5 regulable | RINOX IP68 2X14 W. T5 Regulable de Airfal. Características técnicas: - Cuerpo luminaria: Policarbonato 3,5 mm de espesor. - Reflector: Aluminio brillo. - Tapas finales: Acero inoxidable 316. Cierre mediante tornillo con junta de elastómero termoplástico. Tornillo estanco inoxidable. - Alimentación: 220-240V, 50-60Hz. 0.06-0.7 A. - Lámparas: T8 T5. - Grado IP/IK: IP 68-2 / IK-10. - Aislamiento: Clase I. - Temperatura de trabajo: -20ºC +50 ºC; (2X49 y 2x54W Tmáx '= 30ºC). - Accesorios incluidos: 2 Bridas en acero inoxidable apertura rápida. - Prensaestopas: Metálicos. |  | 0 | u | 0
Q0544AIR |  |  | RINOX IP68 2X14 W. T5 regulable |  |  | 1 | u | 0
ECO050AIR |  |  | Eco tasa 050 |  |  | 0.5 | u | 0
C1006AIR-218603 |  |  | RINOX IP68 2X21 W. T5 | RINOX IP68 2X21 W. T5 de Airfal. Características técnicas: - Cuerpo luminaria: Policarbonato 3,5 mm de espesor. - Reflector: Aluminio brillo. - Tapas finales: Acero inoxidable 316. Cierre mediante tornillo con junta de elastómero termoplástico. Tornillo estanco inoxidable. - Alimentación: 220-240V, 50-60Hz. 0.06-0.7 A. - Lámparas: T8 T5. - Grado IP/IK: IP 68-2 / IK-10. - Aislamiento: Clase I. - Temperatura de trabajo: -20ºC +50 ºC; (2X49 y 2x54W Tmáx '= 30ºC). - Accesorios incluidos: 2 Bridas en acero inoxidable apertura rápida. - Prensaestopas: Metálicos. |  | 0 | u | 0
Q0545AIR |  |  | RINOX IP68 2X21 W. T5 |  |  | 1 | u | 0
ECO050AIR |  |  | Eco tasa 050 |  |  | 0.5 | u | 0
C1006AIR-218604 |  |  | RINOX IP68 2X21 W. T5 regulable | RINOX IP68 2X21 W. T5 Regulable de Airfal. Características técnicas: - Cuerpo luminaria: Policarbonato 3,5 mm de espesor. - Reflector: Aluminio brillo. - Tapas finales: Acero inoxidable 316. Cierre mediante tornillo con junta de elastómero termoplástico. Tornillo estanco inoxidable. - Alimentación: 220-240V, 50-60Hz. 0.06-0.7 A. - Lámparas: T8 T5. - Grado IP/IK: IP 68-2 / IK-10. - Aislamiento: Clase I. - Temperatura de trabajo: -20ºC +50 ºC; (2X49 y 2x54W Tmáx '= 30ºC). - Accesorios incluidos: 2 Bridas en acero inoxidable apertura rápida. - Prensaestopas: Metálicos. |  | 0 | u | 0
Q0546AIR |  |  | RINOX IP68 2X21 W. T5 regulable |  |  | 1 | u | 0
ECO050AIR |  |  | Eco tasa 050 |  |  | 0.5 | u | 0
C1006AIR-218605 |  |  | RINOX IP68 2X28 W. T5 | RINOX IP68 2X28 W. T5 de Airfal. Características técnicas: - Cuerpo luminaria: Policarbonato 3,5 mm de espesor. - Reflector: Aluminio brillo. - Tapas finales: Acero inoxidable 316. Cierre mediante tornillo con junta de elastómero termoplástico. Tornillo estanco inoxidable. - Alimentación: 220-240V, 50-60Hz. 0.06-0.7 A. - Lámparas: T8 T5. - Grado IP/IK: IP 68-2 / IK-10. - Aislamiento: Clase I. - Temperatura de trabajo: -20ºC +50 ºC; (2X49 y 2x54W Tmáx '= 30ºC). - Accesorios incluidos: 2 Bridas en acero inoxidable apertura rápida. - Prensaestopas: Metálicos. |  | 0 | u | 0
Q0547AIR |  |  | RINOX IP68 2X28 W. T5 |  |  | 1 | u | 0
ECO050AIR |  |  | Eco tasa 050 |  |  | 0.5 | u | 0
C1006AIR-218606 |  |  | RINOX IP68 2X28 W. T5 regulable | RINOX IP68 2X28 W. T5 Regulable de Airfal. Características técnicas: - Cuerpo luminaria: Policarbonato 3,5 mm de espesor. - Reflector: Aluminio brillo. - Tapas finales: Acero inoxidable 316. Cierre mediante tornillo con junta de elastómero termoplástico. Tornillo estanco inoxidable. - Alimentación: 220-240V, 50-60Hz. 0.06-0.7 A. - Lámparas: T8 T5. - Grado IP/IK: IP 68-2 / IK-10. - Aislamiento: Clase I. - Temperatura de trabajo: -20ºC +50 ºC; (2X49 y 2x54W Tmáx '= 30ºC). - Accesorios incluidos: 2 Bridas en acero inoxidable apertura rápida. - Prensaestopas: Metálicos. |  | 0 | u | 0
Q0548AIR |  |  | RINOX IP68 2X28 W. T5 regulable |  |  | 1 | u | 0
ECO050AIR |  |  | Eco tasa 050 |  |  | 0.5 | u | 0
C1006AIR-218607 |  |  | RINOX IP68 2X35 W. T5 | RINOX IP68 2X35 W. T5 de Airfal. Características técnicas: - Cuerpo luminaria: Policarbonato 3,5 mm de espesor. - Reflector: Aluminio brillo. - Tapas finales: Acero inoxidable 316. Cierre mediante tornillo con junta de elastómero termoplástico. Tornillo estanco inoxidable. - Alimentación: 220-240V, 50-60Hz. 0.06-0.7 A. - Lámparas: T8 T5. - Grado IP/IK: IP 68-2 / IK-10. - Aislamiento: Clase I. - Temperatura de trabajo: -20ºC +50 ºC; (2X49 y 2x54W Tmáx '= 30ºC). - Accesorios incluidos: 2 Bridas en acero inoxidable apertura rápida. - Prensaestopas: Metálicos. |  | 0 | u | 0
Q0549AIR |  |  | RINOX IP68 2X35 W. T5 |  |  | 1 | u | 0
ECO050AIR |  |  | Eco tasa 050 |  |  | 0.5 | u | 0
C1006AIR-218608 |  |  | RINOX IP68 2X35 W. T5 regulable | RINOX IP68 2X35 W. T5 Regulable de Airfal. Características técnicas: - Cuerpo luminaria: Policarbonato 3,5 mm de espesor. - Reflector: Aluminio brillo. - Tapas finales: Acero inoxidable 316. Cierre mediante tornillo con junta de elastómero termoplástico. Tornillo estanco inoxidable. - Alimentación: 220-240V, 50-60Hz. 0.06-0.7 A. - Lámparas: T8 T5. - Grado IP/IK: IP 68-2 / IK-10. - Aislamiento: Clase I. - Temperatura de trabajo: -20ºC +50 ºC; (2X49 y 2x54W Tmáx '= 30ºC). - Accesorios incluidos: 2 Bridas en acero inoxidable apertura rápida. - Prensaestopas: Metálicos. |  | 0 | u | 0
Q0550AIR |  |  | RINOX IP68 2X35 W. T5 regulable |  |  | 1 | u | 0
ECO050AIR |  |  | Eco tasa 050 |  |  | 0.5 | u | 0
C1006AIR-218609 |  |  | RINOX IP68 2X24 W. T5 | RINOX IP68 2X24 W. T5 de Airfal. Características técnicas: - Cuerpo luminaria: Policarbonato 3,5 mm de espesor. - Reflector: Aluminio brillo. - Tapas finales: Acero inoxidable 316. Cierre mediante tornillo con junta de elastómero termoplástico. Tornillo estanco inoxidable. - Alimentación: 220-240V, 50-60Hz. 0.06-0.7 A. - Lámparas: T8 T5. - Grado IP/IK: IP 68-2 / IK-10. - Aislamiento: Clase I. - Temperatura de trabajo: -20ºC +50 ºC; (2X49 y 2x54W Tmáx '= 30ºC). - Accesorios incluidos: 2 Bridas en acero inoxidable apertura rápida. - Prensaestopas: Metálicos. |  | 0 | u | 0
Q0551AIR |  |  | RINOX IP68 2X24 W. T5 |  |  | 1 | u | 0
ECO050AIR |  |  | Eco tasa 050 |  |  | 0.5 | u | 0
C1006AIR-218610 |  |  | RINOX IP68 2X24 W. T5 regulable | RINOX IP68 2X24 W. T5 Regulable de Airfal. Características técnicas: - Cuerpo luminaria: Policarbonato 3,5 mm de espesor. - Reflector: Aluminio brillo. - Tapas finales: Acero inoxidable 316. Cierre mediante tornillo con junta de elastómero termoplástico. Tornillo estanco inoxidable. - Alimentación: 220-240V, 50-60Hz. 0.06-0.7 A. - Lámparas: T8 T5. - Grado IP/IK: IP 68-2 / IK-10. - Aislamiento: Clase I. - Temperatura de trabajo: -20ºC +50 ºC; (2X49 y 2x54W Tmáx '= 30ºC). - Accesorios incluidos: 2 Bridas en acero inoxidable apertura rápida. - Prensaestopas: Metálicos. |  | 0 | u | 0
Q0552AIR |  |  | RINOX IP68 2X24 W. T5 regulable |  |  | 1 | u | 0
ECO050AIR |  |  | Eco tasa 050 |  |  | 0.5 | u | 0
C1006AIR-218611 |  |  | RINOX IP68 2X39 W. T5 | RINOX IP68 2X39 W. T5 de Airfal. Características técnicas: - Cuerpo luminaria: Policarbonato 3,5 mm de espesor. - Reflector: Aluminio brillo. - Tapas finales: Acero inoxidable 316. Cierre mediante tornillo con junta de elastómero termoplástico. Tornillo estanco inoxidable. - Alimentación: 220-240V, 50-60Hz. 0.06-0.7 A. - Lámparas: T8 T5. - Grado IP/IK: IP 68-2 / IK-10. - Aislamiento: Clase I. - Temperatura de trabajo: -20ºC +50 ºC; (2X49 y 2x54W Tmáx '= 30ºC). - Accesorios incluidos: 2 Bridas en acero inoxidable apertura rápida. - Prensaestopas: Metálicos. |  | 0 | u | 0
Q0553AIR |  |  | RINOX IP68 2X39 W. T5 |  |  | 1 | u | 0
ECO050AIR |  |  | Eco tasa 050 |  |  | 0.5 | u | 0
C1006AIR-218612 |  |  | RINOX IP68 2X39 W. T5 regulable | RINOX IP68 2X39 W. T5 Regulable de Airfal. Características técnicas: - Cuerpo luminaria: Policarbonato 3,5 mm de espesor. - Reflector: Aluminio brillo. - Tapas finales: Acero inoxidable 316. Cierre mediante tornillo con junta de elastómero termoplástico. Tornillo estanco inoxidable. - Alimentación: 220-240V, 50-60Hz. 0.06-0.7 A. - Lámparas: T8 T5. - Grado IP/IK: IP 68-2 / IK-10. - Aislamiento: Clase I. - Temperatura de trabajo: -20ºC +50 ºC; (2X49 y 2x54W Tmáx '= 30ºC). - Accesorios incluidos: 2 Bridas en acero inoxidable apertura rápida. - Prensaestopas: Metálicos. |  | 0 | u | 0
Q0554AIR |  |  | RINOX IP68 2X39 W. T5 regulable |  |  | 1 | u | 0
ECO050AIR |  |  | Eco tasa 050 |  |  | 0.5 | u | 0
C1006AIR-218613 |  |  | RINOX IP68 2X49 W. T5 | RINOX IP68 2X49 W. T5 de Airfal. Características técnicas: - Cuerpo luminaria: Policarbonato 3,5 mm de espesor. - Reflector: Aluminio brillo. - Tapas finales: Acero inoxidable 316. Cierre mediante tornillo con junta de elastómero termoplástico. Tornillo estanco inoxidable. - Alimentación: 220-240V, 50-60Hz. 0.06-0.7 A. - Lámparas: T8 T5. - Grado IP/IK: IP 68-2 / IK-10. - Aislamiento: Clase I. - Temperatura de trabajo: -20ºC +50 ºC; (2X49 y 2x54W Tmáx '= 30ºC). - Accesorios incluidos: 2 Bridas en acero inoxidable apertura rápida. - Prensaestopas: Metálicos. |  | 0 | u | 0
Q0555AIR |  |  | RINOX IP68 2X49 W. T5 |  |  | 1 | u | 0
ECO050AIR |  |  | Eco tasa 050 |  |  | 0.5 | u | 0
C1006AIR-218614 |  |  | RINOX IP68 2X49 W. T5 regulable | RINOX IP68 2X49 W. T5 Regulable de Airfal. Características técnicas: - Cuerpo luminaria: Policarbonato 3,5 mm de espesor. - Reflector: Aluminio brillo. - Tapas finales: Acero inoxidable 316. Cierre mediante tornillo con junta de elastómero termoplástico. Tornillo estanco inoxidable. - Alimentación: 220-240V, 50-60Hz. 0.06-0.7 A. - Lámparas: T8 T5. - Grado IP/IK: IP 68-2 / IK-10. - Aislamiento: Clase I. - Temperatura de trabajo: -20ºC +50 ºC; (2X49 y 2x54W Tmáx '= 30ºC). - Accesorios incluidos: 2 Bridas en acero inoxidable apertura rápida. - Prensaestopas: Metálicos. |  | 0 | u | 0
Q0556AIR |  |  | RINOX IP68 2X49 W. T5 regulable |  |  | 1 | u | 0
ECO050AIR |  |  | Eco tasa 050 |  |  | 0.5 | u | 0
C1006AIR-218615 |  |  | RINOX IP68 2X54 W. T5 | RINOX IP68 2X54 W. T5 de Airfal. Características técnicas: - Cuerpo luminaria: Policarbonato 3,5 mm de espesor. - Reflector: Aluminio brillo. - Tapas finales: Acero inoxidable 316. Cierre mediante tornillo con junta de elastómero termoplástico. Tornillo estanco inoxidable. - Alimentación: 220-240V, 50-60Hz. 0.06-0.7 A. - Lámparas: T8 T5. - Grado IP/IK: IP 68-2 / IK-10. - Aislamiento: Clase I. - Temperatura de trabajo: -20ºC +50 ºC; (2X49 y 2x54W Tmáx '= 30ºC). - Accesorios incluidos: 2 Bridas en acero inoxidable apertura rápida. - Prensaestopas: Metálicos. |  | 0 | u | 0
Q0557AIR |  |  | RINOX IP68 2X54 W. T5 |  |  | 1 | u | 0
ECO050AIR |  |  | Eco tasa 050 |  |  | 0.5 | u | 0
C1006AIR-218616 |  |  | RINOX IP68 2X54 W. T5 regulable | RINOX IP68 2X54 W. T5 Regulable de Airfal. Características técnicas: - Cuerpo luminaria: Policarbonato 3,5 mm de espesor. - Reflector: Aluminio brillo. - Tapas finales: Acero inoxidable 316. Cierre mediante tornillo con junta de elastómero termoplástico. Tornillo estanco inoxidable. - Alimentación: 220-240V, 50-60Hz. 0.06-0.7 A. - Lámparas: T8 T5. - Grado IP/IK: IP 68-2 / IK-10. - Aislamiento: Clase I. - Temperatura de trabajo: -20ºC +50 ºC; (2X49 y 2x54W Tmáx '= 30ºC). - Accesorios incluidos: 2 Bridas en acero inoxidable apertura rápida. - Prensaestopas: Metálicos. |  | 0 | u | 0
Q0558AIR |  |  | RINOX IP68 2X54 W. T5 regulable |  |  | 1 | u | 0
ECO050AIR |  |  | Eco tasa 050 |  |  | 0.5 | u | 0
T8 altas temperaturas
C1006AIR-21871 |  |  | RINOX IP68 1X18 W. A.F. altas temperaturas | RINOX IP68 1X18 W. A.F. altas temperaturas de Airfal. Características técnicas: - Cuerpo luminaria: Policarbonato 3,5 mm de espesor. - Reflector: Aluminio brillo. - Tapas finales: Acero inoxidable 316. Cierre mediante tornillo con junta de elastómero termoplástico. Tornillo estanco inoxidable. - Alimentación: 220-240V, 50-60Hz. 0.06-0.7 A. - Lámparas: T8 T5. - Grado IP/IK: IP 68-2 / IK-10. - Aislamiento: Clase I. - Temperatura de trabajo: -20ºC +50 ºC; (2X49 y 2x54W Tmáx '= 30ºC). - Accesorios incluidos: 2 Bridas en acero inoxidable apertura rápida. - Prensaestopas: Metálicos. |  | 0 | u | 0
Q0559AIR |  |  | RINOX IP68 1X18 W. A.F. altas temperaturas |  |  | 1 | u | 0
ECO050AIR |  |  | Eco tasa 050 |  |  | 0.5 | u | 0
C1006AIR-21872 |  |  | RINOX IP68 1X36 W. A.F. altas temperaturas | RINOX IP68 1X36 W. A.F. altas temperaturas de Airfal. Características técnicas: - Cuerpo luminaria: Policarbonato 3,5 mm de espesor. - Reflector: Aluminio brillo. - Tapas finales: Acero inoxidable 316. Cierre mediante tornillo con junta de elastómero termoplástico. Tornillo estanco inoxidable. - Alimentación: 220-240V, 50-60Hz. 0.06-0.7 A. - Lámparas: T8 T5. - Grado IP/IK: IP 68-2 / IK-10. - Aislamiento: Clase I. - Temperatura de trabajo: -20ºC +50 ºC; (2X49 y 2x54W Tmáx '= 30ºC). - Accesorios incluidos: 2 Bridas en acero inoxidable apertura rápida. - Prensaestopas: Metálicos. |  | 0 | u | 0
Q0560AIR |  |  | RINOX IP68 1X36 W. A.F. altas temperaturas |  |  | 1 | u | 0
ECO050AIR |  |  | Eco tasa 050 |  |  | 0.5 | u | 0
C1006AIR-21873 |  |  | RINOX IP68 1X58 W. A.F. altas temperaturas | RINOX IP68 1X58 W. A.F. altas temperaturas de Airfal. Características técnicas: - Cuerpo luminaria: Policarbonato 3,5 mm de espesor. - Reflector: Aluminio brillo. - Tapas finales: Acero inoxidable 316. Cierre mediante tornillo con junta de elastómero termoplástico. Tornillo estanco inoxidable. - Alimentación: 220-240V, 50-60Hz. 0.06-0.7 A. - Lámparas: T8 T5. - Grado IP/IK: IP 68-2 / IK-10. - Aislamiento: Clase I. - Temperatura de trabajo: -20ºC +50 ºC; (2X49 y 2x54W Tmáx '= 30ºC). - Accesorios incluidos: 2 Bridas en acero inoxidable apertura rápida. - Prensaestopas: Metálicos. |  | 0 | u | 0
Q0561AIR |  |  | RINOX IP68 1X58 W. A.F. altas temperaturas |  |  | 1 | u | 0
ECO050AIR |  |  | Eco tasa 050 |  |  | 0.5 | u | 0
C1006AIR-21874 |  |  | RINOX IP68 2X18 W. A.F. altas temperaturas | RINOX IP68 2X18 W. A.F. altas temperaturas de Airfal. Características técnicas: - Cuerpo luminaria: Policarbonato 3,5 mm de espesor. - Reflector: Aluminio brillo. - Tapas finales: Acero inoxidable 316. Cierre mediante tornillo con junta de elastómero termoplástico. Tornillo estanco inoxidable. - Alimentación: 220-240V, 50-60Hz. 0.06-0.7 A. - Lámparas: T8 T5. - Grado IP/IK: IP 68-2 / IK-10. - Aislamiento: Clase I. - Temperatura de trabajo: -20ºC +50 ºC; (2X49 y 2x54W Tmáx '= 30ºC). - Accesorios incluidos: 2 Bridas en acero inoxidable apertura rápida. - Prensaestopas: Metálicos. |  | 0 | u | 0
Q0562AIR |  |  | RINOX IP68 2X18 W. A.F. altas temperaturas |  |  | 1 | u | 0
ECO050AIR |  |  | Eco tasa 050 |  |  | 0.5 | u | 0
C1006AIR-21875 |  |  | RINOX IP68 2X36 W. A.F. altas temperaturas | RINOX IP68 2X36 W. A.F. altas temperaturas de Airfal. Características técnicas: - Cuerpo luminaria: Policarbonato 3,5 mm de espesor. - Reflector: Aluminio brillo. - Tapas finales: Acero inoxidable 316. Cierre mediante tornillo con junta de elastómero termoplástico. Tornillo estanco inoxidable. - Alimentación: 220-240V, 50-60Hz. 0.06-0.7 A. - Lámparas: T8 T5. - Grado IP/IK: IP 68-2 / IK-10. - Aislamiento: Clase I. - Temperatura de trabajo: -20ºC +50 ºC; (2X49 y 2x54W Tmáx '= 30ºC). - Accesorios incluidos: 2 Bridas en acero inoxidable apertura rápida. - Prensaestopas: Metálicos. |  | 0 | u | 0
Q0563AIR |  |  | RINOX IP68 2X36 W. A.F. altas temperaturas |  |  | 1 | u | 0
ECO070AIR |  |  | Eco tasa 070 |  |  | 0.7 | u | 0
C1006AIR-21876 |  |  | RINOX IP68 2X58 W. A.F. altas temperaturas | RINOX IP68 2X58 W. A.F. altas temperaturas de Airfal. Características técnicas: - Cuerpo luminaria: Policarbonato 3,5 mm de espesor. - Reflector: Aluminio brillo. - Tapas finales: Acero inoxidable 316. Cierre mediante tornillo con junta de elastómero termoplástico. Tornillo estanco inoxidable. - Alimentación: 220-240V, 50-60Hz. 0.06-0.7 A. - Lámparas: T8 T5. - Grado IP/IK: IP 68-2 / IK-10. - Aislamiento: Clase I. - Temperatura de trabajo: -20ºC +50 ºC; (2X49 y 2x54W Tmáx '= 30ºC). - Accesorios incluidos: 2 Bridas en acero inoxidable apertura rápida. - Prensaestopas: Metálicos. |  | 0 | u | 0
Q0564AIR |  |  | RINOX IP68 2X58 W. A.F. altas temperaturas |  |  | 1 | u | 0
ECO050AIR |  |  | Eco tasa 050 |  |  | 0.5 | u | 0
Accesorios
Q0656AIR |  |  | RINOX/MUSTANG/RANGE/THUNDER bridas de acero inoxidable (incremento 2 uds) | RINOX/MUSTANG/RANGE/THUNDER bridas de acero inoxidable (incremento 2 uds) de Airfal. |  | 0 | u | 0
Q0153AIR |  |  | RESIST/RINOX/MUSTANG/ORION bridas policarbonato antivandálica (2 uds) | RESIST/RINOX/MUSTANG/ORION bridas policarbonato antivanálica (2 uds) de Airfal. |  | 0 | u | 0
Q0159AIR |  |  | RESIST/RINOX/MUSTANG bridas de acero cincado (incremento 2 uds) | RESIST/RINOX/MUSTANG bridas de acero cincado (incremento 2 uds) de Airfal. |  | 0 | u | 0
Q0565AIR |  |  | RINOX/MUSTANG opción línea continua 3 polos | RINOX/MUSTANG opción línea continua 3 polos de Airfal. |  | 0 | u | 0
Q0566AIR |  |  | RINOX/MUSTANG opción línea continua 5 polos | RINOX/MUSTANG opción línea continua 5 polos de Airfal. |  | 0 | u | 0
Pantallas estancas - IP67
TR3
Bajas temperaturas
C1006AIR-221011 |  |  | TR3 IP-67 1X18 W. A.F. bajas temperaturas | TR3 IP-67 1X18 W. A.F. bajas temperaturas de Airfal. Esta luminaria estanca es ideal para su uso en cámaras frigoríficas, viveros, fuentes, piscinas y gimnasios, invernaderos, puentes. Puede instalarse en áreas de carga y descarga, parkings y subterráneos, estadios, almacenes, estaciones y túneles de metro, terminales de transporte, fábricas con producción en exterior, industrias, fachadas y estancias en litorales y zonas costeras. Características generales: - Cuerpo luminaria: Policarbonato bicolor de 1 mm de espesor. - Tapas finales: A.B.S. - Reflector: Aluminio brillante. - Temperatura de trabajo: De -20° C a +55° C. - Ensayo del hilo incandescente: 850° C. - Accesorios: 2 bridas. |  | 0 | u | 0
Q0345AIR |  |  | TR3 IP-67 1X18 W. A.F. bajas temperaturas |  |  | 1 | u | 0
ECO050AIR |  |  | Eco tasa 050 |  |  | 0.5 | u | 0
C1006AIR-221012 |  |  | TR3 IP-67 1X36 W. A.F. bajas temperaturas | TR3 IP-67 1X36 W. A.F. bajas temperaturas de Airfal. Esta luminaria estanca es ideal para su uso en cámaras frigoríficas, viveros, fuentes, piscinas y gimnasios, invernaderos, puentes. Puede instalarse en áreas de carga y descarga, parkings y subterráneos, estadios, almacenes, estaciones y túneles de metro, terminales de transporte, fábricas con producción en exterior, industrias, fachadas y estancias en litorales y zonas costeras. Características generales: - Cuerpo luminaria: Policarbonato bicolor de 1 mm de espesor. - Tapas finales: A.B.S. - Reflector: Aluminio brillante. - Temperatura de trabajo: De -20° C a +55° C. - Ensayo del hilo incandescente: 850° C. - Accesorios: 2 bridas. |  | 0 | u | 0
Q0344AIR |  |  | TR3 IP-67 1X36 W. A.F. bajas temperaturas |  |  | 1 | u | 0
ECO050AIR |  |  | Eco tasa 050 |  |  | 0.5 | u | 0
C1006AIR-221013 |  |  | TR3 IP-67 1X58 W. A.F. bajas temperaturas | TR3 IP-67 1X58 W. A.F. bajas temperaturas de Airfal. Esta luminaria estanca es ideal para su uso en cámaras frigoríficas, viveros, fuentes, piscinas y gimnasios, invernaderos, puentes. Puede instalarse en áreas de carga y descarga, parkings y subterráneos, estadios, almacenes, estaciones y túneles de metro, terminales de transporte, fábricas con producción en exterior, industrias, fachadas y estancias en litorales y zonas costeras. Características generales: - Cuerpo luminaria: Policarbonato bicolor de 1 mm de espesor. - Tapas finales: A.B.S. - Reflector: Aluminio brillante. - Temperatura de trabajo: De -20° C a +55° C. - Ensayo del hilo incandescente: 850° C. - Accesorios: 2 bridas. |  | 0 | u | 0
Q0343AIR |  |  | TR3 IP-67 1X58 W. A.F. bajas temperaturas |  |  | 1 | u | 0
ECO050AIR |  |  | Eco tasa 050 |  |  | 0.5 | u | 0
C1006AIR-221014 |  |  | TR3 IP-67 2X18 W. A.F. bajas temperaturas | TR3 IP-67 2X18 W. A.F. bajas temperaturas de Airfal. Esta luminaria estanca es ideal para su uso en cámaras frigoríficas, viveros, fuentes, piscinas y gimnasios, invernaderos, puentes. Puede instalarse en áreas de carga y descarga, parkings y subterráneos, estadios, almacenes, estaciones y túneles de metro, terminales de transporte, fábricas con producción en exterior, industrias, fachadas y estancias en litorales y zonas costeras. Características generales: - Cuerpo luminaria: Policarbonato bicolor de 1 mm de espesor. - Tapas finales: A.B.S. - Reflector: Aluminio brillante. - Temperatura de trabajo: De -20° C a +55° C. - Ensayo del hilo incandescente: 850° C. - Accesorios: 2 bridas. |  | 0 | u | 0
Q0342AIR |  |  | TR3 IP-67 2X18 W. A.F. bajas temperaturas |  |  | 1 | u | 0
ECO050AIR |  |  | Eco tasa 050 |  |  | 0.5 | u | 0
C1006AIR-221015 |  |  | TR3 IP-67 2X36 W. A.F. bajas temperaturas | TR3 IP-67 2X36 W. A.F. bajas temperaturas de Airfal. Esta luminaria estanca es ideal para su uso en cámaras frigoríficas, viveros, fuentes, piscinas y gimnasios, invernaderos, puentes. Puede instalarse en áreas de carga y descarga, parkings y subterráneos, estadios, almacenes, estaciones y túneles de metro, terminales de transporte, fábricas con producción en exterior, industrias, fachadas y estancias en litorales y zonas costeras. Características generales: - Cuerpo luminaria: Policarbonato bicolor de 1 mm de espesor. - Tapas finales: A.B.S. - Reflector: Aluminio brillante. - Temperatura de trabajo: De -20° C a +55° C. - Ensayo del hilo incandescente: 850° C. - Accesorios: 2 bridas. |  | 0 | u | 0
Q0341AIR |  |  | TR3 IP-67 2X36 W. A.F. bajas temperaturas |  |  | 1 | u | 0
ECO050AIR |  |  | Eco tasa 050 |  |  | 0.5 | u | 0
C1006AIR-221016 |  |  | TR3 IP-67 2x58 W. A.F. bajas temperaturas | TR3 IP-67 2x58 W. A.F. bajas temperaturas de Airfal. Esta luminaria estanca es ideal para su uso en cámaras frigoríficas, viveros, fuentes, piscinas y gimnasios, invernaderos, puentes. Puede instalarse en áreas de carga y descarga, parkings y subterráneos, estadios, almacenes, estaciones y túneles de metro, terminales de transporte, fábricas con producción en exterior, industrias, fachadas y estancias en litorales y zonas costeras. Características generales: - Cuerpo luminaria: Policarbonato bicolor de 1 mm de espesor. - Tapas finales: A.B.S. - Reflector: Aluminio brillante. - Temperatura de trabajo: De -20° C a +55° C. - Ensayo del hilo incandescente: 850° C. - Accesorios: 2 bridas. |  | 0 | u | 0
Q0340AIR |  |  | TR3 IP-67 2x58 W. A.F. bajas temperaturas |  |  | 1 | u | 0
ECO050AIR |  |  | Eco tasa 050 |  |  | 0.5 | u | 0
1 tubo T8
C1006AIR-2210201 |  |  | TR3 IP-67 1X15 W. A.F. | TR3 IP-67 1X15 W. A.F. de Airfal. Esta luminaria estanca es ideal para su uso en cámaras frigoríficas, viveros, fuentes, piscinas y gimnasios, invernaderos, puentes. Puede instalarse en áreas de carga y descarga, parkings y subterráneos, estadios, almacenes, estaciones y túneles de metro, terminales de transporte, fábricas con producción en exterior, industrias, fachadas y estancias en litorales y zonas costeras. Características generales: - Cuerpo luminaria: Policarbonato bicolor de 1 mm de espesor. - Tapas finales: A.B.S. - Reflector: Aluminio brillante. - Temperatura de trabajo: De -20° C a +55° C. - Ensayo del hilo incandescente: 850° C. - Accesorios: 2 bridas. |  | 0 | u | 0
Q0007AIR |  |  | TR3 IP-67 1X15 W. A.F. |  |  | 1 | u | 0
ECO050AIR |  |  | Eco tasa 050 |  |  | 0.5 | u | 0
C1006AIR-2210202 |  |  | TR3 IP-67 1X18 W. A.F. | TR3 IP-67 1X18 W. A.F. de Airfal. Esta luminaria estanca es ideal para su uso en cámaras frigoríficas, viveros, fuentes, piscinas y gimnasios, invernaderos, puentes. Puede instalarse en áreas de carga y descarga, parkings y subterráneos, estadios, almacenes, estaciones y túneles de metro, terminales de transporte, fábricas con producción en exterior, industrias, fachadas y estancias en litorales y zonas costeras. Características generales: - Cuerpo luminaria: Policarbonato bicolor de 1 mm de espesor. - Tapas finales: A.B.S. - Reflector: Aluminio brillante. - Temperatura de trabajo: De -20° C a +55° C. - Ensayo del hilo incandescente: 850° C. - Accesorios: 2 bridas. |  | 0 | u | 0
Q0008AIR |  |  | TR3 IP-67 1X18 W. A.F. |  |  | 1 | u | 0
ECO050AIR |  |  | Eco tasa 050 |  |  | 0.5 | u | 0
C1006AIR-2210203 |  |  | TR3 IP-67 1X18 W. electrónica | TR3 IP-67 1X18 W. electrónica de Airfal. Esta luminaria estanca es ideal para su uso en cámaras frigoríficas, viveros, fuentes, piscinas y gimnasios, invernaderos, puentes. Puede instalarse en áreas de carga y descarga, parkings y subterráneos, estadios, almacenes, estaciones y túneles de metro, terminales de transporte, fábricas con producción en exterior, industrias, fachadas y estancias en litorales y zonas costeras. Características generales: - Cuerpo luminaria: Policarbonato bicolor de 1 mm de espesor. - Tapas finales: A.B.S. - Reflector: Aluminio brillante. - Temperatura de trabajo: De -20° C a +55° C. - Ensayo del hilo incandescente: 850° C. - Accesorios: 2 bridas. |  | 0 | u | 0
Q0035AIR |  |  | TR3 IP-67 1X18 W. electrónica |  |  | 1 | u | 0
ECO050AIR |  |  | Eco tasa 050 |  |  | 0.5 | u | 0
C1006AIR-2210204 |  |  | TR3 IP-67 1X18 W. regulable | TR3 IP-67 1X18 W. regulable de Airfal. Esta luminaria estanca es ideal para su uso en cámaras frigoríficas, viveros, fuentes, piscinas y gimnasios, invernaderos, puentes. Puede instalarse en áreas de carga y descarga, parkings y subterráneos, estadios, almacenes, estaciones y túneles de metro, terminales de transporte, fábricas con producción en exterior, industrias, fachadas y estancias en litorales y zonas costeras. Características generales: - Cuerpo luminaria: Policarbonato bicolor de 1 mm de espesor. - Tapas finales: A.B.S. - Reflector: Aluminio brillante. - Temperatura de trabajo: De -20° C a +55° C. - Ensayo del hilo incandescente: 850° C. - Accesorios: 2 bridas. |  | 0 | u | 0
Q0063AIR |  |  | TR3 IP-67 1X18 W. regulable |  |  | 1 | u | 0
ECO050AIR |  |  | Eco tasa 050 |  |  | 0.5 | u | 0
C1006AIR-2210205 |  |  | TR3 IP-67 1X30 W. A.F. | TR3 IP-67 1X30 W. A.F. de Airfal. Esta luminaria estanca es ideal para su uso en cámaras frigoríficas, viveros, fuentes, piscinas y gimnasios, invernaderos, puentes. Puede instalarse en áreas de carga y descarga, parkings y subterráneos, estadios, almacenes, estaciones y túneles de metro, terminales de transporte, fábricas con producción en exterior, industrias, fachadas y estancias en litorales y zonas costeras. Características generales: - Cuerpo luminaria: Policarbonato bicolor de 1 mm de espesor. - Tapas finales: A.B.S. - Reflector: Aluminio brillante. - Temperatura de trabajo: De -20° C a +55° C. - Ensayo del hilo incandescente: 850° C. - Accesorios: 2 bridas. |  | 0 | u | 0
Q0010AIR |  |  | TR3 IP-67 1X30 W. A.F. |  |  | 1 | u | 0
ECO050AIR |  |  | Eco tasa 050 |  |  | 0.5 | u | 0
C1006AIR-2210206 |  |  | TR3 IP-67 1X36 W. A.F. | TR3 IP-67 1X36 W. A.F. de Airfal. Esta luminaria estanca es ideal para su uso en cámaras frigoríficas, viveros, fuentes, piscinas y gimnasios, invernaderos, puentes. Puede instalarse en áreas de carga y descarga, parkings y subterráneos, estadios, almacenes, estaciones y túneles de metro, terminales de transporte, fábricas con producción en exterior, industrias, fachadas y estancias en litorales y zonas costeras. Características generales: - Cuerpo luminaria: Policarbonato bicolor de 1 mm de espesor. - Tapas finales: A.B.S. - Reflector: Aluminio brillante. - Temperatura de trabajo: De -20° C a +55° C. - Ensayo del hilo incandescente: 850° C. - Accesorios: 2 bridas. |  | 0 | u | 0
Q0011AIR |  |  | TR3 IP-67 1X36 W. A.F. |  |  | 1 | u | 0
ECO050AIR |  |  | Eco tasa 050 |  |  | 0.5 | u | 0
C1006AIR-2210207 |  |  | TR3 IP-67 1X36 W. electrónica | TR3 IP-67 1X36 W. electrónica de Airfal. Esta luminaria estanca es ideal para su uso en cámaras frigoríficas, viveros, fuentes, piscinas y gimnasios, invernaderos, puentes. Puede instalarse en áreas de carga y descarga, parkings y subterráneos, estadios, almacenes, estaciones y túneles de metro, terminales de transporte, fábricas con producción en exterior, industrias, fachadas y estancias en litorales y zonas costeras. Características generales: - Cuerpo luminaria: Policarbonato bicolor de 1 mm de espesor. - Tapas finales: A.B.S. - Reflector: Aluminio brillante. - Temperatura de trabajo: De -20° C a +55° C. - Ensayo del hilo incandescente: 850° C. - Accesorios: 2 bridas. |  | 0 | u | 0
Q0036AIR |  |  | TR3 IP-67 1X36 W. electrónica |  |  | 1 | u | 0
ECO050AIR |  |  | Eco tasa 050 |  |  | 0.5 | u | 0
C1006AIR-2210208 |  |  | TR3 IP-67 1X58 W. A.F. | TR3 IP-67 1X58 W. A.F. de Airfal. Esta luminaria estanca es ideal para su uso en cámaras frigoríficas, viveros, fuentes, piscinas y gimnasios, invernaderos, puentes. Puede instalarse en áreas de carga y descarga, parkings y subterráneos, estadios, almacenes, estaciones y túneles de metro, terminales de transporte, fábricas con producción en exterior, industrias, fachadas y estancias en litorales y zonas costeras. Características generales: - Cuerpo luminaria: Policarbonato bicolor de 1 mm de espesor. - Tapas finales: A.B.S. - Reflector: Aluminio brillante. - Temperatura de trabajo: De -20° C a +55° C. - Ensayo del hilo incandescente: 850° C. - Accesorios: 2 bridas. |  | 0 | u | 0
Q0012AIR |  |  | TR3 IP-67 1X58 W. A.F. |  |  | 1 | u | 0
ECO050AIR |  |  | Eco tasa 050 |  |  | 0.5 | u | 0
C1006AIR-2210209 |  |  | TR3 IP-67 1X36 W. regulable | TR3 IP-67 1X36 W. regulable de Airfal. Esta luminaria estanca es ideal para su uso en cámaras frigoríficas, viveros, fuentes, piscinas y gimnasios, invernaderos, puentes. Puede instalarse en áreas de carga y descarga, parkings y subterráneos, estadios, almacenes, estaciones y túneles de metro, terminales de transporte, fábricas con producción en exterior, industrias, fachadas y estancias en litorales y zonas costeras. Características generales: - Cuerpo luminaria: Policarbonato bicolor de 1 mm de espesor. - Tapas finales: A.B.S. - Reflector: Aluminio brillante. - Temperatura de trabajo: De -20° C a +55° C. - Ensayo del hilo incandescente: 850° C. - Accesorios: 2 bridas. |  | 0 | u | 0
Q0064AIR |  |  | TR3 IP-67 1X36 W. regulable |  |  | 1 | u | 0
ECO050AIR |  |  | Eco tasa 050 |  |  | 0.5 | u | 0
C1006AIR-2210210 |  |  | TR3 IP-67 1X58 W. electrónica | TR3 IP-67 1X58 W. electrónica de Airfal. Esta luminaria estanca es ideal para su uso en cámaras frigoríficas, viveros, fuentes, piscinas y gimnasios, invernaderos, puentes. Puede instalarse en áreas de carga y descarga, parkings y subterráneos, estadios, almacenes, estaciones y túneles de metro, terminales de transporte, fábricas con producción en exterior, industrias, fachadas y estancias en litorales y zonas costeras. Características generales: - Cuerpo luminaria: Policarbonato bicolor de 1 mm de espesor. - Tapas finales: A.B.S. - Reflector: Aluminio brillante. - Temperatura de trabajo: De -20° C a +55° C. - Ensayo del hilo incandescente: 850° C. - Accesorios: 2 bridas. |  | 0 | u | 0
Q0037AIR |  |  | TR3 IP-67 1X58 W. electrónica |  |  | 1 | u | 0
ECO050AIR |  |  | Eco tasa 050 |  |  | 0.5 | u | 0
C1006AIR-2210211 |  |  | TR3 IP-67 1X58 W. regulable | TR3 IP-67 1X58 W. regulable de Airfal. Esta luminaria estanca es ideal para su uso en cámaras frigoríficas, viveros, fuentes, piscinas y gimnasios, invernaderos, puentes. Puede instalarse en áreas de carga y descarga, parkings y subterráneos, estadios, almacenes, estaciones y túneles de metro, terminales de transporte, fábricas con producción en exterior, industrias, fachadas y estancias en litorales y zonas costeras. Características generales: - Cuerpo luminaria: Policarbonato bicolor de 1 mm de espesor. - Tapas finales: A.B.S. - Reflector: Aluminio brillante. - Temperatura de trabajo: De -20° C a +55° C. - Ensayo del hilo incandescente: 850° C. - Accesorios: 2 bridas. |  | 0 | u | 0
Q0065AIR |  |  | TR3 IP-67 1X58 W. regulable |  |  | 1 | u | 0
ECO050AIR |  |  | Eco tasa 050 |  |  | 0.5 | u | 0
2 tubos T8
C1006AIR-221031 |  |  | TR3 IP-67 2X18 W. regulable | TR3 IP-67 2X18 W. regulable de Airfal. Esta luminaria estanca es ideal para su uso en cámaras frigoríficas, viveros, fuentes, piscinas y gimnasios, invernaderos, puentes. Puede instalarse en áreas de carga y descarga, parkings y subterráneos, estadios, almacenes, estaciones y túneles de metro, terminales de transporte, fábricas con producción en exterior, industrias, fachadas y estancias en litorales y zonas costeras. Características generales: - Cuerpo luminaria: Policarbonato bicolor de 1 mm de espesor. - Tapas finales: A.B.S. - Reflector: Aluminio brillante. - Temperatura de trabajo: De -20° C a +55° C. - Ensayo del hilo incandescente: 850° C. - Accesorios: 2 bridas. |  | 0 | u | 0
Q0066AIR |  |  | TR3 IP-67 2X18 W. regulable |  |  | 1 | u | 0
ECO050AIR |  |  | Eco tasa 050 |  |  | 0.5 | u | 0
C1006AIR-221032 |  |  | TR3 IP-67 2X18 W. electrónica | TR3 IP-67 2X18 W. electrónica de Airfal. Esta luminaria estanca es ideal para su uso en cámaras frigoríficas, viveros, fuentes, piscinas y gimnasios, invernaderos, puentes. Puede instalarse en áreas de carga y descarga, parkings y subterráneos, estadios, almacenes, estaciones y túneles de metro, terminales de transporte, fábricas con producción en exterior, industrias, fachadas y estancias en litorales y zonas costeras. Características generales: - Cuerpo luminaria: Policarbonato bicolor de 1 mm de espesor. - Tapas finales: A.B.S. - Reflector: Aluminio brillante. - Temperatura de trabajo: De -20° C a +55° C. - Ensayo del hilo incandescente: 850° C. - Accesorios: 2 bridas. |  | 0 | u | 0
Q0038AIR |  |  | TR3 IP-67 2X18 W. electrónica |  |  | 1 | u | 0
ECO050AIR |  |  | Eco tasa 050 |  |  | 0.5 | u | 0
C1006AIR-221033 |  |  | TR3 IP-67 2X36 W. electrónica | TR3 IP-67 2X36 W. electrónica de Airfal. Esta luminaria estanca es ideal para su uso en cámaras frigoríficas, viveros, fuentes, piscinas y gimnasios, invernaderos, puentes. Puede instalarse en áreas de carga y descarga, parkings y subterráneos, estadios, almacenes, estaciones y túneles de metro, terminales de transporte, fábricas con producción en exterior, industrias, fachadas y estancias en litorales y zonas costeras. Características generales: - Cuerpo luminaria: Policarbonato bicolor de 1 mm de espesor. - Tapas finales: A.B.S. - Reflector: Aluminio brillante. - Temperatura de trabajo: De -20° C a +55° C. - Ensayo del hilo incandescente: 850° C. - Accesorios: 2 bridas. |  | 0 | u | 0
Q0039AIR |  |  | TR3 IP-67 2X36 W. electrónica |  |  | 1 | u | 0
ECO050AIR |  |  | Eco tasa 050 |  |  | 0.5 | u | 0
C1006AIR-221034 |  |  | TR3 IP-67 2X36 W. regulable | TR3 IP-67 2X36 W. regulable de Airfal. Esta luminaria estanca es ideal para su uso en cámaras frigoríficas, viveros, fuentes, piscinas y gimnasios, invernaderos, puentes. Puede instalarse en áreas de carga y descarga, parkings y subterráneos, estadios, almacenes, estaciones y túneles de metro, terminales de transporte, fábricas con producción en exterior, industrias, fachadas y estancias en litorales y zonas costeras. Características generales: - Cuerpo luminaria: Policarbonato bicolor de 1 mm de espesor. - Tapas finales: A.B.S. - Reflector: Aluminio brillante. - Temperatura de trabajo: De -20° C a +55° C. - Ensayo del hilo incandescente: 850° C. - Accesorios: 2 bridas. |  | 0 | u | 0
Q0067AIR |  |  | TR3 IP-67 2X36 W. regulable |  |  | 1 | u | 0
ECO050AIR |  |  | Eco tasa 050 |  |  | 0.5 | u | 0
C1006AIR-221035 |  |  | TR3 IP-67 2X58 W. electrónica | TR3 IP-67 2X58 W. electrónica de Airfal. Esta luminaria estanca es ideal para su uso en cámaras frigoríficas, viveros, fuentes, piscinas y gimnasios, invernaderos, puentes. Puede instalarse en áreas de carga y descarga, parkings y subterráneos, estadios, almacenes, estaciones y túneles de metro, terminales de transporte, fábricas con producción en exterior, industrias, fachadas y estancias en litorales y zonas costeras. Características generales: - Cuerpo luminaria: Policarbonato bicolor de 1 mm de espesor. - Tapas finales: A.B.S. - Reflector: Aluminio brillante. - Temperatura de trabajo: De -20° C a +55° C. - Ensayo del hilo incandescente: 850° C. - Accesorios: 2 bridas. |  | 0 | u | 0
Q0040AIR |  |  | TR3 IP-67 2X58 W. electrónica |  |  | 1 | u | 0
ECO050AIR |  |  | Eco tasa 050 |  |  | 0.5 | u | 0
C1006AIR-221036 |  |  | TR3 IP-67 2X58 W. regulable | TR3 IP-67 2X58 W. regulable de Airfal. Esta luminaria estanca es ideal para su uso en cámaras frigoríficas, viveros, fuentes, piscinas y gimnasios, invernaderos, puentes. Puede instalarse en áreas de carga y descarga, parkings y subterráneos, estadios, almacenes, estaciones y túneles de metro, terminales de transporte, fábricas con producción en exterior, industrias, fachadas y estancias en litorales y zonas costeras. Características generales: - Cuerpo luminaria: Policarbonato bicolor de 1 mm de espesor. - Tapas finales: A.B.S. - Reflector: Aluminio brillante. - Temperatura de trabajo: De -20° C a +55° C. - Ensayo del hilo incandescente: 850° C. - Accesorios: 2 bridas. |  | 0 | u | 0
Q0068AIR |  |  | TR3 IP-67 2X58 W. regulable |  |  | 1 | u | 0
ECO050AIR |  |  | Eco tasa 050 |  |  | 0.5 | u | 0
1 tubo T5
C1006AIR-2210401 |  |  | TR3 IP-67 1X14 W. T5 electrónica | TR3 IP-67 1X14 W. T5 de Airfal. Esta luminaria estanca es ideal para su uso en cámaras frigoríficas, viveros, fuentes, piscinas y gimnasios, invernaderos, puentes. Puede instalarse en áreas de carga y descarga, parkings y subterráneos, estadios, almacenes, estaciones y túneles de metro, terminales de transporte, fábricas con producción en exterior, industrias, fachadas y estancias en litorales y zonas costeras. Características generales: - Cuerpo luminaria: Policarbonato bicolor de 1 mm de espesor. - Tapas finales: A.B.S. - Reflector: Aluminio brillante. - Temperatura de trabajo: De -20° C a +55° C. - Ensayo del hilo incandescente: 850° C. - Accesorios: 2 bridas. |  | 0 | u | 0
Q0051AIR |  |  | TR3 IP-67 1X14 W. T5 electrónica |  |  | 1 | u | 0
ECO050AIR |  |  | Eco tasa 050 |  |  | 0.5 | u | 0
C1006AIR-2210402 |  |  | TR3 IP-67 1X14 W. T5 regulable | TR3 IP-67 1X14 W. T5 regulable de Airfal. Esta luminaria estanca es ideal para su uso en cámaras frigoríficas, viveros, fuentes, piscinas y gimnasios, invernaderos, puentes. Puede instalarse en áreas de carga y descarga, parkings y subterráneos, estadios, almacenes, estaciones y túneles de metro, terminales de transporte, fábricas con producción en exterior, industrias, fachadas y estancias en litorales y zonas costeras. Características generales: - Cuerpo luminaria: Policarbonato bicolor de 1 mm de espesor. - Tapas finales: A.B.S. - Reflector: Aluminio brillante. - Temperatura de trabajo: De -20° C a +55° C. - Ensayo del hilo incandescente: 850° C. - Accesorios: 2 bridas. |  | 0 | u | 0
Q0069AIR |  |  | TR3 IP-67 1X14 W. T5 regulable |  |  | 1 | u | 0
ECO050AIR |  |  | Eco tasa 050 |  |  | 0.5 | u | 0
C1006AIR-2210403 |  |  | TR3 IP-67 1X21 W. T5 electrónica | TR3 IP-67 1X21 W. T5 de Airfal. Esta luminaria estanca es ideal para su uso en cámaras frigoríficas, viveros, fuentes, piscinas y gimnasios, invernaderos, puentes. Puede instalarse en áreas de carga y descarga, parkings y subterráneos, estadios, almacenes, estaciones y túneles de metro, terminales de transporte, fábricas con producción en exterior, industrias, fachadas y estancias en litorales y zonas costeras. Características generales: - Cuerpo luminaria: Policarbonato bicolor de 1 mm de espesor. - Tapas finales: A.B.S. - Reflector: Aluminio brillante. - Temperatura de trabajo: De -20° C a +55° C. - Ensayo del hilo incandescente: 850° C. - Accesorios: 2 bridas. |  | 0 | u | 0
Q0052AIR |  |  | TR3 IP-67 1X21 W. T5 electrónica |  |  | 1 | u | 0
ECO050AIR |  |  | Eco tasa 050 |  |  | 0.5 | u | 0
C1006AIR-2210404 |  |  | TR3 IP-67 1X21 W. T5 regulable | TR3 IP-67 1X21 W. T5 regulable de Airfal. Esta luminaria estanca es ideal para su uso en cámaras frigoríficas, viveros, fuentes, piscinas y gimnasios, invernaderos, puentes. Puede instalarse en áreas de carga y descarga, parkings y subterráneos, estadios, almacenes, estaciones y túneles de metro, terminales de transporte, fábricas con producción en exterior, industrias, fachadas y estancias en litorales y zonas costeras. Características generales: - Cuerpo luminaria: Policarbonato bicolor de 1 mm de espesor. - Tapas finales: A.B.S. - Reflector: Aluminio brillante. - Temperatura de trabajo: De -20° C a +55° C. - Ensayo del hilo incandescente: 850° C. - Accesorios: 2 bridas. |  | 0 | u | 0
Q0070AIR |  |  | TR3 IP-67 1X21 W. T5 regulable |  |  | 1 | u | 0
ECO050AIR |  |  | Eco tasa 050 |  |  | 0.5 | u | 0
C1006AIR-2210405 |  |  | TR3 IP-67 1X28 W. T5 electrónica | TR3 IP-67 1X28 W. T5 de Airfal. Esta luminaria estanca es ideal para su uso en cámaras frigoríficas, viveros, fuentes, piscinas y gimnasios, invernaderos, puentes. Puede instalarse en áreas de carga y descarga, parkings y subterráneos, estadios, almacenes, estaciones y túneles de metro, terminales de transporte, fábricas con producción en exterior, industrias, fachadas y estancias en litorales y zonas costeras. Características generales: - Cuerpo luminaria: Policarbonato bicolor de 1 mm de espesor. - Tapas finales: A.B.S. - Reflector: Aluminio brillante. - Temperatura de trabajo: De -20° C a +55° C. - Ensayo del hilo incandescente: 850° C. - Accesorios: 2 bridas. |  | 0 | u | 0
Q0053AIR |  |  | TR3 IP-67 1X28 W. T5 electrónica |  |  | 1 | u | 0
ECO050AIR |  |  | Eco tasa 050 |  |  | 0.5 | u | 0
C1006AIR-2210406 |  |  | TR3 IP-67 1X28 W. T5 regulable | TR3 IP-67 1X28 W. T5 regulable de Airfal. Esta luminaria estanca es ideal para su uso en cámaras frigoríficas, viveros, fuentes, piscinas y gimnasios, invernaderos, puentes. Puede instalarse en áreas de carga y descarga, parkings y subterráneos, estadios, almacenes, estaciones y túneles de metro, terminales de transporte, fábricas con producción en exterior, industrias, fachadas y estancias en litorales y zonas costeras. Características generales: - Cuerpo luminaria: Policarbonato bicolor de 1 mm de espesor. - Tapas finales: A.B.S. - Reflector: Aluminio brillante. - Temperatura de trabajo: De -20° C a +55° C. - Ensayo del hilo incandescente: 850° C. - Accesorios: 2 bridas. |  | 0 | u | 0
Q0071AIR |  |  | TR3 IP-67 1X28 W. T5 regulable |  |  | 1 | u | 0
ECO050AIR |  |  | Eco tasa 050 |  |  | 0.5 | u | 0
C1006AIR-2210407 |  |  | TR3 IP-67 1X35 W. T5 electrónica | TR3 IP-67 1X35 W. T5 de Airfal. Esta luminaria estanca es ideal para su uso en cámaras frigoríficas, viveros, fuentes, piscinas y gimnasios, invernaderos, puentes. Puede instalarse en áreas de carga y descarga, parkings y subterráneos, estadios, almacenes, estaciones y túneles de metro, terminales de transporte, fábricas con producción en exterior, industrias, fachadas y estancias en litorales y zonas costeras. Características generales: - Cuerpo luminaria: Policarbonato bicolor de 1 mm de espesor. - Tapas finales: A.B.S. - Reflector: Aluminio brillante. - Temperatura de trabajo: De -20° C a +55° C. - Ensayo del hilo incandescente: 850° C. - Accesorios: 2 bridas. |  | 0 | u | 0
Q0054AIR |  |  | TR3 IP-67 1X35 W. T5 electrónica |  |  | 1 | u | 0
ECO050AIR |  |  | Eco tasa 050 |  |  | 0.5 | u | 0
C1006AIR-2210408 |  |  | TR3 IP-67 1X35 W. T5 regulable | TR3 IP-67 1X35 W. T5 regulable de Airfal. Esta luminaria estanca es ideal para su uso en cámaras frigoríficas, viveros, fuentes, piscinas y gimnasios, invernaderos, puentes. Puede instalarse en áreas de carga y descarga, parkings y subterráneos, estadios, almacenes, estaciones y túneles de metro, terminales de transporte, fábricas con producción en exterior, industrias, fachadas y estancias en litorales y zonas costeras. Características generales: - Cuerpo luminaria: Policarbonato bicolor de 1 mm de espesor. - Tapas finales: A.B.S. - Reflector: Aluminio brillante. - Temperatura de trabajo: De -20° C a +55° C. - Ensayo del hilo incandescente: 850° C. - Accesorios: 2 bridas. |  | 0 | u | 0
Q0072AIR |  |  | TR3 IP-67 1X35 W. T5 regulable |  |  | 1 | u | 0
ECO050AIR |  |  | Eco tasa 050 |  |  | 0.5 | u | 0
C1006AIR-2210409 |  |  | TR3 IP-67 1X24 W. T5 electrónica | TR3 IP-67 1X24 W. T5 de Airfal. Esta luminaria estanca es ideal para su uso en cámaras frigoríficas, viveros, fuentes, piscinas y gimnasios, invernaderos, puentes. Puede instalarse en áreas de carga y descarga, parkings y subterráneos, estadios, almacenes, estaciones y túneles de metro, terminales de transporte, fábricas con producción en exterior, industrias, fachadas y estancias en litorales y zonas costeras. Características generales: - Cuerpo luminaria: Policarbonato bicolor de 1 mm de espesor. - Tapas finales: A.B.S. - Reflector: Aluminio brillante. - Temperatura de trabajo: De -20° C a +55° C. - Ensayo del hilo incandescente: 850° C. - Accesorios: 2 bridas. |  | 0 | u | 0
Q0089AIR |  |  | TR3 IP-67 1X24 W. T5 electrónica |  |  | 1 | u | 0
ECO050AIR |  |  | Eco tasa 050 |  |  | 0.5 | u | 0
C1006AIR-2210410 |  |  | TR3 IP-67 1X24 W. T5 regulable | TR3 IP-67 1X24 W. T5 regulable de Airfal. Esta luminaria estanca es ideal para su uso en cámaras frigoríficas, viveros, fuentes, piscinas y gimnasios, invernaderos, puentes. Puede instalarse en áreas de carga y descarga, parkings y subterráneos, estadios, almacenes, estaciones y túneles de metro, terminales de transporte, fábricas con producción en exterior, industrias, fachadas y estancias en litorales y zonas costeras. Características generales: - Cuerpo luminaria: Policarbonato bicolor de 1 mm de espesor. - Tapas finales: A.B.S. - Reflector: Aluminio brillante. - Temperatura de trabajo: De -20° C a +55° C. - Ensayo del hilo incandescente: 850° C. - Accesorios: 2 bridas. |  | 0 | u | 0
Q0087AIR |  |  | TR3 IP-67 1X24 W. T5 regulable |  |  | 1 | u | 0
ECO050AIR |  |  | Eco tasa 050 |  |  | 0.5 | u | 0
C1006AIR-2210411 |  |  | TR3 IP-67 1X39 W. T5 electrónica | TR3 IP-67 1X39 W. T5 de Airfal. Esta luminaria estanca es ideal para su uso en cámaras frigoríficas, viveros, fuentes, piscinas y gimnasios, invernaderos, puentes. Puede instalarse en áreas de carga y descarga, parkings y subterráneos, estadios, almacenes, estaciones y túneles de metro, terminales de transporte, fábricas con producción en exterior, industrias, fachadas y estancias en litorales y zonas costeras. Características generales: - Cuerpo luminaria: Policarbonato bicolor de 1 mm de espesor. - Tapas finales: A.B.S. - Reflector: Aluminio brillante. - Temperatura de trabajo: De -20° C a +55° C. - Ensayo del hilo incandescente: 850° C. - Accesorios: 2 bridas. |  | 0 | u | 0
Q0055AIR |  |  | TR3 IP-67 1X39 W. T5 electrónica |  |  | 1 | u | 0
ECO050AIR |  |  | Eco tasa 050 |  |  | 0.5 | u | 0
C1006AIR-2210412 |  |  | TR3 IP-67 1X39 W. T5 regulable | TR3 IP-67 1X39 W. T5 regulable de Airfal. Esta luminaria estanca es ideal para su uso en cámaras frigoríficas, viveros, fuentes, piscinas y gimnasios, invernaderos, puentes. Puede instalarse en áreas de carga y descarga, parkings y subterráneos, estadios, almacenes, estaciones y túneles de metro, terminales de transporte, fábricas con producción en exterior, industrias, fachadas y estancias en litorales y zonas costeras. Características generales: - Cuerpo luminaria: Policarbonato bicolor de 1 mm de espesor. - Tapas finales: A.B.S. - Reflector: Aluminio brillante. - Temperatura de trabajo: De -20° C a +55° C. - Ensayo del hilo incandescente: 850° C. - Accesorios: 2 bridas. |  | 0 | u | 0
Q0073AIR |  |  | TR3 IP-67 1X39 W. T5 regulable |  |  | 1 | u | 0
ECO050AIR |  |  | Eco tasa 050 |  |  | 0.5 | u | 0
C1006AIR-2210413 |  |  | TR3 IP-67 1X49 W. T5 electrónica | TR3 IP-67 1X49 W. T5 de Airfal. Esta luminaria estanca es ideal para su uso en cámaras frigoríficas, viveros, fuentes, piscinas y gimnasios, invernaderos, puentes. Puede instalarse en áreas de carga y descarga, parkings y subterráneos, estadios, almacenes, estaciones y túneles de metro, terminales de transporte, fábricas con producción en exterior, industrias, fachadas y estancias en litorales y zonas costeras. Características generales: - Cuerpo luminaria: Policarbonato bicolor de 1 mm de espesor. - Tapas finales: A.B.S. - Reflector: Aluminio brillante. - Temperatura de trabajo: De -20° C a +55° C. - Ensayo del hilo incandescente: 850° C. - Accesorios: 2 bridas. |  | 0 | u | 0
Q0086AIR |  |  | TR3 IP-67 1X49 W. T5 electrónica |  |  | 1 | u | 0
ECO050AIR |  |  | Eco tasa 050 |  |  | 0.5 | u | 0
C1006AIR-2210414 |  |  | TR3 IP-67 1X49 W. T5 regulable | TR3 IP-67 1X49 W. T5 regulable de Airfal. Esta luminaria estanca es ideal para su uso en cámaras frigoríficas, viveros, fuentes, piscinas y gimnasios, invernaderos, puentes. Puede instalarse en áreas de carga y descarga, parkings y subterráneos, estadios, almacenes, estaciones y túneles de metro, terminales de transporte, fábricas con producción en exterior, industrias, fachadas y estancias en litorales y zonas costeras. Características generales: - Cuerpo luminaria: Policarbonato bicolor de 1 mm de espesor. - Tapas finales: A.B.S. - Reflector: Aluminio brillante. - Temperatura de trabajo: De -20° C a +55° C. - Ensayo del hilo incandescente: 850° C. - Accesorios: 2 bridas. |  | 0 | u | 0
Q0088AIR |  |  | TR3 IP-67 1X49 W. T5 regulable |  |  | 1 | u | 0
ECO050AIR |  |  | Eco tasa 050 |  |  | 0.5 | u | 0
C1006AIR-2210415 |  |  | TR3 IP-67 1X54 W. T5 electrónica | TR3 IP-67 1X54 W. T5 de Airfal. Esta luminaria estanca es ideal para su uso en cámaras frigoríficas, viveros, fuentes, piscinas y gimnasios, invernaderos, puentes. Puede instalarse en áreas de carga y descarga, parkings y subterráneos, estadios, almacenes, estaciones y túneles de metro, terminales de transporte, fábricas con producción en exterior, industrias, fachadas y estancias en litorales y zonas costeras. Características generales: - Cuerpo luminaria: Policarbonato bicolor de 1 mm de espesor. - Tapas finales: A.B.S. - Reflector: Aluminio brillante. - Temperatura de trabajo: De -20° C a +55° C. - Ensayo del hilo incandescente: 850° C. - Accesorios: 2 bridas. |  | 0 | u | 0
Q0056AIR |  |  | TR3 IP-67 1X54 W. T5 electrónica |  |  | 1 | u | 0
ECO050AIR |  |  | Eco tasa 050 |  |  | 0.5 | u | 0
C1006AIR-2210416 |  |  | TR3 IP-67 1X54 W. T5 regulable | TR3 IP-67 1X54 W. T5 regulable de Airfal. Esta luminaria estanca es ideal para su uso en cámaras frigoríficas, viveros, fuentes, piscinas y gimnasios, invernaderos, puentes. Puede instalarse en áreas de carga y descarga, parkings y subterráneos, estadios, almacenes, estaciones y túneles de metro, terminales de transporte, fábricas con producción en exterior, industrias, fachadas y estancias en litorales y zonas costeras. Características generales: - Cuerpo luminaria: Policarbonato bicolor de 1 mm de espesor. - Tapas finales: A.B.S. - Reflector: Aluminio brillante. - Temperatura de trabajo: De -20° C a +55° C. - Ensayo del hilo incandescente: 850° C. - Accesorios: 2 bridas. |  | 0 | u | 0
Q0074AIR |  |  | TR3 IP-67 1X54 W. T5 regulable |  |  | 1 | u | 0
ECO050AIR |  |  | Eco tasa 050 |  |  | 0.5 | u | 0
C1006AIR-2210417 |  |  | TR3 IP-67 1X80 W. T5 electrónica | TR3 IP-67 1X80 W. T5 de Airfal. Esta luminaria estanca es ideal para su uso en cámaras frigoríficas, viveros, fuentes, piscinas y gimnasios, invernaderos, puentes. Puede instalarse en áreas de carga y descarga, parkings y subterráneos, estadios, almacenes, estaciones y túneles de metro, terminales de transporte, fábricas con producción en exterior, industrias, fachadas y estancias en litorales y zonas costeras. Características generales: - Cuerpo luminaria: Policarbonato bicolor de 1 mm de espesor. - Tapas finales: A.B.S. - Reflector: Aluminio brillante. - Temperatura de trabajo: De -20° C a +55° C. - Ensayo del hilo incandescente: 850° C. - Accesorios: 2 bridas. |  | 0 | u | 0
Q0081AIR |  |  | TR3 IP-67 1X80 W. T5 electrónica |  |  | 1 | u | 0
ECO050AIR |  |  | Eco tasa 050 |  |  | 0.5 | u | 0
C1006AIR-2210418 |  |  | TR3 IP-67 1X80 W. T5 regulable | TR3 IP-67 1X80 W. T5 regulable de Airfal. Esta luminaria estanca es ideal para su uso en cámaras frigoríficas, viveros, fuentes, piscinas y gimnasios, invernaderos, puentes. Puede instalarse en áreas de carga y descarga, parkings y subterráneos, estadios, almacenes, estaciones y túneles de metro, terminales de transporte, fábricas con producción en exterior, industrias, fachadas y estancias en litorales y zonas costeras. Características generales: - Cuerpo luminaria: Policarbonato bicolor de 1 mm de espesor. - Tapas finales: A.B.S. - Reflector: Aluminio brillante. - Temperatura de trabajo: De -20° C a +55° C. - Ensayo del hilo incandescente: 850° C. - Accesorios: 2 bridas. |  | 0 | u | 0
Q0083AIR |  |  | TR3 IP-67 1X80 W. T5 regulable |  |  | 1 | u | 0
ECO050AIR |  |  | Eco tasa 050 |  |  | 0.5 | u | 0
2 tubos T5
C1006AIR-2210501 |  |  | TR3 IP-67 2X14 W. T5 electrónica | TR3 IP-67 2X14 W. T5 de Airfal. Esta luminaria estanca es ideal para su uso en cámaras frigoríficas, viveros, fuentes, piscinas y gimnasios, invernaderos, puentes. Puede instalarse en áreas de carga y descarga, parkings y subterráneos, estadios, almacenes, estaciones y túneles de metro, terminales de transporte, fábricas con producción en exterior, industrias, fachadas y estancias en litorales y zonas costeras. Características generales: - Cuerpo luminaria: Policarbonato bicolor de 1 mm de espesor. - Tapas finales: A.B.S. - Reflector: Aluminio brillante. - Temperatura de trabajo: De -20° C a +55° C. - Ensayo del hilo incandescente: 850° C. - Accesorios: 2 bridas. |  | 0 | u | 0
Q0057AIR |  |  | TR3 IP-67 2X14 W. T5 electrónica |  |  | 1 | u | 0
ECO050AIR |  |  | Eco tasa 050 |  |  | 0.5 | u | 0
C1006AIR-2210502 |  |  | TR3 IP-67 2X14 W. T5 regulable | TR3 IP-67 2X14 W. T5 regulable de Airfal. Esta luminaria estanca es ideal para su uso en cámaras frigoríficas, viveros, fuentes, piscinas y gimnasios, invernaderos, puentes. Puede instalarse en áreas de carga y descarga, parkings y subterráneos, estadios, almacenes, estaciones y túneles de metro, terminales de transporte, fábricas con producción en exterior, industrias, fachadas y estancias en litorales y zonas costeras. Características generales: - Cuerpo luminaria: Policarbonato bicolor de 1 mm de espesor. - Tapas finales: A.B.S. - Reflector: Aluminio brillante. - Temperatura de trabajo: De -20° C a +55° C. - Ensayo del hilo incandescente: 850° C. - Accesorios: 2 bridas. |  | 0 | u | 0
Q0075AIR |  |  | TR3 IP-67 2X14 W. T5 regulable |  |  | 1 | u | 0
ECO050AIR |  |  | Eco tasa 050 |  |  | 0.5 | u | 0
C1006AIR-2210503 |  |  | TR3 IP-67 2X21 W. T5 electrónica | TR3 IP-67 2X21 W. T5 de Airfal. Esta luminaria estanca es ideal para su uso en cámaras frigoríficas, viveros, fuentes, piscinas y gimnasios, invernaderos, puentes. Puede instalarse en áreas de carga y descarga, parkings y subterráneos, estadios, almacenes, estaciones y túneles de metro, terminales de transporte, fábricas con producción en exterior, industrias, fachadas y estancias en litorales y zonas costeras. Características generales: - Cuerpo luminaria: Policarbonato bicolor de 1 mm de espesor. - Tapas finales: A.B.S. - Reflector: Aluminio brillante. - Temperatura de trabajo: De -20° C a +55° C. - Ensayo del hilo incandescente: 850° C. - Accesorios: 2 bridas. |  | 0 | u | 0
Q0058AIR |  |  | TR3 IP-67 2X21 W. T5 electrónica |  |  | 1 | u | 0
ECO050AIR |  |  | Eco tasa 050 |  |  | 0.5 | u | 0
C1006AIR-2210504 |  |  | TR3 IP-67 2X21 W. T5 regulable | TR3 IP-67 2X21 W. T5 regulable de Airfal. Esta luminaria estanca es ideal para su uso en cámaras frigoríficas, viveros, fuentes, piscinas y gimnasios, invernaderos, puentes. Puede instalarse en áreas de carga y descarga, parkings y subterráneos, estadios, almacenes, estaciones y túneles de metro, terminales de transporte, fábricas con producción en exterior, industrias, fachadas y estancias en litorales y zonas costeras. Características generales: - Cuerpo luminaria: Policarbonato bicolor de 1 mm de espesor. - Tapas finales: A.B.S. - Reflector: Aluminio brillante. - Temperatura de trabajo: De -20° C a +55° C. - Ensayo del hilo incandescente: 850° C. - Accesorios: 2 bridas. |  | 0 | u | 0
Q0076AIR |  |  | TR3 IP-67 2X21 W. T5 regulable |  |  | 1 | u | 0
ECO050AIR |  |  | Eco tasa 050 |  |  | 0.5 | u | 0
C1006AIR-2210505 |  |  | TR3 IP-67 2X28 W. T5 electrónica | TR3 IP-67 2X28 W. T5 de Airfal. Esta luminaria estanca es ideal para su uso en cámaras frigoríficas, viveros, fuentes, piscinas y gimnasios, invernaderos, puentes. Puede instalarse en áreas de carga y descarga, parkings y subterráneos, estadios, almacenes, estaciones y túneles de metro, terminales de transporte, fábricas con producción en exterior, industrias, fachadas y estancias en litorales y zonas costeras. Características generales: - Cuerpo luminaria: Policarbonato bicolor de 1 mm de espesor. - Tapas finales: A.B.S. - Reflector: Aluminio brillante. - Temperatura de trabajo: De -20° C a +55° C. - Ensayo del hilo incandescente: 850° C. - Accesorios: 2 bridas. |  | 0 | u | 0
Q0059AIR |  |  | TR3 IP-67 2X28 W. T5 electrónica |  |  | 1 | u | 0
ECO050AIR |  |  | Eco tasa 050 |  |  | 0.5 | u | 0
C1006AIR-2210506 |  |  | TR3 IP-67 2X28 W. T5 regulable | TR3 IP-67 2X28 W. T5 regulable de Airfal. Esta luminaria estanca es ideal para su uso en cámaras frigoríficas, viveros, fuentes, piscinas y gimnasios, invernaderos, puentes. Puede instalarse en áreas de carga y descarga, parkings y subterráneos, estadios, almacenes, estaciones y túneles de metro, terminales de transporte, fábricas con producción en exterior, industrias, fachadas y estancias en litorales y zonas costeras. Características generales: - Cuerpo luminaria: Policarbonato bicolor de 1 mm de espesor. - Tapas finales: A.B.S. - Reflector: Aluminio brillante. - Temperatura de trabajo: De -20° C a +55° C. - Ensayo del hilo incandescente: 850° C. - Accesorios: 2 bridas. |  | 0 | u | 0
Q0077AIR |  |  | TR3 IP-67 2X28 W. T5 regulable |  |  | 1 | u | 0
ECO050AIR |  |  | Eco tasa 050 |  |  | 0.5 | u | 0
C1006AIR-2210507 |  |  | TR3 IP-67 2X35 W. T5 electrónica | TR3 IP-67 2X35 W. T5 de Airfal. Esta luminaria estanca es ideal para su uso en cámaras frigoríficas, viveros, fuentes, piscinas y gimnasios, invernaderos, puentes. Puede instalarse en áreas de carga y descarga, parkings y subterráneos, estadios, almacenes, estaciones y túneles de metro, terminales de transporte, fábricas con producción en exterior, industrias, fachadas y estancias en litorales y zonas costeras. Características generales: - Cuerpo luminaria: Policarbonato bicolor de 1 mm de espesor. - Tapas finales: A.B.S. - Reflector: Aluminio brillante. - Temperatura de trabajo: De -20° C a +55° C. - Ensayo del hilo incandescente: 850° C. - Accesorios: 2 bridas. |  | 0 | u | 0
Q0060AIR |  |  | TR3 IP-67 2X35 W. T5 electrónica |  |  | 1 | u | 0
ECO050AIR |  |  | Eco tasa 050 |  |  | 0.5 | u | 0
C1006AIR-2210508 |  |  | TR3 IP-67 2X35 W. T5 regulable | TR3 IP-67 2X35 W. T5 regulable de Airfal. Esta luminaria estanca es ideal para su uso en cámaras frigoríficas, viveros, fuentes, piscinas y gimnasios, invernaderos, puentes. Puede instalarse en áreas de carga y descarga, parkings y subterráneos, estadios, almacenes, estaciones y túneles de metro, terminales de transporte, fábricas con producción en exterior, industrias, fachadas y estancias en litorales y zonas costeras. Características generales: - Cuerpo luminaria: Policarbonato bicolor de 1 mm de espesor. - Tapas finales: A.B.S. - Reflector: Aluminio brillante. - Temperatura de trabajo: De -20° C a +55° C. - Ensayo del hilo incandescente: 850° C. - Accesorios: 2 bridas. |  | 0 | u | 0
Q0078AIR |  |  | TR3 IP-67 2X35 W. T5 regulable |  |  | 1 | u | 0
ECO050AIR |  |  | Eco tasa 050 |  |  | 0.5 | u | 0
C1006AIR-2210509 |  |  | TR3 IP-67 2X24 W. T5 electrónica | TR3 IP-67 2X24 W. T5 de Airfal. Esta luminaria estanca es ideal para su uso en cámaras frigoríficas, viveros, fuentes, piscinas y gimnasios, invernaderos, puentes. Puede instalarse en áreas de carga y descarga, parkings y subterráneos, estadios, almacenes, estaciones y túneles de metro, terminales de transporte, fábricas con producción en exterior, industrias, fachadas y estancias en litorales y zonas costeras. Características generales: - Cuerpo luminaria: Policarbonato bicolor de 1 mm de espesor. - Tapas finales: A.B.S. - Reflector: Aluminio brillante. - Temperatura de trabajo: De -20° C a +55° C. - Ensayo del hilo incandescente: 850° C. - Accesorios: 2 bridas. |  | 0 | u | 0
Q0092AIR |  |  | TR3 IP-67 2X24 W. T5 electrónica |  |  | 1 | u | 0
ECO050AIR |  |  | Eco tasa 050 |  |  | 0.5 | u | 0
C1006AIR-2210510 |  |  | TR3 IP-67 2X24 W. T5 regulable | TR3 IP-67 2X24 W. T5 regulable de Airfal. Esta luminaria estanca es ideal para su uso en cámaras frigoríficas, viveros, fuentes, piscinas y gimnasios, invernaderos, puentes. Puede instalarse en áreas de carga y descarga, parkings y subterráneos, estadios, almacenes, estaciones y túneles de metro, terminales de transporte, fábricas con producción en exterior, industrias, fachadas y estancias en litorales y zonas costeras. Características generales: - Cuerpo luminaria: Policarbonato bicolor de 1 mm de espesor. - Tapas finales: A.B.S. - Reflector: Aluminio brillante. - Temperatura de trabajo: De -20° C a +55° C. - Ensayo del hilo incandescente: 850° C. - Accesorios: 2 bridas. |  | 0 | u | 0
Q0090AIR |  |  | TR3 IP-67 2X24 W. T5 regulable |  |  | 1 | u | 0
ECO050AIR |  |  | Eco tasa 050 |  |  | 0.5 | u | 0
C1006AIR-2210511 |  |  | TR3 IP-67 2X39 W. T5 electrónica | TR3 IP-67 2X39 W. T5 de Airfal. Esta luminaria estanca es ideal para su uso en cámaras frigoríficas, viveros, fuentes, piscinas y gimnasios, invernaderos, puentes. Puede instalarse en áreas de carga y descarga, parkings y subterráneos, estadios, almacenes, estaciones y túneles de metro, terminales de transporte, fábricas con producción en exterior, industrias, fachadas y estancias en litorales y zonas costeras. Características generales: - Cuerpo luminaria: Policarbonato bicolor de 1 mm de espesor. - Tapas finales: A.B.S. - Reflector: Aluminio brillante. - Temperatura de trabajo: De -20° C a +55° C. - Ensayo del hilo incandescente: 850° C. - Accesorios: 2 bridas. |  | 0 | u | 0
Q0061AIR |  |  | TR3 IP-67 2X39 W. T5 electrónica |  |  | 1 | u | 0
ECO050AIR |  |  | Eco tasa 050 |  |  | 0.5 | u | 0
C1006AIR-2210512 |  |  | TR3 IP-67 2X39 W. T5 regulable | TR3 IP-67 2X39 W. T5 regulable de Airfal. Esta luminaria estanca es ideal para su uso en cámaras frigoríficas, viveros, fuentes, piscinas y gimnasios, invernaderos, puentes. Puede instalarse en áreas de carga y descarga, parkings y subterráneos, estadios, almacenes, estaciones y túneles de metro, terminales de transporte, fábricas con producción en exterior, industrias, fachadas y estancias en litorales y zonas costeras. Características generales: - Cuerpo luminaria: Policarbonato bicolor de 1 mm de espesor. - Tapas finales: A.B.S. - Reflector: Aluminio brillante. - Temperatura de trabajo: De -20° C a +55° C. - Ensayo del hilo incandescente: 850° C. - Accesorios: 2 bridas. |  | 0 | u | 0
Q0079AIR |  |  | TR3 IP-67 2X39 W. T5 regulable |  |  | 1 | u | 0
ECO050AIR |  |  | Eco tasa 050 |  |  | 0.5 | u | 0
C1006AIR-2210513 |  |  | TR3 IP-67 2X49 W. T5 electrónica | TR3 IP-67 2X49 W. T5 de Airfal. Esta luminaria estanca es ideal para su uso en cámaras frigoríficas, viveros, fuentes, piscinas y gimnasios, invernaderos, puentes. Puede instalarse en áreas de carga y descarga, parkings y subterráneos, estadios, almacenes, estaciones y túneles de metro, terminales de transporte, fábricas con producción en exterior, industrias, fachadas y estancias en litorales y zonas costeras. Características generales: - Cuerpo luminaria: Policarbonato bicolor de 1 mm de espesor. - Tapas finales: A.B.S. - Reflector: Aluminio brillante. - Temperatura de trabajo: De -20° C a +55° C. - Ensayo del hilo incandescente: 850° C. - Accesorios: 2 bridas. |  | 0 | u | 0
Q0085AIR |  |  | TR3 IP-67 2X49 W. T5 electrónica |  |  | 1 | u | 0
ECO050AIR |  |  | Eco tasa 050 |  |  | 0.5 | u | 0
C1006AIR-2210514 |  |  | TR3 IP-67 2X49 W. T5 regulable | TR3 IP-67 2X49 W. T5 regulable de Airfal. Esta luminaria estanca es ideal para su uso en cámaras frigoríficas, viveros, fuentes, piscinas y gimnasios, invernaderos, puentes. Puede instalarse en áreas de carga y descarga, parkings y subterráneos, estadios, almacenes, estaciones y túneles de metro, terminales de transporte, fábricas con producción en exterior, industrias, fachadas y estancias en litorales y zonas costeras. Características generales: - Cuerpo luminaria: Policarbonato bicolor de 1 mm de espesor. - Tapas finales: A.B.S. - Reflector: Aluminio brillante. - Temperatura de trabajo: De -20° C a +55° C. - Ensayo del hilo incandescente: 850° C. - Accesorios: 2 bridas. |  | 0 | u | 0
Q0091AIR |  |  | TR3 IP-67 2X49 W. T5 regulable |  |  | 1 | u | 0
ECO050AIR |  |  | Eco tasa 050 |  |  | 0.5 | u | 0
C1006AIR-2210515 |  |  | TR3 IP-67 2X54 W. T5 electrónica | TR3 IP-67 2X54 W. T5 de Airfal. Esta luminaria estanca es ideal para su uso en cámaras frigoríficas, viveros, fuentes, piscinas y gimnasios, invernaderos, puentes. Puede instalarse en áreas de carga y descarga, parkings y subterráneos, estadios, almacenes, estaciones y túneles de metro, terminales de transporte, fábricas con producción en exterior, industrias, fachadas y estancias en litorales y zonas costeras. Características generales: - Cuerpo luminaria: Policarbonato bicolor de 1 mm de espesor. - Tapas finales: A.B.S. - Reflector: Aluminio brillante. - Temperatura de trabajo: De -20° C a +55° C. - Ensayo del hilo incandescente: 850° C. - Accesorios: 2 bridas. |  | 0 | u | 0
Q0062AIR |  |  | TR3 IP-67 2X54 W. T5 electrónica |  |  | 1 | u | 0
ECO050AIR |  |  | Eco tasa 050 |  |  | 0.5 | u | 0
C1006AIR-2210516 |  |  | TR3 IP-67 2X54 W. T5 regulable | TR3 IP-67 2X54 W. T5 regulable de Airfal. Esta luminaria estanca es ideal para su uso en cámaras frigoríficas, viveros, fuentes, piscinas y gimnasios, invernaderos, puentes. Puede instalarse en áreas de carga y descarga, parkings y subterráneos, estadios, almacenes, estaciones y túneles de metro, terminales de transporte, fábricas con producción en exterior, industrias, fachadas y estancias en litorales y zonas costeras. Características generales: - Cuerpo luminaria: Policarbonato bicolor de 1 mm de espesor. - Tapas finales: A.B.S. - Reflector: Aluminio brillante. - Temperatura de trabajo: De -20° C a +55° C. - Ensayo del hilo incandescente: 850° C. - Accesorios: 2 bridas. |  | 0 | u | 0
Q0080AIR |  |  | TR3 IP-67 2X54 W. T5 regulable |  |  | 1 | u | 0
ECO050AIR |  |  | Eco tasa 050 |  |  | 0.5 | u | 0
Accesorios
Q0338AIR |  |  | TR3/Emelux/Orion bridas metálicas (incremento precio 2 uds) | TR3/Emelux/Orion bridas metálicas (incremento precio 2 uds) de Airfal. |  | 0 | u | 0
Q0348AIR |  |  | TR3/EMELUX/PEGASO/ORION bridas inox rápidas (incremento precio 2 uds) | TR3/Emelux/Pegaso/Orion bridas inox rápidas (incremento precio 2 uds) de Airfal. |  | 0 | u | 0
Q0347AIR |  |  | TR3/EMELUX bridas acero inox. (incremento precio 2 uds) | TR3/Emelux bridas acero inox. (incremento precio 2 uds) de Airfal. |  | 0 | u | 0
Q0349AIR |  |  | RESIST/TR3/TR4/EMELUX//PEGASO/MUSTANG/RANGE/THUNDER/SILVER/ORION suspensión cable acero 1900mm. bl. | RESIST/TR3/TR4/EMELUX//PEGASO/MUSTANG/RANGE/THUNDER/SILVER/ORION suspensión cable de acero 1900 mms. bl de Airfal. |  | 0 | u | 0
Q0339AIR |  |  | TR3/Emelux/Orion Tapas y prensa metálicos (incremento precio 2 uds) | TR3/Emelux/Orion tapas y prensa metálicos (incremento precio 2 uds) de Airfal. |  | 0 | u | 0
Q0351AIR |  |  | TR3/Orion opción linea continua con conexión rápida | TR3/Orion opción linea continua con conexión rápida de Airfal. |  | 0 | u | 0
QCLA2AIR |  |  | TR3 conversión clase II | TR3 conversi?n clase II de Airfal. |  | 0 | u | 0
Q0155AIR |  |  | TR3 bridas policarbonato anti vandálica (2 uds) | TR3 bridas policarbonato anti vand?lica (2 uds) de Airfal. |  | 0 | u | 0
Q0161AIR |  |  | TR3 válvula anticondensación y de equilibrado | TR3 v?lvula anticondensaci?n y de equilibrado de Airfal. |  | 0 | u | 0
Q0350AIR |  |  | TR3 opción línea continua 3 polos | TR3 opci?n l?nea continua 3 polos de Airfal. |  | 0 | u | 0
Q0361AIR |  |  | TR3 opción línea continua 5 polos | TR3 opci?n l?nea continua 5 polos de Airfal. |  | 0 | u | 0
Reflectores especiales
Reflector intensivo
Q0276AIR |  |  | RESIST/TR2/TR3 ref. intensivo 1 x 14/24 W | RESIST/TR2/TR3 reflector intensivo 1 x 14/24 W de Airfal. |  | 0 | u | 0
Q0277AIR |  |  | RESIST/TR2/TR3 ref. intensivo 1 x 21/39 W | RESIST/TR2/TR3 reflector intensivo 1 x 21/39 W de Airfal. |  | 0 | u | 0
Q0278AIR |  |  | RESIST/TR2/TR3 ref. intensivo 1 x 28/54 W | RESIST/TR2/TR3 reflector intensivo 1 x 28/54 W de Airfal. |  | 0 | u | 0
Q0279AIR |  |  | RESIST/TR2/TR3 ref. intensivo 1 x 35/49/80 W | RESIST/TR2/TR3 reflector intensivo 1 x 35/49/80 W de Airfal. |  | 0 | u | 0
Reflector asimétrico cerrado
Q0280AIR |  |  | RESIST/TR2/TR3 ref. asim. cerrado 1 x 14/24 W | RESIST/TR2/TR3 reflector asim. cerrado 1 x 14/24 W de Airfal. |  | 0 | u | 0
Q0281AIR |  |  | RESIST/TR2/TR3 ref. asim. cerrado 1 x 21/39 W | RESIST/TR2/TR3 reflector asim. cerrado 1 x 21/39 W de Airfal. |  | 0 | u | 0
Q0282AIR |  |  | RESIST/TR2/TR3 ref. asim. cerrado 1 x 28/54 W | RESIST/TR2/TR3 reflector asim. cerrado 1 x 28/54 W de Airfal. |  | 0 | u | 0
Q0283AIR |  |  | RESIST/TR2/TR3 ref. asim. cerrado 1 x 35/49/8 | RESIST/TR2/TR3 reflector asim. cerrado 1 x 35/49/8 de Airfal. |  | 0 | u | 0
Reflector asimétrico abierto
Q0284AIR |  |  | RESIST/TR2/TR3 ref. asim. abierto 1 x 14/24 W | RESIST/TR2/TR3 reflector asim. abierto 1 x 14/24 W de Airfal. |  | 0 | u | 0
Q0285AIR |  |  | RESIST/TR2/TR3 ref. asim. abierto 1 x 21/39 W | RESIST/TR2/TR3 reflector asim. abierto 1 x 21/39 W de Airfal. |  | 0 | u | 0
Q0286AIR |  |  | RESIST/TR2/TR3 ref. asim. abierto 1 x 28/54 W | RESIST/TR2/TR3 reflector asim. abierto 1 x 28/54 W de Airfal. |  | 0 | u | 0
Q0287AIR |  |  | RESIST/TR2/TR3 ref. asim. abierto 1 x 35/49/80 W | RESIST/TR2/TR3 reflector asim. abierto 1 x 35/49/8 de Airfal. |  | 0 | u | 0
1 tubo T8 LED
C1006AIR-221091 |  |  | TR3-E IP-67 1X600 mm. cableada sin equipo | TR3-E IP-67 1X600 mms. cableada sin equipo de Airfal. Esta luminaria estanca es ideal para su uso en cámaras frigoríficas, viveros, fuentes, piscinas y gimnasios, invernaderos, puentes. Puede instalarse en áreas de carga y descarga, parkings y subterráneos, estadios, almacenes, estaciones y túneles de metro, terminales de transporte, fábricas con producción en exterior, industrias, fachadas y estancias en litorales y zonas costeras. Características generales: - Cuerpo luminaria: Policarbonato bicolor de 1 mm de espesor. - Tapas finales: A.B.S. - Reflector: Aluminio brillante. - Temperatura de trabajo: De -20° C a +55° C. - Ensayo del hilo incandescente: 850° C. - Accesorios: 2 bridas. |  | 0 | u | 0
Q0035LAIR |  |  | TR3-E IP-67 1X600 mm. cableada sin equipo |  |  | 1 | u | 0
ECO050AIR |  |  | Eco tasa 050 |  |  | 0.5 | u | 0
C1006AIR-221092 |  |  | TR3-E IP-67 1X900 mm. cableada sin equipo | TR3-E IP-67 1X900 mms. cableada sin equipo de Airfal. Esta luminaria estanca es ideal para su uso en cámaras frigoríficas, viveros, fuentes, piscinas y gimnasios, invernaderos, puentes. Puede instalarse en áreas de carga y descarga, parkings y subterráneos, estadios, almacenes, estaciones y túneles de metro, terminales de transporte, fábricas con producción en exterior, industrias, fachadas y estancias en litorales y zonas costeras. Características generales: - Cuerpo luminaria: Policarbonato bicolor de 1 mm de espesor. - Tapas finales: A.B.S. - Reflector: Aluminio brillante. - Temperatura de trabajo: De -20° C a +55° C. - Ensayo del hilo incandescente: 850° C. - Accesorios: 2 bridas. |  | 0 | u | 0
Q0010LAIR |  |  | TR3-E IP-67 1X900 mm. cableada sin equipo |  |  | 1 | u | 0
ECO050AIR |  |  | Eco tasa 050 |  |  | 0.5 | u | 0
C1006AIR-221093 |  |  | TR3-E IP-67 1X1200 mm. cableada sin equipo | TR3-E IP-67 1X1200 mms. cableada sin equipo de Airfal. Esta luminaria estanca es ideal para su uso en cámaras frigoríficas, viveros, fuentes, piscinas y gimnasios, invernaderos, puentes. Puede instalarse en áreas de carga y descarga, parkings y subterráneos, estadios, almacenes, estaciones y túneles de metro, terminales de transporte, fábricas con producción en exterior, industrias, fachadas y estancias en litorales y zonas costeras. Características generales: - Cuerpo luminaria: Policarbonato bicolor de 1 mm de espesor. - Tapas finales: A.B.S. - Reflector: Aluminio brillante. - Temperatura de trabajo: De -20° C a +55° C. - Ensayo del hilo incandescente: 850° C. - Accesorios: 2 bridas. |  | 0 | u | 0
Q0036LAIR |  |  | TR3-E IP-67 1X1200 mm. cableada sin equipo |  |  | 1 | u | 0
ECO050AIR |  |  | Eco tasa 050 |  |  | 0.5 | u | 0
C1006AIR-221094 |  |  | TR3-E IP-67 1X1500 mm. cableada sin equipo | TR3-E IP-67 1X1500 mms. cableada sin equipo de Airfal. Esta luminaria estanca es ideal para su uso en cámaras frigoríficas, viveros, fuentes, piscinas y gimnasios, invernaderos, puentes. Puede instalarse en áreas de carga y descarga, parkings y subterráneos, estadios, almacenes, estaciones y túneles de metro, terminales de transporte, fábricas con producción en exterior, industrias, fachadas y estancias en litorales y zonas costeras. Características generales: - Cuerpo luminaria: Policarbonato bicolor de 1 mm de espesor. - Tapas finales: A.B.S. - Reflector: Aluminio brillante. - Temperatura de trabajo: De -20° C a +55° C. - Ensayo del hilo incandescente: 850° C. - Accesorios: 2 bridas. |  | 0 | u | 0
Q0037LAIR |  |  | TR3-E IP-67 1X1500 mm. cableada sin equipo |  |  | 1 | u | 0
ECO050AIR |  |  | Eco tasa 050 |  |  | 0.5 | u | 0
2 tubo T8 LED
C1006AIR-221101 |  |  | TR3-E IP-67 2X600 mm. cableada sin equipo | TR3-E IP-67 2X600 mms. cableada sin equipo de Airfal. Esta luminaria estanca es ideal para su uso en cámaras frigoríficas, viveros, fuentes, piscinas y gimnasios, invernaderos, puentes. Puede instalarse en áreas de carga y descarga, parkings y subterráneos, estadios, almacenes, estaciones y túneles de metro, terminales de transporte, fábricas con producción en exterior, industrias, fachadas y estancias en litorales y zonas costeras. Características generales: - Cuerpo luminaria: Policarbonato bicolor de 1 mm de espesor. - Tapas finales: A.B.S. - Reflector: Aluminio brillante. - Temperatura de trabajo: De -20° C a +55° C. - Ensayo del hilo incandescente: 850° C. - Accesorios: 2 bridas. |  | 0 | u | 0
Q0038LAIR |  |  | TR3-E IP-67 2X600 mm. cableada sin equipo |  |  | 1 | u | 0
ECO050AIR |  |  | Eco tasa 050 |  |  | 0.5 | u | 0
C1006AIR-221102 |  |  | TR3-E IP-67 2X900 mm. cableada sin equipo | TR3-E IP-67 2X900 mms. cableada sin equipo de Airfal. Esta luminaria estanca es ideal para su uso en cámaras frigoríficas, viveros, fuentes, piscinas y gimnasios, invernaderos, puentes. Puede instalarse en áreas de carga y descarga, parkings y subterráneos, estadios, almacenes, estaciones y túneles de metro, terminales de transporte, fábricas con producción en exterior, industrias, fachadas y estancias en litorales y zonas costeras. Características generales: - Cuerpo luminaria: Policarbonato bicolor de 1 mm de espesor. - Tapas finales: A.B.S. - Reflector: Aluminio brillante. - Temperatura de trabajo: De -20° C a +55° C. - Ensayo del hilo incandescente: 850° C. - Accesorios: 2 bridas. |  | 0 | u | 0
Q0041LAIR |  |  | TR3-E IP-67 2X900 mm. cableada sin equipo |  |  | 1 | u | 0
ECO050AIR |  |  | Eco tasa 050 |  |  | 0.5 | u | 0
C1006AIR-221103 |  |  | TR3-E IP-67 2X1200 mm. cableada sin equipo | TR3-E IP-67 2X1200 mms. cableada sin equipo de Airfal. Esta luminaria estanca es ideal para su uso en cámaras frigoríficas, viveros, fuentes, piscinas y gimnasios, invernaderos, puentes. Puede instalarse en áreas de carga y descarga, parkings y subterráneos, estadios, almacenes, estaciones y túneles de metro, terminales de transporte, fábricas con producción en exterior, industrias, fachadas y estancias en litorales y zonas costeras. Características generales: - Cuerpo luminaria: Policarbonato bicolor de 1 mm de espesor. - Tapas finales: A.B.S. - Reflector: Aluminio brillante. - Temperatura de trabajo: De -20° C a +55° C. - Ensayo del hilo incandescente: 850° C. - Accesorios: 2 bridas. |  | 0 | u | 0
Q0039LAIR |  |  | TR3-E IP-67 2X1200 mm. cableada sin equipo |  |  | 1 | u | 0
ECO050AIR |  |  | Eco tasa 050 |  |  | 0.5 | u | 0
C1006AIR-221104 |  |  | TR3-E IP-67 2X1500 mm. cableada sin equipo | TR3-E IP-67 2X1500 mms. cableada sin equipo de Airfal. Esta luminaria estanca es ideal para su uso en cámaras frigoríficas, viveros, fuentes, piscinas y gimnasios, invernaderos, puentes. Puede instalarse en áreas de carga y descarga, parkings y subterráneos, estadios, almacenes, estaciones y túneles de metro, terminales de transporte, fábricas con producción en exterior, industrias, fachadas y estancias en litorales y zonas costeras. Características generales: - Cuerpo luminaria: Policarbonato bicolor de 1 mm de espesor. - Tapas finales: A.B.S. - Reflector: Aluminio brillante. - Temperatura de trabajo: De -20° C a +55° C. - Ensayo del hilo incandescente: 850° C. - Accesorios: 2 bridas. |  | 0 | u | 0
Q0040LAIR |  |  | TR3-E IP-67 2X1500 mm. cableada sin equipo |  |  | 1 | u | 0
ECO050AIR |  |  | Eco tasa 050 |  |  | 0.5 | u | 0
TR4
1 tubo T8
C1006AIR-22311 |  |  | TR4 IP-67 1X18 W. electrónica | TR4 IP-67 1X18 W. electrónica de Airfal. Características generales: - Cuerpo luminaria: Policarbonato de 1 mm de espesor con vinilo en los extremos. (RAL 9016). - Tapas finales: A.B.S. - Reflector: Aluminio lacado. - bridas: A.B.S. - Temperatura de trabajo: De -15º C a + 55º C. - Accesorios: 2 bridas de sujeción de A.B.S. y prensaestopas de poliamida PG-11. - Ensayo del hilo incandescente: 850° C. |  | 0 | u | 0
R0015AIR |  |  | TR4 IP-67 1X18 W. electrónica |  |  | 1 | u | 0
ECO050AIR |  |  | Eco tasa 050 |  |  | 0.5 | u | 0
C1006AIR-22312 |  |  | TR4 IP-67 1X18 W. regulable | TR4 IP-67 1X18 W. regulable de Airfal. Características generales: - Cuerpo luminaria: Policarbonato de 1 mm de espesor con vinilo en los extremos. (RAL 9016). - Tapas finales: A.B.S. - Reflector: Aluminio lacado. - bridas: A.B.S. - Temperatura de trabajo: De -15º C a + 55º C. - Accesorios: 2 bridas de sujeción de A.B.S. y prensaestopas de poliamida PG-11. - Ensayo del hilo incandescente: 850° C. |  | 0 | u | 0
R0022AIR |  |  | TR4 IP-67 1X18 W. regulable |  |  | 1 | u | 0
ECO050AIR |  |  | Eco tasa 050 |  |  | 0.5 | u | 0
C1006AIR-22313 |  |  | TR4 IP-67 1X36 W. electrónica | TR4 IP-67 1X36 W. electrónica de Airfal. Características generales: - Cuerpo luminaria: Policarbonato de 1 mm de espesor con vinilo en los extremos. (RAL 9016). - Tapas finales: A.B.S. - Reflector: Aluminio lacado. - bridas: A.B.S. - Temperatura de trabajo: De -15º C a + 55º C. - Accesorios: 2 bridas de sujeción de A.B.S. y prensaestopas de poliamida PG-11. - Ensayo del hilo incandescente: 850° C. |  | 0 | u | 0
R0016AIR |  |  | TR4 IP-67 1X36 W. electrónica |  |  | 1 | u | 0
ECO050AIR |  |  | Eco tasa 050 |  |  | 0.5 | u | 0
C1006AIR-22314 |  |  | TR4 IP-67 1X36 W. regulable | TR4 IP-67 1X36 W. regulable de Airfal. Características generales: - Cuerpo luminaria: Policarbonato de 1 mm de espesor con vinilo en los extremos. (RAL 9016). - Tapas finales: A.B.S. - Reflector: Aluminio lacado. - bridas: A.B.S. - Temperatura de trabajo: De -15º C a + 55º C. - Accesorios: 2 bridas de sujeción de A.B.S. y prensaestopas de poliamida PG-11. - Ensayo del hilo incandescente: 850° C. |  | 0 | u | 0
R0023AIR |  |  | TR4 IP-67 1X36 W. regulable |  |  | 1 | u | 0
ECO050AIR |  |  | Eco tasa 050 |  |  | 0.5 | u | 0
C1006AIR-22315 |  |  | TR4 IP-67 1X58 W. electrónica | TR4 IP-67 1X58 W. electrónica de Airfal. Características generales: - Cuerpo luminaria: Policarbonato de 1 mm de espesor con vinilo en los extremos. (RAL 9016). - Tapas finales: A.B.S. - Reflector: Aluminio lacado. - bridas: A.B.S. - Temperatura de trabajo: De -15º C a + 55º C. - Accesorios: 2 bridas de sujeción de A.B.S. y prensaestopas de poliamida PG-11. - Ensayo del hilo incandescente: 850° C. |  | 0 | u | 0
R0017AIR |  |  | TR4 IP-67 1X58 W. electrónica |  |  | 1 | u | 0
ECO050AIR |  |  | Eco tasa 050 |  |  | 0.5 | u | 0
C1006AIR-22316 |  |  | TR4 IP-67 1X58 W. regulable | TR4 IP-67 1X58 W. regulable de Airfal. Características generales: - Cuerpo luminaria: Policarbonato de 1 mm de espesor con vinilo en los extremos. (RAL 9016). - Tapas finales: A.B.S. - Reflector: Aluminio lacado. - bridas: A.B.S. - Temperatura de trabajo: De -15º C a + 55º C. - Accesorios: 2 bridas de sujeción de A.B.S. y prensaestopas de poliamida PG-11. - Ensayo del hilo incandescente: 850° C. |  | 0 | u | 0
R0024AIR |  |  | TR4 IP-67 1X58 W. regulable |  |  | 1 | u | 0
ECO050AIR |  |  | Eco tasa 050 |  |  | 0.5 | u | 0
2 tubos T5
C1006AIR-223201 |  |  | TR4 IP-67 1X14 W. T5 | TR4 IP-67 1X14 W. T5 de Airfal. Características generales: - Cuerpo luminaria: Policarbonato de 1 mm de espesor con vinilo en los extremos. (RAL 9016). - Tapas finales: A.B.S. - Reflector: Aluminio lacado. - bridas: A.B.S. - Temperatura de trabajo: De -15º C a + 55º C. - Accesorios: 2 bridas de sujeción de A.B.S. y prensaestopas de poliamida PG-11. - Ensayo del hilo incandescente: 850° C. |  | 0 | u | 0
R0051AIR |  |  | TR4 IP-67 1X14 W. T5 |  |  | 1 | u | 0
ECO050AIR |  |  | Eco tasa 050 |  |  | 0.5 | u | 0
C1006AIR-223202 |  |  | TR4 IP-67 1X14 W. T5 regulable | TR4 IP-67 1X14 W. T5 regulable de Airfal. Características generales: - Cuerpo luminaria: Policarbonato de 1 mm de espesor con vinilo en los extremos. (RAL 9016). - Tapas finales: A.B.S. - Reflector: Aluminio lacado. - bridas: A.B.S. - Temperatura de trabajo: De -15º C a + 55º C. - Accesorios: 2 bridas de sujeción de A.B.S. y prensaestopas de poliamida PG-11. - Ensayo del hilo incandescente: 850° C. |  | 0 | u | 0
R0025AIR |  |  | TR4 IP-67 1X14 W. T5 regulable |  |  | 1 | u | 0
ECO050AIR |  |  | Eco tasa 050 |  |  | 0.5 | u | 0
C1006AIR-223203 |  |  | TR4 IP-67 1X21 W. T5 | TR4 IP-67 1X21 W. T5 de Airfal. Características generales: - Cuerpo luminaria: Policarbonato de 1 mm de espesor con vinilo en los extremos. (RAL 9016). - Tapas finales: A.B.S. - Reflector: Aluminio lacado. - bridas: A.B.S. - Temperatura de trabajo: De -15º C a + 55º C. - Accesorios: 2 bridas de sujeción de A.B.S. y prensaestopas de poliamida PG-11. - Ensayo del hilo incandescente: 850° C. |  | 0 | u | 0
R0052AIR |  |  | TR4 IP-67 1X21 W. T5 |  |  | 1 | u | 0
ECO050AIR |  |  | Eco tasa 050 |  |  | 0.5 | u | 0
C1006AIR-223204 |  |  | TR4 IP-67 1X21 W. T5 regulable | TR4 IP-67 1X21 W. T5 regulable de Airfal. Características generales: - Cuerpo luminaria: Policarbonato de 1 mm de espesor con vinilo en los extremos. (RAL 9016). - Tapas finales: A.B.S. - Reflector: Aluminio lacado. - bridas: A.B.S. - Temperatura de trabajo: De -15º C a + 55º C. - Accesorios: 2 bridas de sujeción de A.B.S. y prensaestopas de poliamida PG-11. - Ensayo del hilo incandescente: 850° C. |  | 0 | u | 0
R0026AIR |  |  | TR4 IP-67 1X21 W. T5 regulable |  |  | 1 | u | 0
ECO050AIR |  |  | Eco tasa 050 |  |  | 0.5 | u | 0
C1006AIR-223205 |  |  | TR4 IP-67 1X28 W. T5 | TR4 IP-67 1X28 W. T5 de Airfal. Características generales: - Cuerpo luminaria: Policarbonato de 1 mm de espesor con vinilo en los extremos. (RAL 9016). - Tapas finales: A.B.S. - Reflector: Aluminio lacado. - bridas: A.B.S. - Temperatura de trabajo: De -15º C a + 55º C. - Accesorios: 2 bridas de sujeción de A.B.S. y prensaestopas de poliamida PG-11. - Ensayo del hilo incandescente: 850° C. |  | 0 | u | 0
R0053AIR |  |  | TR4 IP-67 1X28 W. T5 |  |  | 1 | u | 0
ECO050AIR |  |  | Eco tasa 050 |  |  | 0.5 | u | 0
C1006AIR-223206 |  |  | TR4 IP-67 1X28 W. T5 regulable | TR4 IP-67 1X28 W. T5 regulable de Airfal. Características generales: - Cuerpo luminaria: Policarbonato de 1 mm de espesor con vinilo en los extremos. (RAL 9016). - Tapas finales: A.B.S. - Reflector: Aluminio lacado. - bridas: A.B.S. - Temperatura de trabajo: De -15º C a + 55º C. - Accesorios: 2 bridas de sujeción de A.B.S. y prensaestopas de poliamida PG-11. - Ensayo del hilo incandescente: 850° C. |  | 0 | u | 0
R0027AIR |  |  | TR4 IP-67 1X28 W. T5 regulable |  |  | 1 | u | 0
ECO050AIR |  |  | Eco tasa 050 |  |  | 0.5 | u | 0
C1006AIR-223207 |  |  | TR4 IP-67 1X35 W. T5 | TR4 IP-67 1X35 W. T5 de Airfal. Características generales: - Cuerpo luminaria: Policarbonato de 1 mm de espesor con vinilo en los extremos. (RAL 9016). - Tapas finales: A.B.S. - Reflector: Aluminio lacado. - bridas: A.B.S. - Temperatura de trabajo: De -15º C a + 55º C. - Accesorios: 2 bridas de sujeción de A.B.S. y prensaestopas de poliamida PG-11. - Ensayo del hilo incandescente: 850° C. |  | 0 | u | 0
R0054AIR |  |  | TR4 IP-67 1X35 W. T5 |  |  | 1 | u | 0
ECO050AIR |  |  | Eco tasa 050 |  |  | 0.5 | u | 0
C1006AIR-223208 |  |  | TR4 IP-67 1X35 W. T5 regulable | TR4 IP-67 1X35 W. T5 regulable de Airfal. Características generales: - Cuerpo luminaria: Policarbonato de 1 mm de espesor con vinilo en los extremos. (RAL 9016). - Tapas finales: A.B.S. - Reflector: Aluminio lacado. - bridas: A.B.S. - Temperatura de trabajo: De -15º C a + 55º C. - Accesorios: 2 bridas de sujeción de A.B.S. y prensaestopas de poliamida PG-11. - Ensayo del hilo incandescente: 850° C. |  | 0 | u | 0
R0028AIR |  |  | TR4 IP-67 1X35 W. T5 regulable |  |  | 1 | u | 0
ECO050AIR |  |  | Eco tasa 050 |  |  | 0.5 | u | 0
C1006AIR-223209 |  |  | TR4 IP-67 1X24 W. T5 | TR4 IP-67 1X24 W. T5 de Airfal. Características generales: - Cuerpo luminaria: Policarbonato de 1 mm de espesor con vinilo en los extremos. (RAL 9016). - Tapas finales: A.B.S. - Reflector: Aluminio lacado. - bridas: A.B.S. - Temperatura de trabajo: De -15º C a + 55º C. - Accesorios: 2 bridas de sujeción de A.B.S. y prensaestopas de poliamida PG-11. - Ensayo del hilo incandescente: 850° C. |  | 0 | u | 0
R0031AIR |  |  | TR4 IP-67 1X24 W. T5 |  |  | 1 | u | 0
ECO050AIR |  |  | Eco tasa 050 |  |  | 0.5 | u | 0
C1006AIR-223210 |  |  | TR4 IP-67 1X24 W. T5 regulable | TR4 IP-67 1X24 W. T5 regulable de Airfal. Características generales: - Cuerpo luminaria: Policarbonato de 1 mm de espesor con vinilo en los extremos. (RAL 9016). - Tapas finales: A.B.S. - Reflector: Aluminio lacado. - bridas: A.B.S. - Temperatura de trabajo: De -15º C a + 55º C. - Accesorios: 2 bridas de sujeción de A.B.S. y prensaestopas de poliamida PG-11. - Ensayo del hilo incandescente: 850° C. |  | 0 | u | 0
R0034AIR |  |  | TR4 IP-67 1X24 W. T5 regulable |  |  | 1 | u | 0
ECO050AIR |  |  | Eco tasa 050 |  |  | 0.5 | u | 0
C1006AIR-223211 |  |  | TR4 IP-67 1X39 W. T5 | TR4 IP-67 1X39 W. T5 de Airfal. Características generales: - Cuerpo luminaria: Policarbonato de 1 mm de espesor con vinilo en los extremos. (RAL 9016). - Tapas finales: A.B.S. - Reflector: Aluminio lacado. - bridas: A.B.S. - Temperatura de trabajo: De -15º C a + 55º C. - Accesorios: 2 bridas de sujeción de A.B.S. y prensaestopas de poliamida PG-11. - Ensayo del hilo incandescente: 850° C. |  | 0 | u | 0
R0055AIR |  |  | TR4 IP-67 1X39 W. T5 |  |  | 1 | u | 0
ECO050AIR |  |  | Eco tasa 050 |  |  | 0.5 | u | 0
C1006AIR-223212 |  |  | TR4 IP-67 1X39 W. T5 regulable | TR4 IP-67 1X39 W. T5 regulable de Airfal. Características generales: - Cuerpo luminaria: Policarbonato de 1 mm de espesor con vinilo en los extremos. (RAL 9016). - Tapas finales: A.B.S. - Reflector: Aluminio lacado. - bridas: A.B.S. - Temperatura de trabajo: De -15º C a + 55º C. - Accesorios: 2 bridas de sujeción de A.B.S. y prensaestopas de poliamida PG-11. - Ensayo del hilo incandescente: 850° C. |  | 0 | u | 0
R0029AIR |  |  | TR4 IP-67 1X39 W. T5 regulable |  |  | 1 | u | 0
ECO050AIR |  |  | Eco tasa 050 |  |  | 0.5 | u | 0
C1006AIR-223213 |  |  | TR4 IP-67 1X49 W. T5 | TR4 IP-67 1X49 W. T5 de Airfal. Características generales: - Cuerpo luminaria: Policarbonato de 1 mm de espesor con vinilo en los extremos. (RAL 9016). - Tapas finales: A.B.S. - Reflector: Aluminio lacado. - bridas: A.B.S. - Temperatura de trabajo: De -15º C a + 55º C. - Accesorios: 2 bridas de sujeción de A.B.S. y prensaestopas de poliamida PG-11. - Ensayo del hilo incandescente: 850° C. |  | 0 | u | 0
R0032AIR |  |  | TR4 IP-67 1X49 W. T5 |  |  | 1 | u | 0
ECO050AIR |  |  | Eco tasa 050 |  |  | 0.5 | u | 0
C1006AIR-223214 |  |  | TR4 IP-67 1X49 W. T5 regulable | TR4 IP-67 1X49 W. T5 regulable de Airfal. Características generales: - Cuerpo luminaria: Policarbonato de 1 mm de espesor con vinilo en los extremos. (RAL 9016). - Tapas finales: A.B.S. - Reflector: Aluminio lacado. - bridas: A.B.S. - Temperatura de trabajo: De -15º C a + 55º C. - Accesorios: 2 bridas de sujeción de A.B.S. y prensaestopas de poliamida PG-11. - Ensayo del hilo incandescente: 850° C. |  | 0 | u | 0
R0035AIR |  |  | TR4 IP-67 1X49 W. T5 regulable |  |  | 1 | u | 0
ECO050AIR |  |  | Eco tasa 050 |  |  | 0.5 | u | 0
C1006AIR-223215 |  |  | TR4 IP-67 1X54 W. T5 | TR4 IP-67 1X54 W. T5 de Airfal. Características generales: - Cuerpo luminaria: Policarbonato de 1 mm de espesor con vinilo en los extremos. (RAL 9016). - Tapas finales: A.B.S. - Reflector: Aluminio lacado. - bridas: A.B.S. - Temperatura de trabajo: De -15º C a + 55º C. - Accesorios: 2 bridas de sujeción de A.B.S. y prensaestopas de poliamida PG-11. - Ensayo del hilo incandescente: 850° C. |  | 0 | u | 0
R0056AIR |  |  | TR4 IP-67 1X54 W. T5 |  |  | 1 | u | 0
ECO050AIR |  |  | Eco tasa 050 |  |  | 0.5 | u | 0
C1006AIR-223216 |  |  | TR4 IP-67 1X54 W. T5 regulable | TR4 IP-67 1X54 W. T5 regulable de Airfal. Características generales: - Cuerpo luminaria: Policarbonato de 1 mm de espesor con vinilo en los extremos. (RAL 9016). - Tapas finales: A.B.S. - Reflector: Aluminio lacado. - bridas: A.B.S. - Temperatura de trabajo: De -15º C a + 55º C. - Accesorios: 2 bridas de sujeción de A.B.S. y prensaestopas de poliamida PG-11. - Ensayo del hilo incandescente: 850° C. |  | 0 | u | 0
R0030AIR |  |  | TR4 IP-67 1X54 W. T5 regulable |  |  | 1 | u | 0
ECO050AIR |  |  | Eco tasa 050 |  |  | 0.5 | u | 0
C1006AIR-223217 |  |  | TR4 IP-67 1X80 W. T5 | TR4 IP-67 1X80 W. T5 de Airfal. Características generales: - Cuerpo luminaria: Policarbonato de 1 mm de espesor con vinilo en los extremos. (RAL 9016). - Tapas finales: A.B.S. - Reflector: Aluminio lacado. - bridas: A.B.S. - Temperatura de trabajo: De -15º C a + 55º C. - Accesorios: 2 bridas de sujeción de A.B.S. y prensaestopas de poliamida PG-11. - Ensayo del hilo incandescente: 850° C. |  | 0 | u | 0
R0033AIR |  |  | TR4 IP-67 1X80 W. T5 |  |  | 1 | u | 0
ECO050AIR |  |  | Eco tasa 050 |  |  | 0.5 | u | 0
C1006AIR-223218 |  |  | TR4 IP-67 1X80 W. T5 regulable | TR4 IP-67 1X80 W. T5 regulable de Airfal. Características generales: - Cuerpo luminaria: Policarbonato de 1 mm de espesor con vinilo en los extremos. (RAL 9016). - Tapas finales: A.B.S. - Reflector: Aluminio lacado. - bridas: A.B.S. - Temperatura de trabajo: De -15º C a + 55º C. - Accesorios: 2 bridas de sujeción de A.B.S. y prensaestopas de poliamida PG-11. - Ensayo del hilo incandescente: 850° C. |  | 0 | u | 0
R0036AIR |  |  | TR4 IP-67 1X80 W. T5 regulable |  |  | 1 | u | 0
ECO050AIR |  |  | Eco tasa 050 |  |  | 0.5 | u | 0
1 tubo T8 aluminio
C1006AIR-22331 |  |  | TR4 IP-67 1X18 W. electrónica aluminio | TR4 IP-67 1X18 W. electrónica aluminio de Airfal. Características generales: - Cuerpo luminaria: Policarbonato de 1 mm de espesor con vinilo en los extremos. (RAL 9016). - Tapas finales: A.B.S. - Reflector: Aluminio lacado. - bridas: A.B.S. - Temperatura de trabajo: De -15º C a + 55º C. - Accesorios: 2 bridas de sujeción de A.B.S. y prensaestopas de poliamida PG-11. - Ensayo del hilo incandescente: 850° C. |  | 0 | u | 0
R0115AIR |  |  | TR4 IP-67 1X18 W. electrónica aluminio |  |  | 1 | u | 0
ECO050AIR |  |  | Eco tasa 050 |  |  | 0.5 | u | 0
C1006AIR-22332 |  |  | TR4 IP-67 1X18 W. regulable aluminio | TR4 IP-67 1X18 W. regulable aluminio de Airfal. Características generales: - Cuerpo luminaria: Policarbonato de 1 mm de espesor con vinilo en los extremos. (RAL 9016). - Tapas finales: A.B.S. - Reflector: Aluminio lacado. - bridas: A.B.S. - Temperatura de trabajo: De -15º C a + 55º C. - Accesorios: 2 bridas de sujeción de A.B.S. y prensaestopas de poliamida PG-11. - Ensayo del hilo incandescente: 850° C. |  | 0 | u | 0
R0118AIR |  |  | TR4 IP-67 1X18 W. regulable aluminio |  |  | 1 | u | 0
ECO050AIR |  |  | Eco tasa 050 |  |  | 0.5 | u | 0
C1006AIR-22333 |  |  | TR4 IP-67 1X36 W. electrónica aluminio | TR4 IP-67 1X36 W. electrónica aluminio de Airfal. Características generales: - Cuerpo luminaria: Policarbonato de 1 mm de espesor con vinilo en los extremos. (RAL 9016). - Tapas finales: A.B.S. - Reflector: Aluminio lacado. - bridas: A.B.S. - Temperatura de trabajo: De -15º C a + 55º C. - Accesorios: 2 bridas de sujeción de A.B.S. y prensaestopas de poliamida PG-11. - Ensayo del hilo incandescente: 850° C. |  | 0 | u | 0
R0116AIR |  |  | TR4 IP-67 1X36 W. electrónica aluminio |  |  | 1 | u | 0
ECO050AIR |  |  | Eco tasa 050 |  |  | 0.5 | u | 0
C1006AIR-22334 |  |  | TR4 IP-67 1X36 W. regulable aluminio | TR4 IP-67 1X36 W. regulable aluminio de Airfal. Características generales: - Cuerpo luminaria: Policarbonato de 1 mm de espesor con vinilo en los extremos. (RAL 9016). - Tapas finales: A.B.S. - Reflector: Aluminio lacado. - bridas: A.B.S. - Temperatura de trabajo: De -15º C a + 55º C. - Accesorios: 2 bridas de sujeción de A.B.S. y prensaestopas de poliamida PG-11. - Ensayo del hilo incandescente: 850° C. |  | 0 | u | 0
R0119AIR |  |  | TR4 IP-67 1X36 W. regulable aluminio |  |  | 1 | u | 0
ECO050AIR |  |  | Eco tasa 050 |  |  | 0.5 | u | 0
C1006AIR-22335 |  |  | TR4 IP-67 1X58 W. electrónica aluminio | TR4 IP-67 1X58 W. electrónica aluminio de Airfal. Características generales: - Cuerpo luminaria: Policarbonato de 1 mm de espesor con vinilo en los extremos. (RAL 9016). - Tapas finales: A.B.S. - Reflector: Aluminio lacado. - bridas: A.B.S. - Temperatura de trabajo: De -15º C a + 55º C. - Accesorios: 2 bridas de sujeción de A.B.S. y prensaestopas de poliamida PG-11. - Ensayo del hilo incandescente: 850° C. |  | 0 | u | 0
R0117AIR |  |  | TR4 IP-67 1X58 W. electrónica aluminio |  |  | 1 | u | 0
ECO050AIR |  |  | Eco tasa 050 |  |  | 0.5 | u | 0
C1006AIR-22336 |  |  | TR4 IP-67 1X58 W. regulable aluminio | TR4 IP-67 1X58 W. regulable aluminio de Airfal. Características generales: - Cuerpo luminaria: Policarbonato de 1 mm de espesor con vinilo en los extremos. (RAL 9016). - Tapas finales: A.B.S. - Reflector: Aluminio lacado. - bridas: A.B.S. - Temperatura de trabajo: De -15º C a + 55º C. - Accesorios: 2 bridas de sujeción de A.B.S. y prensaestopas de poliamida PG-11. - Ensayo del hilo incandescente: 850° C. |  | 0 | u | 0
R0120AIR |  |  | TR4 IP-67 1X58 W. regulable aluminio |  |  | 1 | u | 0
ECO050AIR |  |  | Eco tasa 050 |  |  | 0.5 | u | 0
2 tubos T5 aluminio
C1006AIR-223401 |  |  | TR4 IP-67 1X14 W. T5 aluminio | TR4 IP-67 1X14 W. T5 aluminio de Airfal. Características generales: - Cuerpo luminaria: Policarbonato de 1 mm de espesor con vinilo en los extremos. (RAL 9016). - Tapas finales: A.B.S. - Reflector: Aluminio lacado. - bridas: A.B.S. - Temperatura de trabajo: De -15º C a + 55º C. - Accesorios: 2 bridas de sujeción de A.B.S. y prensaestopas de poliamida PG-11. - Ensayo del hilo incandescente: 850° C. |  | 0 | u | 0
R0151AIR |  |  | TR4 IP-67 1X14 W. T5 aluminio |  |  | 1 | u | 0
ECO050AIR |  |  | Eco tasa 050 |  |  | 0.5 | u | 0
C1006AIR-223402 |  |  | TR4 IP-67 1X14 W. T5 regulable aluminio | TR4 IP-67 1X14 W. T5 regulable aluminio de Airfal. Características generales: - Cuerpo luminaria: Policarbonato de 1 mm de espesor con vinilo en los extremos. (RAL 9016). - Tapas finales: A.B.S. - Reflector: Aluminio lacado. - bridas: A.B.S. - Temperatura de trabajo: De -15º C a + 55º C. - Accesorios: 2 bridas de sujeción de A.B.S. y prensaestopas de poliamida PG-11. - Ensayo del hilo incandescente: 850° C. |  | 0 | u | 0
R0157AIR |  |  | TR4 IP-67 1X14 W. T5 regulable aluminio |  |  | 1 | u | 0
ECO050AIR |  |  | Eco tasa 050 |  |  | 0.5 | u | 0
C1006AIR-223403 |  |  | TR4 IP-67 1X21 W. T5 aluminio | TR4 IP-67 1X21 W. T5 aluminio de Airfal. Características generales: - Cuerpo luminaria: Policarbonato de 1 mm de espesor con vinilo en los extremos. (RAL 9016). - Tapas finales: A.B.S. - Reflector: Aluminio lacado. - bridas: A.B.S. - Temperatura de trabajo: De -15º C a + 55º C. - Accesorios: 2 bridas de sujeción de A.B.S. y prensaestopas de poliamida PG-11. - Ensayo del hilo incandescente: 850° C. |  | 0 | u | 0
R0152AIR |  |  | TR4 IP-67 1X21 W. T5 aluminio |  |  | 1 | u | 0
ECO050AIR |  |  | Eco tasa 050 |  |  | 0.5 | u | 0
C1006AIR-223404 |  |  | TR4 IP-67 1X28 W. T5 aluminio | TR4 IP-67 1X28 W. T5 aluminio de Airfal. Características generales: - Cuerpo luminaria: Policarbonato de 1 mm de espesor con vinilo en los extremos. (RAL 9016). - Tapas finales: A.B.S. - Reflector: Aluminio lacado. - bridas: A.B.S. - Temperatura de trabajo: De -15º C a + 55º C. - Accesorios: 2 bridas de sujeción de A.B.S. y prensaestopas de poliamida PG-11. - Ensayo del hilo incandescente: 850° C. |  | 0 | u | 0
R0153AIR |  |  | TR4 IP-67 1X28 W. T5 aluminio |  |  | 1 | u | 0
ECO050AIR |  |  | Eco tasa 050 |  |  | 0.5 | u | 0
C1006AIR-223405 |  |  | TR4 IP-67 1X28 W. T5 regulable aluminio | TR4 IP-67 1X28 W. T5 regulable aluminio de Airfal. Características generales: - Cuerpo luminaria: Policarbonato de 1 mm de espesor con vinilo en los extremos. (RAL 9016). - Tapas finales: A.B.S. - Reflector: Aluminio lacado. - bridas: A.B.S. - Temperatura de trabajo: De -15º C a + 55º C. - Accesorios: 2 bridas de sujeción de A.B.S. y prensaestopas de poliamida PG-11. - Ensayo del hilo incandescente: 850° C. |  | 0 | u | 0
R0158AIR |  |  | TR4 IP-67 1X28 W. T5 regulable aluminio |  |  | 1 | u | 0
ECO050AIR |  |  | Eco tasa 050 |  |  | 0.5 | u | 0
C1006AIR-223406 |  |  | TR4 IP-67 1X35 W. T5 aluminio | TR4 IP-67 1X35 W. T5 aluminio de Airfal. Características generales: - Cuerpo luminaria: Policarbonato de 1 mm de espesor con vinilo en los extremos. (RAL 9016). - Tapas finales: A.B.S. - Reflector: Aluminio lacado. - bridas: A.B.S. - Temperatura de trabajo: De -15º C a + 55º C. - Accesorios: 2 bridas de sujeción de A.B.S. y prensaestopas de poliamida PG-11. - Ensayo del hilo incandescente: 850° C. |  | 0 | u | 0
R0154AIR |  |  | TR4 IP-67 1X35 W. T5 aluminio |  |  | 1 | u | 0
ECO050AIR |  |  | Eco tasa 050 |  |  | 0.5 | u | 0
C1006AIR-223407 |  |  | TR4 IP-67 1X35 W. T5 regulable aluminio | TR4 IP-67 1X35 W. T5 regulable aluminio de Airfal. Características generales: - Cuerpo luminaria: Policarbonato de 1 mm de espesor con vinilo en los extremos. (RAL 9016). - Tapas finales: A.B.S. - Reflector: Aluminio lacado. - bridas: A.B.S. - Temperatura de trabajo: De -15º C a + 55º C. - Accesorios: 2 bridas de sujeción de A.B.S. y prensaestopas de poliamida PG-11. - Ensayo del hilo incandescente: 850° C. |  | 0 | u | 0
R0159AIR |  |  | TR4 IP-67 1X35 W. T5 regulable aluminio |  |  | 1 | u | 0
ECO050AIR |  |  | Eco tasa 050 |  |  | 0.5 | u | 0
C1006AIR-223408 |  |  | TR4 IP-67 1X24 W. T5 aluminio | TR4 IP-67 1X24 W. T5 aluminio de Airfal. Características generales: - Cuerpo luminaria: Policarbonato de 1 mm de espesor con vinilo en los extremos. (RAL 9016). - Tapas finales: A.B.S. - Reflector: Aluminio lacado. - bridas: A.B.S. - Temperatura de trabajo: De -15º C a + 55º C. - Accesorios: 2 bridas de sujeción de A.B.S. y prensaestopas de poliamida PG-11. - Ensayo del hilo incandescente: 850° C. |  | 0 | u | 0
R0161AIR |  |  | TR4 IP-67 1X24 W. T5 aluminio |  |  | 1 | u | 0
ECO050AIR |  |  | Eco tasa 050 |  |  | 0.5 | u | 0
C1006AIR-223409 |  |  | TR4 IP-67 1X24 W. regulable T5 aluminio | TR4 IP-67 1X24 W. regulable T5 aluminio de Airfal. Características generales: - Cuerpo luminaria: Policarbonato de 1 mm de espesor con vinilo en los extremos. (RAL 9016). - Tapas finales: A.B.S. - Reflector: Aluminio lacado. - bridas: A.B.S. - Temperatura de trabajo: De -15º C a + 55º C. - Accesorios: 2 bridas de sujeción de A.B.S. y prensaestopas de poliamida PG-11. - Ensayo del hilo incandescente: 850° C. |  | 0 | u | 0
R0165AIR |  |  | TR4 IP-67 1X24 W. regulable T5 aluminio |  |  | 1 | u | 0
ECO050AIR |  |  | Eco tasa 050 |  |  | 0.5 | u | 0
C1006AIR-223410 |  |  | TR-4 IP-67 1X39 W. T5 aluminio | TR-4 IP-67 1X39 W. T5 aluminio de Airfal. Características generales: - Cuerpo luminaria: Policarbonato de 1 mm de espesor con vinilo en los extremos. (RAL 9016). - Tapas finales: A.B.S. - Reflector: Aluminio lacado. - bridas: A.B.S. - Temperatura de trabajo: De -15º C a + 55º C. - Accesorios: 2 bridas de sujeción de A.B.S. y prensaestopas de poliamida PG-11. - Ensayo del hilo incandescente: 850° C. |  | 0 | u | 0
R0155AIR |  |  | TR-4 IP-67 1X39 W. T5 aluminio |  |  | 1 | u | 0
ECO050AIR |  |  | Eco tasa 050 |  |  | 0.5 | u | 0
C1006AIR-223411 |  |  | TR4 IP-67 1X39 W. T5 regulable aluminio | TR4 IP-67 1X39 W. T5 Regulable aluminio de Airfal. Características generales: - Cuerpo luminaria: Policarbonato de 1 mm de espesor con vinilo en los extremos. (RAL 9016). - Tapas finales: A.B.S. - Reflector: Aluminio lacado. - bridas: A.B.S. - Temperatura de trabajo: De -15º C a + 55º C. - Accesorios: 2 bridas de sujeción de A.B.S. y prensaestopas de poliamida PG-11. - Ensayo del hilo incandescente: 850° C. |  | 0 | u | 0
R0169AIR |  |  | TR4 IP-67 1X39 W. T5 regulable aluminio |  |  | 1 | u | 0
ECO050AIR |  |  | Eco tasa 050 |  |  | 0.5 | u | 0
C1006AIR-223412 |  |  | TR4 IP-67 1X49 W. T5 aluminio | TR4 IP-67 1X49 W. T5 aluminio de Airfal. Características generales: - Cuerpo luminaria: Policarbonato de 1 mm de espesor con vinilo en los extremos. (RAL 9016). - Tapas finales: A.B.S. - Reflector: Aluminio lacado. - bridas: A.B.S. - Temperatura de trabajo: De -15º C a + 55º C. - Accesorios: 2 bridas de sujeción de A.B.S. y prensaestopas de poliamida PG-11. - Ensayo del hilo incandescente: 850° C. |  | 0 | u | 0
R0163AIR |  |  | TR4 IP-67 1X49 W. T5 aluminio |  |  | 1 | u | 0
ECO050AIR |  |  | Eco tasa 050 |  |  | 0.5 | u | 0
C1006AIR-223413 |  |  | TR4 IP-67 1X49 W. regulable T5 aluminio | TR4 IP-67 1X49 W. regulable T5 aluminio de Airfal. Características generales: - Cuerpo luminaria: Policarbonato de 1 mm de espesor con vinilo en los extremos. (RAL 9016). - Tapas finales: A.B.S. - Reflector: Aluminio lacado. - bridas: A.B.S. - Temperatura de trabajo: De -15º C a + 55º C. - Accesorios: 2 bridas de sujeción de A.B.S. y prensaestopas de poliamida PG-11. - Ensayo del hilo incandescente: 850° C. |  | 0 | u | 0
R0167AIR |  |  | TR4 IP-67 1X49 W. regulable T5 aluminio |  |  | 1 | u | 0
ECO050AIR |  |  | Eco tasa 050 |  |  | 0.5 | u | 0
C1006AIR-223414 |  |  | TR4 IP-67 1X54 W. T5 aluminio | TR4 IP-67 1X54 W. T5 aluminio de Airfal. Características generales: - Cuerpo luminaria: Policarbonato de 1 mm de espesor con vinilo en los extremos. (RAL 9016). - Tapas finales: A.B.S. - Reflector: Aluminio lacado. - bridas: A.B.S. - Temperatura de trabajo: De -15º C a + 55º C. - Accesorios: 2 bridas de sujeción de A.B.S. y prensaestopas de poliamida PG-11. - Ensayo del hilo incandescente: 850° C. |  | 0 | u | 0
R0156AIR |  |  | TR4 IP-67 1X54 W. T5 aluminio |  |  | 1 | u | 0
ECO050AIR |  |  | Eco tasa 050 |  |  | 0.5 | u | 0
C1006AIR-223415 |  |  | TR4 IP-67 1X54 W. T5 regulable aluminio | TR4 IP-67 1X54 W. T5 regulable aluminio de Airfal. Características generales: - Cuerpo luminaria: Policarbonato de 1 mm de espesor con vinilo en los extremos. (RAL 9016). - Tapas finales: A.B.S. - Reflector: Aluminio lacado. - bridas: A.B.S. - Temperatura de trabajo: De -15º C a + 55º C. - Accesorios: 2 bridas de sujeción de A.B.S. y prensaestopas de poliamida PG-11. - Ensayo del hilo incandescente: 850° C. |  | 0 | u | 0
R0160AIR |  |  | TR4 IP-67 1X54 W. T5 regulable aluminio |  |  | 1 | u | 0
ECO050AIR |  |  | Eco tasa 050 |  |  | 0.5 | u | 0
C1006AIR-223416 |  |  | TR4 IP-67 1X80 W. T5 aluminio | TR4 IP-67 1X80 W. T5 aluminio de Airfal. Características generales: - Cuerpo luminaria: Policarbonato de 1 mm de espesor con vinilo en los extremos. (RAL 9016). - Tapas finales: A.B.S. - Reflector: Aluminio lacado. - bridas: A.B.S. - Temperatura de trabajo: De -15º C a + 55º C. - Accesorios: 2 bridas de sujeción de A.B.S. y prensaestopas de poliamida PG-11. - Ensayo del hilo incandescente: 850° C. |  | 0 | u | 0
R0164AIR |  |  | TR4 IP-67 1X80 W. T5 aluminio |  |  | 1 | u | 0
ECO050AIR |  |  | Eco tasa 050 |  |  | 0.5 | u | 0
C1006AIR-223417 |  |  | TR4 IP-67 1X80 W. regulable T5 aluminio | TR4 IP-67 1X80 W. regulable T5 aluminio de Airfal. Características generales: - Cuerpo luminaria: Policarbonato de 1 mm de espesor con vinilo en los extremos. (RAL 9016). - Tapas finales: A.B.S. - Reflector: Aluminio lacado. - bridas: A.B.S. - Temperatura de trabajo: De -15º C a + 55º C. - Accesorios: 2 bridas de sujeción de A.B.S. y prensaestopas de poliamida PG-11. - Ensayo del hilo incandescente: 850° C. |  | 0 | u | 0
R0168AIR |  |  | TR4 IP-67 1X80 W. regulable T5 aluminio |  |  | 1 | u | 0
ECO050AIR |  |  | Eco tasa 050 |  |  | 0.5 | u | 0
T8 LED blanco
C1006AIR-22361 |  |  | TR4-E IP-67 600 mm. cableada sin equipo | TR4-E IP-67 600 mms. cableada sin equipo de Airfal. Características generales: - Cuerpo luminaria: Policarbonato de 1 mm de espesor con vinilo en los extremos. (RAL 9016). - Tapas finales: A.B.S. - Reflector: Aluminio lacado. - bridas: A.B.S. - Temperatura de trabajo: De -15º C a + 55º C. - Accesorios: 2 bridas de sujeción de A.B.S. y prensaestopas de poliamida PG-11. - Ensayo del hilo incandescente: 850° C. |  | 0 | u | 0
R0015LAIR |  |  | TR4-E IP-67 600 mm. cableada sin equipo |  |  | 1 | u | 0
ECO050AIR |  |  | Eco tasa 050 |  |  | 0.5 | u | 0
C1006AIR-22362 |  |  | TR4 IP67 1X900 mm. cableada sin equipo | TR4 IP67 1X900 mms. cableada sin equipo de Airfal. Características generales: - Cuerpo luminaria: Policarbonato de 1 mm de espesor con vinilo en los extremos. (RAL 9016). - Tapas finales: A.B.S. - Reflector: Aluminio lacado. - bridas: A.B.S. - Temperatura de trabajo: De -15º C a + 55º C. - Accesorios: 2 bridas de sujeción de A.B.S. y prensaestopas de poliamida PG-11. - Ensayo del hilo incandescente: 850° C. |  | 0 | u | 0
R0014LAIR |  |  | TR4 IP67 1X900 mm. cableada sin equipo |  |  | 1 | u | 0
ECO050AIR |  |  | Eco tasa 050 |  |  | 0.5 | u | 0
C1006AIR-22363 |  |  | TR4-E IP-67 1X1.200 mm. cableada sin equipo | TR4-E IP-67 1X1.200 mms. cableada sin equipo de Airfal. Características generales: - Cuerpo luminaria: Policarbonato de 1 mm de espesor con vinilo en los extremos. (RAL 9016). - Tapas finales: A.B.S. - Reflector: Aluminio lacado. - bridas: A.B.S. - Temperatura de trabajo: De -15º C a + 55º C. - Accesorios: 2 bridas de sujeción de A.B.S. y prensaestopas de poliamida PG-11. - Ensayo del hilo incandescente: 850° C. |  | 0 | u | 0
R0016LAIR |  |  | TR4-E IP-67 1X1.200 mm. cableada sin equipo |  |  | 1 | u | 0
ECO050AIR |  |  | Eco tasa 050 |  |  | 0.5 | u | 0
C1006AIR-22364 |  |  | TR4-E IP-67 1X1.500 mm. cableada sin equipo | TR4-E IP-67 1X1.500 mms. cableada sin equipo de Airfal. Características generales: - Cuerpo luminaria: Policarbonato de 1 mm de espesor con vinilo en los extremos. (RAL 9016). - Tapas finales: A.B.S. - Reflector: Aluminio lacado. - bridas: A.B.S. - Temperatura de trabajo: De -15º C a + 55º C. - Accesorios: 2 bridas de sujeción de A.B.S. y prensaestopas de poliamida PG-11. - Ensayo del hilo incandescente: 850° C. |  | 0 | u | 0
R0017LAIR |  |  | TR4-E IP-67 1X1.500 mm. cableada sin equipo |  |  | 1 | u | 0
ECO050AIR |  |  | Eco tasa 050 |  |  | 0.5 | u | 0
T8 LED aluminio
C1006AIR-22371 |  |  | TR4 aluminio IP67 1X600 mm. cableada sin equipo | TR4 aluminio IP67 1X600 mms. cableada sin equipo de Airfal. Características generales: - Cuerpo luminaria: Policarbonato de 1 mm de espesor con vinilo en los extremos. (RAL 9016). - Tapas finales: A.B.S. - Reflector: Aluminio lacado. - bridas: A.B.S. - Temperatura de trabajo: De -15º C a + 55º C. - Accesorios: 2 bridas de sujeción de A.B.S. y prensaestopas de poliamida PG-11. - Ensayo del hilo incandescente: 850° C. |  | 0 | u | 0
R0115LAIR |  |  | TR4 aluminio IP67 1X600 mm. cableada sin equipo |  |  | 1 | u | 0
ECO050AIR |  |  | Eco tasa 050 |  |  | 0.5 | u | 0
C1006AIR-22372 |  |  | TR4 aluminio IP67 1X900 mm. cableada sin equipo | TR4 aluminio IP67 1X900 mms. cableada sin equipo de Airfal. Características generales: - Cuerpo luminaria: Policarbonato de 1 mm de espesor con vinilo en los extremos. (RAL 9016). - Tapas finales: A.B.S. - Reflector: Aluminio lacado. - bridas: A.B.S. - Temperatura de trabajo: De -15º C a + 55º C. - Accesorios: 2 bridas de sujeción de A.B.S. y prensaestopas de poliamida PG-11. - Ensayo del hilo incandescente: 850° C. |  | 0 | u | 0
R0114LAIR |  |  | TR4 aluminio IP67 1X900 mm. cableada sin equipo |  |  | 1 | u | 0
ECO050AIR |  |  | Eco tasa 050 |  |  | 0.5 | u | 0
C1006AIR-22373 |  |  | TR4 aluminio IP67 1X1200 mm. cableada sin equipo | TR4 aluminio IP67 1X1200 mms. cableada sin equipo de Airfal. Características generales: - Cuerpo luminaria: Policarbonato de 1 mm de espesor con vinilo en los extremos. (RAL 9016). - Tapas finales: A.B.S. - Reflector: Aluminio lacado. - bridas: A.B.S. - Temperatura de trabajo: De -15º C a + 55º C. - Accesorios: 2 bridas de sujeción de A.B.S. y prensaestopas de poliamida PG-11. - Ensayo del hilo incandescente: 850° C. |  | 0 | u | 0
R0116LAIR |  |  | TR4 aluminio IP67 1X1200 mm. cableada sin equipo |  |  | 1 | u | 0
ECO050AIR |  |  | Eco tasa 050 |  |  | 0.5 | u | 0
C1006AIR-22374 |  |  | TR4 aluminio IP67 1X1500 mm. cableada sin equipo | TR4 aluminio IP67 1X1500 mms. cableada sin equipo de Airfal. Características generales: - Cuerpo luminaria: Policarbonato de 1 mm de espesor con vinilo en los extremos. (RAL 9016). - Tapas finales: A.B.S. - Reflector: Aluminio lacado. - bridas: A.B.S. - Temperatura de trabajo: De -15º C a + 55º C. - Accesorios: 2 bridas de sujeción de A.B.S. y prensaestopas de poliamida PG-11. - Ensayo del hilo incandescente: 850° C. |  | 0 | u | 0
R0117LAIR |  |  | TR4 aluminio IP67 1X1500 mm. cableada sin equipo |  |  | 1 | u | 0
ECO050AIR |  |  | Eco tasa 050 |  |  | 0.5 | u | 0
Accesorios
R0057AIR |  |  | TR4/COMPACT brida acero inox (incremento precio 2 uds) | TR4/compact brida acero inox (incremento precio 2 uds) de Airfal. |  | 0 | u | 0
R0063AIR |  |  | TR4/COMPACT tapas metálicas y racor metálico (2 uds.) | TR4/COMPACT Tapas met?licas y racor met?lico (2uds.) de Airfal. |  | 0 | u | 0
Q0349AIR |  |  | RESIST/TR3/TR4/EMELUX//PEGASO/MUSTANG/RANGE/THUNDER/SILVER/ORION suspensión cable acero 1900mm. bl. | RESIST/TR3/TR4/EMELUX//PEGASO/MUSTANG/RANGE/THUNDER/SILVER/ORION suspensión cable de acero 1900 mms. bl de Airfal. |  | 0 | u | 0
R0058AIR |  |  | TR4 opcion linea continua | TR4 opcion linea continua de Airfal. |  | 0 | u | 0
R0064AIR |  |  | TR4 opción línea continua 5 polos | TR4 opci?n l?nea continua 5 polos de Airfal. |  | 0 | u | 0
Compact
1 tubo T8
C1006AIR-22411 |  |  | COMPACT IP-67 18 W. electrónica | COMPACT IP-67 18 W. electrónica de Airfal. Características generales - Cuerpo luminaria: Policarbonato opal de 2,5 mm de espesor. - Tapas finales: A.B.S. - Reflector: Aluminio lacado. - bridas: A.B.S. - Temperatura de trabajo: DE -25° C a +55° C. - Accesorios: 4 bridas de sujeción de A.B.S. y 3 prensaestopas de poliamida PG-11. - Ensayo del hilo incandescente: 850° C. |  | 0 | u | 0
R0201AIR |  |  | COMPACT IP-67 18 W. electrónica |  |  | 1 | u | 0
ECO050AIR |  |  | Eco tasa 050 |  |  | 0.5 | u | 0
C1006AIR-22412 |  |  | COMPACT IP-67 18 W. regulable | COMPACT IP-67 18 W. regulable de Airfal. Características generales - Cuerpo luminaria: Policarbonato opal de 2,5 mm de espesor. - Tapas finales: A.B.S. - Reflector: Aluminio lacado. - bridas: A.B.S. - Temperatura de trabajo: DE -25° C a +55° C. - Accesorios: 4 bridas de sujeción de A.B.S. y 3 prensaestopas de poliamida PG-11. - Ensayo del hilo incandescente: 850° C. |  | 0 | u | 0
R0204AIR |  |  | COMPACT IP-67 18 W. regulable |  |  | 1 | u | 0
ECO050AIR |  |  | Eco tasa 050 |  |  | 0.5 | u | 0
C1006AIR-22413 |  |  | COMPACT IP-67 36 W. electrónica | COMPACT IP-67 36 W. electrónica de Airfal. Características generales - Cuerpo luminaria: Policarbonato opal de 2,5 mm de espesor. - Tapas finales: A.B.S. - Reflector: Aluminio lacado. - bridas: A.B.S. - Temperatura de trabajo: DE -25° C a +55° C. - Accesorios: 4 bridas de sujeción de A.B.S. y 3 prensaestopas de poliamida PG-11. - Ensayo del hilo incandescente: 850° C. |  | 0 | u | 0
R0202AIR |  |  | COMPACT IP-67 36 W. electrónica |  |  | 1 | u | 0
ECO050AIR |  |  | Eco tasa 050 |  |  | 0.5 | u | 0
C1006AIR-22414 |  |  | COMPACT IP-67 36 W. regulable | COMPACT IP-67 36 W. regulable de Airfal. Características generales - Cuerpo luminaria: Policarbonato opal de 2,5 mm de espesor. - Tapas finales: A.B.S. - Reflector: Aluminio lacado. - bridas: A.B.S. - Temperatura de trabajo: DE -25° C a +55° C. - Accesorios: 4 bridas de sujeción de A.B.S. y 3 prensaestopas de poliamida PG-11. - Ensayo del hilo incandescente: 850° C. |  | 0 | u | 0
R0205AIR |  |  | COMPACT IP-67 36 W. regulable |  |  | 1 | u | 0
ECO050AIR |  |  | Eco tasa 050 |  |  | 0.5 | u | 0
C1006AIR-22415 |  |  | COMPACT IP-67 58 W. electrónica | COMPACT IP-67 58 W. electrónica de Airfal. Características generales - Cuerpo luminaria: Policarbonato opal de 2,5 mm de espesor. - Tapas finales: A.B.S. - Reflector: Aluminio lacado. - bridas: A.B.S. - Temperatura de trabajo: DE -25° C a +55° C. - Accesorios: 4 bridas de sujeción de A.B.S. y 3 prensaestopas de poliamida PG-11. - Ensayo del hilo incandescente: 850° C. |  | 0 | u | 0
R0203AIR |  |  | COMPACT IP-67 58 W. electrónica |  |  | 1 | u | 0
ECO050AIR |  |  | Eco tasa 050 |  |  | 0.5 | u | 0
C1006AIR-22416 |  |  | COMPACT IP-67 58 W. regulable | COMPACT IP-67 58 W. regulable de Airfal. Características generales - Cuerpo luminaria: Policarbonato opal de 2,5 mm de espesor. - Tapas finales: A.B.S. - Reflector: Aluminio lacado. - bridas: A.B.S. - Temperatura de trabajo: DE -25° C a +55° C. - Accesorios: 4 bridas de sujeción de A.B.S. y 3 prensaestopas de poliamida PG-11. - Ensayo del hilo incandescente: 850° C. |  | 0 | u | 0
R0206AIR |  |  | COMPACT IP-67 58 W. regulable |  |  | 1 | u | 0
ECO050AIR |  |  | Eco tasa 050 |  |  | 0.5 | u | 0
2 tubos T5
C1006AIR-224201 |  |  | COMPACT IP-67 T5 14 W. electrónica | COMPACT IP-67 T5 14 W. electrónica de Airfal. Características generales - Cuerpo luminaria: Policarbonato opal de 2,5 mm de espesor. - Tapas finales: A.B.S. - Reflector: Aluminio lacado. - bridas: A.B.S. - Temperatura de trabajo: DE -25° C a +55° C. - Accesorios: 4 bridas de sujeción de A.B.S. y 3 prensaestopas de poliamida PG-11. - Ensayo del hilo incandescente: 850° C. |  | 0 | u | 0
R0207AIR |  |  | COMPACT IP-67 T5 14 W. electrónica |  |  | 1 | u | 0
ECO050AIR |  |  | Eco tasa 050 |  |  | 0.5 | u | 0
C1006AIR-224202 |  |  | COMPACT IP-67 T5 14 W. regulable | COMPACT IP-67 T5 14 W. regulable de Airfal. Características generales - Cuerpo luminaria: Policarbonato opal de 2,5 mm de espesor. - Tapas finales: A.B.S. - Reflector: Aluminio lacado. - bridas: A.B.S. - Temperatura de trabajo: DE -25° C a +55° C. - Accesorios: 4 bridas de sujeción de A.B.S. y 3 prensaestopas de poliamida PG-11. - Ensayo del hilo incandescente: 850° C. |  | 0 | u | 0
R0216AIR |  |  | COMPACT IP-67 T5 14 W. regulable |  |  | 1 | u | 0
ECO050AIR |  |  | Eco tasa 050 |  |  | 0.5 | u | 0
C1006AIR-224203 |  |  | COMPACT IP-67 T5 21 W. electrónica | COMPACT IP-67 T5 21 W. electrónica de Airfal. Características generales - Cuerpo luminaria: Policarbonato opal de 2,5 mm de espesor. - Tapas finales: A.B.S. - Reflector: Aluminio lacado. - bridas: A.B.S. - Temperatura de trabajo: DE -25° C a +55° C. - Accesorios: 4 bridas de sujeción de A.B.S. y 3 prensaestopas de poliamida PG-11. - Ensayo del hilo incandescente: 850° C. |  | 0 | u | 0
R0208AIR |  |  | COMPACT IP-67 T5 21 W. electrónica |  |  | 1 | u | 0
ECO050AIR |  |  | Eco tasa 050 |  |  | 0.5 | u | 0
C1006AIR-224204 |  |  | COMPACT IP-67 T5 21 W. regulable | COMPACT IP-67 T5 21 W. regulable de Airfal. Características generales - Cuerpo luminaria: Policarbonato opal de 2,5 mm de espesor. - Tapas finales: A.B.S. - Reflector: Aluminio lacado. - bridas: A.B.S. - Temperatura de trabajo: DE -25° C a +55° C. - Accesorios: 4 bridas de sujeción de A.B.S. y 3 prensaestopas de poliamida PG-11. - Ensayo del hilo incandescente: 850° C. |  | 0 | u | 0
R0217AIR |  |  | COMPACT IP-67 T5 21 W. regulable |  |  | 1 | u | 0
ECO050AIR |  |  | Eco tasa 050 |  |  | 0.5 | u | 0
C1006AIR-224205 |  |  | COMPACT IP-67 T5 28 W. electrónica | COMPACT IP-67 T5 28 W. electrónica de Airfal. Características generales - Cuerpo luminaria: Policarbonato opal de 2,5 mm de espesor. - Tapas finales: A.B.S. - Reflector: Aluminio lacado. - bridas: A.B.S. - Temperatura de trabajo: DE -25° C a +55° C. - Accesorios: 4 bridas de sujeción de A.B.S. y 3 prensaestopas de poliamida PG-11. - Ensayo del hilo incandescente: 850° C. |  | 0 | u | 0
R0209AIR |  |  | COMPACT IP-67 T5 28 W. electrónica |  |  | 1 | u | 0
ECO050AIR |  |  | Eco tasa 050 |  |  | 0.5 | u | 0
C1006AIR-224206 |  |  | COMPACT IP-67 T5 28 W. regulable | COMPACT IP-67 T5 28 W. regulable de Airfal. Características generales - Cuerpo luminaria: Policarbonato opal de 2,5 mm de espesor. - Tapas finales: A.B.S. - Reflector: Aluminio lacado. - bridas: A.B.S. - Temperatura de trabajo: DE -25° C a +55° C. - Accesorios: 4 bridas de sujeción de A.B.S. y 3 prensaestopas de poliamida PG-11. - Ensayo del hilo incandescente: 850° C. |  | 0 | u | 0
R0218AIR |  |  | COMPACT IP-67 T5 28 W. regulable |  |  | 1 | u | 0
ECO050AIR |  |  | Eco tasa 050 |  |  | 0.5 | u | 0
C1006AIR-224207 |  |  | COMPACT IP-67 T5 35 W. electrónica | COMPACT IP-67 T5 35 W. electrónica de Airfal. Características generales - Cuerpo luminaria: Policarbonato opal de 2,5 mm de espesor. - Tapas finales: A.B.S. - Reflector: Aluminio lacado. - bridas: A.B.S. - Temperatura de trabajo: DE -25° C a +55° C. - Accesorios: 4 bridas de sujeción de A.B.S. y 3 prensaestopas de poliamida PG-11. - Ensayo del hilo incandescente: 850° C. |  | 0 | u | 0
R0210AIR |  |  | COMPACT IP-67 T5 35 W. electrónica |  |  | 1 | u | 0
ECO050AIR |  |  | Eco tasa 050 |  |  | 0.5 | u | 0
C1006AIR-224208 |  |  | COMPACT IP-67 T5 35 W. regulable | COMPACT IP-67 T5 35 W. regulable de Airfal. Características generales - Cuerpo luminaria: Policarbonato opal de 2,5 mm de espesor. - Tapas finales: A.B.S. - Reflector: Aluminio lacado. - bridas: A.B.S. - Temperatura de trabajo: DE -25° C a +55° C. - Accesorios: 4 bridas de sujeción de A.B.S. y 3 prensaestopas de poliamida PG-11. - Ensayo del hilo incandescente: 850° C. |  | 0 | u | 0
R0219AIR |  |  | COMPACT IP-67 T5 35 W. regulable |  |  | 1 | u | 0
ECO050AIR |  |  | Eco tasa 050 |  |  | 0.5 | u | 0
C1006AIR-224209 |  |  | COMPACT IP-67 T5 24 W. electrónica | COMPACT IP-67 T5 24 W. electrónica de Airfal. Características generales - Cuerpo luminaria: Policarbonato opal de 2,5 mm de espesor. - Tapas finales: A.B.S. - Reflector: Aluminio lacado. - bridas: A.B.S. - Temperatura de trabajo: DE -25° C a +55° C. - Accesorios: 4 bridas de sujeción de A.B.S. y 3 prensaestopas de poliamida PG-11. - Ensayo del hilo incandescente: 850° C. |  | 0 | u | 0
R0211AIR |  |  | COMPACT IP-67 T5 24 W. electrónica |  |  | 1 | u | 0
ECO050AIR |  |  | Eco tasa 050 |  |  | 0.5 | u | 0
C1006AIR-224210 |  |  | COMPACT IP-67 T5 24 W. regulable | COMPACT IP-67 T5 24 W. regulable de Airfal. Características generales - Cuerpo luminaria: Policarbonato opal de 2,5 mm de espesor. - Tapas finales: A.B.S. - Reflector: Aluminio lacado. - bridas: A.B.S. - Temperatura de trabajo: DE -25° C a +55° C. - Accesorios: 4 bridas de sujeción de A.B.S. y 3 prensaestopas de poliamida PG-11. - Ensayo del hilo incandescente: 850° C. |  | 0 | u | 0
R0220AIR |  |  | COMPACT IP-67 T5 24 W. regulable |  |  | 1 | u | 0
ECO050AIR |  |  | Eco tasa 050 |  |  | 0.5 | u | 0
C1006AIR-224211 |  |  | COMPACT IP-67 T5 39 W. electrónica | COMPACT IP-67 T5 39 W. electrónica de Airfal. Características generales - Cuerpo luminaria: Policarbonato opal de 2,5 mm de espesor. - Tapas finales: A.B.S. - Reflector: Aluminio lacado. - bridas: A.B.S. - Temperatura de trabajo: DE -25° C a +55° C. - Accesorios: 4 bridas de sujeción de A.B.S. y 3 prensaestopas de poliamida PG-11. - Ensayo del hilo incandescente: 850° C. |  | 0 | u | 0
R0212AIR |  |  | COMPACT IP-67 T5 39 W. electrónica |  |  | 1 | u | 0
ECO050AIR |  |  | Eco tasa 050 |  |  | 0.5 | u | 0
C1006AIR-224212 |  |  | COMPACT IP-67 T5 39 W. regulable | COMPACT IP-67 T5 39 W. regulable de Airfal. Características generales - Cuerpo luminaria: Policarbonato opal de 2,5 mm de espesor. - Tapas finales: A.B.S. - Reflector: Aluminio lacado. - bridas: A.B.S. - Temperatura de trabajo: DE -25° C a +55° C. - Accesorios: 4 bridas de sujeción de A.B.S. y 3 prensaestopas de poliamida PG-11. - Ensayo del hilo incandescente: 850° C. |  | 0 | u | 0
R0221AIR |  |  | COMPACT IP-67 T5 39 W. regulable |  |  | 1 | u | 0
ECO050AIR |  |  | Eco tasa 050 |  |  | 0.5 | u | 0
C1006AIR-224213 |  |  | COMPACT IP-67 T5 49 W. electrónica | COMPACT IP-67 T5 49 W. electrónica de Airfal. Características generales - Cuerpo luminaria: Policarbonato opal de 2,5 mm de espesor. - Tapas finales: A.B.S. - Reflector: Aluminio lacado. - bridas: A.B.S. - Temperatura de trabajo: DE -25° C a +55° C. - Accesorios: 4 bridas de sujeción de A.B.S. y 3 prensaestopas de poliamida PG-11. - Ensayo del hilo incandescente: 850° C. |  | 0 | u | 0
R0213AIR |  |  | COMPACT IP-67 T5 49 W. electrónica |  |  | 1 | u | 0
ECO050AIR |  |  | Eco tasa 050 |  |  | 0.5 | u | 0
C1006AIR-224214 |  |  | COMPACT IP-67 T5 49 W. regulable | COMPACT IP-67 T5 49 W. regulable de Airfal. Características generales - Cuerpo luminaria: Policarbonato opal de 2,5 mm de espesor. - Tapas finales: A.B.S. - Reflector: Aluminio lacado. - bridas: A.B.S. - Temperatura de trabajo: DE -25° C a +55° C. - Accesorios: 4 bridas de sujeción de A.B.S. y 3 prensaestopas de poliamida PG-11. - Ensayo del hilo incandescente: 850° C. |  | 0 | u | 0
R0222AIR |  |  | COMPACT IP-67 T5 49 W. regulable |  |  | 1 | u | 0
ECO050AIR |  |  | Eco tasa 050 |  |  | 0.5 | u | 0
C1006AIR-224215 |  |  | COMPACT IP-67 T5 54 W. electrónica | COMPACT IP-67 T5 54 W. electrónica de Airfal. Características generales - Cuerpo luminaria: Policarbonato opal de 2,5 mm de espesor. - Tapas finales: A.B.S. - Reflector: Aluminio lacado. - bridas: A.B.S. - Temperatura de trabajo: DE -25° C a +55° C. - Accesorios: 4 bridas de sujeción de A.B.S. y 3 prensaestopas de poliamida PG-11. - Ensayo del hilo incandescente: 850° C. |  | 0 | u | 0
R0214AIR |  |  | COMPACT IP-67 T5 54 W. electrónica |  |  | 1 | u | 0
ECO050AIR |  |  | Eco tasa 050 |  |  | 0.5 | u | 0
C1006AIR-224216 |  |  | COMPACT IP-67 T5 54 W. regulable | COMPACT IP-67 T5 54 W. regulable de Airfal. Características generales - Cuerpo luminaria: Policarbonato opal de 2,5 mm de espesor. - Tapas finales: A.B.S. - Reflector: Aluminio lacado. - bridas: A.B.S. - Temperatura de trabajo: DE -25° C a +55° C. - Accesorios: 4 bridas de sujeción de A.B.S. y 3 prensaestopas de poliamida PG-11. - Ensayo del hilo incandescente: 850° C. |  | 0 | u | 0
R0223AIR |  |  | COMPACT IP-67 T5 54 W. regulable |  |  | 1 | u | 0
ECO050AIR |  |  | Eco tasa 050 |  |  | 0.5 | u | 0
C1006AIR-224217 |  |  | COMPACT IP-67 T5 80 W. electrónica | COMPACT IP-67 T5 80 W. electrónica de Airfal. Características generales - Cuerpo luminaria: Policarbonato opal de 2,5 mm de espesor. - Tapas finales: A.B.S. - Reflector: Aluminio lacado. - bridas: A.B.S. - Temperatura de trabajo: DE -25° C a +55° C. - Accesorios: 4 bridas de sujeción de A.B.S. y 3 prensaestopas de poliamida PG-11. - Ensayo del hilo incandescente: 850° C. |  | 0 | u | 0
R0215AIR |  |  | COMPACT IP-67 T5 80 W. electrónica |  |  | 1 | u | 0
ECO050AIR |  |  | Eco tasa 050 |  |  | 0.5 | u | 0
C1006AIR-224218 |  |  | COMPACT IP-67 T5 80 W. regulable | COMPACT IP-67 T5 80 W. regulable de Airfal. Características generales - Cuerpo luminaria: Policarbonato opal de 2,5 mm de espesor. - Tapas finales: A.B.S. - Reflector: Aluminio lacado. - bridas: A.B.S. - Temperatura de trabajo: DE -25° C a +55° C. - Accesorios: 4 bridas de sujeción de A.B.S. y 3 prensaestopas de poliamida PG-11. - Ensayo del hilo incandescente: 850° C. |  | 0 | u | 0
R0224AIR |  |  | COMPACT IP-67 T5 80 W. regulable |  |  | 1 | u | 0
ECO050AIR |  |  | Eco tasa 050 |  |  | 0.5 | u | 0
Accesorios
R0057AIR |  |  | TR4/COMPACT brida acero inox (incremento precio 2 uds) | TR4/compact brida acero inox (incremento precio 2 uds) de Airfal. |  | 0 | u | 0
R0063AIR |  |  | TR4/COMPACT tapas metálicas y racor metálico (2 uds.) | TR4/COMPACT Tapas met?licas y racor met?lico (2uds.) de Airfal. |  | 0 | u | 0
Emelux
1 tubo T5
C1006AIR-22511 |  |  | EMELUX permanente 100 lúmenes | EMELUX permanente 100 lúmenes de Airfal. Características técnicas: - Cuerpo luminaria: Policarbonato de 1 mm de espesor. - Reflector: Aluminio brillante. - Tapas finales: Policarbonato. - Tensión alimentación: 220-230V, 50-60Hz (electrónica). Opcional equipar para telemando. - Entrada de cables: 1-2,5 mm2 rígido o flexible. Para otras tensiones, consultar. - Tipo de lámpara: T5 8W - Grado IP/IK: IP 67 / IK 07. - Aislamiento eléctrico: Clase I. - Temperaturas: Ambiente de trabajo: De 0 ºC a +45ºC. Almacenamiento: -20 a +45ºC. - Ensayo hilo incandescente: 850º C. - Según norma: EN 60598-1. - Batería: 2 x 3,6V; 1500 mAh; 3 celdas de Ni/Cd.Tiempo de Carga: 24 horas.Autonomía nominal: 90 minutos a 25ºC. - Emisión lumínica: 100 lm. - protección eléctrica: Transformador cortocircuitable para el cargador de baterías y fusible para la batería. - Indicador de carga: Led de alta luminosidad de 5mm. Indica red presente y carga correcta. - Accesorios incluidos: 2 bridas de sujeción de POLICARBONATO. Prensaestopas de poliamida PG-11. |  | 0 | u | 0
Q0301AIR |  |  | EMELUX permanente 100 lúmenes |  |  | 1 | u | 0
ECO050AIR |  |  | Eco tasa 050 |  |  | 0.5 | u | 0
C1006AIR-22512 |  |  | EMELUX no permanente 100 lúmenes | EMELUX no permanente 100 lúmenes de Airfal. Características técnicas: - Cuerpo luminaria: Policarbonato de 1 mm de espesor. - Reflector: Aluminio brillante. - Tapas finales: Policarbonato. - Tensión alimentación: 220-230V, 50-60Hz (electrónica). Opcional equipar para telemando. - Entrada de cables: 1-2,5 mm2 rígido o flexible. Para otras tensiones, consultar. - Tipo de lámpara: T5 8W - Grado IP/IK: IP 67 / IK 07. - Aislamiento eléctrico: Clase I. - Temperaturas: Ambiente de trabajo: De 0 ºC a +45ºC. Almacenamiento: -20 a +45ºC. - Ensayo hilo incandescente: 850º C. - Según norma: EN 60598-1. - Batería: 2 x 3,6V; 1500 mAh; 3 celdas de Ni/Cd.Tiempo de Carga: 24 horas.Autonomía nominal: 90 minutos a 25ºC. - Emisión lumínica: 100 lm. - protección eléctrica: Transformador cortocircuitable para el cargador de baterías y fusible para la batería. - Indicador de carga: Led de alta luminosidad de 5mm. Indica red presente y carga correcta. - Accesorios incluidos: 2 bridas de sujeción de POLICARBONATO. Prensaestopas de poliamida PG-11. |  | 0 | u | 0
Q0302AIR |  |  | EMELUX no permanente 100 lúmenes |  |  | 1 | u | 0
ECO050AIR |  |  | Eco tasa 050 |  |  | 0.5 | u | 0
Accesorios
Q0338AIR |  |  | TR3/Emelux/Orion bridas metálicas (incremento precio 2 uds) | TR3/Emelux/Orion bridas metálicas (incremento precio 2 uds) de Airfal. |  | 0 | u | 0
Q0348AIR |  |  | TR3/EMELUX/PEGASO/ORION bridas inox rápidas (incremento precio 2 uds) | TR3/Emelux/Pegaso/Orion bridas inox rápidas (incremento precio 2 uds) de Airfal. |  | 0 | u | 0
Q0347AIR |  |  | TR3/EMELUX bridas acero inox. (incremento precio 2 uds) | TR3/Emelux bridas acero inox. (incremento precio 2 uds) de Airfal. |  | 0 | u | 0
Q0349AIR |  |  | RESIST/TR3/TR4/EMELUX//PEGASO/MUSTANG/RANGE/THUNDER/SILVER/ORION suspensión cable acero 1900mm. bl. | RESIST/TR3/TR4/EMELUX//PEGASO/MUSTANG/RANGE/THUNDER/SILVER/ORION suspensión cable de acero 1900 mms. bl de Airfal. |  | 0 | u | 0
Q0339AIR |  |  | TR3/Emelux/Orion Tapas y prensa metálicos (incremento precio 2 uds) | TR3/Emelux/Orion tapas y prensa metálicos (incremento precio 2 uds) de Airfal. |  | 0 | u | 0
Luminarias estancas - IP65
Modelo M
1 tubo T8
C1006AIR-231101 |  |  | Modelo M IP 65 1X18 W. B.F. | Modelo M IP 65 1X18 W. B.F. de Airfal. Aplicaciones: La luminaria Modelo M con índice de protección IP65 es apropiada para ser instalada en locales húmedos y en exterior. Además, esta luminaria tiene el marcado F que posibilita el montaje sobre superficies normalmente inflamables. Las características técnicas de la luminaria Modelo M con el índice de protección IP65 la hacen apropiada para su uso en locales industriales, naves y almacenes que requieran un determinado nivel de estanqueidad. Características generales: - Cuerpo luminaria: Chapa de Acero prelacada. - Reflector (opcional): Aluminio brillante o Chapa Acero prelacada. - Tapas finales: A.B.S. - Temperatura de trabajo: De -15° C a +45° C. |  | 0 | u | 0
M0102AIR |  |  | Modelo M IP 65 1X18 W. B.F. |  |  | 1 | u | 0
ECO050AIR |  |  | Eco tasa 050 |  |  | 0.5 | u | 0
C1006AIR-231102 |  |  | Modelo M IP 65 1X18 W. A.F. | Modelo M IP 65 1X18 W. A.F. de Airfal. Aplicaciones: La luminaria Modelo M con índice de protección IP65 es apropiada para ser instalada en locales húmedos y en exterior. Además, esta luminaria tiene el marcado F que posibilita el montaje sobre superficies normalmente inflamables. Las características técnicas de la luminaria Modelo M con el índice de protección IP65 la hacen apropiada para su uso en locales industriales, naves y almacenes que requieran un determinado nivel de estanqueidad. Características generales: - Cuerpo luminaria: Chapa de Acero prelacada. - Reflector (opcional): Aluminio brillante o Chapa Acero prelacada. - Tapas finales: A.B.S. - Temperatura de trabajo: De -15° C a +45° C. |  | 0 | u | 0
M0108AIR |  |  | Modelo M IP 65 1X18 W. A.F. |  |  | 1 | u | 0
ECO050AIR |  |  | Eco tasa 050 |  |  | 0.5 | u | 0
C1006AIR-231103 |  |  | Modelo M IP 65 1X18 W. electrónica | Modelo M IP 65 1X18 W. electrónica de Airfal. Aplicaciones: La luminaria Modelo M con índice de protección IP65 es apropiada para ser instalada en locales húmedos y en exterior. Además, esta luminaria tiene el marcado F que posibilita el montaje sobre superficies normalmente inflamables. Las características técnicas de la luminaria Modelo M con el índice de protección IP65 la hacen apropiada para su uso en locales industriales, naves y almacenes que requieran un determinado nivel de estanqueidad. Características generales: - Cuerpo luminaria: Chapa de Acero prelacada. - Reflector (opcional): Aluminio brillante o Chapa Acero prelacada. - Tapas finales: A.B.S. - Temperatura de trabajo: De -15° C a +45° C. |  | 0 | u | 0
M0125AIR |  |  | Modelo M IP 65 1X18 W. electrónica |  |  | 1 | u | 0
ECO050AIR |  |  | Eco tasa 050 |  |  | 0.5 | u | 0
C1006AIR-231104 |  |  | Modelo M IP 65 1X18 W. regulable | Modelo M IP 65 1X18 W. regulable de Airfal. Aplicaciones: La luminaria Modelo M con índice de protección IP65 es apropiada para ser instalada en locales húmedos y en exterior. Además, esta luminaria tiene el marcado F que posibilita el montaje sobre superficies normalmente inflamables. Las características técnicas de la luminaria Modelo M con el índice de protección IP65 la hacen apropiada para su uso en locales industriales, naves y almacenes que requieran un determinado nivel de estanqueidad. Características generales: - Cuerpo luminaria: Chapa de Acero prelacada. - Reflector (opcional): Aluminio brillante o Chapa Acero prelacada. - Tapas finales: A.B.S. - Temperatura de trabajo: De -15° C a +45° C. |  | 0 | u | 0
M0141AIR |  |  | Modelo M IP 65 1X18 W. regulable |  |  | 1 | u | 0
ECO050AIR |  |  | Eco tasa 050 |  |  | 0.5 | u | 0
C1006AIR-231105 |  |  | Modelo M IP 65 1X36 W. B.F. | Modelo M IP 65 1X36 W. B.F. de Airfal. Aplicaciones: La luminaria Modelo M con índice de protección IP65 es apropiada para ser instalada en locales húmedos y en exterior. Además, esta luminaria tiene el marcado F que posibilita el montaje sobre superficies normalmente inflamables. Las características técnicas de la luminaria Modelo M con el índice de protección IP65 la hacen apropiada para su uso en locales industriales, naves y almacenes que requieran un determinado nivel de estanqueidad. Características generales: - Cuerpo luminaria: Chapa de Acero prelacada. - Reflector (opcional): Aluminio brillante o Chapa Acero prelacada. - Tapas finales: A.B.S. - Temperatura de trabajo: De -15° C a +45° C. |  | 0 | u | 0
M0105AIR |  |  | Modelo M IP 65 1X36 W. B.F. |  |  | 1 | u | 0
ECO050AIR |  |  | Eco tasa 050 |  |  | 0.5 | u | 0
C1006AIR-231106 |  |  | Modelo M IP 65 1X36 W. A.F. | Modelo M IP 65 1X36 W. A.F. de Airfal. Aplicaciones: La luminaria Modelo M con índice de protección IP65 es apropiada para ser instalada en locales húmedos y en exterior. Además, esta luminaria tiene el marcado F que posibilita el montaje sobre superficies normalmente inflamables. Las características técnicas de la luminaria Modelo M con el índice de protección IP65 la hacen apropiada para su uso en locales industriales, naves y almacenes que requieran un determinado nivel de estanqueidad. Características generales: - Cuerpo luminaria: Chapa de Acero prelacada. - Reflector (opcional): Aluminio brillante o Chapa Acero prelacada. - Tapas finales: A.B.S. - Temperatura de trabajo: De -15° C a +45° C. |  | 0 | u | 0
M0111AIR |  |  | Modelo M IP 65 1X36 W. A.F. |  |  | 1 | u | 0
ECO050AIR |  |  | Eco tasa 050 |  |  | 0.5 | u | 0
C1006AIR-231107 |  |  | Modelo M IP 65 1X36 W. electrónica | Modelo M IP 65 1X36 W. electrónica de Airfal. Aplicaciones: La luminaria Modelo M con índice de protección IP65 es apropiada para ser instalada en locales húmedos y en exterior. Además, esta luminaria tiene el marcado F que posibilita el montaje sobre superficies normalmente inflamables. Las características técnicas de la luminaria Modelo M con el índice de protección IP65 la hacen apropiada para su uso en locales industriales, naves y almacenes que requieran un determinado nivel de estanqueidad. Características generales: - Cuerpo luminaria: Chapa de Acero prelacada. - Reflector (opcional): Aluminio brillante o Chapa Acero prelacada. - Tapas finales: A.B.S. - Temperatura de trabajo: De -15° C a +45° C. |  | 0 | u | 0
M0126AIR |  |  | Modelo M IP 65 1X36 W. electrónica |  |  | 1 | u | 0
ECO050AIR |  |  | Eco tasa 050 |  |  | 0.5 | u | 0
C1006AIR-231108 |  |  | Modelo M IP 65 1X36 W. regulable | Modelo M IP 65 1X36 W. regulable de Airfal. Aplicaciones: La luminaria Modelo M con índice de protección IP65 es apropiada para ser instalada en locales húmedos y en exterior. Además, esta luminaria tiene el marcado F que posibilita el montaje sobre superficies normalmente inflamables. Las características técnicas de la luminaria Modelo M con el índice de protección IP65 la hacen apropiada para su uso en locales industriales, naves y almacenes que requieran un determinado nivel de estanqueidad. Características generales: - Cuerpo luminaria: Chapa de Acero prelacada. - Reflector (opcional): Aluminio brillante o Chapa Acero prelacada. - Tapas finales: A.B.S. - Temperatura de trabajo: De -15° C a +45° C. |  | 0 | u | 0
M0142AIR |  |  | Modelo M IP 65 1X36 W. regulable |  |  | 1 | u | 0
ECO050AIR |  |  | Eco tasa 050 |  |  | 0.5 | u | 0
C1006AIR-231109 |  |  | Modelo M IP 65 1X58 W. B.F. | Modelo M IP 65 1X58 W. B.F. de Airfal. Aplicaciones: La luminaria Modelo M con índice de protección IP65 es apropiada para ser instalada en locales húmedos y en exterior. Además, esta luminaria tiene el marcado F que posibilita el montaje sobre superficies normalmente inflamables. Las características técnicas de la luminaria Modelo M con el índice de protección IP65 la hacen apropiada para su uso en locales industriales, naves y almacenes que requieran un determinado nivel de estanqueidad. Características generales: - Cuerpo luminaria: Chapa de Acero prelacada. - Reflector (opcional): Aluminio brillante o Chapa Acero prelacada. - Tapas finales: A.B.S. - Temperatura de trabajo: De -15° C a +45° C. |  | 0 | u | 0
M0106AIR |  |  | Modelo M IP 65 1X58 W. B.F. |  |  | 1 | u | 0
ECO050AIR |  |  | Eco tasa 050 |  |  | 0.5 | u | 0
C1006AIR-231110 |  |  | Modelo M IP 65 1X58 W. A.F. | Modelo M IP 65 1X58 W. A.F. de Airfal. Aplicaciones: La luminaria Modelo M con índice de protección IP65 es apropiada para ser instalada en locales húmedos y en exterior. Además, esta luminaria tiene el marcado F que posibilita el montaje sobre superficies normalmente inflamables. Las características técnicas de la luminaria Modelo M con el índice de protección IP65 la hacen apropiada para su uso en locales industriales, naves y almacenes que requieran un determinado nivel de estanqueidad. Características generales: - Cuerpo luminaria: Chapa de Acero prelacada. - Reflector (opcional): Aluminio brillante o Chapa Acero prelacada. - Tapas finales: A.B.S. - Temperatura de trabajo: De -15° C a +45° C. |  | 0 | u | 0
M0112AIR |  |  | Modelo M IP 65 1X58 W. A.F. |  |  | 1 | u | 0
ECO050AIR |  |  | Eco tasa 050 |  |  | 0.5 | u | 0
C1006AIR-231111 |  |  | Modelo M IP 65 1X58 W. electrónica | Modelo M IP 65 1X58 W. electrónica de Airfal. Aplicaciones: La luminaria Modelo M con índice de protección IP65 es apropiada para ser instalada en locales húmedos y en exterior. Además, esta luminaria tiene el marcado F que posibilita el montaje sobre superficies normalmente inflamables. Las características técnicas de la luminaria Modelo M con el índice de protección IP65 la hacen apropiada para su uso en locales industriales, naves y almacenes que requieran un determinado nivel de estanqueidad. Características generales: - Cuerpo luminaria: Chapa de Acero prelacada. - Reflector (opcional): Aluminio brillante o Chapa Acero prelacada. - Tapas finales: A.B.S. - Temperatura de trabajo: De -15° C a +45° C. |  | 0 | u | 0
M0127AIR |  |  | Modelo M IP 65 1X58 W. electrónica |  |  | 1 | u | 0
ECO050AIR |  |  | Eco tasa 050 |  |  | 0.5 | u | 0
C1006AIR-231112 |  |  | Modelo M IP 65 1X58 W. regulable | Modelo M IP 65 1X58 W. regulable de Airfal. Aplicaciones: La luminaria Modelo M con índice de protección IP65 es apropiada para ser instalada en locales húmedos y en exterior. Además, esta luminaria tiene el marcado F que posibilita el montaje sobre superficies normalmente inflamables. Las características técnicas de la luminaria Modelo M con el índice de protección IP65 la hacen apropiada para su uso en locales industriales, naves y almacenes que requieran un determinado nivel de estanqueidad. Características generales: - Cuerpo luminaria: Chapa de Acero prelacada. - Reflector (opcional): Aluminio brillante o Chapa Acero prelacada. - Tapas finales: A.B.S. - Temperatura de trabajo: De -15° C a +45° C. |  | 0 | u | 0
M0143AIR |  |  | Modelo M IP 65 1X58 W. regulable |  |  | 1 | u | 0
ECO050AIR |  |  | Eco tasa 050 |  |  | 0.5 | u | 0
2 tubos T8
C1006AIR-231201 |  |  | Modelo M IP 65 2X18 W. B.F. | Modelo M IP 65 2X18 W. B.F. de Airfal. Aplicaciones: La luminaria Modelo M con índice de protección IP65 es apropiada para ser instalada en locales húmedos y en exterior. Además, esta luminaria tiene el marcado F que posibilita el montaje sobre superficies normalmente inflamables. Las características técnicas de la luminaria Modelo M con el índice de protección IP65 la hacen apropiada para su uso en locales industriales, naves y almacenes que requieran un determinado nivel de estanqueidad. Características generales: - Cuerpo luminaria: Chapa de Acero prelacada. - Reflector (opcional): Aluminio brillante o Chapa Acero prelacada. - Tapas finales: A.B.S. - Temperatura de trabajo: De -15° C a +45° C. |  | 0 | u | 0
M0114AIR |  |  | Modelo M IP 65 2X18 W. B.F. |  |  | 1 | u | 0
ECO050AIR |  |  | Eco tasa 050 |  |  | 0.5 | u | 0
C1006AIR-231202 |  |  | Modelo M IP 65 2X18 W. A.F. | Modelo M IP 65 2X18 W. A.F. de Airfal. Aplicaciones: La luminaria Modelo M con índice de protección IP65 es apropiada para ser instalada en locales húmedos y en exterior. Además, esta luminaria tiene el marcado F que posibilita el montaje sobre superficies normalmente inflamables. Las características técnicas de la luminaria Modelo M con el índice de protección IP65 la hacen apropiada para su uso en locales industriales, naves y almacenes que requieran un determinado nivel de estanqueidad. Características generales: - Cuerpo luminaria: Chapa de Acero prelacada. - Reflector (opcional): Aluminio brillante o Chapa Acero prelacada. - Tapas finales: A.B.S. - Temperatura de trabajo: De -15° C a +45° C. |  | 0 | u | 0
M0120AIR |  |  | Modelo M IP 65 2X18 W. A.F. |  |  | 1 | u | 0
ECO050AIR |  |  | Eco tasa 050 |  |  | 0.5 | u | 0
C1006AIR-231203 |  |  | Modelo M IP 65 2X18 W. electrónica | Modelo M IP 65 2X18 W. electrónica de Airfal. Aplicaciones: La luminaria Modelo M con índice de protección IP65 es apropiada para ser instalada en locales húmedos y en exterior. Además, esta luminaria tiene el marcado F que posibilita el montaje sobre superficies normalmente inflamables. Las características técnicas de la luminaria Modelo M con el índice de protección IP65 la hacen apropiada para su uso en locales industriales, naves y almacenes que requieran un determinado nivel de estanqueidad. Características generales: - Cuerpo luminaria: Chapa de Acero prelacada. - Reflector (opcional): Aluminio brillante o Chapa Acero prelacada. - Tapas finales: A.B.S. - Temperatura de trabajo: De -15° C a +45° C. |  | 0 | u | 0
M0128AIR |  |  | Modelo M IP 65 2X18 W. electrónica |  |  | 1 | u | 0
ECO050AIR |  |  | Eco tasa 050 |  |  | 0.5 | u | 0
C1006AIR-231204 |  |  | Modelo M IP 65 2X18 W. regulable | Modelo M IP 65 2X18 W. regulable de Airfal. Aplicaciones: La luminaria Modelo M con índice de protección IP65 es apropiada para ser instalada en locales húmedos y en exterior. Además, esta luminaria tiene el marcado F que posibilita el montaje sobre superficies normalmente inflamables. Las características técnicas de la luminaria Modelo M con el índice de protección IP65 la hacen apropiada para su uso en locales industriales, naves y almacenes que requieran un determinado nivel de estanqueidad. Características generales: - Cuerpo luminaria: Chapa de Acero prelacada. - Reflector (opcional): Aluminio brillante o Chapa Acero prelacada. - Tapas finales: A.B.S. - Temperatura de trabajo: De -15° C a +45° C. |  | 0 | u | 0
M0144AIR |  |  | Modelo M IP 65 2X18 W. regulable |  |  | 1 | u | 0
ECO050AIR |  |  | Eco tasa 050 |  |  | 0.5 | u | 0
C1006AIR-231205 |  |  | Modelo M IP 65 2X36 W. B.F. | Modelo M IP 65 2X36 W. B.F. de Airfal. Aplicaciones: La luminaria Modelo M con índice de protección IP65 es apropiada para ser instalada en locales húmedos y en exterior. Además, esta luminaria tiene el marcado F que posibilita el montaje sobre superficies normalmente inflamables. Las características técnicas de la luminaria Modelo M con el índice de protección IP65 la hacen apropiada para su uso en locales industriales, naves y almacenes que requieran un determinado nivel de estanqueidad. Características generales: - Cuerpo luminaria: Chapa de Acero prelacada. - Reflector (opcional): Aluminio brillante o Chapa Acero prelacada. - Tapas finales: A.B.S. - Temperatura de trabajo: De -15° C a +45° C. |  | 0 | u | 0
M0117AIR |  |  | Modelo M IP 65 2X36 W. B.F. |  |  | 1 | u | 0
ECO050AIR |  |  | Eco tasa 050 |  |  | 0.5 | u | 0
C1006AIR-231206 |  |  | Modelo M IP 65 2X36 W. A.F. | Modelo M IP 65 2X36 W. A.F. de Airfal. Aplicaciones: La luminaria Modelo M con índice de protección IP65 es apropiada para ser instalada en locales húmedos y en exterior. Además, esta luminaria tiene el marcado F que posibilita el montaje sobre superficies normalmente inflamables. Las características técnicas de la luminaria Modelo M con el índice de protección IP65 la hacen apropiada para su uso en locales industriales, naves y almacenes que requieran un determinado nivel de estanqueidad. Características generales: - Cuerpo luminaria: Chapa de Acero prelacada. - Reflector (opcional): Aluminio brillante o Chapa Acero prelacada. - Tapas finales: A.B.S. - Temperatura de trabajo: De -15° C a +45° C. |  | 0 | u | 0
M0123AIR |  |  | Modelo M IP 65 2X36 W. A.F. |  |  | 1 | u | 0
ECO050AIR |  |  | Eco tasa 050 |  |  | 0.5 | u | 0
C1006AIR-231207 |  |  | Modelo M IP 65 2X36 W. electrónica | Modelo M IP 65 2X36 W. electrónica de Airfal. Aplicaciones: La luminaria Modelo M con índice de protección IP65 es apropiada para ser instalada en locales húmedos y en exterior. Además, esta luminaria tiene el marcado F que posibilita el montaje sobre superficies normalmente inflamables. Las características técnicas de la luminaria Modelo M con el índice de protección IP65 la hacen apropiada para su uso en locales industriales, naves y almacenes que requieran un determinado nivel de estanqueidad. Características generales: - Cuerpo luminaria: Chapa de Acero prelacada. - Reflector (opcional): Aluminio brillante o Chapa Acero prelacada. - Tapas finales: A.B.S. - Temperatura de trabajo: De -15° C a +45° C. |  | 0 | u | 0
M0129AIR |  |  | Modelo M IP 65 2X36 W. electrónica |  |  | 1 | u | 0
ECO050AIR |  |  | Eco tasa 050 |  |  | 0.5 | u | 0
C1006AIR-231208 |  |  | Modelo M IP 65 2X36 W. regulable | Modelo M IP 65 2X36 W. regulable de Airfal. Aplicaciones: La luminaria Modelo M con índice de protección IP65 es apropiada para ser instalada en locales húmedos y en exterior. Además, esta luminaria tiene el marcado F que posibilita el montaje sobre superficies normalmente inflamables. Las características técnicas de la luminaria Modelo M con el índice de protección IP65 la hacen apropiada para su uso en locales industriales, naves y almacenes que requieran un determinado nivel de estanqueidad. Características generales: - Cuerpo luminaria: Chapa de Acero prelacada. - Reflector (opcional): Aluminio brillante o Chapa Acero prelacada. - Tapas finales: A.B.S. - Temperatura de trabajo: De -15° C a +45° C. |  | 0 | u | 0
M0145AIR |  |  | Modelo M IP 65 2X36 W. regulable |  |  | 1 | u | 0
ECO050AIR |  |  | Eco tasa 050 |  |  | 0.5 | u | 0
C1006AIR-231209 |  |  | Modelo M IP 65 2X58 W. B.F. | Modelo M IP 65 2X58 W. B.F. de Airfal. Aplicaciones: La luminaria Modelo M con índice de protección IP65 es apropiada para ser instalada en locales húmedos y en exterior. Además, esta luminaria tiene el marcado F que posibilita el montaje sobre superficies normalmente inflamables. Las características técnicas de la luminaria Modelo M con el índice de protección IP65 la hacen apropiada para su uso en locales industriales, naves y almacenes que requieran un determinado nivel de estanqueidad. Características generales: - Cuerpo luminaria: Chapa de Acero prelacada. - Reflector (opcional): Aluminio brillante o Chapa Acero prelacada. - Tapas finales: A.B.S. - Temperatura de trabajo: De -15° C a +45° C. |  | 0 | u | 0
M0118AIR |  |  | Modelo M IP 65 2X58 W. B.F. |  |  | 1 | u | 0
ECO050AIR |  |  | Eco tasa 050 |  |  | 0.5 | u | 0
C1006AIR-231210 |  |  | Modelo M IP 65 2X58 W. A.F. | Modelo M IP 65 2X58 W. A.F. de Airfal. Aplicaciones: La luminaria Modelo M con índice de protección IP65 es apropiada para ser instalada en locales húmedos y en exterior. Además, esta luminaria tiene el marcado F que posibilita el montaje sobre superficies normalmente inflamables. Las características técnicas de la luminaria Modelo M con el índice de protección IP65 la hacen apropiada para su uso en locales industriales, naves y almacenes que requieran un determinado nivel de estanqueidad. Características generales: - Cuerpo luminaria: Chapa de Acero prelacada. - Reflector (opcional): Aluminio brillante o Chapa Acero prelacada. - Tapas finales: A.B.S. - Temperatura de trabajo: De -15° C a +45° C. |  | 0 | u | 0
M0124AIR |  |  | Modelo M IP 65 2X58 W. A.F. |  |  | 1 | u | 0
ECO050AIR |  |  | Eco tasa 050 |  |  | 0.5 | u | 0
C1006AIR-231211 |  |  | Modelo M IP 65 2X58 W. electrónica | Modelo M IP 65 2X58 W. electrónica de Airfal. Aplicaciones: La luminaria Modelo M con índice de protección IP65 es apropiada para ser instalada en locales húmedos y en exterior. Además, esta luminaria tiene el marcado F que posibilita el montaje sobre superficies normalmente inflamables. Las características técnicas de la luminaria Modelo M con el índice de protección IP65 la hacen apropiada para su uso en locales industriales, naves y almacenes que requieran un determinado nivel de estanqueidad. Características generales: - Cuerpo luminaria: Chapa de Acero prelacada. - Reflector (opcional): Aluminio brillante o Chapa Acero prelacada. - Tapas finales: A.B.S. - Temperatura de trabajo: De -15° C a +45° C. |  | 0 | u | 0
M0130AIR |  |  | Modelo M IP 65 2X58 W. electrónica |  |  | 1 | u | 0
ECO050AIR |  |  | Eco tasa 050 |  |  | 0.5 | u | 0
C1006AIR-231212 |  |  | Modelo M IP 65 2X58 W. regulable | Modelo M IP 65 2X58 W. regulable de Airfal. Aplicaciones: La luminaria Modelo M con índice de protección IP65 es apropiada para ser instalada en locales húmedos y en exterior. Además, esta luminaria tiene el marcado F que posibilita el montaje sobre superficies normalmente inflamables. Las características técnicas de la luminaria Modelo M con el índice de protección IP65 la hacen apropiada para su uso en locales industriales, naves y almacenes que requieran un determinado nivel de estanqueidad. Características generales: - Cuerpo luminaria: Chapa de Acero prelacada. - Reflector (opcional): Aluminio brillante o Chapa Acero prelacada. - Tapas finales: A.B.S. - Temperatura de trabajo: De -15° C a +45° C. |  | 0 | u | 0
M0146AIR |  |  | Modelo M IP 65 2X58 W. regulable |  |  | 1 | u | 0
ECO050AIR |  |  | Eco tasa 050 |  |  | 0.5 | u | 0
1 tubo T5
C1006AIR-231301 |  |  | Modelo M IP 65 T5 1X14 W. | Modelo M IP 65 T5 1X14 W. de Airfal. Aplicaciones: La luminaria Modelo M con índice de protección IP65 es apropiada para ser instalada en locales húmedos y en exterior. Además, esta luminaria tiene el marcado F que posibilita el montaje sobre superficies normalmente inflamables. Las características técnicas de la luminaria Modelo M con el índice de protección IP65 la hacen apropiada para su uso en locales industriales, naves y almacenes que requieran un determinado nivel de estanqueidad. Características generales: - Cuerpo luminaria: Chapa de Acero prelacada. - Reflector (opcional): Aluminio brillante o Chapa Acero prelacada. - Tapas finales: A.B.S. - Temperatura de trabajo: De -15° C a +45° C. |  | 0 | u | 0
M0507AIR |  |  | Modelo M IP 65 T5 1X14 W. |  |  | 1 | u | 0
ECO050AIR |  |  | Eco tasa 050 |  |  | 0.5 | u | 0
C1006AIR-231302 |  |  | Modelo M IP 65 T5 1X14 W. regulable | Modelo M IP 65 T5 1X14 W. regulable de Airfal. Aplicaciones: La luminaria Modelo M con índice de protección IP65 es apropiada para ser instalada en locales húmedos y en exterior. Además, esta luminaria tiene el marcado F que posibilita el montaje sobre superficies normalmente inflamables. Las características técnicas de la luminaria Modelo M con el índice de protección IP65 la hacen apropiada para su uso en locales industriales, naves y almacenes que requieran un determinado nivel de estanqueidad. Características generales: - Cuerpo luminaria: Chapa de Acero prelacada. - Reflector (opcional): Aluminio brillante o Chapa Acero prelacada. - Tapas finales: A.B.S. - Temperatura de trabajo: De -15° C a +45° C. |  | 0 | u | 0
M0519AIR |  |  | Modelo M IP 65 T5 1X14 W. regulable |  |  | 1 | u | 0
ECO050AIR |  |  | Eco tasa 050 |  |  | 0.5 | u | 0
C1006AIR-231303 |  |  | Modelo M IP 65 T5 1X21 W. | Modelo M IP 65 T5 1X21 W. de Airfal. Aplicaciones: La luminaria Modelo M con índice de protección IP65 es apropiada para ser instalada en locales húmedos y en exterior. Además, esta luminaria tiene el marcado F que posibilita el montaje sobre superficies normalmente inflamables. Las características técnicas de la luminaria Modelo M con el índice de protección IP65 la hacen apropiada para su uso en locales industriales, naves y almacenes que requieran un determinado nivel de estanqueidad. Características generales: - Cuerpo luminaria: Chapa de Acero prelacada. - Reflector (opcional): Aluminio brillante o Chapa Acero prelacada. - Tapas finales: A.B.S. - Temperatura de trabajo: De -15° C a +45° C. |  | 0 | u | 0
M0508AIR |  |  | Modelo M IP 65 T5 1X21 W. |  |  | 1 | u | 0
ECO050AIR |  |  | Eco tasa 050 |  |  | 0.5 | u | 0
C1006AIR-231304 |  |  | Modelo M IP 65 T5 1X21 W. regulable | Modelo M IP 65 T5 1X21 W. regulable de Airfal. Aplicaciones: La luminaria Modelo M con índice de protección IP65 es apropiada para ser instalada en locales húmedos y en exterior. Además, esta luminaria tiene el marcado F que posibilita el montaje sobre superficies normalmente inflamables. Las características técnicas de la luminaria Modelo M con el índice de protección IP65 la hacen apropiada para su uso en locales industriales, naves y almacenes que requieran un determinado nivel de estanqueidad. Características generales: - Cuerpo luminaria: Chapa de Acero prelacada. - Reflector (opcional): Aluminio brillante o Chapa Acero prelacada. - Tapas finales: A.B.S. - Temperatura de trabajo: De -15° C a +45° C. |  | 0 | u | 0
M0520AIR |  |  | Modelo M IP 65 T5 1X21 W. regulable |  |  | 1 | u | 0
ECO050AIR |  |  | Eco tasa 050 |  |  | 0.5 | u | 0
C1006AIR-231305 |  |  | Modelo M IP 65 T5 1X28 W. | Modelo M IP 65 T5 1X28 W. de Airfal. Aplicaciones: La luminaria Modelo M con índice de protección IP65 es apropiada para ser instalada en locales húmedos y en exterior. Además, esta luminaria tiene el marcado F que posibilita el montaje sobre superficies normalmente inflamables. Las características técnicas de la luminaria Modelo M con el índice de protección IP65 la hacen apropiada para su uso en locales industriales, naves y almacenes que requieran un determinado nivel de estanqueidad. Características generales: - Cuerpo luminaria: Chapa de Acero prelacada. - Reflector (opcional): Aluminio brillante o Chapa Acero prelacada. - Tapas finales: A.B.S. - Temperatura de trabajo: De -15° C a +45° C. |  | 0 | u | 0
M0504AIR |  |  | Modelo M IP 65 T5 1X28 W. |  |  | 1 | u | 0
ECO050AIR |  |  | Eco tasa 050 |  |  | 0.5 | u | 0
C1006AIR-231306 |  |  | Modelo M IP 65 T5 1X28 W. regulable | Modelo M IP 65 T5 1X28 W. regulable de Airfal. Aplicaciones: La luminaria Modelo M con índice de protección IP65 es apropiada para ser instalada en locales húmedos y en exterior. Además, esta luminaria tiene el marcado F que posibilita el montaje sobre superficies normalmente inflamables. Las características técnicas de la luminaria Modelo M con el índice de protección IP65 la hacen apropiada para su uso en locales industriales, naves y almacenes que requieran un determinado nivel de estanqueidad. Características generales: - Cuerpo luminaria: Chapa de Acero prelacada. - Reflector (opcional): Aluminio brillante o Chapa Acero prelacada. - Tapas finales: A.B.S. - Temperatura de trabajo: De -15° C a +45° C. |  | 0 | u | 0
M0521AIR |  |  | Modelo M IP 65 T5 1X28 W. regulable |  |  | 1 | u | 0
ECO050AIR |  |  | Eco tasa 050 |  |  | 0.5 | u | 0
C1006AIR-231307 |  |  | Modelo M IP 65 T5 1X35 W. | Modelo M IP 65 T5 1X35 W. de Airfal. Aplicaciones: La luminaria Modelo M con índice de protección IP65 es apropiada para ser instalada en locales húmedos y en exterior. Además, esta luminaria tiene el marcado F que posibilita el montaje sobre superficies normalmente inflamables. Las características técnicas de la luminaria Modelo M con el índice de protección IP65 la hacen apropiada para su uso en locales industriales, naves y almacenes que requieran un determinado nivel de estanqueidad. Características generales: - Cuerpo luminaria: Chapa de Acero prelacada. - Reflector (opcional): Aluminio brillante o Chapa Acero prelacada. - Tapas finales: A.B.S. - Temperatura de trabajo: De -15° C a +45° C. |  | 0 | u | 0
M0503AIR |  |  | Modelo M IP 65 T5 1X35 W. |  |  | 1 | u | 0
ECO050AIR |  |  | Eco tasa 050 |  |  | 0.5 | u | 0
C1006AIR-231308 |  |  | Modelo M IP 65 T5 1X35 W. regulable | Modelo M IP 65 T5 1X35 W. regulable de Airfal. Aplicaciones: La luminaria Modelo M con índice de protección IP65 es apropiada para ser instalada en locales húmedos y en exterior. Además, esta luminaria tiene el marcado F que posibilita el montaje sobre superficies normalmente inflamables. Las características técnicas de la luminaria Modelo M con el índice de protección IP65 la hacen apropiada para su uso en locales industriales, naves y almacenes que requieran un determinado nivel de estanqueidad. Características generales: - Cuerpo luminaria: Chapa de Acero prelacada. - Reflector (opcional): Aluminio brillante o Chapa Acero prelacada. - Tapas finales: A.B.S. - Temperatura de trabajo: De -15° C a +45° C. |  | 0 | u | 0
M0522AIR |  |  | Modelo M IP 65 T5 1X35 W. regulable |  |  | 1 | u | 0
ECO050AIR |  |  | Eco tasa 050 |  |  | 0.5 | u | 0
C1006AIR-231309 |  |  | Modelo M IP 65 T5 1X24 W. | Modelo M IP 65 T5 1X24 W. de Airfal. Aplicaciones: La luminaria Modelo M con índice de protección IP65 es apropiada para ser instalada en locales húmedos y en exterior. Además, esta luminaria tiene el marcado F que posibilita el montaje sobre superficies normalmente inflamables. Las características técnicas de la luminaria Modelo M con el índice de protección IP65 la hacen apropiada para su uso en locales industriales, naves y almacenes que requieran un determinado nivel de estanqueidad. Características generales: - Cuerpo luminaria: Chapa de Acero prelacada. - Reflector (opcional): Aluminio brillante o Chapa Acero prelacada. - Tapas finales: A.B.S. - Temperatura de trabajo: De -15° C a +45° C. |  | 0 | u | 0
M0505AIR |  |  | Modelo M IP 65 T5 1X24 W. |  |  | 1 | u | 0
ECO050AIR |  |  | Eco tasa 050 |  |  | 0.5 | u | 0
C1006AIR-231310 |  |  | Modelo M IP 65 T5 1X24 W. regulable | Modelo M IP 65 T5 1X24 W. regulable de Airfal. Aplicaciones: La luminaria Modelo M con índice de protección IP65 es apropiada para ser instalada en locales húmedos y en exterior. Además, esta luminaria tiene el marcado F que posibilita el montaje sobre superficies normalmente inflamables. Las características técnicas de la luminaria Modelo M con el índice de protección IP65 la hacen apropiada para su uso en locales industriales, naves y almacenes que requieran un determinado nivel de estanqueidad. Características generales: - Cuerpo luminaria: Chapa de Acero prelacada. - Reflector (opcional): Aluminio brillante o Chapa Acero prelacada. - Tapas finales: A.B.S. - Temperatura de trabajo: De -15° C a +45° C. |  | 0 | u | 0
M0523AIR |  |  | Modelo M IP 65 T5 1X24 W. regulable |  |  | 1 | u | 0
ECO050AIR |  |  | Eco tasa 050 |  |  | 0.5 | u | 0
C1006AIR-231311 |  |  | Modelo M IP 65 T5 1X39 W. | Modelo M IP 65 T5 1X39 W. de Airfal. Aplicaciones: La luminaria Modelo M con índice de protección IP65 es apropiada para ser instalada en locales húmedos y en exterior. Además, esta luminaria tiene el marcado F que posibilita el montaje sobre superficies normalmente inflamables. Las características técnicas de la luminaria Modelo M con el índice de protección IP65 la hacen apropiada para su uso en locales industriales, naves y almacenes que requieran un determinado nivel de estanqueidad. Características generales: - Cuerpo luminaria: Chapa de Acero prelacada. - Reflector (opcional): Aluminio brillante o Chapa Acero prelacada. - Tapas finales: A.B.S. - Temperatura de trabajo: De -15° C a +45° C. |  | 0 | u | 0
M0509AIR |  |  | Modelo M IP 65 T5 1X39 W. |  |  | 1 | u | 0
ECO050AIR |  |  | Eco tasa 050 |  |  | 0.5 | u | 0
C1006AIR-231312 |  |  | Modelo M IP 65 T5 1X39 W. regulable | Modelo M IP 65 T5 1X39 W. regulable de Airfal. Aplicaciones: La luminaria Modelo M con índice de protección IP65 es apropiada para ser instalada en locales húmedos y en exterior. Además, esta luminaria tiene el marcado F que posibilita el montaje sobre superficies normalmente inflamables. Las características técnicas de la luminaria Modelo M con el índice de protección IP65 la hacen apropiada para su uso en locales industriales, naves y almacenes que requieran un determinado nivel de estanqueidad. Características generales: - Cuerpo luminaria: Chapa de Acero prelacada. - Reflector (opcional): Aluminio brillante o Chapa Acero prelacada. - Tapas finales: A.B.S. - Temperatura de trabajo: De -15° C a +45° C. |  | 0 | u | 0
M0524AIR |  |  | Modelo M IP 65 T5 1X39 W. regulable |  |  | 1 | u | 0
ECO050AIR |  |  | Eco tasa 050 |  |  | 0.5 | u | 0
C1006AIR-231313 |  |  | Modelo M IP 65 T5 1X49 W. | Modelo M IP 65 T5 1X49 W. de Airfal. Aplicaciones: La luminaria Modelo M con índice de protección IP65 es apropiada para ser instalada en locales húmedos y en exterior. Además, esta luminaria tiene el marcado F que posibilita el montaje sobre superficies normalmente inflamables. Las características técnicas de la luminaria Modelo M con el índice de protección IP65 la hacen apropiada para su uso en locales industriales, naves y almacenes que requieran un determinado nivel de estanqueidad. Características generales: - Cuerpo luminaria: Chapa de Acero prelacada. - Reflector (opcional): Aluminio brillante o Chapa Acero prelacada. - Tapas finales: A.B.S. - Temperatura de trabajo: De -15° C a +45° C. |  | 0 | u | 0
M0510AIR |  |  | Modelo M IP 65 T5 1X49 W. |  |  | 1 | u | 0
ECO050AIR |  |  | Eco tasa 050 |  |  | 0.5 | u | 0
C1006AIR-231314 |  |  | Modelo M IP 65 T5 1X49 W. regulable | Modelo M IP 65 T5 1X49 W. regulable de Airfal. Aplicaciones: La luminaria Modelo M con índice de protección IP65 es apropiada para ser instalada en locales húmedos y en exterior. Además, esta luminaria tiene el marcado F que posibilita el montaje sobre superficies normalmente inflamables. Las características técnicas de la luminaria Modelo M con el índice de protección IP65 la hacen apropiada para su uso en locales industriales, naves y almacenes que requieran un determinado nivel de estanqueidad. Características generales: - Cuerpo luminaria: Chapa de Acero prelacada. - Reflector (opcional): Aluminio brillante o Chapa Acero prelacada. - Tapas finales: A.B.S. - Temperatura de trabajo: De -15° C a +45° C. |  | 0 | u | 0
M0525AIR |  |  | Modelo M IP 65 T5 1X49 W. regulable |  |  | 1 | u | 0
ECO050AIR |  |  | Eco tasa 050 |  |  | 0.5 | u | 0
C1006AIR-231315 |  |  | Modelo M IP 65 T5 1X54 W. | Modelo M IP 65 T5 1X54 W. de Airfal. Aplicaciones: La luminaria Modelo M con índice de protección IP65 es apropiada para ser instalada en locales húmedos y en exterior. Además, esta luminaria tiene el marcado F que posibilita el montaje sobre superficies normalmente inflamables. Las características técnicas de la luminaria Modelo M con el índice de protección IP65 la hacen apropiada para su uso en locales industriales, naves y almacenes que requieran un determinado nivel de estanqueidad. Características generales: - Cuerpo luminaria: Chapa de Acero prelacada. - Reflector (opcional): Aluminio brillante o Chapa Acero prelacada. - Tapas finales: A.B.S. - Temperatura de trabajo: De -15° C a +45° C. |  | 0 | u | 0
M0502AIR |  |  | Modelo M IP 65 T5 1X54 W. |  |  | 1 | u | 0
ECO050AIR |  |  | Eco tasa 050 |  |  | 0.5 | u | 0
C1006AIR-231316 |  |  | Modelo M IP 65 T5 1X54 W. regulable | Modelo M IP 65 T5 1X54 W. regulable de Airfal. Aplicaciones: La luminaria Modelo M con índice de protección IP65 es apropiada para ser instalada en locales húmedos y en exterior. Además, esta luminaria tiene el marcado F que posibilita el montaje sobre superficies normalmente inflamables. Las características técnicas de la luminaria Modelo M con el índice de protección IP65 la hacen apropiada para su uso en locales industriales, naves y almacenes que requieran un determinado nivel de estanqueidad. Características generales: - Cuerpo luminaria: Chapa de Acero prelacada. - Reflector (opcional): Aluminio brillante o Chapa Acero prelacada. - Tapas finales: A.B.S. - Temperatura de trabajo: De -15° C a +45° C. |  | 0 | u | 0
M0526AIR |  |  | Modelo M IP 65 T5 1X54 W. regulable |  |  | 1 | u | 0
ECO050AIR |  |  | Eco tasa 050 |  |  | 0.5 | u | 0
C1006AIR-231317 |  |  | Modelo M IP 65 T5 1X80 W. | Modelo M IP 65 T5 1X80 W. de Airfal. Aplicaciones: La luminaria Modelo M con índice de protección IP65 es apropiada para ser instalada en locales húmedos y en exterior. Además, esta luminaria tiene el marcado F que posibilita el montaje sobre superficies normalmente inflamables. Las características técnicas de la luminaria Modelo M con el índice de protección IP65 la hacen apropiada para su uso en locales industriales, naves y almacenes que requieran un determinado nivel de estanqueidad. Características generales: - Cuerpo luminaria: Chapa de Acero prelacada. - Reflector (opcional): Aluminio brillante o Chapa Acero prelacada. - Tapas finales: A.B.S. - Temperatura de trabajo: De -15° C a +45° C. |  | 0 | u | 0
M0501AIR |  |  | Modelo M IP 65 T5 1X80 W. |  |  | 1 | u | 0
ECO050AIR |  |  | Eco tasa 050 |  |  | 0.5 | u | 0
2 tubos T5
C1006AIR-231401 |  |  | Modelo M IP 65 T5 2X14 W. | Modelo M IP 65 T5 2X14 W. de Airfal. Aplicaciones: La luminaria Modelo M con índice de protección IP65 es apropiada para ser instalada en locales húmedos y en exterior. Además, esta luminaria tiene el marcado F que posibilita el montaje sobre superficies normalmente inflamables. Las características técnicas de la luminaria Modelo M con el índice de protección IP65 la hacen apropiada para su uso en locales industriales, naves y almacenes que requieran un determinado nivel de estanqueidad. Características generales: - Cuerpo luminaria: Chapa de Acero prelacada. - Reflector (opcional): Aluminio brillante o Chapa Acero prelacada. - Tapas finales: A.B.S. - Temperatura de trabajo: De -15° C a +45° C. |  | 0 | u | 0
M0511AIR |  |  | Modelo M IP 65 T5 2X14 W. |  |  | 1 | u | 0
ECO050AIR |  |  | Eco tasa 050 |  |  | 0.5 | u | 0
C1006AIR-231402 |  |  | Modelo M IP 65 T5 2X14 W. regulable | Modelo M IP 65 T5 2X14 W. regulable de Airfal. Aplicaciones: La luminaria Modelo M con índice de protección IP65 es apropiada para ser instalada en locales húmedos y en exterior. Además, esta luminaria tiene el marcado F que posibilita el montaje sobre superficies normalmente inflamables. Las características técnicas de la luminaria Modelo M con el índice de protección IP65 la hacen apropiada para su uso en locales industriales, naves y almacenes que requieran un determinado nivel de estanqueidad. Características generales: - Cuerpo luminaria: Chapa de Acero prelacada. - Reflector (opcional): Aluminio brillante o Chapa Acero prelacada. - Tapas finales: A.B.S. - Temperatura de trabajo: De -15° C a +45° C. |  | 0 | u | 0
M0528AIR |  |  | Modelo M IP 65 T5 2X14 W. regulable |  |  | 1 | u | 0
ECO050AIR |  |  | Eco tasa 050 |  |  | 0.5 | u | 0
C1006AIR-231403 |  |  | Modelo M IP 65 T5 2X21 W. | Modelo M IP 65 T5 2X21 W. de Airfal. Aplicaciones: La luminaria Modelo M con índice de protección IP65 es apropiada para ser instalada en locales húmedos y en exterior. Además, esta luminaria tiene el marcado F que posibilita el montaje sobre superficies normalmente inflamables. Las características técnicas de la luminaria Modelo M con el índice de protección IP65 la hacen apropiada para su uso en locales industriales, naves y almacenes que requieran un determinado nivel de estanqueidad. Características generales: - Cuerpo luminaria: Chapa de Acero prelacada. - Reflector (opcional): Aluminio brillante o Chapa Acero prelacada. - Tapas finales: A.B.S. - Temperatura de trabajo: De -15° C a +45° C. |  | 0 | u | 0
M0512AIR |  |  | Modelo M IP 65 T5 2X21 W. |  |  | 1 | u | 0
ECO050AIR |  |  | Eco tasa 050 |  |  | 0.5 | u | 0
C1006AIR-231404 |  |  | Modelo M IP 65 T5 2X21 W. regulable | Modelo M IP 65 T5 2X21 W. regulable de Airfal. Aplicaciones: La luminaria Modelo M con índice de protección IP65 es apropiada para ser instalada en locales húmedos y en exterior. Además, esta luminaria tiene el marcado F que posibilita el montaje sobre superficies normalmente inflamables. Las características técnicas de la luminaria Modelo M con el índice de protección IP65 la hacen apropiada para su uso en locales industriales, naves y almacenes que requieran un determinado nivel de estanqueidad. Características generales: - Cuerpo luminaria: Chapa de Acero prelacada. - Reflector (opcional): Aluminio brillante o Chapa Acero prelacada. - Tapas finales: A.B.S. - Temperatura de trabajo: De -15° C a +45° C. |  | 0 | u | 0
M0529AIR |  |  | Modelo M IP 65 T5 2X21 W. regulable |  |  | 1 | u | 0
ECO050AIR |  |  | Eco tasa 050 |  |  | 0.5 | u | 0
C1006AIR-231405 |  |  | Modelo M IP 65 T5 2X28 W. | Modelo M IP 65 T5 2X28 W. de Airfal. Aplicaciones: La luminaria Modelo M con índice de protección IP65 es apropiada para ser instalada en locales húmedos y en exterior. Además, esta luminaria tiene el marcado F que posibilita el montaje sobre superficies normalmente inflamables. Las características técnicas de la luminaria Modelo M con el índice de protección IP65 la hacen apropiada para su uso en locales industriales, naves y almacenes que requieran un determinado nivel de estanqueidad. Características generales: - Cuerpo luminaria: Chapa de Acero prelacada. - Reflector (opcional): Aluminio brillante o Chapa Acero prelacada. - Tapas finales: A.B.S. - Temperatura de trabajo: De -15° C a +45° C. |  | 0 | u | 0
M0513AIR |  |  | Modelo M IP 65 T5 2X28 W. |  |  | 1 | u | 0
ECO050AIR |  |  | Eco tasa 050 |  |  | 0.5 | u | 0
C1006AIR-231406 |  |  | Modelo M IP 65 T5 2X28 W. regulable | Modelo M IP 65 T5 2X28 W. regulable de Airfal. Aplicaciones: La luminaria Modelo M con índice de protección IP65 es apropiada para ser instalada en locales húmedos y en exterior. Además, esta luminaria tiene el marcado F que posibilita el montaje sobre superficies normalmente inflamables. Las características técnicas de la luminaria Modelo M con el índice de protección IP65 la hacen apropiada para su uso en locales industriales, naves y almacenes que requieran un determinado nivel de estanqueidad. Características generales: - Cuerpo luminaria: Chapa de Acero prelacada. - Reflector (opcional): Aluminio brillante o Chapa Acero prelacada. - Tapas finales: A.B.S. - Temperatura de trabajo: De -15° C a +45° C. |  | 0 | u | 0
M0530AIR |  |  | Modelo M IP 65 T5 2X28 W. regulable |  |  | 1 | u | 0
ECO050AIR |  |  | Eco tasa 050 |  |  | 0.5 | u | 0
C1006AIR-231407 |  |  | Modelo M IP 65 T5 2X35 W. | Modelo M IP 65 T5 2X35 W. de Airfal. Aplicaciones: La luminaria Modelo M con índice de protección IP65 es apropiada para ser instalada en locales húmedos y en exterior. Además, esta luminaria tiene el marcado F que posibilita el montaje sobre superficies normalmente inflamables. Las características técnicas de la luminaria Modelo M con el índice de protección IP65 la hacen apropiada para su uso en locales industriales, naves y almacenes que requieran un determinado nivel de estanqueidad. Características generales: - Cuerpo luminaria: Chapa de Acero prelacada. - Reflector (opcional): Aluminio brillante o Chapa Acero prelacada. - Tapas finales: A.B.S. - Temperatura de trabajo: De -15° C a +45° C. |  | 0 | u | 0
M0506AIR |  |  | Modelo M IP 65 T5 2X35 W. |  |  | 1 | u | 0
ECO050AIR |  |  | Eco tasa 050 |  |  | 0.5 | u | 0
C1006AIR-231408 |  |  | Modelo M IP 65 T5 2X35 W. regulable | Modelo M IP 65 T5 2X35 W. regulable de Airfal. Aplicaciones: La luminaria Modelo M con índice de protección IP65 es apropiada para ser instalada en locales húmedos y en exterior. Además, esta luminaria tiene el marcado F que posibilita el montaje sobre superficies normalmente inflamables. Las características técnicas de la luminaria Modelo M con el índice de protección IP65 la hacen apropiada para su uso en locales industriales, naves y almacenes que requieran un determinado nivel de estanqueidad. Características generales: - Cuerpo luminaria: Chapa de Acero prelacada. - Reflector (opcional): Aluminio brillante o Chapa Acero prelacada. - Tapas finales: A.B.S. - Temperatura de trabajo: De -15° C a +45° C. |  | 0 | u | 0
M0531AIR |  |  | Modelo M IP 65 T5 2X35 W. regulable |  |  | 1 | u | 0
ECO050AIR |  |  | Eco tasa 050 |  |  | 0.5 | u | 0
C1006AIR-231409 |  |  | Modelo M IP 65 T5 2X24 W. | Modelo M IP 65 T5 2X24 W. de Airfal. Aplicaciones: La luminaria Modelo M con índice de protección IP65 es apropiada para ser instalada en locales húmedos y en exterior. Además, esta luminaria tiene el marcado F que posibilita el montaje sobre superficies normalmente inflamables. Las características técnicas de la luminaria Modelo M con el índice de protección IP65 la hacen apropiada para su uso en locales industriales, naves y almacenes que requieran un determinado nivel de estanqueidad. Características generales: - Cuerpo luminaria: Chapa de Acero prelacada. - Reflector (opcional): Aluminio brillante o Chapa Acero prelacada. - Tapas finales: A.B.S. - Temperatura de trabajo: De -15° C a +45° C. |  | 0 | u | 0
M0514AIR |  |  | Modelo M IP 65 T5 2X24 W. |  |  | 1 | u | 0
ECO050AIR |  |  | Eco tasa 050 |  |  | 0.5 | u | 0
C1006AIR-231410 |  |  | Modelo M IP 65 T5 2X24 W. regulable | Modelo M IP 65 T5 2X24 W. regulable de Airfal. Aplicaciones: La luminaria Modelo M con índice de protección IP65 es apropiada para ser instalada en locales húmedos y en exterior. Además, esta luminaria tiene el marcado F que posibilita el montaje sobre superficies normalmente inflamables. Las características técnicas de la luminaria Modelo M con el índice de protección IP65 la hacen apropiada para su uso en locales industriales, naves y almacenes que requieran un determinado nivel de estanqueidad. Características generales: - Cuerpo luminaria: Chapa de Acero prelacada. - Reflector (opcional): Aluminio brillante o Chapa Acero prelacada. - Tapas finales: A.B.S. - Temperatura de trabajo: De -15° C a +45° C. |  | 0 | u | 0
M0532AIR |  |  | Modelo M IP 65 T5 2X24 W. regulable |  |  | 1 | u | 0
ECO050AIR |  |  | Eco tasa 050 |  |  | 0.5 | u | 0
C1006AIR-231411 |  |  | Modelo M IP 65 T5 2X39 W. | Modelo M IP 65 T5 2X39 W. de Airfal. Aplicaciones: La luminaria Modelo M con índice de protección IP65 es apropiada para ser instalada en locales húmedos y en exterior. Además, esta luminaria tiene el marcado F que posibilita el montaje sobre superficies normalmente inflamables. Las características técnicas de la luminaria Modelo M con el índice de protección IP65 la hacen apropiada para su uso en locales industriales, naves y almacenes que requieran un determinado nivel de estanqueidad. Características generales: - Cuerpo luminaria: Chapa de Acero prelacada. - Reflector (opcional): Aluminio brillante o Chapa Acero prelacada. - Tapas finales: A.B.S. - Temperatura de trabajo: De -15° C a +45° C. |  | 0 | u | 0
M0515AIR |  |  | Modelo M IP 65 T5 2X39 W. |  |  | 1 | u | 0
ECO050AIR |  |  | Eco tasa 050 |  |  | 0.5 | u | 0
C1006AIR-231412 |  |  | Modelo M IP 65 T5 2X39 W. regulable | Modelo M IP 65 T5 2X39 W. regulable de Airfal. Aplicaciones: La luminaria Modelo M con índice de protección IP65 es apropiada para ser instalada en locales húmedos y en exterior. Además, esta luminaria tiene el marcado F que posibilita el montaje sobre superficies normalmente inflamables. Las características técnicas de la luminaria Modelo M con el índice de protección IP65 la hacen apropiada para su uso en locales industriales, naves y almacenes que requieran un determinado nivel de estanqueidad. Características generales: - Cuerpo luminaria: Chapa de Acero prelacada. - Reflector (opcional): Aluminio brillante o Chapa Acero prelacada. - Tapas finales: A.B.S. - Temperatura de trabajo: De -15° C a +45° C. |  | 0 | u | 0
M0533AIR |  |  | Modelo M IP 65 T5 2X39 W. regulable |  |  | 1 | u | 0
ECO050AIR |  |  | Eco tasa 050 |  |  | 0.5 | u | 0
C1006AIR-231413 |  |  | Modelo M IP 65 T5 2X49 W. | Modelo M IP 65 T5 2X49 W. de Airfal. Aplicaciones: La luminaria Modelo M con índice de protección IP65 es apropiada para ser instalada en locales húmedos y en exterior. Además, esta luminaria tiene el marcado F que posibilita el montaje sobre superficies normalmente inflamables. Las características técnicas de la luminaria Modelo M con el índice de protección IP65 la hacen apropiada para su uso en locales industriales, naves y almacenes que requieran un determinado nivel de estanqueidad. Características generales: - Cuerpo luminaria: Chapa de Acero prelacada. - Reflector (opcional): Aluminio brillante o Chapa Acero prelacada. - Tapas finales: A.B.S. - Temperatura de trabajo: De -15° C a +45° C. |  | 0 | u | 0
M0516AIR |  |  | Modelo M IP 65 T5 2X49 W. |  |  | 1 | u | 0
ECO050AIR |  |  | Eco tasa 050 |  |  | 0.5 | u | 0
C1006AIR-231414 |  |  | Modelo M IP 65 T5 2X49 W. regulable | Modelo M IP 65 T5 2X49 W. regulable de Airfal. Aplicaciones: La luminaria Modelo M con índice de protección IP65 es apropiada para ser instalada en locales húmedos y en exterior. Además, esta luminaria tiene el marcado F que posibilita el montaje sobre superficies normalmente inflamables. Las características técnicas de la luminaria Modelo M con el índice de protección IP65 la hacen apropiada para su uso en locales industriales, naves y almacenes que requieran un determinado nivel de estanqueidad. Características generales: - Cuerpo luminaria: Chapa de Acero prelacada. - Reflector (opcional): Aluminio brillante o Chapa Acero prelacada. - Tapas finales: A.B.S. - Temperatura de trabajo: De -15° C a +45° C. |  | 0 | u | 0
M0534AIR |  |  | Modelo M IP 65 T5 2X49 W. regulable |  |  | 1 | u | 0
ECO050AIR |  |  | Eco tasa 050 |  |  | 0.5 | u | 0
C1006AIR-231415 |  |  | Modelo M IP 65 T5 2X54 W. | Modelo M IP 65 T5 2X54 W. de Airfal. Aplicaciones: La luminaria Modelo M con índice de protección IP65 es apropiada para ser instalada en locales húmedos y en exterior. Además, esta luminaria tiene el marcado F que posibilita el montaje sobre superficies normalmente inflamables. Las características técnicas de la luminaria Modelo M con el índice de protección IP65 la hacen apropiada para su uso en locales industriales, naves y almacenes que requieran un determinado nivel de estanqueidad. Características generales: - Cuerpo luminaria: Chapa de Acero prelacada. - Reflector (opcional): Aluminio brillante o Chapa Acero prelacada. - Tapas finales: A.B.S. - Temperatura de trabajo: De -15° C a +45° C. |  | 0 | u | 0
M0517AIR |  |  | Modelo M IP 65 T5 2X54 W. |  |  | 1 | u | 0
ECO050AIR |  |  | Eco tasa 050 |  |  | 0.5 | u | 0
C1006AIR-231416 |  |  | Modelo M IP 65 T5 2X54 W. regulable | Modelo M IP 65 T5 2X54 W. regulable de Airfal. Aplicaciones: La luminaria Modelo M con índice de protección IP65 es apropiada para ser instalada en locales húmedos y en exterior. Además, esta luminaria tiene el marcado F que posibilita el montaje sobre superficies normalmente inflamables. Las características técnicas de la luminaria Modelo M con el índice de protección IP65 la hacen apropiada para su uso en locales industriales, naves y almacenes que requieran un determinado nivel de estanqueidad. Características generales: - Cuerpo luminaria: Chapa de Acero prelacada. - Reflector (opcional): Aluminio brillante o Chapa Acero prelacada. - Tapas finales: A.B.S. - Temperatura de trabajo: De -15° C a +45° C. |  | 0 | u | 0
M0535AIR |  |  | Modelo M IP 65 T5 2X54 W. regulable |  |  | 1 | u | 0
ECO050AIR |  |  | Eco tasa 050 |  |  | 0.5 | u | 0
Accesorios
Tapas
M0066AIR |  |  | Modelo M tapa ciega de alumino (metro) | Modelo M tapa ciega de alumino (metro) de Airfal. |  | 0 | m | 0
M0070AIR |  |  | Modelo M tapa ciega de a.b.s. (metro) | Modelo M tapa ciega de a.b.s. (metro) de Airfal. |  | 0 | m | 0
Tubos
M0207AIR |  |  | Modelo M tubo policarbonato 18 W. | Modelo M tubo policarbonato 18 w. de Airfal. |  | 0 | u | 0
M0210AIR |  |  | Modelo M tubo policarbonato 36 W. | Modelo M tubo policarbonato 36 w. de Airfal. |  | 0 | u | 0
M0211AIR |  |  | Modelo M tubo policarbonato 58 W. | Modelo M tubo policarbonato 58 w. de Airfal. |  | 0 | u | 0
Carriles
M0061AIR |  |  | Modelo M carril de aluminio 22,5x64 3070 mm. | Modelo M carril de aluminio 22,5x64 3070 mm. de Airfal. |  | 0 | u | 0
M0062AIR |  |  | Modelo M carril de aluminio 22,5x64 3700 mm. | Modelo M carril de aluminio 22,5x64 3700 mm. de Airfal. |  | 0 | u | 0
M0063AIR |  |  | Modelo M sujeción a carril IP 42 | Modelo M sujeci?n a carril IP 42 de Airfal. |  | 0 | u | 0
M0064AIR |  |  | Modelo M empalme de carril 22,5x64 - 26,5x64 | Modelo M empalme de carril 22,5x64 - 26,5x64 de Airfal. |  | 0 | u | 0
M0065AIR |  |  | Modelo M tapa final carril 22,5x64 | Modelo M tapa final carril 22,5x64 de Airfal. |  | 0 | u | 0
M0081AIR |  |  | Modelo M tapa final carril 26,5x64 | Modelo M tapa final carril 26,5x64 de Airfal. |  | 0 | u | 0
M0082AIR |  |  | Modelo M tapa final carril 41,5x64 | Modelo M tapa final carril 41,5x64 de Airfal. |  | 0 | u | 0
M0083AIR |  |  | Modelo M empalme de carril 41,5x64 | Modelo M empalme de carril 41,5x64 de Airfal. |  | 0 | u | 0
M0084AIR |  |  | Modelo M carril de aluminio 26,5x64 3070 mm. | Modelo M carril de aluminio 26,5x64 3070 mm. de Airfal. |  | 0 | u | 0
M0085AIR |  |  | Modelo M carril de aluminio 26,5x64 3700 mm. | Modelo M carril de aluminio 26,5x64 3700 mm. de Airfal. |  | 0 | u | 0
M0086AIR |  |  | Modelo M carril de aluminio 41,5x64 3070 mm. | Modelo M carril de aluminio 41,5x64 3070 mm. de Airfal. |  | 0 | u | 0
M0087AIR |  |  | Modelo M carril de aluminio 41,5x64 3700 mm. | Modelo M carril de aluminio 41,5x64 3700 mm. de Airfal. |  | 0 | u | 0
M0088AIR |  |  | Modelo M sujeción a carril IP65 | Modelo M sujeci?n a carril IP65 de Airfal. |  | 0 | u | 0
M0059AIR |  |  | Modelo M carril chapa de acero 25X67,2 3070 mm. | Modelo M carril chapa de acero 25X67,2 3070 mm. de Airfal. |  | 0 |  | 0
Reflectores
MA100AIR |  |  | Modelo M ref. simétrico 1/2x18 W. ch. prelacado | Modelo M reflector sim?trico 1/2x18 W. ch. prelacado de Airfal. |  | 0 | u | 0
MA200AIR |  |  | Modelo M ref. simétrico 1/2x36 W. ch. prelacado | Modelo M reflector sim?trico 1/2x36 W. ch. prelacado de Airfal. |  | 0 | u | 0
MA300AIR |  |  | Modelo M ref. simétrico 1/2x58 W. ch. prelacado | Modelo M reflector sim?trico 1/2x58 W. ch. prelacado de Airfal. |  | 0 | u | 0
MA1A0AIR |  |  | Modelo M ref. simétrico 1/2x18 W. alu.brillante | Modelo M reflector sim?trico 1/2x18 W. alu.brillante de Airfal. |  | 0 | u | 0
MA2A0AIR |  |  | Modelo M ref. simétrico 1/2x36 W. alu.brillante | Modelo M reflector sim?trico 1/2x36 W. alu.brillante de Airfal. |  | 0 | u | 0
MA3A0AIR |  |  | Modelo M ref. simétrico 1/2x58 W. alu.brillante | Modelo M reflector sim?trico 1/2x58 W. alu.brillante de Airfal. |  | 0 | u | 0
ME4A0AIR |  |  | Modelo M ref. simétrico T5 1X35 W. alu. brillante | Modelo M reflector sim?trico T5 1X35 W. Alu. Brillante de Airfal. |  | 0 | u | 0
MD200AIR |  |  | Modelo M ref. asimétrico I 36 W. ch. prelacada | Modelo M reflector asim?trico I 36 W. Ch. prelacaD de Airfal. |  | 0 | u | 0
M0074AIR |  |  | Modelo M pieza alineación reflectores | Modelo M pieza alineaci?n reflectores de Airfal. |  | 0 | u | 0
Varios
M0031AIR |  |  | Modelo M accesorio aro estanco Ø 38 mm. | Modelo M accesorio aro estanco ? 38 mm. de Airfal. |  | 0 | u | 0
M0032AIR |  |  | Modelo M accesorio aro estanco Ø 50 mm. | Modelo M accesorio aro estanco ? 50 mm. de Airfal. |  | 0 | u | 0
Supra
1 tubo
C1006AIR-232101 |  |  | SUPRA IP65 policarbonato 1X18 W. A.F. | Estanca supra IP65 policarbonato 1X18 W. A.F. de Airfal. Caracteristicas técnicas: - Cuerpo luminaria: A.B.S. de alta temperatura. - Difusor: Acrílico o Policarbonato. - Reflector: Chapa de Acero lacada EN blanco. - Corriente: 0.09-0.6 A. - Tensión alimentación: 230V, 50Hz (electromagnética), 220-240V, 50-60Hz (electrónica). Para otras tensiones, consultar. - Tipo de lámpara: T8 / T5. - Grado IP: IP 65. - Aislamiento eléctrico: Clase I / Clase II (bajo demanda). - Temperatura de trabajo: De 20ºC a +50ºC (Dependiendo de la potencia). - Según norma: EN 60598-1. - Accesorios incluidos: Pasacables estanco, piezas de acero de sujeción a techo. - Cierres: Grapas de cierre de policarbonato irrompible, opcional grapas de acero inoxidable. |  | 0 | u | 0
S1104AIR |  |  | SUPRA IP65 policarbonato 1X18 W. A.F. |  |  | 1 | u | 0
ECO050AIR |  |  | Eco tasa 050 |  |  | 0.5 | u | 0
C1006AIR-232102 |  |  | SUPRA IP65 policarbonato 1X18 W. electrónica | Estanca supra IP-65 policarbonato 1X18 W. Electrónica de Airfal. Caracteristicas técnicas: - Cuerpo luminaria: A.B.S. de alta temperatura. - Difusor: Acrílico o Policarbonato. - Reflector: Chapa de Acero lacada EN blanco. - Corriente: 0.09-0.6 A. - Tensión alimentación: 230V, 50Hz (electromagnética), 220-240V, 50-60Hz (electrónica). Para otras tensiones, consultar. - Tipo de lámpara: T8 / T5. - Grado IP: IP 65. - Aislamiento eléctrico: Clase I / Clase II (bajo demanda). - Temperatura de trabajo: De 20ºC a +50ºC (Dependiendo de la potencia). - Según norma: EN 60598-1. - Accesorios incluidos: Pasacables estanco, piezas de acero de sujeción a techo. - Cierres: Grapas de cierre de policarbonato irrompible, opcional grapas de acero inoxidable. |  | 0 | u | 0
S1107AIR |  |  | SUPRA IP-65 policarbonato 1X18 W. electrónica |  |  | 1 | u | 0
ECO050AIR |  |  | Eco tasa 050 |  |  | 0.5 | u | 0
C1006AIR-232103 |  |  | SUPRA IP65 policarbonato 1X18 W. regulable | Estanca supra IP65 policarbonato 1X18 W. Regulable de Airfal. Caracteristicas técnicas: - Cuerpo luminaria: A.B.S. de alta temperatura. - Difusor: Acrílico o Policarbonato. - Reflector: Chapa de Acero lacada EN blanco. - Corriente: 0.09-0.6 A. - Tensión alimentación: 230V, 50Hz (electromagnética), 220-240V, 50-60Hz (electrónica). Para otras tensiones, consultar. - Tipo de lámpara: T8 / T5. - Grado IP: IP 65. - Aislamiento eléctrico: Clase I / Clase II (bajo demanda). - Temperatura de trabajo: De 20ºC a +50ºC (Dependiendo de la potencia). - Según norma: EN 60598-1. - Accesorios incluidos: Pasacables estanco, piezas de acero de sujeción a techo. - Cierres: Grapas de cierre de policarbonato irrompible, opcional grapas de acero inoxidable. |  | 0 | u | 0
S1127AIR |  |  | SUPRA IP65 policarbonato 1X18 W. regulable |  |  | 1 | u | 0
ECO050AIR |  |  | Eco tasa 050 |  |  | 0.5 | u | 0
C1006AIR-232104 |  |  | SUPRA IP65 policarbonato 1X36 W. A.F. | Estanca supra IP65 policarbonato 1X36 W. A.F. de Airfal. Caracteristicas técnicas: - Cuerpo luminaria: A.B.S. de alta temperatura. - Difusor: Acrílico o Policarbonato. - Reflector: Chapa de Acero lacada EN blanco. - Corriente: 0.09-0.6 A. - Tensión alimentación: 230V, 50Hz (electromagnética), 220-240V, 50-60Hz (electrónica). Para otras tensiones, consultar. - Tipo de lámpara: T8 / T5. - Grado IP: IP 65. - Aislamiento eléctrico: Clase I / Clase II (bajo demanda). - Temperatura de trabajo: De 20ºC a +50ºC (Dependiendo de la potencia). - Según norma: EN 60598-1. - Accesorios incluidos: Pasacables estanco, piezas de acero de sujeción a techo. - Cierres: Grapas de cierre de policarbonato irrompible, opcional grapas de acero inoxidable. |  | 0 | u | 0
S1105AIR |  |  | SUPRA IP65 policarbonato 1X36 W. A.F. |  |  | 1 | u | 0
ECO050AIR |  |  | Eco tasa 050 |  |  | 0.5 | u | 0
C1006AIR-232105 |  |  | SUPRA IP65 policarbonato 1X36 W. electrónica | Estanca supra IP-65 policarbonato 1X36 W. Electrónica de Airfal. Caracteristicas técnicas: - Cuerpo luminaria: A.B.S. de alta temperatura. - Difusor: Acrílico o Policarbonato. - Reflector: Chapa de Acero lacada EN blanco. - Corriente: 0.09-0.6 A. - Tensión alimentación: 230V, 50Hz (electromagnética), 220-240V, 50-60Hz (electrónica). Para otras tensiones, consultar. - Tipo de lámpara: T8 / T5. - Grado IP: IP 65. - Aislamiento eléctrico: Clase I / Clase II (bajo demanda). - Temperatura de trabajo: De 20ºC a +50ºC (Dependiendo de la potencia). - Según norma: EN 60598-1. - Accesorios incluidos: Pasacables estanco, piezas de acero de sujeción a techo. - Cierres: Grapas de cierre de policarbonato irrompible, opcional grapas de acero inoxidable. |  | 0 | u | 0
S1108AIR |  |  | SUPRA IP-65 policarbonato 1X36 W. electrónica |  |  | 1 | u | 0
ECO050AIR |  |  | Eco tasa 050 |  |  | 0.5 | u | 0
C1006AIR-232106 |  |  | SUPRA IP65 policarbonato 1X36 W. regulable | Estanca supra IP65 policarbonato 1X36 W. Regulable de Airfal. Caracteristicas técnicas: - Cuerpo luminaria: A.B.S. de alta temperatura. - Difusor: Acrílico o Policarbonato. - Reflector: Chapa de Acero lacada EN blanco. - Corriente: 0.09-0.6 A. - Tensión alimentación: 230V, 50Hz (electromagnética), 220-240V, 50-60Hz (electrónica). Para otras tensiones, consultar. - Tipo de lámpara: T8 / T5. - Grado IP: IP 65. - Aislamiento eléctrico: Clase I / Clase II (bajo demanda). - Temperatura de trabajo: De 20ºC a +50ºC (Dependiendo de la potencia). - Según norma: EN 60598-1. - Accesorios incluidos: Pasacables estanco, piezas de acero de sujeción a techo. - Cierres: Grapas de cierre de policarbonato irrompible, opcional grapas de acero inoxidable. |  | 0 | u | 0
S1128AIR |  |  | SUPRA IP65 policarbonato 1X36 W. regulable |  |  | 1 | u | 0
ECO050AIR |  |  | Eco tasa 050 |  |  | 0.5 | u | 0
C1006AIR-232107 |  |  | SUPRA IP65 policarbonato 1X58 W. A.F. | Estanca supra IP65 policarbonato 1X58 W. A.F. de Airfal. Caracteristicas técnicas: - Cuerpo luminaria: A.B.S. de alta temperatura. - Difusor: Acrílico o Policarbonato. - Reflector: Chapa de Acero lacada EN blanco. - Corriente: 0.09-0.6 A. - Tensión alimentación: 230V, 50Hz (electromagnética), 220-240V, 50-60Hz (electrónica). Para otras tensiones, consultar. - Tipo de lámpara: T8 / T5. - Grado IP: IP 65. - Aislamiento eléctrico: Clase I / Clase II (bajo demanda). - Temperatura de trabajo: De 20ºC a +50ºC (Dependiendo de la potencia). - Según norma: EN 60598-1. - Accesorios incluidos: Pasacables estanco, piezas de acero de sujeción a techo. - Cierres: Grapas de cierre de policarbonato irrompible, opcional grapas de acero inoxidable. |  | 0 | u | 0
S1106AIR |  |  | SUPRA IP65 policarbonato 1X58 W. A.F. |  |  | 1 | u | 0
ECO050AIR |  |  | Eco tasa 050 |  |  | 0.5 | u | 0
C1006AIR-232108 |  |  | SUPRA IP65 policarbonato 1X58 W. electrónica | Estanca supra IP-65 policarbonato 1X58 W. Electrónica de Airfal. Caracteristicas técnicas: - Cuerpo luminaria: A.B.S. de alta temperatura. - Difusor: Acrílico o Policarbonato. - Reflector: Chapa de Acero lacada EN blanco. - Corriente: 0.09-0.6 A. - Tensión alimentación: 230V, 50Hz (electromagnética), 220-240V, 50-60Hz (electrónica). Para otras tensiones, consultar. - Tipo de lámpara: T8 / T5. - Grado IP: IP 65. - Aislamiento eléctrico: Clase I / Clase II (bajo demanda). - Temperatura de trabajo: De 20ºC a +50ºC (Dependiendo de la potencia). - Según norma: EN 60598-1. - Accesorios incluidos: Pasacables estanco, piezas de acero de sujeción a techo. - Cierres: Grapas de cierre de policarbonato irrompible, opcional grapas de acero inoxidable. |  | 0 | u | 0
S1109AIR |  |  | SUPRA IP-65 policarbonato 1X58 W. electrónica |  |  | 1 | u | 0
ECO050AIR |  |  | Eco tasa 050 |  |  | 0.5 | u | 0
C1006AIR-232109 |  |  | SUPRA IP65 policarbonato 1X58 W. regulable | Estanca supra IP65 policarbonato 1X58 W. Regulable de Airfal. Caracteristicas técnicas: - Cuerpo luminaria: A.B.S. de alta temperatura. - Difusor: Acrílico o Policarbonato. - Reflector: Chapa de Acero lacada EN blanco. - Corriente: 0.09-0.6 A. - Tensión alimentación: 230V, 50Hz (electromagnética), 220-240V, 50-60Hz (electrónica). Para otras tensiones, consultar. - Tipo de lámpara: T8 / T5. - Grado IP: IP 65. - Aislamiento eléctrico: Clase I / Clase II (bajo demanda). - Temperatura de trabajo: De 20ºC a +50ºC (Dependiendo de la potencia). - Según norma: EN 60598-1. - Accesorios incluidos: Pasacables estanco, piezas de acero de sujeción a techo. - Cierres: Grapas de cierre de policarbonato irrompible, opcional grapas de acero inoxidable. |  | 0 | u | 0
S1129AIR |  |  | SUPRA IP65 policarbonato 1X58 W. regulable |  |  | 1 | u | 0
ECO050AIR |  |  | Eco tasa 050 |  |  | 0.5 | u | 0
C1006AIR-232110 |  |  | SUPRA IP65 acrílico 1X18 W. A.F. | Estanca supra IP65 acrílico 1X18 W. A.F. de Airfal. Caracteristicas técnicas: - Cuerpo luminaria: A.B.S. de alta temperatura. - Difusor: Acrílico o Policarbonato. - Reflector: Chapa de Acero lacada EN blanco. - Corriente: 0.09-0.6 A. - Tensión alimentación: 230V, 50Hz (electromagnética), 220-240V, 50-60Hz (electrónica). Para otras tensiones, consultar. - Tipo de lámpara: T8 / T5. - Grado IP: IP 65. - Aislamiento eléctrico: Clase I / Clase II (bajo demanda). - Temperatura de trabajo: De 20ºC a +50ºC (Dependiendo de la potencia). - Según norma: EN 60598-1. - Accesorios incluidos: Pasacables estanco, piezas de acero de sujeción a techo. - Cierres: Grapas de cierre de policarbonato irrompible, opcional grapas de acero inoxidable. |  | 0 | u | 0
S0104AIR |  |  | SUPRA IP65 acrílico 1X18 W. A.F. |  |  | 1 | u | 0
ECO050AIR |  |  | Eco tasa 050 |  |  | 0.5 | u | 0
C1006AIR-232111 |  |  | SUPRA IP65 acrílico 1X18 W. electrónica | Estanca supra IP65 acrílico 1X18 W. Electrónica de Airfal. Caracteristicas técnicas: - Cuerpo luminaria: A.B.S. de alta temperatura. - Difusor: Acrílico o Policarbonato. - Reflector: Chapa de Acero lacada EN blanco. - Corriente: 0.09-0.6 A. - Tensión alimentación: 230V, 50Hz (electromagnética), 220-240V, 50-60Hz (electrónica). Para otras tensiones, consultar. - Tipo de lámpara: T8 / T5. - Grado IP: IP 65. - Aislamiento eléctrico: Clase I / Clase II (bajo demanda). - Temperatura de trabajo: De 20ºC a +50ºC (Dependiendo de la potencia). - Según norma: EN 60598-1. - Accesorios incluidos: Pasacables estanco, piezas de acero de sujeción a techo. - Cierres: Grapas de cierre de policarbonato irrompible, opcional grapas de acero inoxidable. |  | 0 | u | 0
S0107AIR |  |  | SUPRA IP65 acrílico 1X18 W. electrónica |  |  | 1 | u | 0
ECO050AIR |  |  | Eco tasa 050 |  |  | 0.5 | u | 0
C1006AIR-232112 |  |  | SUPRA IP65 acrílico 1X18 W. regulable | Estanca supra IP65 acrílico 1X18 W. Regulable de Airfal. Caracteristicas técnicas: - Cuerpo luminaria: A.B.S. de alta temperatura. - Difusor: Acrílico o Policarbonato. - Reflector: Chapa de Acero lacada EN blanco. - Corriente: 0.09-0.6 A. - Tensión alimentación: 230V, 50Hz (electromagnética), 220-240V, 50-60Hz (electrónica). Para otras tensiones, consultar. - Tipo de lámpara: T8 / T5. - Grado IP: IP 65. - Aislamiento eléctrico: Clase I / Clase II (bajo demanda). - Temperatura de trabajo: De 20ºC a +50ºC (Dependiendo de la potencia). - Según norma: EN 60598-1. - Accesorios incluidos: Pasacables estanco, piezas de acero de sujeción a techo. - Cierres: Grapas de cierre de policarbonato irrompible, opcional grapas de acero inoxidable. |  | 0 | u | 0
S0127AIR |  |  | SUPRA IP65 acrílico 1X18 W. regulable |  |  | 1 | u | 0
ECO050AIR |  |  | Eco tasa 050 |  |  | 0.5 | u | 0
C1006AIR-232113 |  |  | SUPRA IP65 acrílico 1X36 W. A.F. | Estanca supra IP65 acrílico 1X36 W. A.F. de Airfal. Caracteristicas técnicas: - Cuerpo luminaria: A.B.S. de alta temperatura. - Difusor: Acrílico o Policarbonato. - Reflector: Chapa de Acero lacada EN blanco. - Corriente: 0.09-0.6 A. - Tensión alimentación: 230V, 50Hz (electromagnética), 220-240V, 50-60Hz (electrónica). Para otras tensiones, consultar. - Tipo de lámpara: T8 / T5. - Grado IP: IP 65. - Aislamiento eléctrico: Clase I / Clase II (bajo demanda). - Temperatura de trabajo: De 20ºC a +50ºC (Dependiendo de la potencia). - Según norma: EN 60598-1. - Accesorios incluidos: Pasacables estanco, piezas de acero de sujeción a techo. - Cierres: Grapas de cierre de policarbonato irrompible, opcional grapas de acero inoxidable. |  | 0 | u | 0
S0105AIR |  |  | SUPRA IP65 acrílico 1X36 W. A.F. |  |  | 1 | u | 0
ECO050AIR |  |  | Eco tasa 050 |  |  | 0.5 | u | 0
C1006AIR-232114 |  |  | SUPRA IP65 acrílico 1X36 W. electrónica | Estanca supra IP65 acrílico 1X36 W. Electrónica de Airfal. Caracteristicas técnicas: - Cuerpo luminaria: A.B.S. de alta temperatura. - Difusor: Acrílico o Policarbonato. - Reflector: Chapa de Acero lacada EN blanco. - Corriente: 0.09-0.6 A. - Tensión alimentación: 230V, 50Hz (electromagnética), 220-240V, 50-60Hz (electrónica). Para otras tensiones, consultar. - Tipo de lámpara: T8 / T5. - Grado IP: IP 65. - Aislamiento eléctrico: Clase I / Clase II (bajo demanda). - Temperatura de trabajo: De 20ºC a +50ºC (Dependiendo de la potencia). - Según norma: EN 60598-1. - Accesorios incluidos: Pasacables estanco, piezas de acero de sujeción a techo. - Cierres: Grapas de cierre de policarbonato irrompible, opcional grapas de acero inoxidable. |  | 0 | u | 0
S0108AIR |  |  | SUPRA IP65 acrílico 1X36 W. electrónica |  |  | 1 | u | 0
ECO050AIR |  |  | Eco tasa 050 |  |  | 0.5 | u | 0
C1006AIR-232115 |  |  | SUPRA IP65 acrílico 1X36 W. regulable | Estanca supra IP65 acrílico 1X36 W. Regulable de Airfal. Caracteristicas técnicas: - Cuerpo luminaria: A.B.S. de alta temperatura. - Difusor: Acrílico o Policarbonato. - Reflector: Chapa de Acero lacada EN blanco. - Corriente: 0.09-0.6 A. - Tensión alimentación: 230V, 50Hz (electromagnética), 220-240V, 50-60Hz (electrónica). Para otras tensiones, consultar. - Tipo de lámpara: T8 / T5. - Grado IP: IP 65. - Aislamiento eléctrico: Clase I / Clase II (bajo demanda). - Temperatura de trabajo: De 20ºC a +50ºC (Dependiendo de la potencia). - Según norma: EN 60598-1. - Accesorios incluidos: Pasacables estanco, piezas de acero de sujeción a techo. - Cierres: Grapas de cierre de policarbonato irrompible, opcional grapas de acero inoxidable. |  | 0 | u | 0
S0128AIR |  |  | SUPRA IP65 acrílico 1X36 W. regulable |  |  | 1 | u | 0
ECO050AIR |  |  | Eco tasa 050 |  |  | 0.5 | u | 0
C1006AIR-232116 |  |  | SUPRA IP65 acrílico 1X58 W. A.F. | Estanca supra IP65 acrílico 1X58 W. A.F. de Airfal. Caracteristicas técnicas: - Cuerpo luminaria: A.B.S. de alta temperatura. - Difusor: Acrílico o Policarbonato. - Reflector: Chapa de Acero lacada EN blanco. - Corriente: 0.09-0.6 A. - Tensión alimentación: 230V, 50Hz (electromagnética), 220-240V, 50-60Hz (electrónica). Para otras tensiones, consultar. - Tipo de lámpara: T8 / T5. - Grado IP: IP 65. - Aislamiento eléctrico: Clase I / Clase II (bajo demanda). - Temperatura de trabajo: De 20ºC a +50ºC (Dependiendo de la potencia). - Según norma: EN 60598-1. - Accesorios incluidos: Pasacables estanco, piezas de acero de sujeción a techo. - Cierres: Grapas de cierre de policarbonato irrompible, opcional grapas de acero inoxidable. |  | 0 | u | 0
S0106AIR |  |  | SUPRA IP65 acrílico 1X58 W. A.F. |  |  | 1 | u | 0
ECO050AIR |  |  | Eco tasa 050 |  |  | 0.5 | u | 0
C1006AIR-232117 |  |  | SUPRA IP65 acrílico 1X58 W. electrónica | Estanca supra IP65 acrílico 1X58 W. Electrónica de Airfal. Caracteristicas técnicas: - Cuerpo luminaria: A.B.S. de alta temperatura. - Difusor: Acrílico o Policarbonato. - Reflector: Chapa de Acero lacada EN blanco. - Corriente: 0.09-0.6 A. - Tensión alimentación: 230V, 50Hz (electromagnética), 220-240V, 50-60Hz (electrónica). Para otras tensiones, consultar. - Tipo de lámpara: T8 / T5. - Grado IP: IP 65. - Aislamiento eléctrico: Clase I / Clase II (bajo demanda). - Temperatura de trabajo: De 20ºC a +50ºC (Dependiendo de la potencia). - Según norma: EN 60598-1. - Accesorios incluidos: Pasacables estanco, piezas de acero de sujeción a techo. - Cierres: Grapas de cierre de policarbonato irrompible, opcional grapas de acero inoxidable. |  | 0 | u | 0
S0109AIR |  |  | SUPRA IP65 acrílico 1X58 W. electrónica |  |  | 1 | u | 0
ECO050AIR |  |  | Eco tasa 050 |  |  | 0.5 | u | 0
C1006AIR-232118 |  |  | SUPRA IP65 acrílico 1X58 W. regulable | Estanca supra IP65 acrílico 1X58 W. Regulable de Airfal. Caracteristicas técnicas: - Cuerpo luminaria: A.B.S. de alta temperatura. - Difusor: Acrílico o Policarbonato. - Reflector: Chapa de Acero lacada EN blanco. - Corriente: 0.09-0.6 A. - Tensión alimentación: 230V, 50Hz (electromagnética), 220-240V, 50-60Hz (electrónica). Para otras tensiones, consultar. - Tipo de lámpara: T8 / T5. - Grado IP: IP 65. - Aislamiento eléctrico: Clase I / Clase II (bajo demanda). - Temperatura de trabajo: De 20ºC a +50ºC (Dependiendo de la potencia). - Según norma: EN 60598-1. - Accesorios incluidos: Pasacables estanco, piezas de acero de sujeción a techo. - Cierres: Grapas de cierre de policarbonato irrompible, opcional grapas de acero inoxidable. |  | 0 | u | 0
S0129AIR |  |  | SUPRA IP65 acrílico 1X58 W. regulable |  |  | 1 | u | 0
ECO050AIR |  |  | Eco tasa 050 |  |  | 0.5 | u | 0
2 tubos
C1006AIR-232201 |  |  | SUPRA IP65 policarbonato 2X18 W. A.F. | Estanca supra IP65 policarbonato 2X18 W. A.F. de Airfal. Caracteristicas técnicas: - Cuerpo luminaria: A.B.S. de alta temperatura. - Difusor: Acrílico o Policarbonato. - Reflector: Chapa de Acero lacada EN blanco. - Corriente: 0.09-0.6 A. - Tensión alimentación: 230V, 50Hz (electromagnética), 220-240V, 50-60Hz (electrónica). Para otras tensiones, consultar. - Tipo de lámpara: T8 / T5. - Grado IP: IP 65. - Aislamiento eléctrico: Clase I / Clase II (bajo demanda). - Temperatura de trabajo: De 20ºC a +50ºC (Dependiendo de la potencia). - Según norma: EN 60598-1. - Accesorios incluidos: Pasacables estanco, piezas de acero de sujeción a techo. - Cierres: Grapas de cierre de policarbonato irrompible, opcional grapas de acero inoxidable. |  | 0 | u | 0
S1116AIR |  |  | SUPRA IP65 policarbonato 2X18 W. A.F. |  |  | 1 | u | 0
ECO050AIR |  |  | Eco tasa 050 |  |  | 0.5 | u | 0
C1006AIR-232202 |  |  | SUPRA IP65 policarbonato 2X18 W. electrónica | Estanca supra IP-65 policarbonato 2X18 W. Electrónica de Airfal. Caracteristicas técnicas: - Cuerpo luminaria: A.B.S. de alta temperatura. - Difusor: Acrílico o Policarbonato. - Reflector: Chapa de Acero lacada EN blanco. - Corriente: 0.09-0.6 A. - Tensión alimentación: 230V, 50Hz (electromagnética), 220-240V, 50-60Hz (electrónica). Para otras tensiones, consultar. - Tipo de lámpara: T8 / T5. - Grado IP: IP 65. - Aislamiento eléctrico: Clase I / Clase II (bajo demanda). - Temperatura de trabajo: De 20ºC a +50ºC (Dependiendo de la potencia). - Según norma: EN 60598-1. - Accesorios incluidos: Pasacables estanco, piezas de acero de sujeción a techo. - Cierres: Grapas de cierre de policarbonato irrompible, opcional grapas de acero inoxidable. |  | 0 | u | 0
S1119AIR |  |  | SUPRA IP-65 policarbonato 2X18 W. electrónica |  |  | 1 | u | 0
ECO050AIR |  |  | Eco tasa 050 |  |  | 0.5 | u | 0
C1006AIR-232203 |  |  | SUPRA IP65 policarbonato 2X18 W. regulable | Estanca supra IP65 policarbonato 2X18 W. Regulable de Airfal. Caracteristicas técnicas: - Cuerpo luminaria: A.B.S. de alta temperatura. - Difusor: Acrílico o Policarbonato. - Reflector: Chapa de Acero lacada EN blanco. - Corriente: 0.09-0.6 A. - Tensión alimentación: 230V, 50Hz (electromagnética), 220-240V, 50-60Hz (electrónica). Para otras tensiones, consultar. - Tipo de lámpara: T8 / T5. - Grado IP: IP 65. - Aislamiento eléctrico: Clase I / Clase II (bajo demanda). - Temperatura de trabajo: De 20ºC a +50ºC (Dependiendo de la potencia). - Según norma: EN 60598-1. - Accesorios incluidos: Pasacables estanco, piezas de acero de sujeción a techo. - Cierres: Grapas de cierre de policarbonato irrompible, opcional grapas de acero inoxidable. |  | 0 | u | 0
S1130AIR |  |  | SUPRA IP65 policarbonato 2X18 W. regulable |  |  | 1 | u | 0
ECO050AIR |  |  | Eco tasa 050 |  |  | 0.5 | u | 0
C1006AIR-232204 |  |  | SUPRA IP65 policarbonato 2X36 W. A.F. | Estanca supra IP65 policarbonato 2X36 W. A.F. de Airfal. Caracteristicas técnicas: - Cuerpo luminaria: A.B.S. de alta temperatura. - Difusor: Acrílico o Policarbonato. - Reflector: Chapa de Acero lacada EN blanco. - Corriente: 0.09-0.6 A. - Tensión alimentación: 230V, 50Hz (electromagnética), 220-240V, 50-60Hz (electrónica). Para otras tensiones, consultar. - Tipo de lámpara: T8 / T5. - Grado IP: IP 65. - Aislamiento eléctrico: Clase I / Clase II (bajo demanda). - Temperatura de trabajo: De 20ºC a +50ºC (Dependiendo de la potencia). - Según norma: EN 60598-1. - Accesorios incluidos: Pasacables estanco, piezas de acero de sujeción a techo. - Cierres: Grapas de cierre de policarbonato irrompible, opcional grapas de acero inoxidable. |  | 0 | u | 0
S1117AIR |  |  | SUPRA IP65 policarbonato 2X36 W. A.F. |  |  | 1 | u | 0
ECO050AIR |  |  | Eco tasa 050 |  |  | 0.5 | u | 0
C1006AIR-232205 |  |  | SUPRA IP65 policarbonato 2X36 W. electrónica | Estanca supra IP-65 policarbonato 2X36 W. Electrónica de Airfal. Caracteristicas técnicas: - Cuerpo luminaria: A.B.S. de alta temperatura. - Difusor: Acrílico o Policarbonato. - Reflector: Chapa de Acero lacada EN blanco. - Corriente: 0.09-0.6 A. - Tensión alimentación: 230V, 50Hz (electromagnética), 220-240V, 50-60Hz (electrónica). Para otras tensiones, consultar. - Tipo de lámpara: T8 / T5. - Grado IP: IP 65. - Aislamiento eléctrico: Clase I / Clase II (bajo demanda). - Temperatura de trabajo: De 20ºC a +50ºC (Dependiendo de la potencia). - Según norma: EN 60598-1. - Accesorios incluidos: Pasacables estanco, piezas de acero de sujeción a techo. - Cierres: Grapas de cierre de policarbonato irrompible, opcional grapas de acero inoxidable. |  | 0 | u | 0
S1120AIR |  |  | SUPRA IP-65 policarbonato 2X36 W. electrónica |  |  | 1 | u | 0
ECO050AIR |  |  | Eco tasa 050 |  |  | 0.5 | u | 0
C1006AIR-232206 |  |  | SUPRA IP65 policarbonato 2X36 W. regulable | Estanca supra IP65 policarbonato 2X36 W. Regulable de Airfal. Caracteristicas técnicas: - Cuerpo luminaria: A.B.S. de alta temperatura. - Difusor: Acrílico o Policarbonato. - Reflector: Chapa de Acero lacada EN blanco. - Corriente: 0.09-0.6 A. - Tensión alimentación: 230V, 50Hz (electromagnética), 220-240V, 50-60Hz (electrónica). Para otras tensiones, consultar. - Tipo de lámpara: T8 / T5. - Grado IP: IP 65. - Aislamiento eléctrico: Clase I / Clase II (bajo demanda). - Temperatura de trabajo: De 20ºC a +50ºC (Dependiendo de la potencia). - Según norma: EN 60598-1. - Accesorios incluidos: Pasacables estanco, piezas de acero de sujeción a techo. - Cierres: Grapas de cierre de policarbonato irrompible, opcional grapas de acero inoxidable. |  | 0 | u | 0
S1131AIR |  |  | SUPRA IP65 policarbonato 2X36 W. regulable |  |  | 1 | u | 0
ECO050AIR |  |  | Eco tasa 050 |  |  | 0.5 | u | 0
C1006AIR-232207 |  |  | SUPRA IP65 policarbonato 2X58 W. A.F. | Estanca supra IP65 policarbonato 2X58 W. A.F. de Airfal. Caracteristicas técnicas: - Cuerpo luminaria: A.B.S. de alta temperatura. - Difusor: Acrílico o Policarbonato. - Reflector: Chapa de Acero lacada EN blanco. - Corriente: 0.09-0.6 A. - Tensión alimentación: 230V, 50Hz (electromagnética), 220-240V, 50-60Hz (electrónica). Para otras tensiones, consultar. - Tipo de lámpara: T8 / T5. - Grado IP: IP 65. - Aislamiento eléctrico: Clase I / Clase II (bajo demanda). - Temperatura de trabajo: De 20ºC a +50ºC (Dependiendo de la potencia). - Según norma: EN 60598-1. - Accesorios incluidos: Pasacables estanco, piezas de acero de sujeción a techo. - Cierres: Grapas de cierre de policarbonato irrompible, opcional grapas de acero inoxidable. |  | 0 | u | 0
S1118AIR |  |  | SUPRA IP65 policarbonato 2X58 W. A.F. |  |  | 1 | u | 0
ECO050AIR |  |  | Eco tasa 050 |  |  | 0.5 | u | 0
C1006AIR-232208 |  |  | SUPRA IP65 policarbonato 2X58 W. electrónica | Estanca supra IP-65 policarbonato 2X58 W. Electrónica de Airfal. Caracteristicas técnicas: - Cuerpo luminaria: A.B.S. de alta temperatura. - Difusor: Acrílico o Policarbonato. - Reflector: Chapa de Acero lacada EN blanco. - Corriente: 0.09-0.6 A. - Tensión alimentación: 230V, 50Hz (electromagnética), 220-240V, 50-60Hz (electrónica). Para otras tensiones, consultar. - Tipo de lámpara: T8 / T5. - Grado IP: IP 65. - Aislamiento eléctrico: Clase I / Clase II (bajo demanda). - Temperatura de trabajo: De 20ºC a +50ºC (Dependiendo de la potencia). - Según norma: EN 60598-1. - Accesorios incluidos: Pasacables estanco, piezas de acero de sujeción a techo. - Cierres: Grapas de cierre de policarbonato irrompible, opcional grapas de acero inoxidable. |  | 0 | u | 0
S1121AIR |  |  | SUPRA IP-65 policarbonato 2X58 W. electrónica |  |  | 1 | u | 0
ECO050AIR |  |  | Eco tasa 050 |  |  | 0.5 | u | 0
C1006AIR-232209 |  |  | SUPRA IP65 policarbonato 2X58 W. regulable | Estanca supra IP65 policarbonato 2X58 W. Regulable de Airfal. Caracteristicas técnicas: - Cuerpo luminaria: A.B.S. de alta temperatura. - Difusor: Acrílico o Policarbonato. - Reflector: Chapa de Acero lacada EN blanco. - Corriente: 0.09-0.6 A. - Tensión alimentación: 230V, 50Hz (electromagnética), 220-240V, 50-60Hz (electrónica). Para otras tensiones, consultar. - Tipo de lámpara: T8 / T5. - Grado IP: IP 65. - Aislamiento eléctrico: Clase I / Clase II (bajo demanda). - Temperatura de trabajo: De 20ºC a +50ºC (Dependiendo de la potencia). - Según norma: EN 60598-1. - Accesorios incluidos: Pasacables estanco, piezas de acero de sujeción a techo. - Cierres: Grapas de cierre de policarbonato irrompible, opcional grapas de acero inoxidable. |  | 0 | u | 0
S1132AIR |  |  | SUPRA IP65 policarbonato 2X58 W. regulable |  |  | 1 | u | 0
ECO050AIR |  |  | Eco tasa 050 |  |  | 0.5 | u | 0
C1006AIR-232210 |  |  | SUPRA IP65 acrílico 2X18 W. A.F. | Estanca supra IP65 acrílico 2X18 W. A.F. de Airfal. Caracteristicas técnicas: - Cuerpo luminaria: A.B.S. de alta temperatura. - Difusor: Acrílico o Policarbonato. - Reflector: Chapa de Acero lacada EN blanco. - Corriente: 0.09-0.6 A. - Tensión alimentación: 230V, 50Hz (electromagnética), 220-240V, 50-60Hz (electrónica). Para otras tensiones, consultar. - Tipo de lámpara: T8 / T5. - Grado IP: IP 65. - Aislamiento eléctrico: Clase I / Clase II (bajo demanda). - Temperatura de trabajo: De 20ºC a +50ºC (Dependiendo de la potencia). - Según norma: EN 60598-1. - Accesorios incluidos: Pasacables estanco, piezas de acero de sujeción a techo. - Cierres: Grapas de cierre de policarbonato irrompible, opcional grapas de acero inoxidable. |  | 0 | u | 0
S0116AIR |  |  | SUPRA IP65 acrílico 2X18 W. A.F. |  |  | 1 | u | 0
ECO050AIR |  |  | Eco tasa 050 |  |  | 0.5 | u | 0
C1006AIR-232211 |  |  | SUPRA IP65 acrílico 2X18 W. electrónica | Estanca supra IP65 acrílico 2X18 W. Electrónica de Airfal. Caracteristicas técnicas: - Cuerpo luminaria: A.B.S. de alta temperatura. - Difusor: Acrílico o Policarbonato. - Reflector: Chapa de Acero lacada EN blanco. - Corriente: 0.09-0.6 A. - Tensión alimentación: 230V, 50Hz (electromagnética), 220-240V, 50-60Hz (electrónica). Para otras tensiones, consultar. - Tipo de lámpara: T8 / T5. - Grado IP: IP 65. - Aislamiento eléctrico: Clase I / Clase II (bajo demanda). - Temperatura de trabajo: De 20ºC a +50ºC (Dependiendo de la potencia). - Según norma: EN 60598-1. - Accesorios incluidos: Pasacables estanco, piezas de acero de sujeción a techo. - Cierres: Grapas de cierre de policarbonato irrompible, opcional grapas de acero inoxidable. |  | 0 | u | 0
S0119AIR |  |  | SUPRA IP65 acrílico 2X18 W. electrónica |  |  | 1 | u | 0
ECO050AIR |  |  | Eco tasa 050 |  |  | 0.5 | u | 0
C1006AIR-232212 |  |  | SUPRA IP65 acrílico 2X18 W. regulable | Estanca supra IP65 acrílico 2X18 W. Regulable de Airfal. Caracteristicas técnicas: - Cuerpo luminaria: A.B.S. de alta temperatura. - Difusor: Acrílico o Policarbonato. - Reflector: Chapa de Acero lacada EN blanco. - Corriente: 0.09-0.6 A. - Tensión alimentación: 230V, 50Hz (electromagnética), 220-240V, 50-60Hz (electrónica). Para otras tensiones, consultar. - Tipo de lámpara: T8 / T5. - Grado IP: IP 65. - Aislamiento eléctrico: Clase I / Clase II (bajo demanda). - Temperatura de trabajo: De 20ºC a +50ºC (Dependiendo de la potencia). - Según norma: EN 60598-1. - Accesorios incluidos: Pasacables estanco, piezas de acero de sujeción a techo. - Cierres: Grapas de cierre de policarbonato irrompible, opcional grapas de acero inoxidable. |  | 0 | u | 0
S0130AIR |  |  | SUPRA IP65 acrílico 2X18 W. regulable |  |  | 1 | u | 0
ECO050AIR |  |  | Eco tasa 050 |  |  | 0.5 | u | 0
C1006AIR-232213 |  |  | SUPRA IP65 acrílico 2X36 W. A.F. | Estanca supra IP65 acrílico 2X36 W. A.F. de Airfal. Caracteristicas técnicas: - Cuerpo luminaria: A.B.S. de alta temperatura. - Difusor: Acrílico o Policarbonato. - Reflector: Chapa de Acero lacada EN blanco. - Corriente: 0.09-0.6 A. - Tensión alimentación: 230V, 50Hz (electromagnética), 220-240V, 50-60Hz (electrónica). Para otras tensiones, consultar. - Tipo de lámpara: T8 / T5. - Grado IP: IP 65. - Aislamiento eléctrico: Clase I / Clase II (bajo demanda). - Temperatura de trabajo: De 20ºC a +50ºC (Dependiendo de la potencia). - Según norma: EN 60598-1. - Accesorios incluidos: Pasacables estanco, piezas de acero de sujeción a techo. - Cierres: Grapas de cierre de policarbonato irrompible, opcional grapas de acero inoxidable. |  | 0 | u | 0
S0117AIR |  |  | SUPRA IP65 acrílico 2X36 W. A.F. |  |  | 1 | u | 0
ECO050AIR |  |  | Eco tasa 050 |  |  | 0.5 | u | 0
C1006AIR-232214 |  |  | SUPRA IP65 acrílico 2X36 W. electrónica | Estanca supra IP65 acrílico 2X36 W. Electrónica de Airfal. Caracteristicas técnicas: - Cuerpo luminaria: A.B.S. de alta temperatura. - Difusor: Acrílico o Policarbonato. - Reflector: Chapa de Acero lacada EN blanco. - Corriente: 0.09-0.6 A. - Tensión alimentación: 230V, 50Hz (electromagnética), 220-240V, 50-60Hz (electrónica). Para otras tensiones, consultar. - Tipo de lámpara: T8 / T5. - Grado IP: IP 65. - Aislamiento eléctrico: Clase I / Clase II (bajo demanda). - Temperatura de trabajo: De 20ºC a +50ºC (Dependiendo de la potencia). - Según norma: EN 60598-1. - Accesorios incluidos: Pasacables estanco, piezas de acero de sujeción a techo. - Cierres: Grapas de cierre de policarbonato irrompible, opcional grapas de acero inoxidable. |  | 0 | u | 0
S0120AIR |  |  | SUPRA IP65 acrílico 2X36 W. electrónica |  |  | 1 | u | 0
ECO050AIR |  |  | Eco tasa 050 |  |  | 0.5 | u | 0
C1006AIR-232215 |  |  | SUPRA IP65 acrílico 2X36 W. regulable | Estanca supra IP65 acrílico 2X36 W. Regulable de Airfal. Caracteristicas técnicas: - Cuerpo luminaria: A.B.S. de alta temperatura. - Difusor: Acrílico o Policarbonato. - Reflector: Chapa de Acero lacada EN blanco. - Corriente: 0.09-0.6 A. - Tensión alimentación: 230V, 50Hz (electromagnética), 220-240V, 50-60Hz (electrónica). Para otras tensiones, consultar. - Tipo de lámpara: T8 / T5. - Grado IP: IP 65. - Aislamiento eléctrico: Clase I / Clase II (bajo demanda). - Temperatura de trabajo: De 20ºC a +50ºC (Dependiendo de la potencia). - Según norma: EN 60598-1. - Accesorios incluidos: Pasacables estanco, piezas de acero de sujeción a techo. - Cierres: Grapas de cierre de policarbonato irrompible, opcional grapas de acero inoxidable. |  | 0 | u | 0
S0131AIR |  |  | SUPRA IP65 acrílico 2X36 W. regulable |  |  | 1 | u | 0
ECO050AIR |  |  | Eco tasa 050 |  |  | 0.5 | u | 0
C1006AIR-232216 |  |  | SUPRA IP65 acrílico 2X58 W. A.F. | Estanca supra IP65 acrílico 2X58 W. A.F. de Airfal. Caracteristicas técnicas: - Cuerpo luminaria: A.B.S. de alta temperatura. - Difusor: Acrílico o Policarbonato. - Reflector: Chapa de Acero lacada EN blanco. - Corriente: 0.09-0.6 A. - Tensión alimentación: 230V, 50Hz (electromagnética), 220-240V, 50-60Hz (electrónica). Para otras tensiones, consultar. - Tipo de lámpara: T8 / T5. - Grado IP: IP 65. - Aislamiento eléctrico: Clase I / Clase II (bajo demanda). - Temperatura de trabajo: De 20ºC a +50ºC (Dependiendo de la potencia). - Según norma: EN 60598-1. - Accesorios incluidos: Pasacables estanco, piezas de acero de sujeción a techo. - Cierres: Grapas de cierre de policarbonato irrompible, opcional grapas de acero inoxidable. |  | 0 | u | 0
S0118AIR |  |  | SUPRA IP65 acrílico 2X58 W. A.F. |  |  | 1 | u | 0
ECO050AIR |  |  | Eco tasa 050 |  |  | 0.5 | u | 0
C1006AIR-232217 |  |  | SUPRA IP65 acrílico 2X58 W. electrónica | Estanca supra IP65 acrílico 2X58 W. Electrónica de Airfal. Caracteristicas técnicas: - Cuerpo luminaria: A.B.S. de alta temperatura. - Difusor: Acrílico o Policarbonato. - Reflector: Chapa de Acero lacada EN blanco. - Corriente: 0.09-0.6 A. - Tensión alimentación: 230V, 50Hz (electromagnética), 220-240V, 50-60Hz (electrónica). Para otras tensiones, consultar. - Tipo de lámpara: T8 / T5. - Grado IP: IP 65. - Aislamiento eléctrico: Clase I / Clase II (bajo demanda). - Temperatura de trabajo: De 20ºC a +50ºC (Dependiendo de la potencia). - Según norma: EN 60598-1. - Accesorios incluidos: Pasacables estanco, piezas de acero de sujeción a techo. - Cierres: Grapas de cierre de policarbonato irrompible, opcional grapas de acero inoxidable. |  | 0 | u | 0
S0121AIR |  |  | SUPRA IP65 acrílico 2X58 W. electrónica |  |  | 1 | u | 0
ECO050AIR |  |  | Eco tasa 050 |  |  | 0.5 | u | 0
C1006AIR-232218 |  |  | SUPRA IP65 acrílico 2X58 W. regulable | Estanca supra IP65 acrílico 2X58 W. Regulable de Airfal. Caracteristicas técnicas: - Cuerpo luminaria: A.B.S. de alta temperatura. - Difusor: Acrílico o Policarbonato. - Reflector: Chapa de Acero lacada EN blanco. - Corriente: 0.09-0.6 A. - Tensión alimentación: 230V, 50Hz (electromagnética), 220-240V, 50-60Hz (electrónica). Para otras tensiones, consultar. - Tipo de lámpara: T8 / T5. - Grado IP: IP 65. - Aislamiento eléctrico: Clase I / Clase II (bajo demanda). - Temperatura de trabajo: De 20ºC a +50ºC (Dependiendo de la potencia). - Según norma: EN 60598-1. - Accesorios incluidos: Pasacables estanco, piezas de acero de sujeción a techo. - Cierres: Grapas de cierre de policarbonato irrompible, opcional grapas de acero inoxidable. |  | 0 | u | 0
S0132AIR |  |  | SUPRA IP65 acrílico 2X58 W. regulable |  |  | 1 | u | 0
ECO050AIR |  |  | Eco tasa 050 |  |  | 0.5 | u | 0
1 tubo T5
C1006AIR-232301 |  |  | SUPRA T5 IP65 policarbonato 1X14 W. | Estanca supra T5 IP65 policarbonato 1X14 W. de Airfal. Caracteristicas técnicas: - Cuerpo luminaria: A.B.S. de alta temperatura. - Difusor: Acrílico o Policarbonato. - Reflector: Chapa de Acero lacada EN blanco. - Corriente: 0.09-0.6 A. - Tensión alimentación: 230V, 50Hz (electromagnética), 220-240V, 50-60Hz (electrónica). Para otras tensiones, consultar. - Tipo de lámpara: T8 / T5. - Grado IP: IP 65. - Aislamiento eléctrico: Clase I / Clase II (bajo demanda). - Temperatura de trabajo: De 20ºC a +50ºC (Dependiendo de la potencia). - Según norma: EN 60598-1. - Accesorios incluidos: Pasacables estanco, piezas de acero de sujeción a techo. - Cierres: Grapas de cierre de policarbonato irrompible, opcional grapas de acero inoxidable. |  | 0 | u | 0
S2101AIR |  |  | SUPRA T5 IP65 policarbonato 1X14 W. |  |  | 1 | u | 0
ECO050AIR |  |  | Eco tasa 050 |  |  | 0.5 | u | 0
C1006AIR-232302 |  |  | SUPRA T5 IP65 policarbonato 1X14 W. regulable | Estanca supra T5 IP65 policarbonato 1X14 W. Reg. de Airfal. Caracteristicas técnicas: - Cuerpo luminaria: A.B.S. de alta temperatura. - Difusor: Acrílico o Policarbonato. - Reflector: Chapa de Acero lacada EN blanco. - Corriente: 0.09-0.6 A. - Tensión alimentación: 230V, 50Hz (electromagnética), 220-240V, 50-60Hz (electrónica). Para otras tensiones, consultar. - Tipo de lámpara: T8 / T5. - Grado IP: IP 65. - Aislamiento eléctrico: Clase I / Clase II (bajo demanda). - Temperatura de trabajo: De 20ºC a +50ºC (Dependiendo de la potencia). - Según norma: EN 60598-1. - Accesorios incluidos: Pasacables estanco, piezas de acero de sujeción a techo. - Cierres: Grapas de cierre de policarbonato irrompible, opcional grapas de acero inoxidable. |  | 0 | u | 0
S2114AIR |  |  | SUPRA T5 IP65 policarbonato 1X14 W. regulable |  |  | 1 | u | 0
ECO050AIR |  |  | Eco tasa 050 |  |  | 0.5 | u | 0
C1006AIR-232303 |  |  | SUPRA T5 IP65 policarbonato 1X28 W. | Estanca supra T5 IP65 policarbonato 1X28 W. de Airfal. Caracteristicas técnicas: - Cuerpo luminaria: A.B.S. de alta temperatura. - Difusor: Acrílico o Policarbonato. - Reflector: Chapa de Acero lacada EN blanco. - Corriente: 0.09-0.6 A. - Tensión alimentación: 230V, 50Hz (electromagnética), 220-240V, 50-60Hz (electrónica). Para otras tensiones, consultar. - Tipo de lámpara: T8 / T5. - Grado IP: IP 65. - Aislamiento eléctrico: Clase I / Clase II (bajo demanda). - Temperatura de trabajo: De 20ºC a +50ºC (Dependiendo de la potencia). - Según norma: EN 60598-1. - Accesorios incluidos: Pasacables estanco, piezas de acero de sujeción a techo. - Cierres: Grapas de cierre de policarbonato irrompible, opcional grapas de acero inoxidable. |  | 0 | u | 0
S2102AIR |  |  | SUPRA T5 IP65 policarbonato 1X28 W. |  |  | 1 | u | 0
ECO050AIR |  |  | Eco tasa 050 |  |  | 0.5 | u | 0
C1006AIR-232304 |  |  | SUPRA T5 IP65 policarbonato 1X28 W. regulable | Estanca supra T5 IP65 policarbonato 1X28 W. Reg. de Airfal. Caracteristicas técnicas: - Cuerpo luminaria: A.B.S. de alta temperatura. - Difusor: Acrílico o Policarbonato. - Reflector: Chapa de Acero lacada EN blanco. - Corriente: 0.09-0.6 A. - Tensión alimentación: 230V, 50Hz (electromagnética), 220-240V, 50-60Hz (electrónica). Para otras tensiones, consultar. - Tipo de lámpara: T8 / T5. - Grado IP: IP 65. - Aislamiento eléctrico: Clase I / Clase II (bajo demanda). - Temperatura de trabajo: De 20ºC a +50ºC (Dependiendo de la potencia). - Según norma: EN 60598-1. - Accesorios incluidos: Pasacables estanco, piezas de acero de sujeción a techo. - Cierres: Grapas de cierre de policarbonato irrompible, opcional grapas de acero inoxidable. |  | 0 | u | 0
S2115AIR |  |  | SUPRA T5 IP65 policarbonato 1X28 W. regulable |  |  | 1 | u | 0
ECO050AIR |  |  | Eco tasa 050 |  |  | 0.5 | u | 0
C1006AIR-232305 |  |  | SUPRA T5 IP65 policarbonato 1X35 W. | Estanca supra T5 IP65 policarbonato 1X35 W. de Airfal. Caracteristicas técnicas: - Cuerpo luminaria: A.B.S. de alta temperatura. - Difusor: Acrílico o Policarbonato. - Reflector: Chapa de Acero lacada EN blanco. - Corriente: 0.09-0.6 A. - Tensión alimentación: 230V, 50Hz (electromagnética), 220-240V, 50-60Hz (electrónica). Para otras tensiones, consultar. - Tipo de lámpara: T8 / T5. - Grado IP: IP 65. - Aislamiento eléctrico: Clase I / Clase II (bajo demanda). - Temperatura de trabajo: De 20ºC a +50ºC (Dependiendo de la potencia). - Según norma: EN 60598-1. - Accesorios incluidos: Pasacables estanco, piezas de acero de sujeción a techo. - Cierres: Grapas de cierre de policarbonato irrompible, opcional grapas de acero inoxidable. |  | 0 | u | 0
S2103AIR |  |  | SUPRA T5 IP65 policarbonato 1X35 W. |  |  | 1 | u | 0
ECO050AIR |  |  | Eco tasa 050 |  |  | 0.5 | u | 0
C1006AIR-232306 |  |  | SUPRA T5 IP65 policarbonato 1X35 W. regulable | Estanca supra T5 IP65 policarbonato 1X35 W. Reg. de Airfal. Caracteristicas técnicas: - Cuerpo luminaria: A.B.S. de alta temperatura. - Difusor: Acrílico o Policarbonato. - Reflector: Chapa de Acero lacada EN blanco. - Corriente: 0.09-0.6 A. - Tensión alimentación: 230V, 50Hz (electromagnética), 220-240V, 50-60Hz (electrónica). Para otras tensiones, consultar. - Tipo de lámpara: T8 / T5. - Grado IP: IP 65. - Aislamiento eléctrico: Clase I / Clase II (bajo demanda). - Temperatura de trabajo: De 20ºC a +50ºC (Dependiendo de la potencia). - Según norma: EN 60598-1. - Accesorios incluidos: Pasacables estanco, piezas de acero de sujeción a techo. - Cierres: Grapas de cierre de policarbonato irrompible, opcional grapas de acero inoxidable. |  | 0 | u | 0
S2116AIR |  |  | SUPRA T5 IP65 policarbonato 1X35 W. regulable |  |  | 1 | u | 0
ECO050AIR |  |  | Eco tasa 050 |  |  | 0.5 | u | 0
C1006AIR-232307 |  |  | SUPRA T5 IP65 policarbonato 1X24 W. | Estanca supra T5 IP65 policarbonato 1X24 W. de Airfal. Caracteristicas técnicas: - Cuerpo luminaria: A.B.S. de alta temperatura. - Difusor: Acrílico o Policarbonato. - Reflector: Chapa de Acero lacada EN blanco. - Corriente: 0.09-0.6 A. - Tensión alimentación: 230V, 50Hz (electromagnética), 220-240V, 50-60Hz (electrónica). Para otras tensiones, consultar. - Tipo de lámpara: T8 / T5. - Grado IP: IP 65. - Aislamiento eléctrico: Clase I / Clase II (bajo demanda). - Temperatura de trabajo: De 20ºC a +50ºC (Dependiendo de la potencia). - Según norma: EN 60598-1. - Accesorios incluidos: Pasacables estanco, piezas de acero de sujeción a techo. - Cierres: Grapas de cierre de policarbonato irrompible, opcional grapas de acero inoxidable. |  | 0 | u | 0
S2104AIR |  |  | SUPRA T5 IP65 policarbonato 1X24 W. |  |  | 1 | u | 0
ECO050AIR |  |  | Eco tasa 050 |  |  | 0.5 | u | 0
C1006AIR-232308 |  |  | SUPRA T5 IP65 policarbonato 1X24 W. regulable | Estanca supra T5 IP65 policarbonato 1X24 W. Reg. de Airfal. Caracteristicas técnicas: - Cuerpo luminaria: A.B.S. de alta temperatura. - Difusor: Acrílico o Policarbonato. - Reflector: Chapa de Acero lacada EN blanco. - Corriente: 0.09-0.6 A. - Tensión alimentación: 230V, 50Hz (electromagnética), 220-240V, 50-60Hz (electrónica). Para otras tensiones, consultar. - Tipo de lámpara: T8 / T5. - Grado IP: IP 65. - Aislamiento eléctrico: Clase I / Clase II (bajo demanda). - Temperatura de trabajo: De 20ºC a +50ºC (Dependiendo de la potencia). - Según norma: EN 60598-1. - Accesorios incluidos: Pasacables estanco, piezas de acero de sujeción a techo. - Cierres: Grapas de cierre de policarbonato irrompible, opcional grapas de acero inoxidable. |  | 0 | u | 0
S2117AIR |  |  | SUPRA T5 IP65 policarbonato 1X24 W. regulable |  |  | 1 | u | 0
ECO050AIR |  |  | Eco tasa 050 |  |  | 0.5 | u | 0
C1006AIR-232309 |  |  | SUPRA T5 IP65 policarbonato 1X49 W. | Estanca supra T5 IP65 policarbonato 1X49 W. de Airfal. Caracteristicas técnicas: - Cuerpo luminaria: A.B.S. de alta temperatura. - Difusor: Acrílico o Policarbonato. - Reflector: Chapa de Acero lacada EN blanco. - Corriente: 0.09-0.6 A. - Tensión alimentación: 230V, 50Hz (electromagnética), 220-240V, 50-60Hz (electrónica). Para otras tensiones, consultar. - Tipo de lámpara: T8 / T5. - Grado IP: IP 65. - Aislamiento eléctrico: Clase I / Clase II (bajo demanda). - Temperatura de trabajo: De 20ºC a +50ºC (Dependiendo de la potencia). - Según norma: EN 60598-1. - Accesorios incluidos: Pasacables estanco, piezas de acero de sujeción a techo. - Cierres: Grapas de cierre de policarbonato irrompible, opcional grapas de acero inoxidable. |  | 0 | u | 0
S2105AIR |  |  | SUPRA T5 IP65 policarbonato 1X49 W. |  |  | 1 | u | 0
ECO050AIR |  |  | Eco tasa 050 |  |  | 0.5 | u | 0
C1006AIR-232310 |  |  | SUPRA T5 IP65 policarbonato 1X49 W. regulable | Estanca supra T5 IP65 policarbonato 1X49 W. Reg. de Airfal. Caracteristicas técnicas: - Cuerpo luminaria: A.B.S. de alta temperatura. - Difusor: Acrílico o Policarbonato. - Reflector: Chapa de Acero lacada EN blanco. - Corriente: 0.09-0.6 A. - Tensión alimentación: 230V, 50Hz (electromagnética), 220-240V, 50-60Hz (electrónica). Para otras tensiones, consultar. - Tipo de lámpara: T8 / T5. - Grado IP: IP 65. - Aislamiento eléctrico: Clase I / Clase II (bajo demanda). - Temperatura de trabajo: De 20ºC a +50ºC (Dependiendo de la potencia). - Según norma: EN 60598-1. - Accesorios incluidos: Pasacables estanco, piezas de acero de sujeción a techo. - Cierres: Grapas de cierre de policarbonato irrompible, opcional grapas de acero inoxidable. |  | 0 | u | 0
S2118AIR |  |  | SUPRA T5 IP65 policarbonato 1X49 W. regulable |  |  | 1 | u | 0
ECO050AIR |  |  | Eco tasa 050 |  |  | 0.5 | u | 0
C1006AIR-232311 |  |  | SUPRA T5 IP65 policarbonato 1X54 W. | Estanca supra T5 IP65 policarbonato 1X54 W. de Airfal. Caracteristicas técnicas: - Cuerpo luminaria: A.B.S. de alta temperatura. - Difusor: Acrílico o Policarbonato. - Reflector: Chapa de Acero lacada EN blanco. - Corriente: 0.09-0.6 A. - Tensión alimentación: 230V, 50Hz (electromagnética), 220-240V, 50-60Hz (electrónica). Para otras tensiones, consultar. - Tipo de lámpara: T8 / T5. - Grado IP: IP 65. - Aislamiento eléctrico: Clase I / Clase II (bajo demanda). - Temperatura de trabajo: De 20ºC a +50ºC (Dependiendo de la potencia). - Según norma: EN 60598-1. - Accesorios incluidos: Pasacables estanco, piezas de acero de sujeción a techo. - Cierres: Grapas de cierre de policarbonato irrompible, opcional grapas de acero inoxidable. |  | 0 | u | 0
S2106AIR |  |  | SUPRA T5 IP65 policarbonato 1X54 W. |  |  | 1 | u | 0
ECO050AIR |  |  | Eco tasa 050 |  |  | 0.5 | u | 0
C1006AIR-232312 |  |  | SUPRA T5 IP65 policarbonato 1X54 W. regulable | Estanca supra T5 IP65 policarbonato 1X54 W. Reg. de Airfal. Caracteristicas técnicas: - Cuerpo luminaria: A.B.S. de alta temperatura. - Difusor: Acrílico o Policarbonato. - Reflector: Chapa de Acero lacada EN blanco. - Corriente: 0.09-0.6 A. - Tensión alimentación: 230V, 50Hz (electromagnética), 220-240V, 50-60Hz (electrónica). Para otras tensiones, consultar. - Tipo de lámpara: T8 / T5. - Grado IP: IP 65. - Aislamiento eléctrico: Clase I / Clase II (bajo demanda). - Temperatura de trabajo: De 20ºC a +50ºC (Dependiendo de la potencia). - Según norma: EN 60598-1. - Accesorios incluidos: Pasacables estanco, piezas de acero de sujeción a techo. - Cierres: Grapas de cierre de policarbonato irrompible, opcional grapas de acero inoxidable. |  | 0 | u | 0
S2119AIR |  |  | SUPRA T5 IP65 policarbonato 1X54 W. regulable |  |  | 1 | u | 0
ECO050AIR |  |  | Eco tasa 050 |  |  | 0.5 | u | 0
C1006AIR-232313 |  |  | SUPRA T5 IP65 policarbonato 1X80 W. | Estanca supra T5 IP65 policarbonato 1X80 W. de Airfal. Caracteristicas técnicas: - Cuerpo luminaria: A.B.S. de alta temperatura. - Difusor: Acrílico o Policarbonato. - Reflector: Chapa de Acero lacada EN blanco. - Corriente: 0.09-0.6 A. - Tensión alimentación: 230V, 50Hz (electromagnética), 220-240V, 50-60Hz (electrónica). Para otras tensiones, consultar. - Tipo de lámpara: T8 / T5. - Grado IP: IP 65. - Aislamiento eléctrico: Clase I / Clase II (bajo demanda). - Temperatura de trabajo: De 20ºC a +50ºC (Dependiendo de la potencia). - Según norma: EN 60598-1. - Accesorios incluidos: Pasacables estanco, piezas de acero de sujeción a techo. - Cierres: Grapas de cierre de policarbonato irrompible, opcional grapas de acero inoxidable. |  | 0 | u | 0
S2107AIR |  |  | SUPRA T5 IP65 policarbonato 1X80 W. |  |  | 1 | u | 0
ECO050AIR |  |  | Eco tasa 050 |  |  | 0.5 | u | 0
C1006AIR-232314 |  |  | SUPRA T5 IP65 policarbonato 1X80 W. regulable | Estanca supra T5 IP65 policarbonato 1X80 W. Reg. de Airfal. Caracteristicas técnicas: - Cuerpo luminaria: A.B.S. de alta temperatura. - Difusor: Acrílico o Policarbonato. - Reflector: Chapa de Acero lacada EN blanco. - Corriente: 0.09-0.6 A. - Tensión alimentación: 230V, 50Hz (electromagnética), 220-240V, 50-60Hz (electrónica). Para otras tensiones, consultar. - Tipo de lámpara: T8 / T5. - Grado IP: IP 65. - Aislamiento eléctrico: Clase I / Clase II (bajo demanda). - Temperatura de trabajo: De 20ºC a +50ºC (Dependiendo de la potencia). - Según norma: EN 60598-1. - Accesorios incluidos: Pasacables estanco, piezas de acero de sujeción a techo. - Cierres: Grapas de cierre de policarbonato irrompible, opcional grapas de acero inoxidable. |  | 0 | u | 0
S2120AIR |  |  | SUPRA T5 IP65 policarbonato 1X80 W. regulable |  |  | 1 | u | 0
ECO050AIR |  |  | Eco tasa 050 |  |  | 0.5 | u | 0
C1006AIR-232315 |  |  | SUPRA T5 IP65 acrílico 1X14 W. | Estanca supra T5 IP65 acrílico 1X14 W. de Airfal. Caracteristicas técnicas: - Cuerpo luminaria: A.B.S. de alta temperatura. - Difusor: Acrílico o Policarbonato. - Reflector: Chapa de Acero lacada EN blanco. - Corriente: 0.09-0.6 A. - Tensión alimentación: 230V, 50Hz (electromagnética), 220-240V, 50-60Hz (electrónica). Para otras tensiones, consultar. - Tipo de lámpara: T8 / T5. - Grado IP: IP 65. - Aislamiento eléctrico: Clase I / Clase II (bajo demanda). - Temperatura de trabajo: De 20ºC a +50ºC (Dependiendo de la potencia). - Según norma: EN 60598-1. - Accesorios incluidos: Pasacables estanco, piezas de acero de sujeción a techo. - Cierres: Grapas de cierre de policarbonato irrompible, opcional grapas de acero inoxidable. |  | 0 | u | 0
S2001AIR |  |  | SUPRA T5 IP65 acrílico 1X14 W. |  |  | 1 | u | 0
ECO050AIR |  |  | Eco tasa 050 |  |  | 0.5 | u | 0
C1006AIR-232316 |  |  | SUPRA T5 IP65 acrílico 1X14 W. regulable | Estanca supra T5 IP65 acrílico 1X14 W. Regulable de Airfal. Caracteristicas técnicas: - Cuerpo luminaria: A.B.S. de alta temperatura. - Difusor: Acrílico o Policarbonato. - Reflector: Chapa de Acero lacada EN blanco. - Corriente: 0.09-0.6 A. - Tensión alimentación: 230V, 50Hz (electromagnética), 220-240V, 50-60Hz (electrónica). Para otras tensiones, consultar. - Tipo de lámpara: T8 / T5. - Grado IP: IP 65. - Aislamiento eléctrico: Clase I / Clase II (bajo demanda). - Temperatura de trabajo: De 20ºC a +50ºC (Dependiendo de la potencia). - Según norma: EN 60598-1. - Accesorios incluidos: Pasacables estanco, piezas de acero de sujeción a techo. - Cierres: Grapas de cierre de policarbonato irrompible, opcional grapas de acero inoxidable. |  | 0 | u | 0
S2014AIR |  |  | SUPRA T5 IP65 acrílico 1X14 W. regulable |  |  | 1 | u | 0
ECO050AIR |  |  | Eco tasa 050 |  |  | 0.5 | u | 0
C1006AIR-232317 |  |  | SUPRA T5 IP65 acrílico 1X28 W. | Estanca supra T5 IP65 acrílico 1X28 W. de Airfal. Caracteristicas técnicas: - Cuerpo luminaria: A.B.S. de alta temperatura. - Difusor: Acrílico o Policarbonato. - Reflector: Chapa de Acero lacada EN blanco. - Corriente: 0.09-0.6 A. - Tensión alimentación: 230V, 50Hz (electromagnética), 220-240V, 50-60Hz (electrónica). Para otras tensiones, consultar. - Tipo de lámpara: T8 / T5. - Grado IP: IP 65. - Aislamiento eléctrico: Clase I / Clase II (bajo demanda). - Temperatura de trabajo: De 20ºC a +50ºC (Dependiendo de la potencia). - Según norma: EN 60598-1. - Accesorios incluidos: Pasacables estanco, piezas de acero de sujeción a techo. - Cierres: Grapas de cierre de policarbonato irrompible, opcional grapas de acero inoxidable. |  | 0 | u | 0
S2002AIR |  |  | SUPRA T5 IP65 acrílico 1X28 W. |  |  | 1 | u | 0
ECO050AIR |  |  | Eco tasa 050 |  |  | 0.5 | u | 0
C1006AIR-232318 |  |  | SUPRA T5 IP65 acrílico 1X28 W. regulable | Estanca supra T5 IP65 acrílico 1X28 W. Regulable de Airfal. Caracteristicas técnicas: - Cuerpo luminaria: A.B.S. de alta temperatura. - Difusor: Acrílico o Policarbonato. - Reflector: Chapa de Acero lacada EN blanco. - Corriente: 0.09-0.6 A. - Tensión alimentación: 230V, 50Hz (electromagnética), 220-240V, 50-60Hz (electrónica). Para otras tensiones, consultar. - Tipo de lámpara: T8 / T5. - Grado IP: IP 65. - Aislamiento eléctrico: Clase I / Clase II (bajo demanda). - Temperatura de trabajo: De 20ºC a +50ºC (Dependiendo de la potencia). - Según norma: EN 60598-1. - Accesorios incluidos: Pasacables estanco, piezas de acero de sujeción a techo. - Cierres: Grapas de cierre de policarbonato irrompible, opcional grapas de acero inoxidable. |  | 0 | u | 0
S2015AIR |  |  | SUPRA T5 IP65 acrílico 1X28 W. regulable |  |  | 1 | u | 0
ECO050AIR |  |  | Eco tasa 050 |  |  | 0.5 | u | 0
C1006AIR-232319 |  |  | SUPRA T5 IP65 acrílico 1X35 W. | Estanca supra T5 IP65 acrílico 1X35 W. de Airfal. Caracteristicas técnicas: - Cuerpo luminaria: A.B.S. de alta temperatura. - Difusor: Acrílico o Policarbonato. - Reflector: Chapa de Acero lacada EN blanco. - Corriente: 0.09-0.6 A. - Tensión alimentación: 230V, 50Hz (electromagnética), 220-240V, 50-60Hz (electrónica). Para otras tensiones, consultar. - Tipo de lámpara: T8 / T5. - Grado IP: IP 65. - Aislamiento eléctrico: Clase I / Clase II (bajo demanda). - Temperatura de trabajo: De 20ºC a +50ºC (Dependiendo de la potencia). - Según norma: EN 60598-1. - Accesorios incluidos: Pasacables estanco, piezas de acero de sujeción a techo. - Cierres: Grapas de cierre de policarbonato irrompible, opcional grapas de acero inoxidable. |  | 0 | u | 0
S2003AIR |  |  | SUPRA T5 IP65 acrílico 1X35 W. |  |  | 1 | u | 0
ECO050AIR |  |  | Eco tasa 050 |  |  | 0.5 | u | 0
C1006AIR-232320 |  |  | SUPRA T5 IP65 acrílico 1X35 W. regulable | Estanca supra T5 IP65 acrílico 1X35 W. Regulable de Airfal. Caracteristicas técnicas: - Cuerpo luminaria: A.B.S. de alta temperatura. - Difusor: Acrílico o Policarbonato. - Reflector: Chapa de Acero lacada EN blanco. - Corriente: 0.09-0.6 A. - Tensión alimentación: 230V, 50Hz (electromagnética), 220-240V, 50-60Hz (electrónica). Para otras tensiones, consultar. - Tipo de lámpara: T8 / T5. - Grado IP: IP 65. - Aislamiento eléctrico: Clase I / Clase II (bajo demanda). - Temperatura de trabajo: De 20ºC a +50ºC (Dependiendo de la potencia). - Según norma: EN 60598-1. - Accesorios incluidos: Pasacables estanco, piezas de acero de sujeción a techo. - Cierres: Grapas de cierre de policarbonato irrompible, opcional grapas de acero inoxidable. |  | 0 | u | 0
S2016AIR |  |  | SUPRA T5 IP65 acrílico 1X35 W. regulable |  |  | 1 | u | 0
ECO050AIR |  |  | Eco tasa 050 |  |  | 0.5 | u | 0
C1006AIR-232321 |  |  | SUPRA T5 IP65 acrílico 1X24 W. | Estanca supra T5 IP65 acrílico 1X24 W. de Airfal. Caracteristicas técnicas: - Cuerpo luminaria: A.B.S. de alta temperatura. - Difusor: Acrílico o Policarbonato. - Reflector: Chapa de Acero lacada EN blanco. - Corriente: 0.09-0.6 A. - Tensión alimentación: 230V, 50Hz (electromagnética), 220-240V, 50-60Hz (electrónica). Para otras tensiones, consultar. - Tipo de lámpara: T8 / T5. - Grado IP: IP 65. - Aislamiento eléctrico: Clase I / Clase II (bajo demanda). - Temperatura de trabajo: De 20ºC a +50ºC (Dependiendo de la potencia). - Según norma: EN 60598-1. - Accesorios incluidos: Pasacables estanco, piezas de acero de sujeción a techo. - Cierres: Grapas de cierre de policarbonato irrompible, opcional grapas de acero inoxidable. |  | 0 | u | 0
S2004AIR |  |  | SUPRA T5 IP65 acrílico 1X24 W. |  |  | 1 | u | 0
ECO050AIR |  |  | Eco tasa 050 |  |  | 0.5 | u | 0
C1006AIR-232322 |  |  | SUPRA T5 IP65 acrílico 1X24 W. regulable | Estanca supra T5 IP65 acrílico 1X24 W. Regulable de Airfal. Caracteristicas técnicas: - Cuerpo luminaria: A.B.S. de alta temperatura. - Difusor: Acrílico o Policarbonato. - Reflector: Chapa de Acero lacada EN blanco. - Corriente: 0.09-0.6 A. - Tensión alimentación: 230V, 50Hz (electromagnética), 220-240V, 50-60Hz (electrónica). Para otras tensiones, consultar. - Tipo de lámpara: T8 / T5. - Grado IP: IP 65. - Aislamiento eléctrico: Clase I / Clase II (bajo demanda). - Temperatura de trabajo: De 20ºC a +50ºC (Dependiendo de la potencia). - Según norma: EN 60598-1. - Accesorios incluidos: Pasacables estanco, piezas de acero de sujeción a techo. - Cierres: Grapas de cierre de policarbonato irrompible, opcional grapas de acero inoxidable. |  | 0 | u | 0
S2017AIR |  |  | SUPRA T5 IP65 acrílico 1X24 W. regulable |  |  | 1 | u | 0
ECO050AIR |  |  | Eco tasa 050 |  |  | 0.5 | u | 0
C1006AIR-232323 |  |  | SUPRA T5 IP65 acrílico 1X49 W. | Estanca supra T5 IP65 acrílico 1X49 W. de Airfal. Caracteristicas técnicas: - Cuerpo luminaria: A.B.S. de alta temperatura. - Difusor: Acrílico o Policarbonato. - Reflector: Chapa de Acero lacada EN blanco. - Corriente: 0.09-0.6 A. - Tensión alimentación: 230V, 50Hz (electromagnética), 220-240V, 50-60Hz (electrónica). Para otras tensiones, consultar. - Tipo de lámpara: T8 / T5. - Grado IP: IP 65. - Aislamiento eléctrico: Clase I / Clase II (bajo demanda). - Temperatura de trabajo: De 20ºC a +50ºC (Dependiendo de la potencia). - Según norma: EN 60598-1. - Accesorios incluidos: Pasacables estanco, piezas de acero de sujeción a techo. - Cierres: Grapas de cierre de policarbonato irrompible, opcional grapas de acero inoxidable. |  | 0 | u | 0
S2005AIR |  |  | SUPRA T5 IP65 acrílico 1X49 W. |  |  | 1 | u | 0
ECO050AIR |  |  | Eco tasa 050 |  |  | 0.5 | u | 0
C1006AIR-232324 |  |  | SUPRA T5 IP65 acrílico 1X49 W. regulable | Estanca supra T5 IP65 acrílico 1X49 W. Regulable de Airfal. Caracteristicas técnicas: - Cuerpo luminaria: A.B.S. de alta temperatura. - Difusor: Acrílico o Policarbonato. - Reflector: Chapa de Acero lacada EN blanco. - Corriente: 0.09-0.6 A. - Tensión alimentación: 230V, 50Hz (electromagnética), 220-240V, 50-60Hz (electrónica). Para otras tensiones, consultar. - Tipo de lámpara: T8 / T5. - Grado IP: IP 65. - Aislamiento eléctrico: Clase I / Clase II (bajo demanda). - Temperatura de trabajo: De 20ºC a +50ºC (Dependiendo de la potencia). - Según norma: EN 60598-1. - Accesorios incluidos: Pasacables estanco, piezas de acero de sujeción a techo. - Cierres: Grapas de cierre de policarbonato irrompible, opcional grapas de acero inoxidable. |  | 0 | u | 0
S2018AIR |  |  | SUPRA T5 IP65 acrílico 1X49 W. regulable |  |  | 1 | u | 0
ECO050AIR |  |  | Eco tasa 050 |  |  | 0.5 | u | 0
C1006AIR-232325 |  |  | SUPRA T5 IP65 acrílico 1X54 W. | Estanca supra T5 IP65 acrílico 1X54 W. de Airfal. Caracteristicas técnicas: - Cuerpo luminaria: A.B.S. de alta temperatura. - Difusor: Acrílico o Policarbonato. - Reflector: Chapa de Acero lacada EN blanco. - Corriente: 0.09-0.6 A. - Tensión alimentación: 230V, 50Hz (electromagnética), 220-240V, 50-60Hz (electrónica). Para otras tensiones, consultar. - Tipo de lámpara: T8 / T5. - Grado IP: IP 65. - Aislamiento eléctrico: Clase I / Clase II (bajo demanda). - Temperatura de trabajo: De 20ºC a +50ºC (Dependiendo de la potencia). - Según norma: EN 60598-1. - Accesorios incluidos: Pasacables estanco, piezas de acero de sujeción a techo. - Cierres: Grapas de cierre de policarbonato irrompible, opcional grapas de acero inoxidable. |  | 0 | u | 0
S2006AIR |  |  | SUPRA T5 IP65 acrílico 1X54 W. |  |  | 1 | u | 0
ECO050AIR |  |  | Eco tasa 050 |  |  | 0.5 | u | 0
C1006AIR-232326 |  |  | SUPRA T5 IP65 acrílico 1X54 W. regulable | Estanca supra T5 IP65 acrílico 1X54 W. Regulable de Airfal. Caracteristicas técnicas: - Cuerpo luminaria: A.B.S. de alta temperatura. - Difusor: Acrílico o Policarbonato. - Reflector: Chapa de Acero lacada EN blanco. - Corriente: 0.09-0.6 A. - Tensión alimentación: 230V, 50Hz (electromagnética), 220-240V, 50-60Hz (electrónica). Para otras tensiones, consultar. - Tipo de lámpara: T8 / T5. - Grado IP: IP 65. - Aislamiento eléctrico: Clase I / Clase II (bajo demanda). - Temperatura de trabajo: De 20ºC a +50ºC (Dependiendo de la potencia). - Según norma: EN 60598-1. - Accesorios incluidos: Pasacables estanco, piezas de acero de sujeción a techo. - Cierres: Grapas de cierre de policarbonato irrompible, opcional grapas de acero inoxidable. |  | 0 | u | 0
S2019AIR |  |  | SUPRA T5 IP65 acrílico 1X54 W. regulable |  |  | 1 | u | 0
ECO050AIR |  |  | Eco tasa 050 |  |  | 0.5 | u | 0
C1006AIR-232327 |  |  | SUPRA T5 IP65 acrílico 1X80 W. | Estanca supra T5 IP65 acrílico 1X80 W. de Airfal. Caracteristicas técnicas: - Cuerpo luminaria: A.B.S. de alta temperatura. - Difusor: Acrílico o Policarbonato. - Reflector: Chapa de Acero lacada EN blanco. - Corriente: 0.09-0.6 A. - Tensión alimentación: 230V, 50Hz (electromagnética), 220-240V, 50-60Hz (electrónica). Para otras tensiones, consultar. - Tipo de lámpara: T8 / T5. - Grado IP: IP 65. - Aislamiento eléctrico: Clase I / Clase II (bajo demanda). - Temperatura de trabajo: De 20ºC a +50ºC (Dependiendo de la potencia). - Según norma: EN 60598-1. - Accesorios incluidos: Pasacables estanco, piezas de acero de sujeción a techo. - Cierres: Grapas de cierre de policarbonato irrompible, opcional grapas de acero inoxidable. |  | 0 | u | 0
S2007AIR |  |  | SUPRA T5 IP65 acrílico 1X80 W. |  |  | 1 | u | 0
ECO050AIR |  |  | Eco tasa 050 |  |  | 0.5 | u | 0
C1006AIR-232328 |  |  | SUPRA T5 IP65 acrílico 1X80 W. regulable | Estanca supra T5 IP65 acrílico 1X80 W. Regulable de Airfal. Caracteristicas técnicas: - Cuerpo luminaria: A.B.S. de alta temperatura. - Difusor: Acrílico o Policarbonato. - Reflector: Chapa de Acero lacada EN blanco. - Corriente: 0.09-0.6 A. - Tensión alimentación: 230V, 50Hz (electromagnética), 220-240V, 50-60Hz (electrónica). Para otras tensiones, consultar. - Tipo de lámpara: T8 / T5. - Grado IP: IP 65. - Aislamiento eléctrico: Clase I / Clase II (bajo demanda). - Temperatura de trabajo: De 20ºC a +50ºC (Dependiendo de la potencia). - Según norma: EN 60598-1. - Accesorios incluidos: Pasacables estanco, piezas de acero de sujeción a techo. - Cierres: Grapas de cierre de policarbonato irrompible, opcional grapas de acero inoxidable. |  | 0 | u | 0
S2020AIR |  |  | SUPRA T5 IP65 acrílico 1X80 W. regulable |  |  | 1 | u | 0
ECO050AIR |  |  | Eco tasa 050 |  |  | 0.5 | u | 0
2 tubos T5
C1006AIR-232401 |  |  | SUPRA T5 IP65 policarbonato 2X14 W. | Estanca supra T5 IP65 policarbonato 2X14 W. de Airfal. Caracteristicas técnicas: - Cuerpo luminaria: A.B.S. de alta temperatura. - Difusor: Acrílico o Policarbonato. - Reflector: Chapa de Acero lacada EN blanco. - Corriente: 0.09-0.6 A. - Tensión alimentación: 230V, 50Hz (electromagnética), 220-240V, 50-60Hz (electrónica). Para otras tensiones, consultar. - Tipo de lámpara: T8 / T5. - Grado IP: IP 65. - Aislamiento eléctrico: Clase I / Clase II (bajo demanda). - Temperatura de trabajo: De 20ºC a +50ºC (Dependiendo de la potencia). - Según norma: EN 60598-1. - Accesorios incluidos: Pasacables estanco, piezas de acero de sujeción a techo. - Cierres: Grapas de cierre de policarbonato irrompible, opcional grapas de acero inoxidable. |  | 0 | u | 0
S2108AIR |  |  | SUPRA T5 IP65 policarbonato 2X14 W. |  |  | 1 | u | 0
ECO050AIR |  |  | Eco tasa 050 |  |  | 0.5 | u | 0
C1006AIR-232402 |  |  | SUPRA T5 IP65 policarbonato 2X14 W. regulable | Estanca supra T5 IP65 policarbonato 2X14 W. Reg. de Airfal. Caracteristicas técnicas: - Cuerpo luminaria: A.B.S. de alta temperatura. - Difusor: Acrílico o Policarbonato. - Reflector: Chapa de Acero lacada EN blanco. - Corriente: 0.09-0.6 A. - Tensión alimentación: 230V, 50Hz (electromagnética), 220-240V, 50-60Hz (electrónica). Para otras tensiones, consultar. - Tipo de lámpara: T8 / T5. - Grado IP: IP 65. - Aislamiento eléctrico: Clase I / Clase II (bajo demanda). - Temperatura de trabajo: De 20ºC a +50ºC (Dependiendo de la potencia). - Según norma: EN 60598-1. - Accesorios incluidos: Pasacables estanco, piezas de acero de sujeción a techo. - Cierres: Grapas de cierre de policarbonato irrompible, opcional grapas de acero inoxidable. |  | 0 | u | 0
S2121AIR |  |  | SUPRA T5 IP65 policarbonato 2X14 W. regulable |  |  | 1 | u | 0
ECO050AIR |  |  | Eco tasa 050 |  |  | 0.5 | u | 0
C1006AIR-232403 |  |  | SUPRA T5 IP65 policarbonato 2X28 W. | Estanca supra T5 IP65 policarbonato 2X28 W. de Airfal. Caracteristicas técnicas: - Cuerpo luminaria: A.B.S. de alta temperatura. - Difusor: Acrílico o Policarbonato. - Reflector: Chapa de Acero lacada EN blanco. - Corriente: 0.09-0.6 A. - Tensión alimentación: 230V, 50Hz (electromagnética), 220-240V, 50-60Hz (electrónica). Para otras tensiones, consultar. - Tipo de lámpara: T8 / T5. - Grado IP: IP 65. - Aislamiento eléctrico: Clase I / Clase II (bajo demanda). - Temperatura de trabajo: De 20ºC a +50ºC (Dependiendo de la potencia). - Según norma: EN 60598-1. - Accesorios incluidos: Pasacables estanco, piezas de acero de sujeción a techo. - Cierres: Grapas de cierre de policarbonato irrompible, opcional grapas de acero inoxidable. |  | 0 | u | 0
S2109AIR |  |  | SUPRA T5 IP65 policarbonato 2X28 W. |  |  | 1 | u | 0
ECO050AIR |  |  | Eco tasa 050 |  |  | 0.5 | u | 0
C1006AIR-232404 |  |  | SUPRA T5 IP65 policarbonato 2X28 W. regulable | Estanca supra T5 IP65 policarbonato 2X28 W. Reg. de Airfal. Caracteristicas técnicas: - Cuerpo luminaria: A.B.S. de alta temperatura. - Difusor: Acrílico o Policarbonato. - Reflector: Chapa de Acero lacada EN blanco. - Corriente: 0.09-0.6 A. - Tensión alimentación: 230V, 50Hz (electromagnética), 220-240V, 50-60Hz (electrónica). Para otras tensiones, consultar. - Tipo de lámpara: T8 / T5. - Grado IP: IP 65. - Aislamiento eléctrico: Clase I / Clase II (bajo demanda). - Temperatura de trabajo: De 20ºC a +50ºC (Dependiendo de la potencia). - Según norma: EN 60598-1. - Accesorios incluidos: Pasacables estanco, piezas de acero de sujeción a techo. - Cierres: Grapas de cierre de policarbonato irrompible, opcional grapas de acero inoxidable. |  | 0 | u | 0
S2122AIR |  |  | SUPRA T5 IP65 policarbonato 2X28 W. regulable |  |  | 1 | u | 0
ECO050AIR |  |  | Eco tasa 050 |  |  | 0.5 | u | 0
C1006AIR-232405 |  |  | SUPRA T5 IP65 policarbonato 2X35 W. | Estanca supra T5 IP65 policarbonato 2X35 W. de Airfal. Caracteristicas técnicas: - Cuerpo luminaria: A.B.S. de alta temperatura. - Difusor: Acrílico o Policarbonato. - Reflector: Chapa de Acero lacada EN blanco. - Corriente: 0.09-0.6 A. - Tensión alimentación: 230V, 50Hz (electromagnética), 220-240V, 50-60Hz (electrónica). Para otras tensiones, consultar. - Tipo de lámpara: T8 / T5. - Grado IP: IP 65. - Aislamiento eléctrico: Clase I / Clase II (bajo demanda). - Temperatura de trabajo: De 20ºC a +50ºC (Dependiendo de la potencia). - Según norma: EN 60598-1. - Accesorios incluidos: Pasacables estanco, piezas de acero de sujeción a techo. - Cierres: Grapas de cierre de policarbonato irrompible, opcional grapas de acero inoxidable. |  | 0 | u | 0
S2110AIR |  |  | SUPRA T5 IP65 policarbonato 2X35 W. |  |  | 1 | u | 0
ECO050AIR |  |  | Eco tasa 050 |  |  | 0.5 | u | 0
C1006AIR-232406 |  |  | SUPRA T5 IP65 policarbonato 2X35 W. regulable | Estanca supra T5 IP65 policarbonato 2X35 W. Reg. de Airfal. Caracteristicas técnicas: - Cuerpo luminaria: A.B.S. de alta temperatura. - Difusor: Acrílico o Policarbonato. - Reflector: Chapa de Acero lacada EN blanco. - Corriente: 0.09-0.6 A. - Tensión alimentación: 230V, 50Hz (electromagnética), 220-240V, 50-60Hz (electrónica). Para otras tensiones, consultar. - Tipo de lámpara: T8 / T5. - Grado IP: IP 65. - Aislamiento eléctrico: Clase I / Clase II (bajo demanda). - Temperatura de trabajo: De 20ºC a +50ºC (Dependiendo de la potencia). - Según norma: EN 60598-1. - Accesorios incluidos: Pasacables estanco, piezas de acero de sujeción a techo. - Cierres: Grapas de cierre de policarbonato irrompible, opcional grapas de acero inoxidable. |  | 0 | u | 0
S2123AIR |  |  | SUPRA T5 IP65 policarbonato 2X35 W. regulable |  |  | 1 | u | 0
ECO050AIR |  |  | Eco tasa 050 |  |  | 0.5 | u | 0
C1006AIR-232407 |  |  | SUPRA T5 IP65 policarbonato 2X24 W. | Estanca supra T5 IP65 policarbonato 2X24 W. de Airfal. Caracteristicas técnicas: - Cuerpo luminaria: A.B.S. de alta temperatura. - Difusor: Acrílico o Policarbonato. - Reflector: Chapa de Acero lacada EN blanco. - Corriente: 0.09-0.6 A. - Tensión alimentación: 230V, 50Hz (electromagnética), 220-240V, 50-60Hz (electrónica). Para otras tensiones, consultar. - Tipo de lámpara: T8 / T5. - Grado IP: IP 65. - Aislamiento eléctrico: Clase I / Clase II (bajo demanda). - Temperatura de trabajo: De 20ºC a +50ºC (Dependiendo de la potencia). - Según norma: EN 60598-1. - Accesorios incluidos: Pasacables estanco, piezas de acero de sujeción a techo. - Cierres: Grapas de cierre de policarbonato irrompible, opcional grapas de acero inoxidable. |  | 0 | u | 0
S2111AIR |  |  | SUPRA T5 IP65 policarbonato 2X24 W. |  |  | 1 | u | 0
ECO050AIR |  |  | Eco tasa 050 |  |  | 0.5 | u | 0
C1006AIR-232408 |  |  | SUPRA T5 IP65 policarbonato 2X24 W. regulable | Estanca supra T5 IP65 policarbonato 2X24 W. Reg. de Airfal. Caracteristicas técnicas: - Cuerpo luminaria: A.B.S. de alta temperatura. - Difusor: Acrílico o Policarbonato. - Reflector: Chapa de Acero lacada EN blanco. - Corriente: 0.09-0.6 A. - Tensión alimentación: 230V, 50Hz (electromagnética), 220-240V, 50-60Hz (electrónica). Para otras tensiones, consultar. - Tipo de lámpara: T8 / T5. - Grado IP: IP 65. - Aislamiento eléctrico: Clase I / Clase II (bajo demanda). - Temperatura de trabajo: De 20ºC a +50ºC (Dependiendo de la potencia). - Según norma: EN 60598-1. - Accesorios incluidos: Pasacables estanco, piezas de acero de sujeción a techo. - Cierres: Grapas de cierre de policarbonato irrompible, opcional grapas de acero inoxidable. |  | 0 | u | 0
S2124AIR |  |  | SUPRA T5 IP65 policarbonato 2X24 W. regulable |  |  | 1 | u | 0
ECO050AIR |  |  | Eco tasa 050 |  |  | 0.5 | u | 0
C1006AIR-232409 |  |  | SUPRA T5 IP65 policarbonato 2X49 W. | Estanca supra T5 IP65 policarbonato 2X49 W. de Airfal. Caracteristicas técnicas: - Cuerpo luminaria: A.B.S. de alta temperatura. - Difusor: Acrílico o Policarbonato. - Reflector: Chapa de Acero lacada EN blanco. - Corriente: 0.09-0.6 A. - Tensión alimentación: 230V, 50Hz (electromagnética), 220-240V, 50-60Hz (electrónica). Para otras tensiones, consultar. - Tipo de lámpara: T8 / T5. - Grado IP: IP 65. - Aislamiento eléctrico: Clase I / Clase II (bajo demanda). - Temperatura de trabajo: De 20ºC a +50ºC (Dependiendo de la potencia). - Según norma: EN 60598-1. - Accesorios incluidos: Pasacables estanco, piezas de acero de sujeción a techo. - Cierres: Grapas de cierre de policarbonato irrompible, opcional grapas de acero inoxidable. |  | 0 | u | 0
S2112AIR |  |  | SUPRA T5 IP65 policarbonato 2X49 W. |  |  | 1 | u | 0
ECO050AIR |  |  | Eco tasa 050 |  |  | 0.5 | u | 0
C1006AIR-232410 |  |  | SUPRA T5 IP65 policarbonato 2X49 W. regulable | Estanca supra T5 IP65 policarbonato 2X49 W. Reg. de Airfal. Caracteristicas técnicas: - Cuerpo luminaria: A.B.S. de alta temperatura. - Difusor: Acrílico o Policarbonato. - Reflector: Chapa de Acero lacada EN blanco. - Corriente: 0.09-0.6 A. - Tensión alimentación: 230V, 50Hz (electromagnética), 220-240V, 50-60Hz (electrónica). Para otras tensiones, consultar. - Tipo de lámpara: T8 / T5. - Grado IP: IP 65. - Aislamiento eléctrico: Clase I / Clase II (bajo demanda). - Temperatura de trabajo: De 20ºC a +50ºC (Dependiendo de la potencia). - Según norma: EN 60598-1. - Accesorios incluidos: Pasacables estanco, piezas de acero de sujeción a techo. - Cierres: Grapas de cierre de policarbonato irrompible, opcional grapas de acero inoxidable. |  | 0 | u | 0
S2125AIR |  |  | SUPRA T5 IP65 policarbonato 2X49 W. regulable |  |  | 1 | u | 0
ECO050AIR |  |  | Eco tasa 050 |  |  | 0.5 | u | 0
C1006AIR-232411 |  |  | SUPRA T5 IP65 policarbonato 2X54 W. | Estanca supra T5 IP65 policarbonato 2X54 W. de Airfal. Caracteristicas técnicas: - Cuerpo luminaria: A.B.S. de alta temperatura. - Difusor: Acrílico o Policarbonato. - Reflector: Chapa de Acero lacada EN blanco. - Corriente: 0.09-0.6 A. - Tensión alimentación: 230V, 50Hz (electromagnética), 220-240V, 50-60Hz (electrónica). Para otras tensiones, consultar. - Tipo de lámpara: T8 / T5. - Grado IP: IP 65. - Aislamiento eléctrico: Clase I / Clase II (bajo demanda). - Temperatura de trabajo: De 20ºC a +50ºC (Dependiendo de la potencia). - Según norma: EN 60598-1. - Accesorios incluidos: Pasacables estanco, piezas de acero de sujeción a techo. - Cierres: Grapas de cierre de policarbonato irrompible, opcional grapas de acero inoxidable. |  | 0 | u | 0
S2113AIR |  |  | SUPRA T5 IP65 policarbonato 2X54 W. |  |  | 1 | u | 0
ECO050AIR |  |  | Eco tasa 050 |  |  | 0.5 | u | 0
C1006AIR-232412 |  |  | SUPRA T5 IP65 policarbonato 2X54 W. regulable | Estanca supra T5 IP65 policarbonato 2X54 W. Reg. de Airfal. Caracteristicas técnicas: - Cuerpo luminaria: A.B.S. de alta temperatura. - Difusor: Acrílico o Policarbonato. - Reflector: Chapa de Acero lacada EN blanco. - Corriente: 0.09-0.6 A. - Tensión alimentación: 230V, 50Hz (electromagnética), 220-240V, 50-60Hz (electrónica). Para otras tensiones, consultar. - Tipo de lámpara: T8 / T5. - Grado IP: IP 65. - Aislamiento eléctrico: Clase I / Clase II (bajo demanda). - Temperatura de trabajo: De 20ºC a +50ºC (Dependiendo de la potencia). - Según norma: EN 60598-1. - Accesorios incluidos: Pasacables estanco, piezas de acero de sujeción a techo. - Cierres: Grapas de cierre de policarbonato irrompible, opcional grapas de acero inoxidable. |  | 0 | u | 0
S2126AIR |  |  | SUPRA T5 IP65 policarbonato 2X54 W. regulable |  |  | 1 | u | 0
ECO050AIR |  |  | Eco tasa 050 |  |  | 0.5 | u | 0
C1006AIR-232413 |  |  | SUPRA T5 IP65 acrílico 2X14 W. | Estanca supra T5 IP65 acrílico 2X14 W. de Airfal. Caracteristicas técnicas: - Cuerpo luminaria: A.B.S. de alta temperatura. - Difusor: Acrílico o Policarbonato. - Reflector: Chapa de Acero lacada EN blanco. - Corriente: 0.09-0.6 A. - Tensión alimentación: 230V, 50Hz (electromagnética), 220-240V, 50-60Hz (electrónica). Para otras tensiones, consultar. - Tipo de lámpara: T8 / T5. - Grado IP: IP 65. - Aislamiento eléctrico: Clase I / Clase II (bajo demanda). - Temperatura de trabajo: De 20ºC a +50ºC (Dependiendo de la potencia). - Según norma: EN 60598-1. - Accesorios incluidos: Pasacables estanco, piezas de acero de sujeción a techo. - Cierres: Grapas de cierre de policarbonato irrompible, opcional grapas de acero inoxidable. |  | 0 | u | 0
S2008AIR |  |  | SUPRA T5 IP65 acrílico 2X14 W. |  |  | 1 | u | 0
ECO050AIR |  |  | Eco tasa 050 |  |  | 0.5 | u | 0
C1006AIR-232414 |  |  | SUPRA T5 IP65 acrílico 2X14 W. regulable | Estanca supra T5 IP65 acrílico 2X14 W. Regulable de Airfal. Caracteristicas técnicas: - Cuerpo luminaria: A.B.S. de alta temperatura. - Difusor: Acrílico o Policarbonato. - Reflector: Chapa de Acero lacada EN blanco. - Corriente: 0.09-0.6 A. - Tensión alimentación: 230V, 50Hz (electromagnética), 220-240V, 50-60Hz (electrónica). Para otras tensiones, consultar. - Tipo de lámpara: T8 / T5. - Grado IP: IP 65. - Aislamiento eléctrico: Clase I / Clase II (bajo demanda). - Temperatura de trabajo: De 20ºC a +50ºC (Dependiendo de la potencia). - Según norma: EN 60598-1. - Accesorios incluidos: Pasacables estanco, piezas de acero de sujeción a techo. - Cierres: Grapas de cierre de policarbonato irrompible, opcional grapas de acero inoxidable. |  | 0 | u | 0
S2021AIR |  |  | SUPRA T5 IP65 acrílico 2X14 W. regulable |  |  | 1 | u | 0
ECO050AIR |  |  | Eco tasa 050 |  |  | 0.5 | u | 0
C1006AIR-232415 |  |  | SUPRA T5 IP65 acrílico 2X28 W. | Estanca supra T5 IP65 acrílico 2X28 W. de Airfal. Caracteristicas técnicas: - Cuerpo luminaria: A.B.S. de alta temperatura. - Difusor: Acrílico o Policarbonato. - Reflector: Chapa de Acero lacada EN blanco. - Corriente: 0.09-0.6 A. - Tensión alimentación: 230V, 50Hz (electromagnética), 220-240V, 50-60Hz (electrónica). Para otras tensiones, consultar. - Tipo de lámpara: T8 / T5. - Grado IP: IP 65. - Aislamiento eléctrico: Clase I / Clase II (bajo demanda). - Temperatura de trabajo: De 20ºC a +50ºC (Dependiendo de la potencia). - Según norma: EN 60598-1. - Accesorios incluidos: Pasacables estanco, piezas de acero de sujeción a techo. - Cierres: Grapas de cierre de policarbonato irrompible, opcional grapas de acero inoxidable. |  | 0 | u | 0
S2009AIR |  |  | SUPRA T5 IP65 acrílico 2X28 W. |  |  | 1 | u | 0
ECO050AIR |  |  | Eco tasa 050 |  |  | 0.5 | u | 0
C1006AIR-232416 |  |  | SUPRA T5 IP65 acrílico 2X28 W. regulable | Estanca supra T5 IP65 acrílico 2X28 W. Regulable de Airfal. Caracteristicas técnicas: - Cuerpo luminaria: A.B.S. de alta temperatura. - Difusor: Acrílico o Policarbonato. - Reflector: Chapa de Acero lacada EN blanco. - Corriente: 0.09-0.6 A. - Tensión alimentación: 230V, 50Hz (electromagnética), 220-240V, 50-60Hz (electrónica). Para otras tensiones, consultar. - Tipo de lámpara: T8 / T5. - Grado IP: IP 65. - Aislamiento eléctrico: Clase I / Clase II (bajo demanda). - Temperatura de trabajo: De 20ºC a +50ºC (Dependiendo de la potencia). - Según norma: EN 60598-1. - Accesorios incluidos: Pasacables estanco, piezas de acero de sujeción a techo. - Cierres: Grapas de cierre de policarbonato irrompible, opcional grapas de acero inoxidable. |  | 0 | u | 0
S2022AIR |  |  | SUPRA T5 IP65 acrílico 2X28 W. regulable |  |  | 1 | u | 0
ECO050AIR |  |  | Eco tasa 050 |  |  | 0.5 | u | 0
C1006AIR-232417 |  |  | SUPRA T5 IP65 acrílico 2X35 W. | Estanca supra T5 IP65 acrílico 2X35 W. de Airfal. Caracteristicas técnicas: - Cuerpo luminaria: A.B.S. de alta temperatura. - Difusor: Acrílico o Policarbonato. - Reflector: Chapa de Acero lacada EN blanco. - Corriente: 0.09-0.6 A. - Tensión alimentación: 230V, 50Hz (electromagnética), 220-240V, 50-60Hz (electrónica). Para otras tensiones, consultar. - Tipo de lámpara: T8 / T5. - Grado IP: IP 65. - Aislamiento eléctrico: Clase I / Clase II (bajo demanda). - Temperatura de trabajo: De 20ºC a +50ºC (Dependiendo de la potencia). - Según norma: EN 60598-1. - Accesorios incluidos: Pasacables estanco, piezas de acero de sujeción a techo. - Cierres: Grapas de cierre de policarbonato irrompible, opcional grapas de acero inoxidable. |  | 0 | u | 0
S2010AIR |  |  | SUPRA T5 IP65 acrílico 2X35 W. |  |  | 1 | u | 0
ECO050AIR |  |  | Eco tasa 050 |  |  | 0.5 | u | 0
C1006AIR-232418 |  |  | SUPRA T5 IP65 acrílico 2X35 W. regulable | Estanca supra T5 IP65 acrílico 2X35 W. Regulable de Airfal. Caracteristicas técnicas: - Cuerpo luminaria: A.B.S. de alta temperatura. - Difusor: Acrílico o Policarbonato. - Reflector: Chapa de Acero lacada EN blanco. - Corriente: 0.09-0.6 A. - Tensión alimentación: 230V, 50Hz (electromagnética), 220-240V, 50-60Hz (electrónica). Para otras tensiones, consultar. - Tipo de lámpara: T8 / T5. - Grado IP: IP 65. - Aislamiento eléctrico: Clase I / Clase II (bajo demanda). - Temperatura de trabajo: De 20ºC a +50ºC (Dependiendo de la potencia). - Según norma: EN 60598-1. - Accesorios incluidos: Pasacables estanco, piezas de acero de sujeción a techo. - Cierres: Grapas de cierre de policarbonato irrompible, opcional grapas de acero inoxidable. |  | 0 | u | 0
S2023AIR |  |  | SUPRA T5 IP65 acrílico 2X35 W. regulable |  |  | 1 | u | 0
ECO050AIR |  |  | Eco tasa 050 |  |  | 0.5 | u | 0
C1006AIR-232419 |  |  | SUPRA T5 IP65 acrílico 2X24 W. | Estanca supra T5 IP65 acrílico 2X24 W. de Airfal. Caracteristicas técnicas: - Cuerpo luminaria: A.B.S. de alta temperatura. - Difusor: Acrílico o Policarbonato. - Reflector: Chapa de Acero lacada EN blanco. - Corriente: 0.09-0.6 A. - Tensión alimentación: 230V, 50Hz (electromagnética), 220-240V, 50-60Hz (electrónica). Para otras tensiones, consultar. - Tipo de lámpara: T8 / T5. - Grado IP: IP 65. - Aislamiento eléctrico: Clase I / Clase II (bajo demanda). - Temperatura de trabajo: De 20ºC a +50ºC (Dependiendo de la potencia). - Según norma: EN 60598-1. - Accesorios incluidos: Pasacables estanco, piezas de acero de sujeción a techo. - Cierres: Grapas de cierre de policarbonato irrompible, opcional grapas de acero inoxidable. |  | 0 | u | 0
S2011AIR |  |  | SUPRA T5 IP65 acrílico 2X24 W. |  |  | 1 | u | 0
ECO050AIR |  |  | Eco tasa 050 |  |  | 0.5 | u | 0
C1006AIR-232420 |  |  | SUPRA T5 IP65 acrílico 2X24 W. regulable | Estanca supra T5 IP65 acrílico 2X24 W. Regulable de Airfal. Caracteristicas técnicas: - Cuerpo luminaria: A.B.S. de alta temperatura. - Difusor: Acrílico o Policarbonato. - Reflector: Chapa de Acero lacada EN blanco. - Corriente: 0.09-0.6 A. - Tensión alimentación: 230V, 50Hz (electromagnética), 220-240V, 50-60Hz (electrónica). Para otras tensiones, consultar. - Tipo de lámpara: T8 / T5. - Grado IP: IP 65. - Aislamiento eléctrico: Clase I / Clase II (bajo demanda). - Temperatura de trabajo: De 20ºC a +50ºC (Dependiendo de la potencia). - Según norma: EN 60598-1. - Accesorios incluidos: Pasacables estanco, piezas de acero de sujeción a techo. - Cierres: Grapas de cierre de policarbonato irrompible, opcional grapas de acero inoxidable. |  | 0 | u | 0
S2024AIR |  |  | SUPRA T5 IP65 acrílico 2X24 W. regulable |  |  | 1 | u | 0
ECO050AIR |  |  | Eco tasa 050 |  |  | 0.5 | u | 0
C1006AIR-232421 |  |  | SUPRA T5 IP65 acrílico 2X49 W. | Estanca supra T5 IP65 acrílico 2X49 W. de Airfal. Caracteristicas técnicas: - Cuerpo luminaria: A.B.S. de alta temperatura. - Difusor: Acrílico o Policarbonato. - Reflector: Chapa de Acero lacada EN blanco. - Corriente: 0.09-0.6 A. - Tensión alimentación: 230V, 50Hz (electromagnética), 220-240V, 50-60Hz (electrónica). Para otras tensiones, consultar. - Tipo de lámpara: T8 / T5. - Grado IP: IP 65. - Aislamiento eléctrico: Clase I / Clase II (bajo demanda). - Temperatura de trabajo: De 20ºC a +50ºC (Dependiendo de la potencia). - Según norma: EN 60598-1. - Accesorios incluidos: Pasacables estanco, piezas de acero de sujeción a techo. - Cierres: Grapas de cierre de policarbonato irrompible, opcional grapas de acero inoxidable. |  | 0 | u | 0
S2012AIR |  |  | SUPRA T5 IP65 acrílico 2X49 W. |  |  | 1 | u | 0
ECO050AIR |  |  | Eco tasa 050 |  |  | 0.5 | u | 0
C1006AIR-232422 |  |  | SUPRA T5 IP65 acrílico 2X49 W. regulable | Estanca supra T5 IP65 acrílico 2X49 W. Regulable de Airfal. Caracteristicas técnicas: - Cuerpo luminaria: A.B.S. de alta temperatura. - Difusor: Acrílico o Policarbonato. - Reflector: Chapa de Acero lacada EN blanco. - Corriente: 0.09-0.6 A. - Tensión alimentación: 230V, 50Hz (electromagnética), 220-240V, 50-60Hz (electrónica). Para otras tensiones, consultar. - Tipo de lámpara: T8 / T5. - Grado IP: IP 65. - Aislamiento eléctrico: Clase I / Clase II (bajo demanda). - Temperatura de trabajo: De 20ºC a +50ºC (Dependiendo de la potencia). - Según norma: EN 60598-1. - Accesorios incluidos: Pasacables estanco, piezas de acero de sujeción a techo. - Cierres: Grapas de cierre de policarbonato irrompible, opcional grapas de acero inoxidable. |  | 0 | u | 0
S2025AIR |  |  | SUPRA T5 IP65 acrílico 2X49 W. regulable |  |  | 1 | u | 0
ECO050AIR |  |  | Eco tasa 050 |  |  | 0.5 | u | 0
C1006AIR-232423 |  |  | SUPRA T5 IP65 acrílico 2X54 W. | Estanca supra T5 IP65 acrílico 2X54 W. de Airfal. Caracteristicas técnicas: - Cuerpo luminaria: A.B.S. de alta temperatura. - Difusor: Acrílico o Policarbonato. - Reflector: Chapa de Acero lacada EN blanco. - Corriente: 0.09-0.6 A. - Tensión alimentación: 230V, 50Hz (electromagnética), 220-240V, 50-60Hz (electrónica). Para otras tensiones, consultar. - Tipo de lámpara: T8 / T5. - Grado IP: IP 65. - Aislamiento eléctrico: Clase I / Clase II (bajo demanda). - Temperatura de trabajo: De 20ºC a +50ºC (Dependiendo de la potencia). - Según norma: EN 60598-1. - Accesorios incluidos: Pasacables estanco, piezas de acero de sujeción a techo. - Cierres: Grapas de cierre de policarbonato irrompible, opcional grapas de acero inoxidable. |  | 0 | u | 0
S2013AIR |  |  | SUPRA T5 IP65 acrílico 2X54 W. |  |  | 1 | u | 0
ECO050AIR |  |  | Eco tasa 050 |  |  | 0.5 | u | 0
C1006AIR-232424 |  |  | SUPRA T5 IP65 acrílico 2X54 W. regulable | Estanca supra T5 IP65 acrílico 2X54 W. Regulable de Airfal. Caracteristicas técnicas: - Cuerpo luminaria: A.B.S. de alta temperatura. - Difusor: Acrílico o Policarbonato. - Reflector: Chapa de Acero lacada EN blanco. - Corriente: 0.09-0.6 A. - Tensión alimentación: 230V, 50Hz (electromagnética), 220-240V, 50-60Hz (electrónica). Para otras tensiones, consultar. - Tipo de lámpara: T8 / T5. - Grado IP: IP 65. - Aislamiento eléctrico: Clase I / Clase II (bajo demanda). - Temperatura de trabajo: De 20ºC a +50ºC (Dependiendo de la potencia). - Según norma: EN 60598-1. - Accesorios incluidos: Pasacables estanco, piezas de acero de sujeción a techo. - Cierres: Grapas de cierre de policarbonato irrompible, opcional grapas de acero inoxidable. |  | 0 | u | 0
S2026AIR |  |  | SUPRA T5 IP65 acrílico 2X54 W. regulable |  |  | 1 | u | 0
ECO050AIR |  |  | Eco tasa 050 |  |  | 0.5 | u | 0
1 tubo LED
C1006AIR-23251 |  |  | SUPRA IP65 policarbonato 600 mm. | Estanca supra IP65 policarbonato 600 mms. de Airfal. Caracteristicas técnicas: - Cuerpo luminaria: A.B.S. de alta temperatura. - Difusor: Acrílico o Policarbonato. - Reflector: Chapa de Acero lacada EN blanco. - Corriente: 0.09-0.6 A. - Tensión alimentación: 230V, 50Hz (electromagnética), 220-240V, 50-60Hz (electrónica). Para otras tensiones, consultar. - Tipo de lámpara: T8 / T5. - Grado IP: IP 65. - Aislamiento eléctrico: Clase I / Clase II (bajo demanda). - Temperatura de trabajo: De 20ºC a +50ºC (Dependiendo de la potencia). - Según norma: EN 60598-1. - Accesorios incluidos: Pasacables estanco, piezas de acero de sujeción a techo. - Cierres: Grapas de cierre de policarbonato irrompible, opcional grapas de acero inoxidable. |  | 0 | u | 0
S1107LAIR |  |  | SUPRA IP65 policarbonato 600 mm. |  |  | 1 | u | 0
ECO050AIR |  |  | Eco tasa 050 |  |  | 0.5 | u | 0
C1006AIR-23252 |  |  | SUPRA IP65 policarbonato 1200 mm. | Estanca supra IP65 policarbonato 1200 mms. de Airfal. Caracteristicas técnicas: - Cuerpo luminaria: A.B.S. de alta temperatura. - Difusor: Acrílico o Policarbonato. - Reflector: Chapa de Acero lacada EN blanco. - Corriente: 0.09-0.6 A. - Tensión alimentación: 230V, 50Hz (electromagnética), 220-240V, 50-60Hz (electrónica). Para otras tensiones, consultar. - Tipo de lámpara: T8 / T5. - Grado IP: IP 65. - Aislamiento eléctrico: Clase I / Clase II (bajo demanda). - Temperatura de trabajo: De 20ºC a +50ºC (Dependiendo de la potencia). - Según norma: EN 60598-1. - Accesorios incluidos: Pasacables estanco, piezas de acero de sujeción a techo. - Cierres: Grapas de cierre de policarbonato irrompible, opcional grapas de acero inoxidable. |  | 0 | u | 0
S1108LAIR |  |  | SUPRA IP65 policarbonato 1200 mm. |  |  | 1 | u | 0
ECO050AIR |  |  | Eco tasa 050 |  |  | 0.5 | u | 0
C1006AIR-23253 |  |  | SUPRA IP65 policarbonato 1500 mm. | Estanca supra IP65 policarbonato 1500 mms. de Airfal. Caracteristicas técnicas: - Cuerpo luminaria: A.B.S. de alta temperatura. - Difusor: Acrílico o Policarbonato. - Reflector: Chapa de Acero lacada EN blanco. - Corriente: 0.09-0.6 A. - Tensión alimentación: 230V, 50Hz (electromagnética), 220-240V, 50-60Hz (electrónica). Para otras tensiones, consultar. - Tipo de lámpara: T8 / T5. - Grado IP: IP 65. - Aislamiento eléctrico: Clase I / Clase II (bajo demanda). - Temperatura de trabajo: De 20ºC a +50ºC (Dependiendo de la potencia). - Según norma: EN 60598-1. - Accesorios incluidos: Pasacables estanco, piezas de acero de sujeción a techo. - Cierres: Grapas de cierre de policarbonato irrompible, opcional grapas de acero inoxidable. |  | 0 | u | 0
S1109LAIR |  |  | SUPRA IP65 policarbonato 1500 mm. |  |  | 1 | u | 0
ECO050AIR |  |  | Eco tasa 050 |  |  | 0.5 | u | 0
C1006AIR-23254 |  |  | SUPRA IP65 acrílico 600 mm. | Estanca supra IP65 acrílico 600 mms. de Airfal. Caracteristicas técnicas: - Cuerpo luminaria: A.B.S. de alta temperatura. - Difusor: Acrílico o Policarbonato. - Reflector: Chapa de Acero lacada EN blanco. - Corriente: 0.09-0.6 A. - Tensión alimentación: 230V, 50Hz (electromagnética), 220-240V, 50-60Hz (electrónica). Para otras tensiones, consultar. - Tipo de lámpara: T8 / T5. - Grado IP: IP 65. - Aislamiento eléctrico: Clase I / Clase II (bajo demanda). - Temperatura de trabajo: De 20ºC a +50ºC (Dependiendo de la potencia). - Según norma: EN 60598-1. - Accesorios incluidos: Pasacables estanco, piezas de acero de sujeción a techo. - Cierres: Grapas de cierre de policarbonato irrompible, opcional grapas de acero inoxidable. |  | 0 | u | 0
S0107LAIR |  |  | SUPRA IP65 acrílico 600 mm. |  |  | 1 | u | 0
ECO050AIR |  |  | Eco tasa 050 |  |  | 0.5 | u | 0
C1006AIR-23255 |  |  | SUPRA IP65 acrílico 1200 mm. | Estanca supra IP65 acrílico 1200 mms. de Airfal. Caracteristicas técnicas: - Cuerpo luminaria: A.B.S. de alta temperatura. - Difusor: Acrílico o Policarbonato. - Reflector: Chapa de Acero lacada EN blanco. - Corriente: 0.09-0.6 A. - Tensión alimentación: 230V, 50Hz (electromagnética), 220-240V, 50-60Hz (electrónica). Para otras tensiones, consultar. - Tipo de lámpara: T8 / T5. - Grado IP: IP 65. - Aislamiento eléctrico: Clase I / Clase II (bajo demanda). - Temperatura de trabajo: De 20ºC a +50ºC (Dependiendo de la potencia). - Según norma: EN 60598-1. - Accesorios incluidos: Pasacables estanco, piezas de acero de sujeción a techo. - Cierres: Grapas de cierre de policarbonato irrompible, opcional grapas de acero inoxidable. |  | 0 | u | 0
S0108LAIR |  |  | SUPRA IP65 acrílico 1200 mm. |  |  | 1 | u | 0
ECO050AIR |  |  | Eco tasa 050 |  |  | 0.5 | u | 0
C1006AIR-23256 |  |  | SUPRA IP65 acrílico 1500 mm. | Estanca supra IP65 acrílico 1500 mms. de Airfal. Caracteristicas técnicas: - Cuerpo luminaria: A.B.S. de alta temperatura. - Difusor: Acrílico o Policarbonato. - Reflector: Chapa de Acero lacada EN blanco. - Corriente: 0.09-0.6 A. - Tensión alimentación: 230V, 50Hz (electromagnética), 220-240V, 50-60Hz (electrónica). Para otras tensiones, consultar. - Tipo de lámpara: T8 / T5. - Grado IP: IP 65. - Aislamiento eléctrico: Clase I / Clase II (bajo demanda). - Temperatura de trabajo: De 20ºC a +50ºC (Dependiendo de la potencia). - Según norma: EN 60598-1. - Accesorios incluidos: Pasacables estanco, piezas de acero de sujeción a techo. - Cierres: Grapas de cierre de policarbonato irrompible, opcional grapas de acero inoxidable. |  | 0 | u | 0
S0109LAIR |  |  | SUPRA IP65 acrílico 1500 mm. |  |  | 1 | u | 0
ECO050AIR |  |  | Eco tasa 050 |  |  | 0.5 | u | 0
2 tubos LED
C1006AIR-23261 |  |  | SUPRA IP65 policarbonato 2X600 mm. | Estanca supra IP65 policarbonato 2X600 mms. de Airfal. Caracteristicas técnicas: - Cuerpo luminaria: A.B.S. de alta temperatura. - Difusor: Acrílico o Policarbonato. - Reflector: Chapa de Acero lacada EN blanco. - Corriente: 0.09-0.6 A. - Tensión alimentación: 230V, 50Hz (electromagnética), 220-240V, 50-60Hz (electrónica). Para otras tensiones, consultar. - Tipo de lámpara: T8 / T5. - Grado IP: IP 65. - Aislamiento eléctrico: Clase I / Clase II (bajo demanda). - Temperatura de trabajo: De 20ºC a +50ºC (Dependiendo de la potencia). - Según norma: EN 60598-1. - Accesorios incluidos: Pasacables estanco, piezas de acero de sujeción a techo. - Cierres: Grapas de cierre de policarbonato irrompible, opcional grapas de acero inoxidable. |  | 0 | u | 0
S1119LAIR |  |  | SUPRA IP65 policarbonato 2X600 mm. |  |  | 1 | u | 0
ECO050AIR |  |  | Eco tasa 050 |  |  | 0.5 | u | 0
C1006AIR-23262 |  |  | SUPRA IP65 policarbonato 2X1200 mm. | Estanca supra IP65 policarbonato 2X1200 mms. de Airfal. Caracteristicas técnicas: - Cuerpo luminaria: A.B.S. de alta temperatura. - Difusor: Acrílico o Policarbonato. - Reflector: Chapa de Acero lacada EN blanco. - Corriente: 0.09-0.6 A. - Tensión alimentación: 230V, 50Hz (electromagnética), 220-240V, 50-60Hz (electrónica). Para otras tensiones, consultar. - Tipo de lámpara: T8 / T5. - Grado IP: IP 65. - Aislamiento eléctrico: Clase I / Clase II (bajo demanda). - Temperatura de trabajo: De 20ºC a +50ºC (Dependiendo de la potencia). - Según norma: EN 60598-1. - Accesorios incluidos: Pasacables estanco, piezas de acero de sujeción a techo. - Cierres: Grapas de cierre de policarbonato irrompible, opcional grapas de acero inoxidable. |  | 0 | u | 0
S1120LAIR |  |  | SUPRA IP65 policarbonato 2X1200 mm. |  |  | 1 | u | 0
ECO050AIR |  |  | Eco tasa 050 |  |  | 0.5 | u | 0
C1006AIR-23263 |  |  | SUPRA IP65 policarbonato 2X1500 mm. | Estanca supra IP65 policarbonato 2X1500 mms. de Airfal. Caracteristicas técnicas: - Cuerpo luminaria: A.B.S. de alta temperatura. - Difusor: Acrílico o Policarbonato. - Reflector: Chapa de Acero lacada EN blanco. - Corriente: 0.09-0.6 A. - Tensión alimentación: 230V, 50Hz (electromagnética), 220-240V, 50-60Hz (electrónica). Para otras tensiones, consultar. - Tipo de lámpara: T8 / T5. - Grado IP: IP 65. - Aislamiento eléctrico: Clase I / Clase II (bajo demanda). - Temperatura de trabajo: De 20ºC a +50ºC (Dependiendo de la potencia). - Según norma: EN 60598-1. - Accesorios incluidos: Pasacables estanco, piezas de acero de sujeción a techo. - Cierres: Grapas de cierre de policarbonato irrompible, opcional grapas de acero inoxidable. |  | 0 | u | 0
S1121LAIR |  |  | SUPRA IP65 policarbonato 2X1500 mm. |  |  | 1 | u | 0
ECO050AIR |  |  | Eco tasa 050 |  |  | 0.5 | u | 0
C1006AIR-23264 |  |  | SUPRA IP65 acrílico 2X600 mm. | Estanca supra IP65 acrílico 2X600 mms. de Airfal. Caracteristicas técnicas: - Cuerpo luminaria: A.B.S. de alta temperatura. - Difusor: Acrílico o Policarbonato. - Reflector: Chapa de Acero lacada EN blanco. - Corriente: 0.09-0.6 A. - Tensión alimentación: 230V, 50Hz (electromagnética), 220-240V, 50-60Hz (electrónica). Para otras tensiones, consultar. - Tipo de lámpara: T8 / T5. - Grado IP: IP 65. - Aislamiento eléctrico: Clase I / Clase II (bajo demanda). - Temperatura de trabajo: De 20ºC a +50ºC (Dependiendo de la potencia). - Según norma: EN 60598-1. - Accesorios incluidos: Pasacables estanco, piezas de acero de sujeción a techo. - Cierres: Grapas de cierre de policarbonato irrompible, opcional grapas de acero inoxidable. |  | 0 | u | 0
S0119LAIR |  |  | SUPRA IP65 acrílico 2X600 mm. |  |  | 1 | u | 0
ECO050AIR |  |  | Eco tasa 050 |  |  | 0.5 | u | 0
C1006AIR-23265 |  |  | SUPRA IP65 acrílico 2X1200 mm. | Estanca supra IP65 acrílico 2X1200 mms. de Airfal. Caracteristicas técnicas: - Cuerpo luminaria: A.B.S. de alta temperatura. - Difusor: Acrílico o Policarbonato. - Reflector: Chapa de Acero lacada EN blanco. - Corriente: 0.09-0.6 A. - Tensión alimentación: 230V, 50Hz (electromagnética), 220-240V, 50-60Hz (electrónica). Para otras tensiones, consultar. - Tipo de lámpara: T8 / T5. - Grado IP: IP 65. - Aislamiento eléctrico: Clase I / Clase II (bajo demanda). - Temperatura de trabajo: De 20ºC a +50ºC (Dependiendo de la potencia). - Según norma: EN 60598-1. - Accesorios incluidos: Pasacables estanco, piezas de acero de sujeción a techo. - Cierres: Grapas de cierre de policarbonato irrompible, opcional grapas de acero inoxidable. |  | 0 | u | 0
S0120LAIR |  |  | SUPRA IP65 acrílico 2X1200 mm. |  |  | 1 | u | 0
ECO050AIR |  |  | Eco tasa 050 |  |  | 0.5 | u | 0
C1006AIR-23266 |  |  | SUPRA IP65 acrílico 2X1500 mm. | Estanca supra IP65 acrílico 2X1500 mms. de Airfal. Caracteristicas técnicas: - Cuerpo luminaria: A.B.S. de alta temperatura. - Difusor: Acrílico o Policarbonato. - Reflector: Chapa de Acero lacada EN blanco. - Corriente: 0.09-0.6 A. - Tensión alimentación: 230V, 50Hz (electromagnética), 220-240V, 50-60Hz (electrónica). Para otras tensiones, consultar. - Tipo de lámpara: T8 / T5. - Grado IP: IP 65. - Aislamiento eléctrico: Clase I / Clase II (bajo demanda). - Temperatura de trabajo: De 20ºC a +50ºC (Dependiendo de la potencia). - Según norma: EN 60598-1. - Accesorios incluidos: Pasacables estanco, piezas de acero de sujeción a techo. - Cierres: Grapas de cierre de policarbonato irrompible, opcional grapas de acero inoxidable. |  | 0 | u | 0
S0121LAIR |  |  | SUPRA IP65 acrílico 2X1500 mm. |  |  | 1 | u | 0
ECO050AIR |  |  | Eco tasa 050 |  |  | 0.5 | u | 0
Luminarias estancas - IP42
Modelo M
1 tubo T8
C1006AIR-241101 |  |  | Modelo M IP 42 1x18 W. B.F. | Modelo M IP 42 1x18 W. B.F. de Airfal. Características generales: - Cuerpo luminaria: Chapa de Acero prelacada. - Reflector (opcional): Aluminio brillante o Chapa Acero prelacada. - Tapas finales: A.B.S. - Temperatura de trabajo: De -15° C a +45° C. |  | 0 | u | 0
M0002AIR |  |  | Modelo M IP 42 1x18 W. B.F. |  |  | 1 | u | 0
ECO050AIR |  |  | Eco tasa 050 |  |  | 0.5 | u | 0
C1006AIR-241102 |  |  | Modelo M IP 42 1x36 W. B.F. | Modelo M IP 42 1x36 W. B.F. de Airfal. Características generales: - Cuerpo luminaria: Chapa de Acero prelacada. - Reflector (opcional): Aluminio brillante o Chapa Acero prelacada. - Tapas finales: A.B.S. - Temperatura de trabajo: De -15° C a +45° C. |  | 0 | u | 0
M0005AIR |  |  | Modelo M IP 42 1x36 W. B.F. |  |  | 1 | u | 0
ECO050AIR |  |  | Eco tasa 050 |  |  | 0.5 | u | 0
C1006AIR-241103 |  |  | Modelo M IP 42 1x58 W. B.F. | Modelo M IP 42 1x58 W. B.F. de Airfal. Características generales: - Cuerpo luminaria: Chapa de Acero prelacada. - Reflector (opcional): Aluminio brillante o Chapa Acero prelacada. - Tapas finales: A.B.S. - Temperatura de trabajo: De -15° C a +45° C. |  | 0 | u | 0
M0006AIR |  |  | Modelo M IP 42 1x58 W. B.F. |  |  | 1 | u | 0
ECO050AIR |  |  | Eco tasa 050 |  |  | 0.5 | u | 0
C1006AIR-241104 |  |  | Modelo M IP 42 1x18 W. A.F. | Modelo M IP 42 1x18 W. A.F. de Airfal. Características generales: - Cuerpo luminaria: Chapa de Acero prelacada. - Reflector (opcional): Aluminio brillante o Chapa Acero prelacada. - Tapas finales: A.B.S. - Temperatura de trabajo: De -15° C a +45° C. |  | 0 | u | 0
M0008AIR |  |  | Modelo M IP 42 1x18 W. A.F. |  |  | 1 | u | 0
ECO050AIR |  |  | Eco tasa 050 |  |  | 0.5 | u | 0
C1006AIR-241105 |  |  | Modelo M IP 42 1x36 W. A.F. | Modelo M IP 42 1x36 W. A.F. de Airfal. Características generales: - Cuerpo luminaria: Chapa de Acero prelacada. - Reflector (opcional): Aluminio brillante o Chapa Acero prelacada. - Tapas finales: A.B.S. - Temperatura de trabajo: De -15° C a +45° C. |  | 0 | u | 0
M0011AIR |  |  | Modelo M IP 42 1x36 W. A.F. |  |  | 1 | u | 0
ECO050AIR |  |  | Eco tasa 050 |  |  | 0.5 | u | 0
C1006AIR-241106 |  |  | Modelo M IP 42 1x58 W. A.F. | Modelo M IP 42 1x58 W. A.F. de Airfal. Características generales: - Cuerpo luminaria: Chapa de Acero prelacada. - Reflector (opcional): Aluminio brillante o Chapa Acero prelacada. - Tapas finales: A.B.S. - Temperatura de trabajo: De -15° C a +45° C. |  | 0 | u | 0
M0012AIR |  |  | Modelo M IP 42 1x58 W. A.F. |  |  | 1 | u | 0
ECO050AIR |  |  | Eco tasa 050 |  |  | 0.5 | u | 0
C1006AIR-241107 |  |  | Modelo M IP 42 1x18 W. electrónica | Modelo M IP 42 1x18 W. electrónica de Airfal. Características generales: - Cuerpo luminaria: Chapa de Acero prelacada. - Reflector (opcional): Aluminio brillante o Chapa Acero prelacada. - Tapas finales: A.B.S. - Temperatura de trabajo: De -15° C a +45° C. |  | 0 | u | 0
M0025AIR |  |  | Modelo M IP 42 1x18 W. electrónica |  |  | 1 | u | 0
ECO025AIR |  |  | Eco tasa 025 |  |  | 0.25 | u | 0
C1006AIR-241108 |  |  | Modelo M IP 42 1x36 W. electrónica | Modelo M IP 42 1x36 W. electrónica de Airfal. Características generales: - Cuerpo luminaria: Chapa de Acero prelacada. - Reflector (opcional): Aluminio brillante o Chapa Acero prelacada. - Tapas finales: A.B.S. - Temperatura de trabajo: De -15° C a +45° C. |  | 0 | u | 0
M0026AIR |  |  | Modelo M IP 42 1x36 W. electrónica |  |  | 1 | u | 0
ECO050AIR |  |  | Eco tasa 050 |  |  | 0.5 | u | 0
C1006AIR-241109 |  |  | Modelo M IP 42 1x58 W. electrónica | Modelo M IP 42 1x58 W. electrónica de Airfal. Características generales: - Cuerpo luminaria: Chapa de Acero prelacada. - Reflector (opcional): Aluminio brillante o Chapa Acero prelacada. - Tapas finales: A.B.S. - Temperatura de trabajo: De -15° C a +45° C. |  | 0 | u | 0
M0027AIR |  |  | Modelo M IP 42 1x58 W. electrónica |  |  | 1 | u | 0
ECO050AIR |  |  | Eco tasa 050 |  |  | 0.5 | u | 0
C1006AIR-241110 |  |  | Modelo M IP 42 1x18 W. regulable | Modelo M IP 42 1x18 W. regulable de Airfal. Características generales: - Cuerpo luminaria: Chapa de Acero prelacada. - Reflector (opcional): Aluminio brillante o Chapa Acero prelacada. - Tapas finales: A.B.S. - Temperatura de trabajo: De -15° C a +45° C. |  | 0 | u | 0
M0041AIR |  |  | Modelo M IP 42 1x18 W. regulable |  |  | 1 | u | 0
ECO050AIR |  |  | Eco tasa 050 |  |  | 0.5 | u | 0
C1006AIR-241111 |  |  | Modelo M IP 42 1x36 W. regulable | Modelo M IP 42 1x36 W. regulable de Airfal. Características generales: - Cuerpo luminaria: Chapa de Acero prelacada. - Reflector (opcional): Aluminio brillante o Chapa Acero prelacada. - Tapas finales: A.B.S. - Temperatura de trabajo: De -15° C a +45° C. |  | 0 | u | 0
M0042AIR |  |  | Modelo M IP 42 1x36 W. regulable |  |  | 1 | u | 0
ECO050AIR |  |  | Eco tasa 050 |  |  | 0.5 | u | 0
C1006AIR-241112 |  |  | Modelo M IP 42 1x58 W. regulable | Modelo M IP 42 1x58 W. regulable de Airfal. Características generales: - Cuerpo luminaria: Chapa de Acero prelacada. - Reflector (opcional): Aluminio brillante o Chapa Acero prelacada. - Tapas finales: A.B.S. - Temperatura de trabajo: De -15° C a +45° C. |  | 0 | u | 0
M0043AIR |  |  | Modelo M IP 42 1x58 W. regulable |  |  | 1 | u | 0
ECO050AIR |  |  | Eco tasa 050 |  |  | 0.5 | u | 0
2 tubos T8
C1006AIR-241201 |  |  | Modelo M IP 42 2x18 W. B.F. | Modelo M IP 42 2x18 W. B.F. de Airfal. Características generales: - Cuerpo luminaria: Chapa de Acero prelacada. - Reflector (opcional): Aluminio brillante o Chapa Acero prelacada. - Tapas finales: A.B.S. - Temperatura de trabajo: De -15° C a +45° C. |  | 0 | u | 0
M0014AIR |  |  | Modelo M IP 42 2x18 W. B.F. |  |  | 1 | u | 0
ECO050AIR |  |  | Eco tasa 050 |  |  | 0.5 | u | 0
C1006AIR-241202 |  |  | Modelo M IP 42 2x36 W. B.F. | Modelo M IP 42 2x36 W. B.F. de Airfal. Características generales: - Cuerpo luminaria: Chapa de Acero prelacada. - Reflector (opcional): Aluminio brillante o Chapa Acero prelacada. - Tapas finales: A.B.S. - Temperatura de trabajo: De -15° C a +45° C. |  | 0 | u | 0
M0017AIR |  |  | Modelo M IP 42 2x36 W. B.F. |  |  | 1 | u | 0
ECO050AIR |  |  | Eco tasa 050 |  |  | 0.5 | u | 0
C1006AIR-241203 |  |  | Modelo M IP 42 2x58 W. B.F. | Modelo M IP 42 2x58 W. B.F. de Airfal. Características generales: - Cuerpo luminaria: Chapa de Acero prelacada. - Reflector (opcional): Aluminio brillante o Chapa Acero prelacada. - Tapas finales: A.B.S. - Temperatura de trabajo: De -15° C a +45° C. |  | 0 | u | 0
M0018AIR |  |  | Modelo M IP 42 2x58 W. B.F. |  |  | 1 | u | 0
ECO050AIR |  |  | Eco tasa 050 |  |  | 0.5 | u | 0
C1006AIR-241204 |  |  | Modelo M IP 42 2x18 W. A.F. | Modelo M IP 42 2x18 W. A.F. de Airfal. Características generales: - Cuerpo luminaria: Chapa de Acero prelacada. - Reflector (opcional): Aluminio brillante o Chapa Acero prelacada. - Tapas finales: A.B.S. - Temperatura de trabajo: De -15° C a +45° C. |  | 0 | u | 0
M0020AIR |  |  | Modelo M IP 42 2x18 W. A.F. |  |  | 1 | u | 0
ECO050AIR |  |  | Eco tasa 050 |  |  | 0.5 | u | 0
C1006AIR-241205 |  |  | Modelo M IP 42 2x36 W. A.F. | Modelo M IP 42 2x36 W. A.F. de Airfal. Características generales: - Cuerpo luminaria: Chapa de Acero prelacada. - Reflector (opcional): Aluminio brillante o Chapa Acero prelacada. - Tapas finales: A.B.S. - Temperatura de trabajo: De -15° C a +45° C. |  | 0 | u | 0
M0023AIR |  |  | Modelo M IP 42 2x36 W. A.F. |  |  | 1 | u | 0
ECO050AIR |  |  | Eco tasa 050 |  |  | 0.5 | u | 0
C1006AIR-241206 |  |  | Modelo M IP 42 2x58 W. A.F. | Modelo M IP 42 2x58 W. A.F. de Airfal. Características generales: - Cuerpo luminaria: Chapa de Acero prelacada. - Reflector (opcional): Aluminio brillante o Chapa Acero prelacada. - Tapas finales: A.B.S. - Temperatura de trabajo: De -15° C a +45° C. |  | 0 | u | 0
M0024AIR |  |  | Modelo M IP 42 2x58 W. A.F. |  |  | 1 | u | 0
ECO050AIR |  |  | Eco tasa 050 |  |  | 0.5 | u | 0
C1006AIR-241207 |  |  | Modelo M IP 42 2x18 W. electrónica | Modelo M IP 42 2x18 W. electrónica de Airfal. Características generales: - Cuerpo luminaria: Chapa de Acero prelacada. - Reflector (opcional): Aluminio brillante o Chapa Acero prelacada. - Tapas finales: A.B.S. - Temperatura de trabajo: De -15° C a +45° C. |  | 0 | u | 0
M0028AIR |  |  | Modelo M IP 42 2x18 W. electrónica |  |  | 1 | u | 0
ECO025AIR |  |  | Eco tasa 025 |  |  | 0.25 | u | 0
C1006AIR-241208 |  |  | Modelo M IP 42 2x36 W. electrónica | Modelo M IP 42 2x36 W. electrónica de Airfal. Características generales: - Cuerpo luminaria: Chapa de Acero prelacada. - Reflector (opcional): Aluminio brillante o Chapa Acero prelacada. - Tapas finales: A.B.S. - Temperatura de trabajo: De -15° C a +45° C. |  | 0 | u | 0
M0029AIR |  |  | Modelo M IP 42 2x36 W. electrónica |  |  | 1 | u | 0
ECO050AIR |  |  | Eco tasa 050 |  |  | 0.5 | u | 0
C1006AIR-241209 |  |  | Modelo M IP 42 2x58 W. electrónica | Modelo M IP 42 2x58 W. electrónica de Airfal. Características generales: - Cuerpo luminaria: Chapa de Acero prelacada. - Reflector (opcional): Aluminio brillante o Chapa Acero prelacada. - Tapas finales: A.B.S. - Temperatura de trabajo: De -15° C a +45° C. |  | 0 | u | 0
M0030AIR |  |  | Modelo M IP 42 2x58 W. electrónica |  |  | 1 | u | 0
ECO050AIR |  |  | Eco tasa 050 |  |  | 0.5 | u | 0
C1006AIR-241210 |  |  | Modelo M IP 42 2x18 W. regulable | Modelo M IP 42 2x18 W. regulable de Airfal. Características generales: - Cuerpo luminaria: Chapa de Acero prelacada. - Reflector (opcional): Aluminio brillante o Chapa Acero prelacada. - Tapas finales: A.B.S. - Temperatura de trabajo: De -15° C a +45° C. |  | 0 | u | 0
M0044AIR |  |  | Modelo M IP 42 2x18 W. regulable |  |  | 1 | u | 0
ECO050AIR |  |  | Eco tasa 050 |  |  | 0.5 | u | 0
C1006AIR-241211 |  |  | Modelo M IP 42 2x36 W. regulable | Modelo M IP 42 2x36 W. regulable de Airfal. Características generales: - Cuerpo luminaria: Chapa de Acero prelacada. - Reflector (opcional): Aluminio brillante o Chapa Acero prelacada. - Tapas finales: A.B.S. - Temperatura de trabajo: De -15° C a +45° C. |  | 0 | u | 0
M0045AIR |  |  | Modelo M IP 42 2x36 W. regulable |  |  | 1 | u | 0
ECO050AIR |  |  | Eco tasa 050 |  |  | 0.5 | u | 0
C1006AIR-241212 |  |  | Modelo M IP 42 2x58 W. regulable | Modelo M IP 42 2x58 W. regulable de Airfal. Características generales: - Cuerpo luminaria: Chapa de Acero prelacada. - Reflector (opcional): Aluminio brillante o Chapa Acero prelacada. - Tapas finales: A.B.S. - Temperatura de trabajo: De -15° C a +45° C. |  | 0 | u | 0
M0046AIR |  |  | Modelo M IP 42 2x58 W. regulable |  |  | 1 | u | 0
ECO050AIR |  |  | Eco tasa 050 |  |  | 0.5 | u | 0
1 tubo T5
C1006AIR-241301 |  |  | Modelo M IP 42 T5 1X14 W. | Modelo M IP 42 T5 1X14 W. de Airfal. Características generales: - Cuerpo luminaria: Chapa de Acero prelacada. - Reflector (opcional): Aluminio brillante o Chapa Acero prelacada. - Tapas finales: A.B.S. - Temperatura de trabajo: De -15° C a +45° C. |  | 0 | u | 0
M0604AIR |  |  | Modelo M IP 42 T5 1X14 W. |  |  | 1 | u | 0
ECO050AIR |  |  | Eco tasa 050 |  |  | 0.5 | u | 0
C1006AIR-241302 |  |  | Modelo M IP 42 T5 1X14 W. regulable | Modelo M IP 42 T5 1X14 W. regulable de Airfal. Características generales: - Cuerpo luminaria: Chapa de Acero prelacada. - Reflector (opcional): Aluminio brillante o Chapa Acero prelacada. - Tapas finales: A.B.S. - Temperatura de trabajo: De -15° C a +45° C. |  | 0 | u | 0
M0619AIR |  |  | Modelo M IP 42 T5 1X14 W. regulable |  |  | 1 | u | 0
ECO050AIR |  |  | Eco tasa 050 |  |  | 0.5 | u | 0
C1006AIR-241303 |  |  | Modelo M IP 42 T5 1X21 W. | Modelo M IP 42 T5 1X21 W. de Airfal. Características generales: - Cuerpo luminaria: Chapa de Acero prelacada. - Reflector (opcional): Aluminio brillante o Chapa Acero prelacada. - Tapas finales: A.B.S. - Temperatura de trabajo: De -15° C a +45° C. |  | 0 | u | 0
M0605AIR |  |  | Modelo M IP 42 T5 1X21 W. |  |  | 1 | u | 0
ECO050AIR |  |  | Eco tasa 050 |  |  | 0.5 | u | 0
C1006AIR-241304 |  |  | Modelo M IP 42 T5 1X21 W. regulable | Modelo M IP 42 T5 1X21 W. regulable de Airfal. Características generales: - Cuerpo luminaria: Chapa de Acero prelacada. - Reflector (opcional): Aluminio brillante o Chapa Acero prelacada. - Tapas finales: A.B.S. - Temperatura de trabajo: De -15° C a +45° C. |  | 0 | u | 0
M0620AIR |  |  | Modelo M IP 42 T5 1X21 W. regulable |  |  | 1 | u | 0
ECO050AIR |  |  | Eco tasa 050 |  |  | 0.5 | u | 0
C1006AIR-241305 |  |  | Modelo M IP 42 T5 1X28 W. | Modelo M IP 42 T5 1X28 W. de Airfal. Características generales: - Cuerpo luminaria: Chapa de Acero prelacada. - Reflector (opcional): Aluminio brillante o Chapa Acero prelacada. - Tapas finales: A.B.S. - Temperatura de trabajo: De -15° C a +45° C. |  | 0 | u | 0
M0603AIR |  |  | Modelo M IP 42 T5 1X28 W. |  |  | 1 | u | 0
ECO050AIR |  |  | Eco tasa 050 |  |  | 0.5 | u | 0
C1006AIR-241306 |  |  | Modelo M IP 42 T5 1X28 W. regulable | Modelo M IP 42 T5 1X28 W. regulable de Airfal. Características generales: - Cuerpo luminaria: Chapa de Acero prelacada. - Reflector (opcional): Aluminio brillante o Chapa Acero prelacada. - Tapas finales: A.B.S. - Temperatura de trabajo: De -15° C a +45° C. |  | 0 | u | 0
M0621AIR |  |  | Modelo M IP 42 T5 1X28 W. regulable |  |  | 1 | u | 0
ECO050AIR |  |  | Eco tasa 050 |  |  | 0.5 | u | 0
C1006AIR-241307 |  |  | Modelo M IP 42 T5 1X35 W. | Modelo M IP 42 T5 1X35 W. de Airfal. Características generales: - Cuerpo luminaria: Chapa de Acero prelacada. - Reflector (opcional): Aluminio brillante o Chapa Acero prelacada. - Tapas finales: A.B.S. - Temperatura de trabajo: De -15° C a +45° C. |  | 0 | u | 0
M0602AIR |  |  | Modelo M IP 42 T5 1X35 W. |  |  | 1 | u | 0
ECO050AIR |  |  | Eco tasa 050 |  |  | 0.5 | u | 0
C1006AIR-241308 |  |  | Modelo M IP 42 T5 1X35 W. regulable | Modelo M IP 42 T5 1X35 W. regulable de Airfal. Características generales: - Cuerpo luminaria: Chapa de Acero prelacada. - Reflector (opcional): Aluminio brillante o Chapa Acero prelacada. - Tapas finales: A.B.S. - Temperatura de trabajo: De -15° C a +45° C. |  | 0 | u | 0
M0622AIR |  |  | Modelo M IP 42 T5 1X35 W. regulable |  |  | 1 | u | 0
ECO050AIR |  |  | Eco tasa 050 |  |  | 0.5 | u | 0
C1006AIR-241309 |  |  | Modelo M IP 42 T5 1X24 W. | Modelo M IP 42 T5 1X24 W. de Airfal. Características generales: - Cuerpo luminaria: Chapa de Acero prelacada. - Reflector (opcional): Aluminio brillante o Chapa Acero prelacada. - Tapas finales: A.B.S. - Temperatura de trabajo: De -15° C a +45° C. |  | 0 | u | 0
M0606AIR |  |  | Modelo M IP 42 T5 1X24 W. |  |  | 1 | u | 0
ECO050AIR |  |  | Eco tasa 050 |  |  | 0.5 | u | 0
C1006AIR-241310 |  |  | Modelo M IP 42 T5 1X24 W. regulable | Modelo M IP 42 T5 1X24 W. regulable de Airfal. Características generales: - Cuerpo luminaria: Chapa de Acero prelacada. - Reflector (opcional): Aluminio brillante o Chapa Acero prelacada. - Tapas finales: A.B.S. - Temperatura de trabajo: De -15° C a +45° C. |  | 0 | u | 0
M0623AIR |  |  | Modelo M IP 42 T5 1X24 W. regulable |  |  | 1 | u | 0
ECO050AIR |  |  | Eco tasa 050 |  |  | 0.5 | u | 0
C1006AIR-241311 |  |  | Modelo M IP 42 T5 1X39 W. | Modelo M IP 42 T5 1X39 W. de Airfal. Características generales: - Cuerpo luminaria: Chapa de Acero prelacada. - Reflector (opcional): Aluminio brillante o Chapa Acero prelacada. - Tapas finales: A.B.S. - Temperatura de trabajo: De -15° C a +45° C. |  | 0 | u | 0
M0607AIR |  |  | Modelo M IP 42 T5 1X39 W. |  |  | 1 | u | 0
ECO050AIR |  |  | Eco tasa 050 |  |  | 0.5 | u | 0
C1006AIR-241312 |  |  | Modelo M IP 42 T5 1X39 W. regulable | Modelo M IP 42 T5 1X39 W. regulable de Airfal. Características generales: - Cuerpo luminaria: Chapa de Acero prelacada. - Reflector (opcional): Aluminio brillante o Chapa Acero prelacada. - Tapas finales: A.B.S. - Temperatura de trabajo: De -15° C a +45° C. |  | 0 | u | 0
M0624AIR |  |  | Modelo M IP 42 T5 1X39 W. regulable |  |  | 1 | u | 0
ECO050AIR |  |  | Eco tasa 050 |  |  | 0.5 | u | 0
C1006AIR-241313 |  |  | Modelo M IP 42 T5 1X49 W. | Modelo M IP 42 T5 1X49 W. de Airfal. Características generales: - Cuerpo luminaria: Chapa de Acero prelacada. - Reflector (opcional): Aluminio brillante o Chapa Acero prelacada. - Tapas finales: A.B.S. - Temperatura de trabajo: De -15° C a +45° C. |  | 0 | u | 0
M0601AIR |  |  | Modelo M IP 42 T5 1X49 W. |  |  | 1 | u | 0
ECO050AIR |  |  | Eco tasa 050 |  |  | 0.5 | u | 0
C1006AIR-241314 |  |  | Modelo M IP 42 T5 1X49 W. regulable | Modelo M IP 42 T5 1X49 W. regulable de Airfal. Características generales: - Cuerpo luminaria: Chapa de Acero prelacada. - Reflector (opcional): Aluminio brillante o Chapa Acero prelacada. - Tapas finales: A.B.S. - Temperatura de trabajo: De -15° C a +45° C. |  | 0 | u | 0
M0625AIR |  |  | Modelo M IP 42 T5 1X49 W. regulable |  |  | 1 | u | 0
ECO050AIR |  |  | Eco tasa 050 |  |  | 0.5 | u | 0
C1006AIR-241315 |  |  | Modelo M IP 42 T5 1X54 W. | Modelo M IP 42 T5 1X54 W. de Airfal. Características generales: - Cuerpo luminaria: Chapa de Acero prelacada. - Reflector (opcional): Aluminio brillante o Chapa Acero prelacada. - Tapas finales: A.B.S. - Temperatura de trabajo: De -15° C a +45° C. |  | 0 | u | 0
M0608AIR |  |  | Modelo M IP 42 T5 1X54 W. |  |  | 1 | u | 0
ECO050AIR |  |  | Eco tasa 050 |  |  | 0.5 | u | 0
C1006AIR-241316 |  |  | Modelo M IP 42 T5 1X54 W. regulable | Modelo M IP 42 T5 1X54 W. regulable de Airfal. Características generales: - Cuerpo luminaria: Chapa de Acero prelacada. - Reflector (opcional): Aluminio brillante o Chapa Acero prelacada. - Tapas finales: A.B.S. - Temperatura de trabajo: De -15° C a +45° C. |  | 0 | u | 0
M0626AIR |  |  | Modelo M IP 42 T5 1X54 W. regulable |  |  | 1 | u | 0
ECO050AIR |  |  | Eco tasa 050 |  |  | 0.5 | u | 0
C1006AIR-241317 |  |  | Modelo M IP 42 T5 1X80 W. | Modelo M IP 42 T5 1X80 W. de Airfal. Características generales: - Cuerpo luminaria: Chapa de Acero prelacada. - Reflector (opcional): Aluminio brillante o Chapa Acero prelacada. - Tapas finales: A.B.S. - Temperatura de trabajo: De -15° C a +45° C. |  | 0 | u | 0
M0609AIR |  |  | Modelo M IP 42 T5 1X80 W. |  |  | 1 | u | 0
ECO050AIR |  |  | Eco tasa 050 |  |  | 0.5 | u | 0
C1006AIR-241318 |  |  | Modelo M IP 42 T5 1X80 W. regulable | Modelo M IP 42 T5 1X80 W. regulable de Airfal. Características generales: - Cuerpo luminaria: Chapa de Acero prelacada. - Reflector (opcional): Aluminio brillante o Chapa Acero prelacada. - Tapas finales: A.B.S. - Temperatura de trabajo: De -15° C a +45° C. |  | 0 | u | 0
M0627AIR |  |  | Modelo M IP 42 T5 1X80 W. regulable |  |  | 1 | u | 0
ECO050AIR |  |  | Eco tasa 050 |  |  | 0.5 | u | 0
2 tubos T5
C1006AIR-241401 |  |  | Modelo M IP 42 T5 2X14 W. | Modelo M IP 42 T5 2X14 W. de Airfal. Características generales: - Cuerpo luminaria: Chapa de Acero prelacada. - Reflector (opcional): Aluminio brillante o Chapa Acero prelacada. - Tapas finales: A.B.S. - Temperatura de trabajo: De -15° C a +45° C. |  | 0 | u | 0
M0610AIR |  |  | Modelo M IP 42 T5 2X14 W. |  |  | 1 | u | 0
ECO050AIR |  |  | Eco tasa 050 |  |  | 0.5 | u | 0
C1006AIR-241402 |  |  | Modelo M IP 42 T5 2X14 W. regulable | Modelo M IP 42 T5 2X14 W. regulable de Airfal. Características generales: - Cuerpo luminaria: Chapa de Acero prelacada. - Reflector (opcional): Aluminio brillante o Chapa Acero prelacada. - Tapas finales: A.B.S. - Temperatura de trabajo: De -15° C a +45° C. |  | 0 | u | 0
M0628AIR |  |  | Modelo M IP 42 T5 2X14 W. regulable |  |  | 1 | u | 0
ECO050AIR |  |  | Eco tasa 050 |  |  | 0.5 | u | 0
C1006AIR-241403 |  |  | Modelo M IP 42 T5 2X21 W. | Modelo M IP 42 T5 2X21 W. de Airfal. Características generales: - Cuerpo luminaria: Chapa de Acero prelacada. - Reflector (opcional): Aluminio brillante o Chapa Acero prelacada. - Tapas finales: A.B.S. - Temperatura de trabajo: De -15° C a +45° C. |  | 0 | u | 0
M0611AIR |  |  | Modelo M IP 42 T5 2X21 W. |  |  | 1 | u | 0
ECO050AIR |  |  | Eco tasa 050 |  |  | 0.5 | u | 0
C1006AIR-241404 |  |  | Modelo M IP 42 T5 2X21 W. regulable | Modelo M IP 42 T5 2X21 W. regulable de Airfal. Características generales: - Cuerpo luminaria: Chapa de Acero prelacada. - Reflector (opcional): Aluminio brillante o Chapa Acero prelacada. - Tapas finales: A.B.S. - Temperatura de trabajo: De -15° C a +45° C. |  | 0 | u | 0
M0629AIR |  |  | Modelo M IP 42 T5 2X21 W. regulable |  |  | 1 | u | 0
ECO050AIR |  |  | Eco tasa 050 |  |  | 0.5 | u | 0
C1006AIR-241405 |  |  | Modelo M IP 42 T5 2X28 W. | Modelo M IP 42 T5 2X28 W. de Airfal. Características generales: - Cuerpo luminaria: Chapa de Acero prelacada. - Reflector (opcional): Aluminio brillante o Chapa Acero prelacada. - Tapas finales: A.B.S. - Temperatura de trabajo: De -15° C a +45° C. |  | 0 | u | 0
M0612AIR |  |  | Modelo M IP 42 T5 2X28 W. |  |  | 1 | u | 0
ECO050AIR |  |  | Eco tasa 050 |  |  | 0.5 | u | 0
C1006AIR-241406 |  |  | Modelo M IP 42 T5 2X28 W. regulable | Modelo M IP 42 T5 2X28 W. regulable de Airfal. Características generales: - Cuerpo luminaria: Chapa de Acero prelacada. - Reflector (opcional): Aluminio brillante o Chapa Acero prelacada. - Tapas finales: A.B.S. - Temperatura de trabajo: De -15° C a +45° C. |  | 0 | u | 0
M0630AIR |  |  | Modelo M IP 42 T5 2X28 W. regulable |  |  | 1 | u | 0
ECO050AIR |  |  | Eco tasa 050 |  |  | 0.5 | u | 0
C1006AIR-241407 |  |  | Modelo M IP 42 T5 2X35 W. | Modelo M IP 42 T5 2X35 W. de Airfal. Características generales: - Cuerpo luminaria: Chapa de Acero prelacada. - Reflector (opcional): Aluminio brillante o Chapa Acero prelacada. - Tapas finales: A.B.S. - Temperatura de trabajo: De -15° C a +45° C. |  | 0 | u | 0
M0613AIR |  |  | Modelo M IP 42 T5 2X35 W. |  |  | 1 | u | 0
ECO050AIR |  |  | Eco tasa 050 |  |  | 0.5 | u | 0
C1006AIR-241408 |  |  | Modelo M IP 42 T5 2X35 W. regulable | Modelo M IP 42 T5 2X35 W. regulable de Airfal. Características generales: - Cuerpo luminaria: Chapa de Acero prelacada. - Reflector (opcional): Aluminio brillante o Chapa Acero prelacada. - Tapas finales: A.B.S. - Temperatura de trabajo: De -15° C a +45° C. |  | 0 | u | 0
M0631AIR |  |  | Modelo M IP 42 T5 2X35 W. regulable |  |  | 1 | u | 0
ECO050AIR |  |  | Eco tasa 050 |  |  | 0.5 | u | 0
C1006AIR-241409 |  |  | Modelo M IP 42 T5 2X24 W. | Modelo M IP 42 T5 2X24 W. de Airfal. Características generales: - Cuerpo luminaria: Chapa de Acero prelacada. - Reflector (opcional): Aluminio brillante o Chapa Acero prelacada. - Tapas finales: A.B.S. - Temperatura de trabajo: De -15° C a +45° C. |  | 0 | u | 0
M0614AIR |  |  | Modelo M IP 42 T5 2X24 W. |  |  | 1 | u | 0
ECO050AIR |  |  | Eco tasa 050 |  |  | 0.5 | u | 0
C1006AIR-241410 |  |  | Modelo M IP 42 T5 2X24 W. regulable | Modelo M IP 42 T5 2X24 W. regulable de Airfal. Características generales: - Cuerpo luminaria: Chapa de Acero prelacada. - Reflector (opcional): Aluminio brillante o Chapa Acero prelacada. - Tapas finales: A.B.S. - Temperatura de trabajo: De -15° C a +45° C. |  | 0 | u | 0
M0632AIR |  |  | Modelo M IP 42 T5 2X24 W. regulable |  |  | 1 | u | 0
ECO050AIR |  |  | Eco tasa 050 |  |  | 0.5 | u | 0
C1006AIR-241411 |  |  | Modelo M IP 42 T5 2X39 W. | Modelo M IP 42 T5 2X39 W. de Airfal. Características generales: - Cuerpo luminaria: Chapa de Acero prelacada. - Reflector (opcional): Aluminio brillante o Chapa Acero prelacada. - Tapas finales: A.B.S. - Temperatura de trabajo: De -15° C a +45° C. |  | 0 | u | 0
M0615AIR |  |  | Modelo M IP 42 T5 2X39 W. |  |  | 1 | u | 0
ECO050AIR |  |  | Eco tasa 050 |  |  | 0.5 | u | 0
C1006AIR-241412 |  |  | Modelo M IP 42 T5 2X39 W. regulable | Modelo M IP 42 T5 2X39 W. regulable de Airfal. Características generales: - Cuerpo luminaria: Chapa de Acero prelacada. - Reflector (opcional): Aluminio brillante o Chapa Acero prelacada. - Tapas finales: A.B.S. - Temperatura de trabajo: De -15° C a +45° C. |  | 0 | u | 0
M0633AIR |  |  | Modelo M IP 42 T5 2X39 W. regulable |  |  | 1 | u | 0
ECO050AIR |  |  | Eco tasa 050 |  |  | 0.5 | u | 0
C1006AIR-241413 |  |  | Modelo M IP 42 T5 2X49 W. | Modelo M IP 42 T5 2X49 W. de Airfal. Características generales: - Cuerpo luminaria: Chapa de Acero prelacada. - Reflector (opcional): Aluminio brillante o Chapa Acero prelacada. - Tapas finales: A.B.S. - Temperatura de trabajo: De -15° C a +45° C. |  | 0 | u | 0
M0616AIR |  |  | Modelo M IP 42 T5 2X49 W. |  |  | 1 | u | 0
ECO050AIR |  |  | Eco tasa 050 |  |  | 0.5 | u | 0
C1006AIR-241414 |  |  | Modelo M IP 42 T5 2X49 W. regulable | Modelo M IP 42 T5 2X49 W. regulable de Airfal. Características generales: - Cuerpo luminaria: Chapa de Acero prelacada. - Reflector (opcional): Aluminio brillante o Chapa Acero prelacada. - Tapas finales: A.B.S. - Temperatura de trabajo: De -15° C a +45° C. |  | 0 | u | 0
M0634AIR |  |  | Modelo M IP 42 T5 2X49 W. regulable |  |  | 1 | u | 0
ECO050AIR |  |  | Eco tasa 050 |  |  | 0.5 | u | 0
C1006AIR-241415 |  |  | Modelo M IP 42 T5 2X54 W. | Modelo M IP 42 T5 2X54 W. de Airfal. Características generales: - Cuerpo luminaria: Chapa de Acero prelacada. - Reflector (opcional): Aluminio brillante o Chapa Acero prelacada. - Tapas finales: A.B.S. - Temperatura de trabajo: De -15° C a +45° C. |  | 0 | u | 0
M0617AIR |  |  | Modelo M IP 42 T5 2X54 W. |  |  | 1 | u | 0
ECO050AIR |  |  | Eco tasa 050 |  |  | 0.5 | u | 0
C1006AIR-241416 |  |  | Modelo M IP 42 T5 2X54 W. regulable | Modelo M IP 42 T5 2X54 W. regulable de Airfal. Características generales: - Cuerpo luminaria: Chapa de Acero prelacada. - Reflector (opcional): Aluminio brillante o Chapa Acero prelacada. - Tapas finales: A.B.S. - Temperatura de trabajo: De -15° C a +45° C. |  | 0 | u | 0
M0635AIR |  |  | Modelo M IP 42 T5 2X54 W. regulable |  |  | 1 | u | 0
ECO050AIR |  |  | Eco tasa 050 |  |  | 0.5 | u | 0
Accesorios
Tapas
M0066AIR |  |  | Modelo M tapa ciega de alumino (metro) | Modelo M tapa ciega de alumino (metro) de Airfal. |  | 0 | m | 0
M0070AIR |  |  | Modelo M tapa ciega de a.b.s. (metro) | Modelo M tapa ciega de a.b.s. (metro) de Airfal. |  | 0 | m | 0
Tubos
M0207AIR |  |  | Modelo M tubo policarbonato 18 W. | Modelo M tubo policarbonato 18 w. de Airfal. |  | 0 | u | 0
M0210AIR |  |  | Modelo M tubo policarbonato 36 W. | Modelo M tubo policarbonato 36 w. de Airfal. |  | 0 | u | 0
M0211AIR |  |  | Modelo M tubo policarbonato 58 W. | Modelo M tubo policarbonato 58 w. de Airfal. |  | 0 | u | 0
Carriles
M0061AIR |  |  | Modelo M carril de aluminio 22,5x64 3070 mm. | Modelo M carril de aluminio 22,5x64 3070 mm. de Airfal. |  | 0 | u | 0
M0062AIR |  |  | Modelo M carril de aluminio 22,5x64 3700 mm. | Modelo M carril de aluminio 22,5x64 3700 mm. de Airfal. |  | 0 | u | 0
M0063AIR |  |  | Modelo M sujeción a carril IP 42 | Modelo M sujeci?n a carril IP 42 de Airfal. |  | 0 | u | 0
M0064AIR |  |  | Modelo M empalme de carril 22,5x64 - 26,5x64 | Modelo M empalme de carril 22,5x64 - 26,5x64 de Airfal. |  | 0 | u | 0
M0065AIR |  |  | Modelo M tapa final carril 22,5x64 | Modelo M tapa final carril 22,5x64 de Airfal. |  | 0 | u | 0
M0081AIR |  |  | Modelo M tapa final carril 26,5x64 | Modelo M tapa final carril 26,5x64 de Airfal. |  | 0 | u | 0
M0082AIR |  |  | Modelo M tapa final carril 41,5x64 | Modelo M tapa final carril 41,5x64 de Airfal. |  | 0 | u | 0
M0083AIR |  |  | Modelo M empalme de carril 41,5x64 | Modelo M empalme de carril 41,5x64 de Airfal. |  | 0 | u | 0
M0084AIR |  |  | Modelo M carril de aluminio 26,5x64 3070 mm. | Modelo M carril de aluminio 26,5x64 3070 mm. de Airfal. |  | 0 | u | 0
M0085AIR |  |  | Modelo M carril de aluminio 26,5x64 3700 mm. | Modelo M carril de aluminio 26,5x64 3700 mm. de Airfal. |  | 0 | u | 0
M0086AIR |  |  | Modelo M carril de aluminio 41,5x64 3070 mm. | Modelo M carril de aluminio 41,5x64 3070 mm. de Airfal. |  | 0 | u | 0
M0087AIR |  |  | Modelo M carril de aluminio 41,5x64 3700 mm. | Modelo M carril de aluminio 41,5x64 3700 mm. de Airfal. |  | 0 | u | 0
M0088AIR |  |  | Modelo M sujeción a carril IP65 | Modelo M sujeci?n a carril IP65 de Airfal. |  | 0 | u | 0
M0059AIR |  |  | Modelo M carril chapa de acero 25X67,2 3070 mm. | Modelo M carril chapa de acero 25X67,2 3070 mm. de Airfal. |  | 0 |  | 0
Reflectores
MA100AIR |  |  | Modelo M ref. simétrico 1/2x18 W. ch. prelacado | Modelo M reflector sim?trico 1/2x18 W. ch. prelacado de Airfal. |  | 0 | u | 0
MA200AIR |  |  | Modelo M ref. simétrico 1/2x36 W. ch. prelacado | Modelo M reflector sim?trico 1/2x36 W. ch. prelacado de Airfal. |  | 0 | u | 0
MA300AIR |  |  | Modelo M ref. simétrico 1/2x58 W. ch. prelacado | Modelo M reflector sim?trico 1/2x58 W. ch. prelacado de Airfal. |  | 0 | u | 0
MA1A0AIR |  |  | Modelo M ref. simétrico 1/2x18 W. alu.brillante | Modelo M reflector sim?trico 1/2x18 W. alu.brillante de Airfal. |  | 0 | u | 0
MA2A0AIR |  |  | Modelo M ref. simétrico 1/2x36 W. alu.brillante | Modelo M reflector sim?trico 1/2x36 W. alu.brillante de Airfal. |  | 0 | u | 0
MA3A0AIR |  |  | Modelo M ref. simétrico 1/2x58 W. alu.brillante | Modelo M reflector sim?trico 1/2x58 W. alu.brillante de Airfal. |  | 0 | u | 0
ME4A0AIR |  |  | Modelo M ref. simétrico T5 1X35 W. alu. brillante | Modelo M reflector sim?trico T5 1X35 W. Alu. Brillante de Airfal. |  | 0 | u | 0
MD200AIR |  |  | Modelo M ref. asimétrico I 36 W. ch. prelacada | Modelo M reflector asim?trico I 36 W. Ch. prelacaD de Airfal. |  | 0 | u | 0
M0074AIR |  |  | Modelo M pieza alineación reflectores | Modelo M pieza alineaci?n reflectores de Airfal. |  | 0 | u | 0
Varios
M0031AIR |  |  | Modelo M accesorio aro estanco Ø 38 mm. | Modelo M accesorio aro estanco ? 38 mm. de Airfal. |  | 0 | u | 0
M0032AIR |  |  | Modelo M accesorio aro estanco Ø 50 mm. | Modelo M accesorio aro estanco ? 50 mm. de Airfal. |  | 0 | u | 0
Luminarias ATEX - atmósfera explosiva
Pyros
1 tubo T8
C1006AIR-3111 |  |  | PYROS antideflagrante 1x18 W. | PYROS antideflagrante 1x18 W. de Airfal. Características generales: - Cuerpo luminaria: Tubo de policarbonato de 3 mm de espesor. - Reflector: Chapa Acero pintada EN blanco. - Tapas finales: Aluminio 2030 (pintura de poliéster RAL 7047). - Marcado ATEX 94/9/CE: II 2GD Ex d IIC T6 Gb. - Ex t IIIC T85º C Db. - Equipo: Electrónico o regulación de flujo. - Temperatura de trabajo: De -25° C a +55° C. - Entrada de cables: Rosca M25 (2 entradas). - Accesorios: 2 abrazaderas de acero zincado con protección de caucho y 2 cáncamos. - Ensayo del hilo incandescente: 960 °C. |  | 0 | u | 0
EX005AIR |  |  | PYROS antideflagrante 1x18 W. |  |  | 1 | u | 0
ECO070AIR |  |  | Eco tasa 070 |  |  | 0.7 | u | 0
C1006AIR-3112 |  |  | PYROS antideflagrante 1x18 W. regulable | PYROS antideflagrante 1x18 W. regulable de Airfal. Características generales: - Cuerpo luminaria: Tubo de policarbonato de 3 mm de espesor. - Reflector: Chapa Acero pintada EN blanco. - Tapas finales: Aluminio 2030 (pintura de poliéster RAL 7047). - Marcado ATEX 94/9/CE: II 2GD Ex d IIC T6 Gb. - Ex t IIIC T85º C Db. - Equipo: Electrónico o regulación de flujo. - Temperatura de trabajo: De -25° C a +55° C. - Entrada de cables: Rosca M25 (2 entradas). - Accesorios: 2 abrazaderas de acero zincado con protección de caucho y 2 cáncamos. - Ensayo del hilo incandescente: 960 °C. |  | 0 | u | 0
EX007AIR |  |  | PYROS antideflagrante 1x18 W. regulable |  |  | 1 | u | 0
ECO070AIR |  |  | Eco tasa 070 |  |  | 0.7 | u | 0
C1006AIR-3113 |  |  | PYROS antideflagrante 1x36 W. | PYROS antideflagrante 1x36 W. de Airfal. Características generales: - Cuerpo luminaria: Tubo de policarbonato de 3 mm de espesor. - Reflector: Chapa Acero pintada EN blanco. - Tapas finales: Aluminio 2030 (pintura de poliéster RAL 7047). - Marcado ATEX 94/9/CE: II 2GD Ex d IIC T6 Gb. - Ex t IIIC T85º C Db. - Equipo: Electrónico o regulación de flujo. - Temperatura de trabajo: De -25° C a +55° C. - Entrada de cables: Rosca M25 (2 entradas). - Accesorios: 2 abrazaderas de acero zincado con protección de caucho y 2 cáncamos. - Ensayo del hilo incandescente: 960 °C. |  | 0 | u | 0
EX001AIR |  |  | PYROS antideflagrante 1x36 W. |  |  | 1 | u | 0
ECO070AIR |  |  | Eco tasa 070 |  |  | 0.7 | u | 0
C1006AIR-3114 |  |  | PYROS antideflagrante 1x36 W. regulable | PYROS antideflagrante 1x36 W. regulable de Airfal. Características generales: - Cuerpo luminaria: Tubo de policarbonato de 3 mm de espesor. - Reflector: Chapa Acero pintada EN blanco. - Tapas finales: Aluminio 2030 (pintura de poliéster RAL 7047). - Marcado ATEX 94/9/CE: II 2GD Ex d IIC T6 Gb. - Ex t IIIC T85º C Db. - Equipo: Electrónico o regulación de flujo. - Temperatura de trabajo: De -25° C a +55° C. - Entrada de cables: Rosca M25 (2 entradas). - Accesorios: 2 abrazaderas de acero zincado con protección de caucho y 2 cáncamos. - Ensayo del hilo incandescente: 960 °C. |  | 0 | u | 0
EX003AIR |  |  | PYROS antideflagrante 1x36 W. regulable |  |  | 1 | u | 0
ECO070AIR |  |  | Eco tasa 070 |  |  | 0.7 | u | 0
C1006AIR-3115 |  |  | PYROS antideflagrante 1x58 W. | PYROS antideflagrante 1x58 W. de Airfal. Características generales: - Cuerpo luminaria: Tubo de policarbonato de 3 mm de espesor. - Reflector: Chapa Acero pintada EN blanco. - Tapas finales: Aluminio 2030 (pintura de poliéster RAL 7047). - Marcado ATEX 94/9/CE: II 2GD Ex d IIC T6 Gb. - Ex t IIIC T85º C Db. - Equipo: Electrónico o regulación de flujo. - Temperatura de trabajo: De -25° C a +55° C. - Entrada de cables: Rosca M25 (2 entradas). - Accesorios: 2 abrazaderas de acero zincado con protección de caucho y 2 cáncamos. - Ensayo del hilo incandescente: 960 °C. |  | 0 | u | 0
EX009AIR |  |  | PYROS antideflagrante 1x58 W. |  |  | 1 | u | 0
ECO070AIR |  |  | Eco tasa 070 |  |  | 0.7 | u | 0
C1006AIR-3116 |  |  | PYROS antideflagrante 1x58 W. regulable | PYROS antideflagrante 1x58 W. regulable de Airfal. Características generales: - Cuerpo luminaria: Tubo de policarbonato de 3 mm de espesor. - Reflector: Chapa Acero pintada EN blanco. - Tapas finales: Aluminio 2030 (pintura de poliéster RAL 7047). - Marcado ATEX 94/9/CE: II 2GD Ex d IIC T6 Gb. - Ex t IIIC T85º C Db. - Equipo: Electrónico o regulación de flujo. - Temperatura de trabajo: De -25° C a +55° C. - Entrada de cables: Rosca M25 (2 entradas). - Accesorios: 2 abrazaderas de acero zincado con protección de caucho y 2 cáncamos. - Ensayo del hilo incandescente: 960 °C. |  | 0 | u | 0
EX011AIR |  |  | PYROS antideflagrante 1x58 W. regulable |  |  | 1 | u | 0
ECO070AIR |  |  | Eco tasa 070 |  |  | 0.7 | u | 0
2 tubos T8
C1006AIR-3121 |  |  | PYROS antideflagrante 2x18 W. | PYROS antideflagrante 2x18 W. de Airfal. Características generales: - Cuerpo luminaria: Tubo de policarbonato de 3 mm de espesor. - Reflector: Chapa Acero pintada EN blanco. - Tapas finales: Aluminio 2030 (pintura de poliéster RAL 7047). - Marcado ATEX 94/9/CE: II 2GD Ex d IIC T6 Gb. - Ex t IIIC T85º C Db. - Equipo: Electrónico o regulación de flujo. - Temperatura de trabajo: De -25° C a +55° C. - Entrada de cables: Rosca M25 (2 entradas). - Accesorios: 2 abrazaderas de acero zincado con protección de caucho y 2 cáncamos. - Ensayo del hilo incandescente: 960 °C. |  | 0 | u | 0
EX006AIR |  |  | PYROS antideflagrante 2x18 W. |  |  | 1 | u | 0
ECO070AIR |  |  | Eco tasa 070 |  |  | 0.7 | u | 0
C1006AIR-3122 |  |  | PYROS antideflagrante 2x18 W. regulable | PYROS antideflagrante 2x18 W. regulable de Airfal. Características generales: - Cuerpo luminaria: Tubo de policarbonato de 3 mm de espesor. - Reflector: Chapa Acero pintada EN blanco. - Tapas finales: Aluminio 2030 (pintura de poliéster RAL 7047). - Marcado ATEX 94/9/CE: II 2GD Ex d IIC T6 Gb. - Ex t IIIC T85º C Db. - Equipo: Electrónico o regulación de flujo. - Temperatura de trabajo: De -25° C a +55° C. - Entrada de cables: Rosca M25 (2 entradas). - Accesorios: 2 abrazaderas de acero zincado con protección de caucho y 2 cáncamos. - Ensayo del hilo incandescente: 960 °C. |  | 0 | u | 0
EX008AIR |  |  | PYROS antideflagrante 2x18 W. regulable |  |  | 1 | u | 0
ECO070AIR |  |  | Eco tasa 070 |  |  | 0.7 | u | 0
C1006AIR-3123 |  |  | PYROS antideflagrante 2x36 W. | PYROS antideflagrante 2x36 W. de Airfal. Características generales: - Cuerpo luminaria: Tubo de policarbonato de 3 mm de espesor. - Reflector: Chapa Acero pintada EN blanco. - Tapas finales: Aluminio 2030 (pintura de poliéster RAL 7047). - Marcado ATEX 94/9/CE: II 2GD Ex d IIC T6 Gb. - Ex t IIIC T85º C Db. - Equipo: Electrónico o regulación de flujo. - Temperatura de trabajo: De -25° C a +55° C. - Entrada de cables: Rosca M25 (2 entradas). - Accesorios: 2 abrazaderas de acero zincado con protección de caucho y 2 cáncamos. - Ensayo del hilo incandescente: 960 °C. |  | 0 | u | 0
EX002AIR |  |  | PYROS antideflagrante 2x36 W. |  |  | 1 | u | 0
ECO070AIR |  |  | Eco tasa 070 |  |  | 0.7 | u | 0
C1006AIR-3124 |  |  | PYROS antideflagrante 2x36 W. regulable | PYROS antideflagrante 2x36 W. regulable de Airfal. Características generales: - Cuerpo luminaria: Tubo de policarbonato de 3 mm de espesor. - Reflector: Chapa Acero pintada EN blanco. - Tapas finales: Aluminio 2030 (pintura de poliéster RAL 7047). - Marcado ATEX 94/9/CE: II 2GD Ex d IIC T6 Gb. - Ex t IIIC T85º C Db. - Equipo: Electrónico o regulación de flujo. - Temperatura de trabajo: De -25° C a +55° C. - Entrada de cables: Rosca M25 (2 entradas). - Accesorios: 2 abrazaderas de acero zincado con protección de caucho y 2 cáncamos. - Ensayo del hilo incandescente: 960 °C. |  | 0 | u | 0
EX004AIR |  |  | PYROS antideflagrante 2x36 W. regulable |  |  | 1 | u | 0
ECO070AIR |  |  | Eco tasa 070 |  |  | 0.7 | u | 0
C1006AIR-3125 |  |  | PYROS antideflagrante 2x58 W. | PYROS antideflagrante 2x58 W. de Airfal. Características generales: - Cuerpo luminaria: Tubo de policarbonato de 3 mm de espesor. - Reflector: Chapa Acero pintada EN blanco. - Tapas finales: Aluminio 2030 (pintura de poliéster RAL 7047). - Marcado ATEX 94/9/CE: II 2GD Ex d IIC T6 Gb. - Ex t IIIC T85º C Db. - Equipo: Electrónico o regulación de flujo. - Temperatura de trabajo: De -25° C a +55° C. - Entrada de cables: Rosca M25 (2 entradas). - Accesorios: 2 abrazaderas de acero zincado con protección de caucho y 2 cáncamos. - Ensayo del hilo incandescente: 960 °C. |  | 0 | u | 0
EX010AIR |  |  | PYROS antideflagrante 2x58 W. |  |  | 1 | u | 0
ECO070AIR |  |  | Eco tasa 070 |  |  | 0.7 | u | 0
C1006AIR-3126 |  |  | PYROS antideflagrante 2x58 W. regulable | PYROS antideflagrante 2x58 W. regulable de Airfal. Características generales: - Cuerpo luminaria: Tubo de policarbonato de 3 mm de espesor. - Reflector: Chapa Acero pintada EN blanco. - Tapas finales: Aluminio 2030 (pintura de poliéster RAL 7047). - Marcado ATEX 94/9/CE: II 2GD Ex d IIC T6 Gb. - Ex t IIIC T85º C Db. - Equipo: Electrónico o regulación de flujo. - Temperatura de trabajo: De -25° C a +55° C. - Entrada de cables: Rosca M25 (2 entradas). - Accesorios: 2 abrazaderas de acero zincado con protección de caucho y 2 cáncamos. - Ensayo del hilo incandescente: 960 °C. |  | 0 | u | 0
EX012AIR |  |  | PYROS antideflagrante 2x58 W. regulable |  |  | 1 | u | 0
ECO070AIR |  |  | Eco tasa 070 |  |  | 0.7 | u | 0
Accesorios
EX501AIR |  |  | PYROS/VITRA tapon EEX de metrica 25 | PYROS/Vitra tapon EEX de metrica 25 de Airfal. |  | 0 | u | 0
EX502AIR |  |  | PYROS/VITRA prensaestopa ATEX M-25 tipo A (7-10 mm.) | PYROS/Vitra prensaestopa ATEX M-25 tipo A (7-10 mm.) de Airfal. |  | 0 | u | 0
EX503AIR |  |  | PYROS/VITRA prensaestopa ATEX M-25 tipo B (9-12 mm.) | PYROS/Vitra prensaestopa ATEX M-25 tipo B (9-12 mm.) de Airfal. |  | 0 | u | 0
EX504AIR |  |  | PYROS/VITRA prensaestopa ATEX M-25 tipo C (11-14 mm.) | PYROS/Vitra prensaestopa ATEX M-25 tipo C (11-14 mm.) de Airfal. |  | 0 | u | 0
EX505AIR |  |  | PYROS/VITRA prensaestopa ATEX M-25 tipo D (13-16 mm.) | PYROS/Vitra prensaestopa ATEX M-25 tipo D (13-16 mm.) de Airfal. |  | 0 | u | 0
EX506AIR |  |  | PYROS/VITRA prensaestopa ATEX M-25 tipo E (15-18 mm.) | PYROS/Vitra prensaestopa ATEX M-25 tipo E (15-18 mm.) de Airfal. |  | 0 | u | 0
1 tubo LED
C1006AIR-3141 |  |  | PYROS-E antideflagrante 1X600 mm. cableada sin equipo | PYROS-E antideflagrante 1X600 mms. cableada sin equipo de Airfal. Características generales: - Cuerpo luminaria: Tubo de policarbonato de 3 mm de espesor. - Reflector: Chapa Acero pintada EN blanco. - Tapas finales: Aluminio 2030 (pintura de poliéster RAL 7047). - Marcado ATEX 94/9/CE: II 2GD Ex d IIC T6 Gb. - Ex t IIIC T85º C Db. - Equipo: Electrónico o regulación de flujo. - Temperatura de trabajo: De -25° C a +55° C. - Entrada de cables: Rosca M25 (2 entradas). - Accesorios: 2 abrazaderas de acero zincado con protección de caucho y 2 cáncamos. - Ensayo del hilo incandescente: 960 °C. |  | 0 | u | 0
EX005LAIR |  |  | PYROS-E antideflagrante 1X600 mm. cableada sin equipo |  |  | 1 | u | 0
ECO070AIR |  |  | Eco tasa 070 |  |  | 0.7 | u | 0
C1006AIR-3142 |  |  | PYROS-E antideflagrante 1X1200 mm. cableada sin equipo | PYROS-E antideflagrante 1X1200 mms. cableada sin equipo de Airfal. Características generales: - Cuerpo luminaria: Tubo de policarbonato de 3 mm de espesor. - Reflector: Chapa Acero pintada EN blanco. - Tapas finales: Aluminio 2030 (pintura de poliéster RAL 7047). - Marcado ATEX 94/9/CE: II 2GD Ex d IIC T6 Gb. - Ex t IIIC T85º C Db. - Equipo: Electrónico o regulación de flujo. - Temperatura de trabajo: De -25° C a +55° C. - Entrada de cables: Rosca M25 (2 entradas). - Accesorios: 2 abrazaderas de acero zincado con protección de caucho y 2 cáncamos. - Ensayo del hilo incandescente: 960 °C. |  | 0 | u | 0
EX001LAIR |  |  | PYROS-E antideflagrante 1X1200 mm. cableada sin equipo |  |  | 1 | u | 0
ECO070AIR |  |  | Eco tasa 070 |  |  | 0.7 | u | 0
C1006AIR-3143 |  |  | PYROS-E antideflagrante 1X1500 mm. cableada sin equipo | PYROS-E antideflagrante 1X1500 mms. cableada sin equipo de Airfal. Características generales: - Cuerpo luminaria: Tubo de policarbonato de 3 mm de espesor. - Reflector: Chapa Acero pintada EN blanco. - Tapas finales: Aluminio 2030 (pintura de poliéster RAL 7047). - Marcado ATEX 94/9/CE: II 2GD Ex d IIC T6 Gb. - Ex t IIIC T85º C Db. - Equipo: Electrónico o regulación de flujo. - Temperatura de trabajo: De -25° C a +55° C. - Entrada de cables: Rosca M25 (2 entradas). - Accesorios: 2 abrazaderas de acero zincado con protección de caucho y 2 cáncamos. - Ensayo del hilo incandescente: 960 °C. |  | 0 | u | 0
EX009LAIR |  |  | PYROS-E antideflagrante 1X1500 mm. cableada sin equipo |  |  | 1 | u | 0
ECO070AIR |  |  | Eco tasa 070 |  |  | 0.7 | u | 0
2 tubos LED
C1006AIR-3151 |  |  | PYROS-E antideflagrante 2X1200 mm. cableada sin equipo | PYROS-E antideflagrante 2X1200 mms. cableada sin equipo de Airfal. Características generales: - Cuerpo luminaria: Tubo de policarbonato de 3 mm de espesor. - Reflector: Chapa Acero pintada EN blanco. - Tapas finales: Aluminio 2030 (pintura de poliéster RAL 7047). - Marcado ATEX 94/9/CE: II 2GD Ex d IIC T6 Gb. - Ex t IIIC T85º C Db. - Equipo: Electrónico o regulación de flujo. - Temperatura de trabajo: De -25° C a +55° C. - Entrada de cables: Rosca M25 (2 entradas). - Accesorios: 2 abrazaderas de acero zincado con protección de caucho y 2 cáncamos. - Ensayo del hilo incandescente: 960 °C. |  | 0 | u | 0
EX002LAIR |  |  | PYROS-E antideflagrante 2X1200 mm. cableada sin equipo |  |  | 1 | u | 0
ECO070AIR |  |  | Eco tasa 070 |  |  | 0.7 | u | 0
C1006AIR-3152 |  |  | PYROS-E antideflagrante 2X600 mm. cableada sin equipo | PYROS-E antideflagrante 2X600 mms. cableada sin equipo de Airfal. Características generales: - Cuerpo luminaria: Tubo de policarbonato de 3 mm de espesor. - Reflector: Chapa Acero pintada EN blanco. - Tapas finales: Aluminio 2030 (pintura de poliéster RAL 7047). - Marcado ATEX 94/9/CE: II 2GD Ex d IIC T6 Gb. - Ex t IIIC T85º C Db. - Equipo: Electrónico o regulación de flujo. - Temperatura de trabajo: De -25° C a +55° C. - Entrada de cables: Rosca M25 (2 entradas). - Accesorios: 2 abrazaderas de acero zincado con protección de caucho y 2 cáncamos. - Ensayo del hilo incandescente: 960 °C. |  | 0 | u | 0
EX006LAIR |  |  | PYROS-E antideflagrante 2X600 mm. cableada sin equipo |  |  | 1 | u | 0
ECO070AIR |  |  | Eco tasa 070 |  |  | 0.7 | u | 0
C1006AIR-3153 |  |  | PYROS-E antideflagrante 2X1500 mm. cableada sin equipo | PYROS-E antideflagrante 2X1500 mms. cableada sin equipo de Airfal. Características generales: - Cuerpo luminaria: Tubo de policarbonato de 3 mm de espesor. - Reflector: Chapa Acero pintada EN blanco. - Tapas finales: Aluminio 2030 (pintura de poliéster RAL 7047). - Marcado ATEX 94/9/CE: II 2GD Ex d IIC T6 Gb. - Ex t IIIC T85º C Db. - Equipo: Electrónico o regulación de flujo. - Temperatura de trabajo: De -25° C a +55° C. - Entrada de cables: Rosca M25 (2 entradas). - Accesorios: 2 abrazaderas de acero zincado con protección de caucho y 2 cáncamos. - Ensayo del hilo incandescente: 960 °C. |  | 0 | u | 0
EX010LAIR |  |  | PYROS-E antideflagrante 2X1500 mm. cableada sin equipo |  |  | 1 | u | 0
ECO070AIR |  |  | Eco tasa 070 |  |  | 0.7 | u | 0
Vitra
1 tubo T8
C1006AIR-3211 |  |  | VITRA antideflagrante 1X18 W. | VITRA antideflagrante 1X18 W. de Airfal. Características generales: - Cuerpo luminaria: Tubo de vidrio borosilicato templado de 5 mm de espesor. - Reflector: Chapa Acero pintada EN blanco. - Tapas finales: Aluminio 2030 (pintura de poliéster RAL 7047). - Marcado ATEX 94/9/CE: II 2GD Ex d IIC T6 Gb. Ex t IIIC T85º C Db. - Equipo: Electrónico o regulación de flujo. - Temperatura de trabajo: De -25° C a +55° C. - Entrada de cables: Rosca M25 (2 entradas). - Accesorios: 2 abrazaderas de acero zincado con protección de caucho y 2 cáncamos. - Ensayo del hilo incandescente: 960 °C. |  | 0 | u | 0
EX201AIR |  |  | VITRA antideflagrante 1X18 W. |  |  | 1 | u | 0
ECO070AIR |  |  | Eco tasa 070 |  |  | 0.7 | u | 0
C1006AIR-3212 |  |  | VITRA antideflagrante 1X18 W. regulable | VITRA antideflagrante 1X18 W. Regulable de Airfal. Características generales: - Cuerpo luminaria: Tubo de vidrio borosilicato templado de 5 mm de espesor. - Reflector: Chapa Acero pintada EN blanco. - Tapas finales: Aluminio 2030 (pintura de poliéster RAL 7047). - Marcado ATEX 94/9/CE: II 2GD Ex d IIC T6 Gb. Ex t IIIC T85º C Db. - Equipo: Electrónico o regulación de flujo. - Temperatura de trabajo: De -25° C a +55° C. - Entrada de cables: Rosca M25 (2 entradas). - Accesorios: 2 abrazaderas de acero zincado con protección de caucho y 2 cáncamos. - Ensayo del hilo incandescente: 960 °C. |  | 0 | u | 0
EX202AIR |  |  | VITRA antideflagrante 1X18 W. regulable |  |  | 1 | u | 0
ECO070AIR |  |  | Eco tasa 070 |  |  | 0.7 | u | 0
C1006AIR-3213 |  |  | VITRA antideflagrante 1X36 W. | VITRA antideflagrante 1X36 W. de Airfal. Características generales: - Cuerpo luminaria: Tubo de vidrio borosilicato templado de 5 mm de espesor. - Reflector: Chapa Acero pintada EN blanco. - Tapas finales: Aluminio 2030 (pintura de poliéster RAL 7047). - Marcado ATEX 94/9/CE: II 2GD Ex d IIC T6 Gb. Ex t IIIC T85º C Db. - Equipo: Electrónico o regulación de flujo. - Temperatura de trabajo: De -25° C a +55° C. - Entrada de cables: Rosca M25 (2 entradas). - Accesorios: 2 abrazaderas de acero zincado con protección de caucho y 2 cáncamos. - Ensayo del hilo incandescente: 960 °C. |  | 0 | u | 0
EX203AIR |  |  | VITRA antideflagrante 1X36 W. |  |  | 1 | u | 0
ECO070AIR |  |  | Eco tasa 070 |  |  | 0.7 | u | 0
C1006AIR-3214 |  |  | VITRA antideflagrante 1X36 W. regulable | VITRA antideflagrante 1X36 W. Regulable de Airfal. Características generales: - Cuerpo luminaria: Tubo de vidrio borosilicato templado de 5 mm de espesor. - Reflector: Chapa Acero pintada EN blanco. - Tapas finales: Aluminio 2030 (pintura de poliéster RAL 7047). - Marcado ATEX 94/9/CE: II 2GD Ex d IIC T6 Gb. Ex t IIIC T85º C Db. - Equipo: Electrónico o regulación de flujo. - Temperatura de trabajo: De -25° C a +55° C. - Entrada de cables: Rosca M25 (2 entradas). - Accesorios: 2 abrazaderas de acero zincado con protección de caucho y 2 cáncamos. - Ensayo del hilo incandescente: 960 °C. |  | 0 | u | 0
EX204AIR |  |  | VITRA antideflagrante 1X36 W. regulable |  |  | 1 | u | 0
ECO070AIR |  |  | Eco tasa 070 |  |  | 0.7 | u | 0
2 tubos T8
C1006AIR-3221 |  |  | VITRA antideflagrante 2X18 W. | VITRA antideflagrante 2X18 W. de Airfal. Características generales: - Cuerpo luminaria: Tubo de vidrio borosilicato templado de 5 mm de espesor. - Reflector: Chapa Acero pintada EN blanco. - Tapas finales: Aluminio 2030 (pintura de poliéster RAL 7047). - Marcado ATEX 94/9/CE: II 2GD Ex d IIC T6 Gb. Ex t IIIC T85º C Db. - Equipo: Electrónico o regulación de flujo. - Temperatura de trabajo: De -25° C a +55° C. - Entrada de cables: Rosca M25 (2 entradas). - Accesorios: 2 abrazaderas de acero zincado con protección de caucho y 2 cáncamos. - Ensayo del hilo incandescente: 960 °C. |  | 0 | u | 0
EX205AIR |  |  | VITRA antideflagrante 2X18 W. |  |  | 1 | u | 0
ECO070AIR |  |  | Eco tasa 070 |  |  | 0.7 | u | 0
C1006AIR-3222 |  |  | VITRA antideflagrante 2X18 W. regulable | VITRA antideflagrante 2X18 W. Regulable de Airfal. Características generales: - Cuerpo luminaria: Tubo de vidrio borosilicato templado de 5 mm de espesor. - Reflector: Chapa Acero pintada EN blanco. - Tapas finales: Aluminio 2030 (pintura de poliéster RAL 7047). - Marcado ATEX 94/9/CE: II 2GD Ex d IIC T6 Gb. Ex t IIIC T85º C Db. - Equipo: Electrónico o regulación de flujo. - Temperatura de trabajo: De -25° C a +55° C. - Entrada de cables: Rosca M25 (2 entradas). - Accesorios: 2 abrazaderas de acero zincado con protección de caucho y 2 cáncamos. - Ensayo del hilo incandescente: 960 °C. |  | 0 | u | 0
EX206AIR |  |  | VITRA antideflagrante 2X18 W. regulable |  |  | 1 | u | 0
ECO070AIR |  |  | Eco tasa 070 |  |  | 0.7 | u | 0
C1006AIR-3223 |  |  | VITRA antideflagrante 2X36 W. | VITRA antideflagrante 2X36 W. de Airfal. Características generales: - Cuerpo luminaria: Tubo de vidrio borosilicato templado de 5 mm de espesor. - Reflector: Chapa Acero pintada EN blanco. - Tapas finales: Aluminio 2030 (pintura de poliéster RAL 7047). - Marcado ATEX 94/9/CE: II 2GD Ex d IIC T6 Gb. Ex t IIIC T85º C Db. - Equipo: Electrónico o regulación de flujo. - Temperatura de trabajo: De -25° C a +55° C. - Entrada de cables: Rosca M25 (2 entradas). - Accesorios: 2 abrazaderas de acero zincado con protección de caucho y 2 cáncamos. - Ensayo del hilo incandescente: 960 °C. |  | 0 | u | 0
EX207AIR |  |  | VITRA antideflagrante 2X36 W. |  |  | 1 | u | 0
ECO070AIR |  |  | Eco tasa 070 |  |  | 0.7 | u | 0
C1006AIR-3224 |  |  | VITRA antideflagrante 2X36 W. regulable | VITRA antideflagrante 2X36 W. Regulable de Airfal. Características generales: - Cuerpo luminaria: Tubo de vidrio borosilicato templado de 5 mm de espesor. - Reflector: Chapa Acero pintada EN blanco. - Tapas finales: Aluminio 2030 (pintura de poliéster RAL 7047). - Marcado ATEX 94/9/CE: II 2GD Ex d IIC T6 Gb. Ex t IIIC T85º C Db. - Equipo: Electrónico o regulación de flujo. - Temperatura de trabajo: De -25° C a +55° C. - Entrada de cables: Rosca M25 (2 entradas). - Accesorios: 2 abrazaderas de acero zincado con protección de caucho y 2 cáncamos. - Ensayo del hilo incandescente: 960 °C. |  | 0 | u | 0
EX208AIR |  |  | VITRA antideflagrante 2X36 W. regulable |  |  | 1 | u | 0
ECO070AIR |  |  | Eco tasa 070 |  |  | 0.7 | u | 0
1 tubo LED
C1006AIR-3231 |  |  | VITRA antideflagrante 1X600 mm. cableada sin equipo | VITRA antideflagrante 1X600 mms. cableada sin equipo de Airfal. Características generales: - Cuerpo luminaria: Tubo de vidrio borosilicato templado de 5 mm de espesor. - Reflector: Chapa Acero pintada EN blanco. - Tapas finales: Aluminio 2030 (pintura de poliéster RAL 7047). - Marcado ATEX 94/9/CE: II 2GD Ex d IIC T6 Gb. Ex t IIIC T85º C Db. - Equipo: Electrónico o regulación de flujo. - Temperatura de trabajo: De -25° C a +55° C. - Entrada de cables: Rosca M25 (2 entradas). - Accesorios: 2 abrazaderas de acero zincado con protección de caucho y 2 cáncamos. - Ensayo del hilo incandescente: 960 °C. |  | 0 | u | 0
EX201LAIR |  |  | VITRA antideflagrante 1X600 mm. cableada sin equipo |  |  | 1 | u | 0
ECO070AIR |  |  | Eco tasa 070 |  |  | 0.7 | u | 0
C1006AIR-3232 |  |  | VITRA antideflagrante 1X1200 mm. cableada sin equipo | VITRA antideflagrante 1X1200 mms. cableada sin equipo de Airfal. Características generales: - Cuerpo luminaria: Tubo de vidrio borosilicato templado de 5 mm de espesor. - Reflector: Chapa Acero pintada EN blanco. - Tapas finales: Aluminio 2030 (pintura de poliéster RAL 7047). - Marcado ATEX 94/9/CE: II 2GD Ex d IIC T6 Gb. Ex t IIIC T85º C Db. - Equipo: Electrónico o regulación de flujo. - Temperatura de trabajo: De -25° C a +55° C. - Entrada de cables: Rosca M25 (2 entradas). - Accesorios: 2 abrazaderas de acero zincado con protección de caucho y 2 cáncamos. - Ensayo del hilo incandescente: 960 °C. |  | 0 | u | 0
EX203LAIR |  |  | VITRA antideflagrante 1X1200 mm. cableada sin equipo |  |  | 1 | u | 0
ECO070AIR |  |  | Eco tasa 070 |  |  | 0.7 | u | 0
2 tubos LED
C1006AIR-3241 |  |  | VITRA antideflagrante 2X600 mm. cableada sin equipo | VITRA antideflagrante 2X600 mms. cableada sin equipo de Airfal. Características generales: - Cuerpo luminaria: Tubo de vidrio borosilicato templado de 5 mm de espesor. - Reflector: Chapa Acero pintada EN blanco. - Tapas finales: Aluminio 2030 (pintura de poliéster RAL 7047). - Marcado ATEX 94/9/CE: II 2GD Ex d IIC T6 Gb. Ex t IIIC T85º C Db. - Equipo: Electrónico o regulación de flujo. - Temperatura de trabajo: De -25° C a +55° C. - Entrada de cables: Rosca M25 (2 entradas). - Accesorios: 2 abrazaderas de acero zincado con protección de caucho y 2 cáncamos. - Ensayo del hilo incandescente: 960 °C. |  | 0 | u | 0
EX205LAIR |  |  | VITRA antideflagrante 2X600 mm. cableada sin equipo |  |  | 1 | u | 0
ECO070AIR |  |  | Eco tasa 070 |  |  | 0.7 | u | 0
C1006AIR-3242 |  |  | VITRA antideflagrante 2X1200 mm. cableada sin equipo | VITRA antideflagrante 2X1200 mms. cableada sin equipo de Airfal. Características generales: - Cuerpo luminaria: Tubo de vidrio borosilicato templado de 5 mm de espesor. - Reflector: Chapa Acero pintada EN blanco. - Tapas finales: Aluminio 2030 (pintura de poliéster RAL 7047). - Marcado ATEX 94/9/CE: II 2GD Ex d IIC T6 Gb. Ex t IIIC T85º C Db. - Equipo: Electrónico o regulación de flujo. - Temperatura de trabajo: De -25° C a +55° C. - Entrada de cables: Rosca M25 (2 entradas). - Accesorios: 2 abrazaderas de acero zincado con protección de caucho y 2 cáncamos. - Ensayo del hilo incandescente: 960 °C. |  | 0 | u | 0
EX207LAIR |  |  | VITRA antideflagrante 2X1200 mm. cableada sin equipo |  |  | 1 | u | 0
ECO070AIR |  |  | Eco tasa 070 |  |  | 0.7 | u | 0
Accesorios
EX501AIR |  |  | PYROS/VITRA tapon EEX de metrica 25 | PYROS/Vitra tapon EEX de metrica 25 de Airfal. |  | 0 | u | 0
EX502AIR |  |  | PYROS/VITRA prensaestopa ATEX M-25 tipo A (7-10 mm.) | PYROS/Vitra prensaestopa ATEX M-25 tipo A (7-10 mm.) de Airfal. |  | 0 | u | 0
EX503AIR |  |  | PYROS/VITRA prensaestopa ATEX M-25 tipo B (9-12 mm.) | PYROS/Vitra prensaestopa ATEX M-25 tipo B (9-12 mm.) de Airfal. |  | 0 | u | 0
EX504AIR |  |  | PYROS/VITRA prensaestopa ATEX M-25 tipo C (11-14 mm.) | PYROS/Vitra prensaestopa ATEX M-25 tipo C (11-14 mm.) de Airfal. |  | 0 | u | 0
EX505AIR |  |  | PYROS/VITRA prensaestopa ATEX M-25 tipo D (13-16 mm.) | PYROS/Vitra prensaestopa ATEX M-25 tipo D (13-16 mm.) de Airfal. |  | 0 | u | 0
EX506AIR |  |  | PYROS/VITRA prensaestopa ATEX M-25 tipo E (15-18 mm.) | PYROS/Vitra prensaestopa ATEX M-25 tipo E (15-18 mm.) de Airfal. |  | 0 | u | 0
Flame
1 tubo T8
C1006AIR-3311 |  |  | FLAME T8 18 W 1 Tubo con electrónica | FLAME T8 18 W 1 Tubo con electrónica de Airfal. Características generales: - Cuerpo luminaria: Tubo de policarbonato anti-UV de 2 mm de espesor retardante de la llama. - Reflector: Chapa de Acero lacada EN blanco. - Tapas finales: PC con tratamiento anti-estático BNOvodur P2HT. - Marcado ATEX 94/9/CE: Zona 1: Ex II 2G e II T5 Gb. - Zona 21: Ex II 2D tb IIIC T85ºC Db. - Equipo: Electrónico certificado ATEX. - Temperatura de trabajo: De -30° C a +55° C. - Accesorios: 2 bridas de sujeción de acero inoxidable. - Prensaestopas ATEX incluído. - Ensayo del hilo incandescente: 960 °C. |  | 0 | u | 0
EX301AIR |  |  | FLAME T8 18 W 1 Tubo con electrónica |  |  | 1 | u | 0
ECO050AIR |  |  | Eco tasa 050 |  |  | 0.5 | u | 0
C1006AIR-3312 |  |  | FLAME T8 36 W 1 Tubo con electrónica | FLAME T8 36 W 1 Tubo con electrónica de Airfal. Características generales: - Cuerpo luminaria: Tubo de policarbonato anti-UV de 2 mm de espesor retardante de la llama. - Reflector: Chapa de Acero lacada EN blanco. - Tapas finales: PC con tratamiento anti-estático BNOvodur P2HT. - Marcado ATEX 94/9/CE: Zona 1: Ex II 2G e II T5 Gb. - Zona 21: Ex II 2D tb IIIC T85ºC Db. - Equipo: Electrónico certificado ATEX. - Temperatura de trabajo: De -30° C a +55° C. - Accesorios: 2 bridas de sujeción de acero inoxidable. - Prensaestopas ATEX incluído. - Ensayo del hilo incandescente: 960 °C. |  | 0 | u | 0
EX302AIR |  |  | FLAME T8 36 W 1 Tubo con electrónica |  |  | 1 | u | 0
ECO050AIR |  |  | Eco tasa 050 |  |  | 0.5 | u | 0
C1006AIR-3313 |  |  | FLAME T8 58 W 1 Tubo con electrónica | FLAME T8 58 W 1 Tubo con electrónica de Airfal. Características generales: - Cuerpo luminaria: Tubo de policarbonato anti-UV de 2 mm de espesor retardante de la llama. - Reflector: Chapa de Acero lacada EN blanco. - Tapas finales: PC con tratamiento anti-estático BNOvodur P2HT. - Marcado ATEX 94/9/CE: Zona 1: Ex II 2G e II T5 Gb. - Zona 21: Ex II 2D tb IIIC T85ºC Db. - Equipo: Electrónico certificado ATEX. - Temperatura de trabajo: De -30° C a +55° C. - Accesorios: 2 bridas de sujeción de acero inoxidable. - Prensaestopas ATEX incluído. - Ensayo del hilo incandescente: 960 °C. |  | 0 | u | 0
EX303AIR |  |  | FLAME T8 58 W 1 Tubo con electrónica |  |  | 1 | u | 0
ECO050AIR |  |  | Eco tasa 050 |  |  | 0.5 | u | 0
2 tubos T8
FLAME T8 18 W 2 Tubos con electrónica - de Air-fal
C1006AIR-3321 |  |  | FLAME T8 18 W 2 Tubos con electrónica | FLAME T8 18 W 2 Tubos con electrónica de Airfal. Características generales: - Cuerpo luminaria: Tubo de policarbonato anti-UV de 2 mm de espesor retardante de la llama. - Reflector: Chapa de Acero lacada EN blanco. - Tapas finales: PC con tratamiento anti-estático BNOvodur P2HT. - Marcado ATEX 94/9/CE: Zona 1: Ex II 2G e II T5 Gb. - Zona 21: Ex II 2D tb IIIC T85ºC Db. - Equipo: Electrónico certificado ATEX. - Temperatura de trabajo: De -30° C a +55° C. - Accesorios: 2 bridas de sujeción de acero inoxidable. - Prensaestopas ATEX incluído. - Ensayo del hilo incandescente: 960 °C. |  | 0 | u | 0
EX304AIR |  |  | FLAME T8 18 W 2 Tubos con electrónica |  |  | 1 | u | 0
ECO050AIR |  |  | Eco tasa 050 |  |  | 0.5 | u | 0
FLAME T8 36 W 2 Tubos con electrónica - de Air-fal
C1006AIR-3322 |  |  | FLAME T8 36 W 2 Tubos con electrónica | FLAME T8 36 W 2 Tubos con electrónica de Airfal. Características generales: - Cuerpo luminaria: Tubo de policarbonato anti-UV de 2 mm de espesor retardante de la llama. - Reflector: Chapa de Acero lacada EN blanco. - Tapas finales: PC con tratamiento anti-estático BNOvodur P2HT. - Marcado ATEX 94/9/CE: Zona 1: Ex II 2G e II T5 Gb. - Zona 21: Ex II 2D tb IIIC T85ºC Db. - Equipo: Electrónico certificado ATEX. - Temperatura de trabajo: De -30° C a +55° C. - Accesorios: 2 bridas de sujeción de acero inoxidable. - Prensaestopas ATEX incluído. - Ensayo del hilo incandescente: 960 °C. |  | 0 | u | 0
EX305AIR |  |  | FLAME T8 36 W 2 Tubos con electrónica |  |  | 1 | u | 0
ECO050AIR |  |  | Eco tasa 050 |  |  | 0.5 | u | 0
FLAME T8 58 W 2 Tubos con electrónica - de Air-fal
C1006AIR-3323 |  |  | FLAME T8 58 W 2 Tubos con electrónica | FLAME T8 58 W 2 Tubos con electrónica de Airfal. Características generales: - Cuerpo luminaria: Tubo de policarbonato anti-UV de 2 mm de espesor retardante de la llama. - Reflector: Chapa de Acero lacada EN blanco. - Tapas finales: PC con tratamiento anti-estático BNOvodur P2HT. - Marcado ATEX 94/9/CE: Zona 1: Ex II 2G e II T5 Gb. - Zona 21: Ex II 2D tb IIIC T85ºC Db. - Equipo: Electrónico certificado ATEX. - Temperatura de trabajo: De -30° C a +55° C. - Accesorios: 2 bridas de sujeción de acero inoxidable. - Prensaestopas ATEX incluído. - Ensayo del hilo incandescente: 960 °C. |  | 0 | u | 0
EX306AIR |  |  | FLAME T8 58 W 2 Tubos con electrónica |  |  | 1 | u | 0
ECO050AIR |  |  | Eco tasa 050 |  |  | 0.5 | u | 0
Secure
1 tubo T8
C1006AIR-3411 |  |  | SECURE T8 1X18 W. electrónica | SECURE T8 1X18 W. electrónica de Airfal. Características generales: - Cuerpo luminaria: Tubo de policarbonato anti-UV de 3,5 mm de espesor. - Reflector: Aluminio especular. - Tapas finales: ABS con tratamiento anti-estático. - Marcado ATEX 94/9/CE: Zona 2: Ex II 3GD Ex nR IIC T3 Gc. - Zona 22: Ex t IIIC T85º C Dc. - Equipo: Electrónico. - Temperatura de trabajo: De -15° C a +55° C. - Accesorios: 2 bridas de sujeción de acero cincado. - Opcionalmente bridas EN plastico antiestático. - Prensaestopas ATEX incluído. - Ensayo del hilo incandescente: 960 °C. |  | 0 | u | 0
EX601AIR |  |  | SECURE T8 1X18 W. electrónica |  |  | 1 | u | 0
ECO070AIR |  |  | Eco tasa 070 |  |  | 0.7 | u | 0
C1006AIR-3412 |  |  | SECURE T8 1X36 W. electrónica | SECURE T8 1X36 W. electrónica de Airfal. Características generales: - Cuerpo luminaria: Tubo de policarbonato anti-UV de 3,5 mm de espesor. - Reflector: Aluminio especular. - Tapas finales: ABS con tratamiento anti-estático. - Marcado ATEX 94/9/CE: Zona 2: Ex II 3GD Ex nR IIC T3 Gc. - Zona 22: Ex t IIIC T85º C Dc. - Equipo: Electrónico. - Temperatura de trabajo: De -15° C a +55° C. - Accesorios: 2 bridas de sujeción de acero cincado. - Opcionalmente bridas EN plastico antiestático. - Prensaestopas ATEX incluído. - Ensayo del hilo incandescente: 960 °C. |  | 0 | u | 0
EX602AIR |  |  | SECURE T8 1X36 W. electrónica |  |  | 1 | u | 0
ECO070AIR |  |  | Eco tasa 070 |  |  | 0.7 | u | 0
C1006AIR-3413 |  |  | SECURE T8 1X58 W. electrónica | SECURE T8 1X58 W. electrónica de Airfal. Características generales: - Cuerpo luminaria: Tubo de policarbonato anti-UV de 3,5 mm de espesor. - Reflector: Aluminio especular. - Tapas finales: ABS con tratamiento anti-estático. - Marcado ATEX 94/9/CE: Zona 2: Ex II 3GD Ex nR IIC T3 Gc. - Zona 22: Ex t IIIC T85º C Dc. - Equipo: Electrónico. - Temperatura de trabajo: De -15° C a +55° C. - Accesorios: 2 bridas de sujeción de acero cincado. - Opcionalmente bridas EN plastico antiestático. - Prensaestopas ATEX incluído. - Ensayo del hilo incandescente: 960 °C. |  | 0 | u | 0
EX603AIR |  |  | SECURE T8 1X58 W. electrónica |  |  | 1 | u | 0
ECO070AIR |  |  | Eco tasa 070 |  |  | 0.7 | u | 0
2 tubos T8
C1006AIR-3421 |  |  | SECURE T8 2X18 W. electrónica | SECURE T8 2X18 W. electrónica de Airfal. Características generales: - Cuerpo luminaria: Tubo de policarbonato anti-UV de 3,5 mm de espesor. - Reflector: Aluminio especular. - Tapas finales: ABS con tratamiento anti-estático. - Marcado ATEX 94/9/CE: Zona 2: Ex II 3GD Ex nR IIC T3 Gc. - Zona 22: Ex t IIIC T85º C Dc. - Equipo: Electrónico. - Temperatura de trabajo: De -15° C a +55° C. - Accesorios: 2 bridas de sujeción de acero cincado. - Opcionalmente bridas EN plastico antiestático. - Prensaestopas ATEX incluído. - Ensayo del hilo incandescente: 960 °C. |  | 0 | u | 0
EX612AIR |  |  | SECURE T8 2X18 W. electrónica |  |  | 1 | u | 0
ECO070AIR |  |  | Eco tasa 070 |  |  | 0.7 | u | 0
C1006AIR-3422 |  |  | SECURE T8 2X36 W. electrónica | SECURE T8 2X36 W. electrónica de Airfal. Características generales: - Cuerpo luminaria: Tubo de policarbonato anti-UV de 3,5 mm de espesor. - Reflector: Aluminio especular. - Tapas finales: ABS con tratamiento anti-estático. - Marcado ATEX 94/9/CE: Zona 2: Ex II 3GD Ex nR IIC T3 Gc. - Zona 22: Ex t IIIC T85º C Dc. - Equipo: Electrónico. - Temperatura de trabajo: De -15° C a +55° C. - Accesorios: 2 bridas de sujeción de acero cincado. - Opcionalmente bridas EN plastico antiestático. - Prensaestopas ATEX incluído. - Ensayo del hilo incandescente: 960 °C. |  | 0 | u | 0
EX613AIR |  |  | SECURE T8 2X36 W. electrónica |  |  | 1 | u | 0
ECO070AIR |  |  | Eco tasa 070 |  |  | 0.7 | u | 0
C1006AIR-3423 |  |  | SECURE T8 2X58 W. electrónica | SECURE T8 2X58 W. electrónica de Airfal. Características generales: - Cuerpo luminaria: Tubo de policarbonato anti-UV de 3,5 mm de espesor. - Reflector: Aluminio especular. - Tapas finales: ABS con tratamiento anti-estático. - Marcado ATEX 94/9/CE: Zona 2: Ex II 3GD Ex nR IIC T3 Gc. - Zona 22: Ex t IIIC T85º C Dc. - Equipo: Electrónico. - Temperatura de trabajo: De -15° C a +55° C. - Accesorios: 2 bridas de sujeción de acero cincado. - Opcionalmente bridas EN plastico antiestático. - Prensaestopas ATEX incluído. - Ensayo del hilo incandescente: 960 °C. |  | 0 | u | 0
EX614AIR |  |  | SECURE T8 2X58 W. electrónica |  |  | 1 | u | 0
ECO070AIR |  |  | Eco tasa 070 |  |  | 0.7 | u | 0
1 tubo T5
C1006AIR-3431 |  |  | SECURE T5 1X14 W. | SECURE T5 1X14 W. de Airfal. Características generales: - Cuerpo luminaria: Tubo de policarbonato anti-UV de 3,5 mm de espesor. - Reflector: Aluminio especular. - Tapas finales: ABS con tratamiento anti-estático. - Marcado ATEX 94/9/CE: Zona 2: Ex II 3GD Ex nR IIC T3 Gc. - Zona 22: Ex t IIIC T85º C Dc. - Equipo: Electrónico. - Temperatura de trabajo: De -15° C a +55° C. - Accesorios: 2 bridas de sujeción de acero cincado. - Opcionalmente bridas EN plastico antiestático. - Prensaestopas ATEX incluído. - Ensayo del hilo incandescente: 960 °C. |  | 0 | u | 0
EX604AIR |  |  | SECURE T5 1X14 W. |  |  | 1 | u | 0
ECO050AIR |  |  | Eco tasa 050 |  |  | 0.5 | u | 0
C1006AIR-3432 |  |  | SECURE T5 1X21 W. | SECURE T5 1X21 W. de Airfal. Características generales: - Cuerpo luminaria: Tubo de policarbonato anti-UV de 3,5 mm de espesor. - Reflector: Aluminio especular. - Tapas finales: ABS con tratamiento anti-estático. - Marcado ATEX 94/9/CE: Zona 2: Ex II 3GD Ex nR IIC T3 Gc. - Zona 22: Ex t IIIC T85º C Dc. - Equipo: Electrónico. - Temperatura de trabajo: De -15° C a +55° C. - Accesorios: 2 bridas de sujeción de acero cincado. - Opcionalmente bridas EN plastico antiestático. - Prensaestopas ATEX incluído. - Ensayo del hilo incandescente: 960 °C. |  | 0 | u | 0
EX605AIR |  |  | SECURE T5 1X21 W. |  |  | 1 | u | 0
ECO050AIR |  |  | Eco tasa 050 |  |  | 0.5 | u | 0
C1006AIR-3433 |  |  | SECURE T5 1X28 W. | SECURE T5 1X28 W. de Airfal. Características generales: - Cuerpo luminaria: Tubo de policarbonato anti-UV de 3,5 mm de espesor. - Reflector: Aluminio especular. - Tapas finales: ABS con tratamiento anti-estático. - Marcado ATEX 94/9/CE: Zona 2: Ex II 3GD Ex nR IIC T3 Gc. - Zona 22: Ex t IIIC T85º C Dc. - Equipo: Electrónico. - Temperatura de trabajo: De -15° C a +55° C. - Accesorios: 2 bridas de sujeción de acero cincado. - Opcionalmente bridas EN plastico antiestático. - Prensaestopas ATEX incluído. - Ensayo del hilo incandescente: 960 °C. |  | 0 | u | 0
EX606AIR |  |  | SECURE T5 1X28 W. |  |  | 1 | u | 0
ECO050AIR |  |  | Eco tasa 050 |  |  | 0.5 | u | 0
C1006AIR-3434 |  |  | SECURE T5 1X35 W. | SECURE T5 1X35 W. de Airfal. Características generales: - Cuerpo luminaria: Tubo de policarbonato anti-UV de 3,5 mm de espesor. - Reflector: Aluminio especular. - Tapas finales: ABS con tratamiento anti-estático. - Marcado ATEX 94/9/CE: Zona 2: Ex II 3GD Ex nR IIC T3 Gc. - Zona 22: Ex t IIIC T85º C Dc. - Equipo: Electrónico. - Temperatura de trabajo: De -15° C a +55° C. - Accesorios: 2 bridas de sujeción de acero cincado. - Opcionalmente bridas EN plastico antiestático. - Prensaestopas ATEX incluído. - Ensayo del hilo incandescente: 960 °C. |  | 0 | u | 0
EX607AIR |  |  | SECURE T5 1X35 W. |  |  | 1 | u | 0
ECO050AIR |  |  | Eco tasa 050 |  |  | 0.5 | u | 0
C1006AIR-3435 |  |  | SECURE T5 1X24 W. | SECURE T5 1X24 W. de Airfal. Características generales: - Cuerpo luminaria: Tubo de policarbonato anti-UV de 3,5 mm de espesor. - Reflector: Aluminio especular. - Tapas finales: ABS con tratamiento anti-estático. - Marcado ATEX 94/9/CE: Zona 2: Ex II 3GD Ex nR IIC T3 Gc. - Zona 22: Ex t IIIC T85º C Dc. - Equipo: Electrónico. - Temperatura de trabajo: De -15° C a +55° C. - Accesorios: 2 bridas de sujeción de acero cincado. - Opcionalmente bridas EN plastico antiestático. - Prensaestopas ATEX incluído. - Ensayo del hilo incandescente: 960 °C. |  | 0 | u | 0
EX608AIR |  |  | SECURE T5 1X24 W. |  |  | 1 | u | 0
ECO050AIR |  |  | Eco tasa 050 |  |  | 0.5 | u | 0
C1006AIR-3436 |  |  | SECURE T5 1X39 W. | SECURE T5 1X39 W. de Airfal. Características generales: - Cuerpo luminaria: Tubo de policarbonato anti-UV de 3,5 mm de espesor. - Reflector: Aluminio especular. - Tapas finales: ABS con tratamiento anti-estático. - Marcado ATEX 94/9/CE: Zona 2: Ex II 3GD Ex nR IIC T3 Gc. - Zona 22: Ex t IIIC T85º C Dc. - Equipo: Electrónico. - Temperatura de trabajo: De -15° C a +55° C. - Accesorios: 2 bridas de sujeción de acero cincado. - Opcionalmente bridas EN plastico antiestático. - Prensaestopas ATEX incluído. - Ensayo del hilo incandescente: 960 °C. |  | 0 | u | 0
EX609AIR |  |  | SECURE T5 1X39 W. |  |  | 1 | u | 0
ECO050AIR |  |  | Eco tasa 050 |  |  | 0.5 | u | 0
C1006AIR-3437 |  |  | SECURE T5 1X49 W. | SECURE T5 1X49 W. de Airfal. Características generales: - Cuerpo luminaria: Tubo de policarbonato anti-UV de 3,5 mm de espesor. - Reflector: Aluminio especular. - Tapas finales: ABS con tratamiento anti-estático. - Marcado ATEX 94/9/CE: Zona 2: Ex II 3GD Ex nR IIC T3 Gc. - Zona 22: Ex t IIIC T85º C Dc. - Equipo: Electrónico. - Temperatura de trabajo: De -15° C a +55° C. - Accesorios: 2 bridas de sujeción de acero cincado. - Opcionalmente bridas EN plastico antiestático. - Prensaestopas ATEX incluído. - Ensayo del hilo incandescente: 960 °C. |  | 0 | u | 0
EX610AIR |  |  | SECURE T5 1X49 W. |  |  | 1 | u | 0
ECO050AIR |  |  | Eco tasa 050 |  |  | 0.5 | u | 0
C1006AIR-3438 |  |  | SECURE T5 1X54 W. | SECURE T5 1X54 W. de Airfal. Características generales: - Cuerpo luminaria: Tubo de policarbonato anti-UV de 3,5 mm de espesor. - Reflector: Aluminio especular. - Tapas finales: ABS con tratamiento anti-estático. - Marcado ATEX 94/9/CE: Zona 2: Ex II 3GD Ex nR IIC T3 Gc. - Zona 22: Ex t IIIC T85º C Dc. - Equipo: Electrónico. - Temperatura de trabajo: De -15° C a +55° C. - Accesorios: 2 bridas de sujeción de acero cincado. - Opcionalmente bridas EN plastico antiestático. - Prensaestopas ATEX incluído. - Ensayo del hilo incandescente: 960 °C. |  | 0 | u | 0
EX611AIR |  |  | SECURE T5 1X54 W. |  |  | 1 | u | 0
ECO050AIR |  |  | Eco tasa 050 |  |  | 0.5 | u | 0
2 tubos T8
C1006AIR-3441 |  |  | SECURE T5 2X14 W. | SECURE T5 2X14 W. de Airfal. Características generales: - Cuerpo luminaria: Tubo de policarbonato anti-UV de 3,5 mm de espesor. - Reflector: Aluminio especular. - Tapas finales: ABS con tratamiento anti-estático. - Marcado ATEX 94/9/CE: Zona 2: Ex II 3GD Ex nR IIC T3 Gc. - Zona 22: Ex t IIIC T85º C Dc. - Equipo: Electrónico. - Temperatura de trabajo: De -15° C a +55° C. - Accesorios: 2 bridas de sujeción de acero cincado. - Opcionalmente bridas EN plastico antiestático. - Prensaestopas ATEX incluído. - Ensayo del hilo incandescente: 960 °C. |  | 0 | u | 0
EX615AIR |  |  | SECURE T5 2X14 W. |  |  | 1 | u | 0
ECO050AIR |  |  | Eco tasa 050 |  |  | 0.5 | u | 0
C1006AIR-3442 |  |  | SECURE T5 2X21 W. | SECURE T5 2X21 W. de Airfal. Características generales: - Cuerpo luminaria: Tubo de policarbonato anti-UV de 3,5 mm de espesor. - Reflector: Aluminio especular. - Tapas finales: ABS con tratamiento anti-estático. - Marcado ATEX 94/9/CE: Zona 2: Ex II 3GD Ex nR IIC T3 Gc. - Zona 22: Ex t IIIC T85º C Dc. - Equipo: Electrónico. - Temperatura de trabajo: De -15° C a +55° C. - Accesorios: 2 bridas de sujeción de acero cincado. - Opcionalmente bridas EN plastico antiestático. - Prensaestopas ATEX incluído. - Ensayo del hilo incandescente: 960 °C. |  | 0 | u | 0
EX616AIR |  |  | SECURE T5 2X21 W. |  |  | 1 | u | 0
ECO050AIR |  |  | Eco tasa 050 |  |  | 0.5 | u | 0
C1006AIR-3443 |  |  | SECURE T5 2X28 W. | SECURE T5 2X28 W. de Airfal. Características generales: - Cuerpo luminaria: Tubo de policarbonato anti-UV de 3,5 mm de espesor. - Reflector: Aluminio especular. - Tapas finales: ABS con tratamiento anti-estático. - Marcado ATEX 94/9/CE: Zona 2: Ex II 3GD Ex nR IIC T3 Gc. - Zona 22: Ex t IIIC T85º C Dc. - Equipo: Electrónico. - Temperatura de trabajo: De -15° C a +55° C. - Accesorios: 2 bridas de sujeción de acero cincado. - Opcionalmente bridas EN plastico antiestático. - Prensaestopas ATEX incluído. - Ensayo del hilo incandescente: 960 °C. |  | 0 | u | 0
EX617AIR |  |  | SECURE T5 2X28 W. |  |  | 1 | u | 0
ECO050AIR |  |  | Eco tasa 050 |  |  | 0.5 | u | 0
C1006AIR-3444 |  |  | SECURE T5 2X35 W. | SECURE T5 2X35 W. de Airfal. Características generales: - Cuerpo luminaria: Tubo de policarbonato anti-UV de 3,5 mm de espesor. - Reflector: Aluminio especular. - Tapas finales: ABS con tratamiento anti-estático. - Marcado ATEX 94/9/CE: Zona 2: Ex II 3GD Ex nR IIC T3 Gc. - Zona 22: Ex t IIIC T85º C Dc. - Equipo: Electrónico. - Temperatura de trabajo: De -15° C a +55° C. - Accesorios: 2 bridas de sujeción de acero cincado. - Opcionalmente bridas EN plastico antiestático. - Prensaestopas ATEX incluído. - Ensayo del hilo incandescente: 960 °C. |  | 0 | u | 0
EX618AIR |  |  | SECURE T5 2X35 W. |  |  | 1 | u | 0
ECO050AIR |  |  | Eco tasa 050 |  |  | 0.5 | u | 0
C1006AIR-3445 |  |  | SECURE T5 2X24 W. | SECURE T5 2X24 W. de Airfal. Características generales: - Cuerpo luminaria: Tubo de policarbonato anti-UV de 3,5 mm de espesor. - Reflector: Aluminio especular. - Tapas finales: ABS con tratamiento anti-estático. - Marcado ATEX 94/9/CE: Zona 2: Ex II 3GD Ex nR IIC T3 Gc. - Zona 22: Ex t IIIC T85º C Dc. - Equipo: Electrónico. - Temperatura de trabajo: De -15° C a +55° C. - Accesorios: 2 bridas de sujeción de acero cincado. - Opcionalmente bridas EN plastico antiestático. - Prensaestopas ATEX incluído. - Ensayo del hilo incandescente: 960 °C. |  | 0 | u | 0
EX619AIR |  |  | SECURE T5 2X24 W. |  |  | 1 | u | 0
ECO050AIR |  |  | Eco tasa 050 |  |  | 0.5 | u | 0
C1006AIR-3446 |  |  | SECURE T5 2X39 W. | SECURE T5 2X39 W. de Airfal. Características generales: - Cuerpo luminaria: Tubo de policarbonato anti-UV de 3,5 mm de espesor. - Reflector: Aluminio especular. - Tapas finales: ABS con tratamiento anti-estático. - Marcado ATEX 94/9/CE: Zona 2: Ex II 3GD Ex nR IIC T3 Gc. - Zona 22: Ex t IIIC T85º C Dc. - Equipo: Electrónico. - Temperatura de trabajo: De -15° C a +55° C. - Accesorios: 2 bridas de sujeción de acero cincado. - Opcionalmente bridas EN plastico antiestático. - Prensaestopas ATEX incluído. - Ensayo del hilo incandescente: 960 °C. |  | 0 | u | 0
EX620AIR |  |  | SECURE T5 2X39 W. |  |  | 1 | u | 0
ECO050AIR |  |  | Eco tasa 050 |  |  | 0.5 | u | 0
C1006AIR-3447 |  |  | SECURE T5 2X49 W. | SECURE T5 2X49 W. de Airfal. Características generales: - Cuerpo luminaria: Tubo de policarbonato anti-UV de 3,5 mm de espesor. - Reflector: Aluminio especular. - Tapas finales: ABS con tratamiento anti-estático. - Marcado ATEX 94/9/CE: Zona 2: Ex II 3GD Ex nR IIC T3 Gc. - Zona 22: Ex t IIIC T85º C Dc. - Equipo: Electrónico. - Temperatura de trabajo: De -15° C a +55° C. - Accesorios: 2 bridas de sujeción de acero cincado. - Opcionalmente bridas EN plastico antiestático. - Prensaestopas ATEX incluído. - Ensayo del hilo incandescente: 960 °C. |  | 0 | u | 0
EX621AIR |  |  | SECURE T5 2X49 W. |  |  | 1 | u | 0
ECO050AIR |  |  | Eco tasa 050 |  |  | 0.5 | u | 0
C1006AIR-3448 |  |  | SECURE T5 2X54 W. | SECURE T5 2X54 W. de Airfal. Características generales: - Cuerpo luminaria: Tubo de policarbonato anti-UV de 3,5 mm de espesor. - Reflector: Aluminio especular. - Tapas finales: ABS con tratamiento anti-estático. - Marcado ATEX 94/9/CE: Zona 2: Ex II 3GD Ex nR IIC T3 Gc. - Zona 22: Ex t IIIC T85º C Dc. - Equipo: Electrónico. - Temperatura de trabajo: De -15° C a +55° C. - Accesorios: 2 bridas de sujeción de acero cincado. - Opcionalmente bridas EN plastico antiestático. - Prensaestopas ATEX incluído. - Ensayo del hilo incandescente: 960 °C. |  | 0 | u | 0
EX622AIR |  |  | SECURE T5 2X54 W. |  |  | 1 | u | 0
ECO050AIR |  |  | Eco tasa 050 |  |  | 0.5 | u | 0
1 tubo T8 LED
C1006AIR-3451 |  |  | SECURE 1X600 mm. cableada sin equipo | SECURE 1X600 mms. cableada sin equipo de Airfal. Características generales: - Cuerpo luminaria: Tubo de policarbonato anti-UV de 3,5 mm de espesor. - Reflector: Aluminio especular. - Tapas finales: ABS con tratamiento anti-estático. - Marcado ATEX 94/9/CE: Zona 2: Ex II 3GD Ex nR IIC T3 Gc. - Zona 22: Ex t IIIC T85º C Dc. - Equipo: Electrónico. - Temperatura de trabajo: De -15° C a +55° C. - Accesorios: 2 bridas de sujeción de acero cincado. - Opcionalmente bridas EN plastico antiestático. - Prensaestopas ATEX incluído. - Ensayo del hilo incandescente: 960 °C. |  | 0 | u | 0
EX601LAIR |  |  | SECURE 1X600 mm. cableada sin equipo |  |  | 1 | u | 0
ECO070AIR |  |  | Eco tasa 070 |  |  | 0.7 | u | 0
C1006AIR-3452 |  |  | SECURE 1X1200 mm. cableada sin equipo | SECURE 1X1200 mms. cableada sin equipo de Airfal. Características generales: - Cuerpo luminaria: Tubo de policarbonato anti-UV de 3,5 mm de espesor. - Reflector: Aluminio especular. - Tapas finales: ABS con tratamiento anti-estático. - Marcado ATEX 94/9/CE: Zona 2: Ex II 3GD Ex nR IIC T3 Gc. - Zona 22: Ex t IIIC T85º C Dc. - Equipo: Electrónico. - Temperatura de trabajo: De -15° C a +55° C. - Accesorios: 2 bridas de sujeción de acero cincado. - Opcionalmente bridas EN plastico antiestático. - Prensaestopas ATEX incluído. - Ensayo del hilo incandescente: 960 °C. |  | 0 | u | 0
EX602LAIR |  |  | SECURE 1X1200 mm. cableada sin equipo |  |  | 1 | u | 0
ECO070AIR |  |  | Eco tasa 070 |  |  | 0.7 | u | 0
C1006AIR-3453 |  |  | SECURE 1X1500 mm. cableada sin equipo | SECURE 1X1500 mms. cableada sin equipo de Airfal. Características generales: - Cuerpo luminaria: Tubo de policarbonato anti-UV de 3,5 mm de espesor. - Reflector: Aluminio especular. - Tapas finales: ABS con tratamiento anti-estático. - Marcado ATEX 94/9/CE: Zona 2: Ex II 3GD Ex nR IIC T3 Gc. - Zona 22: Ex t IIIC T85º C Dc. - Equipo: Electrónico. - Temperatura de trabajo: De -15° C a +55° C. - Accesorios: 2 bridas de sujeción de acero cincado. - Opcionalmente bridas EN plastico antiestático. - Prensaestopas ATEX incluído. - Ensayo del hilo incandescente: 960 °C. |  | 0 | u | 0
EX603LAIR |  |  | SECURE 1X1500 mm. cableada sin equipo |  |  | 1 | u | 0
ECO070AIR |  |  | Eco tasa 070 |  |  | 0.7 | u | 0
2 tubos T8 LED
C1006AIR-3461 |  |  | SECURE 2X600 mm. cableada sin equipo | SECURE 2X600 mms. cableada sin equipo de Airfal. Características generales: - Cuerpo luminaria: Tubo de policarbonato anti-UV de 3,5 mm de espesor. - Reflector: Aluminio especular. - Tapas finales: ABS con tratamiento anti-estático. - Marcado ATEX 94/9/CE: Zona 2: Ex II 3GD Ex nR IIC T3 Gc. - Zona 22: Ex t IIIC T85º C Dc. - Equipo: Electrónico. - Temperatura de trabajo: De -15° C a +55° C. - Accesorios: 2 bridas de sujeción de acero cincado. - Opcionalmente bridas EN plastico antiestático. - Prensaestopas ATEX incluído. - Ensayo del hilo incandescente: 960 °C. |  | 0 | u | 0
EX612LAIR |  |  | SECURE 2X600 mm. cableada sin equipo |  |  | 1 | u | 0
ECO070AIR |  |  | Eco tasa 070 |  |  | 0.7 | u | 0
C1006AIR-3462 |  |  | SECURE 2X1200 mm. cableada sin equipo | SECURE 2X1200 mms. cableada sin equipo de Airfal. Características generales: - Cuerpo luminaria: Tubo de policarbonato anti-UV de 3,5 mm de espesor. - Reflector: Aluminio especular. - Tapas finales: ABS con tratamiento anti-estático. - Marcado ATEX 94/9/CE: Zona 2: Ex II 3GD Ex nR IIC T3 Gc. - Zona 22: Ex t IIIC T85º C Dc. - Equipo: Electrónico. - Temperatura de trabajo: De -15° C a +55° C. - Accesorios: 2 bridas de sujeción de acero cincado. - Opcionalmente bridas EN plastico antiestático. - Prensaestopas ATEX incluído. - Ensayo del hilo incandescente: 960 °C. |  | 0 | u | 0
EX613LAIR |  |  | SECURE 2X1200 mm. cableada sin equipo |  |  | 1 | u | 0
ECO070AIR |  |  | Eco tasa 070 |  |  | 0.7 | u | 0
C1006AIR-3463 |  |  | SECURE 2X1500 mm. cableada sin equipo | SECURE 2X1500 mms. cableada sin equipo de Airfal. Características generales: - Cuerpo luminaria: Tubo de policarbonato anti-UV de 3,5 mm de espesor. - Reflector: Aluminio especular. - Tapas finales: ABS con tratamiento anti-estático. - Marcado ATEX 94/9/CE: Zona 2: Ex II 3GD Ex nR IIC T3 Gc. - Zona 22: Ex t IIIC T85º C Dc. - Equipo: Electrónico. - Temperatura de trabajo: De -15° C a +55° C. - Accesorios: 2 bridas de sujeción de acero cincado. - Opcionalmente bridas EN plastico antiestático. - Prensaestopas ATEX incluído. - Ensayo del hilo incandescente: 960 °C. |  | 0 | u | 0
EX614LAIR |  |  | SECURE 2X1500 mm. cableada sin equipo |  |  | 1 | u | 0
ECO070AIR |  |  | Eco tasa 070 |  |  | 0.7 | u | 0
Accesorios
EX623AIR |  |  | SECURE bridas plásticas Negras (inc.precio 2 uds.) | SECURE bridas pl?sticas Negras (INC PRECIO 2 UDS) de Airfal. |  | 0 | u | 0
Minex
Fuente de luz
C1006AIR-35101 |  |  | MINEX incandescent 200 W E27 T4 | MINEX Incandescent 200 W E27 T4 de Airfal. Características generales: - Cuerpo luminaria: Cuerpo EN fundición de hierro con pintura amarilla de poliéster EN polvo. - Brida suspensión: Acero con agujero de 18mm. - Temperatura de trabajo: De -20 ºC a +40 ºC. - Tensión alimentación: 230V, 50Hz. - Grado de protección: IP 65. - Aislamiento electrico: Clase I. - Accesorios incluidos: Rejilla protectora.Bridas para toma de tierra internas y externas. - Marcado Atex: I M2 Ex d III 2GD Ex d tD A IIB T4-T6; II 2D Ex t IIIC T Db. - Entrada cables: Caja de conexiones para cableado continuo con doble entrada. Cables de diámetro máximo 4mm2. |  | 0 | u | 0
EX101_200AIR |  |  | MINEX incandescent 200 W E27 T4 |  |  | 1 | u | 0
ECO070AIR |  |  | Eco tasa 070 |  |  | 0.7 | u | 0
C1006AIR-35102 |  |  | MINEX incandescent 150 W E27 T5 | MINEX Incandescent 150 W E27 T5 de Airfal. Características generales: - Cuerpo luminaria: Cuerpo EN fundición de hierro con pintura amarilla de poliéster EN polvo. - Brida suspensión: Acero con agujero de 18mm. - Temperatura de trabajo: De -20 ºC a +40 ºC. - Tensión alimentación: 230V, 50Hz. - Grado de protección: IP 65. - Aislamiento electrico: Clase I. - Accesorios incluidos: Rejilla protectora.Bridas para toma de tierra internas y externas. - Marcado Atex: I M2 Ex d III 2GD Ex d tD A IIB T4-T6; II 2D Ex t IIIC T Db. - Entrada cables: Caja de conexiones para cableado continuo con doble entrada. Cables de diámetro máximo 4mm2. |  | 0 | u | 0
EX101_150AIR |  |  | MINEX incandescent 150 W E27 T5 |  |  | 1 | u | 0
ECO070AIR |  |  | Eco tasa 070 |  |  | 0.7 | u | 0
C1006AIR-35103 |  |  | MINEX incandescent 60-100 W E27 T6 | MINEX Incandescent 60-100 W E27 T6 de Airfal. Características generales: - Cuerpo luminaria: Cuerpo EN fundición de hierro con pintura amarilla de poliéster EN polvo. - Brida suspensión: Acero con agujero de 18mm. - Temperatura de trabajo: De -20 ºC a +40 ºC. - Tensión alimentación: 230V, 50Hz. - Grado de protección: IP 65. - Aislamiento electrico: Clase I. - Accesorios incluidos: Rejilla protectora.Bridas para toma de tierra internas y externas. - Marcado Atex: I M2 Ex d III 2GD Ex d tD A IIB T4-T6; II 2D Ex t IIIC T Db. - Entrada cables: Caja de conexiones para cableado continuo con doble entrada. Cables de diámetro máximo 4mm2. |  | 0 | u | 0
EX101_60-100AIR |  |  | MINEX incandescent 60-100 W E27 T6 |  |  | 1 | u | 0
ECO070AIR |  |  | Eco tasa 070 |  |  | 0.7 | u | 0
C1006AIR-35104 |  |  | MINEX COMPACT 23 W E27 T6 | MINEX Compact 23 W E27 T6 de Airfal. Características generales: - Cuerpo luminaria: Cuerpo EN fundición de hierro con pintura amarilla de poliéster EN polvo. - Brida suspensión: Acero con agujero de 18mm. - Temperatura de trabajo: De -20 ºC a +40 ºC. - Tensión alimentación: 230V, 50Hz. - Grado de protección: IP 65. - Aislamiento electrico: Clase I. - Accesorios incluidos: Rejilla protectora.Bridas para toma de tierra internas y externas. - Marcado Atex: I M2 Ex d III 2GD Ex d tD A IIB T4-T6; II 2D Ex t IIIC T Db. - Entrada cables: Caja de conexiones para cableado continuo con doble entrada. Cables de diámetro máximo 4mm2. |  | 0 | u | 0
EX101_23AIR |  |  | MINEX COMPACT 23 W E27 T6 |  |  | 1 | u | 0
ECO070AIR |  |  | Eco tasa 070 |  |  | 0.7 | u | 0
C1006AIR-35105 |  |  | MINEX luz mezcla 160 W E27 T5 | MINEX Luz mezcla 160 W E27 T5 de Airfal. Características generales: - Cuerpo luminaria: Cuerpo EN fundición de hierro con pintura amarilla de poliéster EN polvo. - Brida suspensión: Acero con agujero de 18mm. - Temperatura de trabajo: De -20 ºC a +40 ºC. - Tensión alimentación: 230V, 50Hz. - Grado de protección: IP 65. - Aislamiento electrico: Clase I. - Accesorios incluidos: Rejilla protectora.Bridas para toma de tierra internas y externas. - Marcado Atex: I M2 Ex d III 2GD Ex d tD A IIB T4-T6; II 2D Ex t IIIC T Db. - Entrada cables: Caja de conexiones para cableado continuo con doble entrada. Cables de diámetro máximo 4mm2. |  | 0 | u | 0
EX101_160AIR |  |  | MINEX luz mezcla 160 W E27 T5 |  |  | 1 | u | 0
ECO070AIR |  |  | Eco tasa 070 |  |  | 0.7 | u | 0
C1006AIR-35106 |  |  | MINEX incandescent 100 W E27 T5 | MINEX Incandescent 100 W E27 T5 de Airfal. Características generales: - Cuerpo luminaria: Cuerpo EN fundición de hierro con pintura amarilla de poliéster EN polvo. - Brida suspensión: Acero con agujero de 18mm. - Temperatura de trabajo: De -20 ºC a +40 ºC. - Tensión alimentación: 230V, 50Hz. - Grado de protección: IP 65. - Aislamiento electrico: Clase I. - Accesorios incluidos: Rejilla protectora.Bridas para toma de tierra internas y externas. - Marcado Atex: I M2 Ex d III 2GD Ex d tD A IIB T4-T6; II 2D Ex t IIIC T Db. - Entrada cables: Caja de conexiones para cableado continuo con doble entrada. Cables de diámetro máximo 4mm2. |  | 0 | u | 0
EX101_100AIR |  |  | MINEX incandescent 100 W E27 T5 |  |  | 1 | u | 0
ECO070AIR |  |  | Eco tasa 070 |  |  | 0.7 | u | 0
C1006AIR-35107 |  |  | MINEX vapor de mercurio 80 W E27 T4 | MINEX Vapor de Mercurio 80 W E27 T4 de Airfal. Características generales: - Cuerpo luminaria: Cuerpo EN fundición de hierro con pintura amarilla de poliéster EN polvo. - Brida suspensión: Acero con agujero de 18mm. - Temperatura de trabajo: De -20 ºC a +40 ºC. - Tensión alimentación: 230V, 50Hz. - Grado de protección: IP 65. - Aislamiento electrico: Clase I. - Accesorios incluidos: Rejilla protectora.Bridas para toma de tierra internas y externas. - Marcado Atex: I M2 Ex d III 2GD Ex d tD A IIB T4-T6; II 2D Ex t IIIC T Db. - Entrada cables: Caja de conexiones para cableado continuo con doble entrada. Cables de diámetro máximo 4mm2. |  | 0 | u | 0
EX102_80AIR |  |  | MINEX vapor de mercurio 80 W E27 T4 |  |  | 1 | u | 0
ECO070AIR |  |  | Eco tasa 070 |  |  | 0.7 | u | 0
C1006AIR-35108 |  |  | MINEX vapor de sodio 50 W E27 T4 | MINEX Vapor de Sodio 50 W E27 T4 de Airfal. Características generales: - Cuerpo luminaria: Cuerpo EN fundición de hierro con pintura amarilla de poliéster EN polvo. - Brida suspensión: Acero con agujero de 18mm. - Temperatura de trabajo: De -20 ºC a +40 ºC. - Tensión alimentación: 230V, 50Hz. - Grado de protección: IP 65. - Aislamiento electrico: Clase I. - Accesorios incluidos: Rejilla protectora.Bridas para toma de tierra internas y externas. - Marcado Atex: I M2 Ex d III 2GD Ex d tD A IIB T4-T6; II 2D Ex t IIIC T Db. - Entrada cables: Caja de conexiones para cableado continuo con doble entrada. Cables de diámetro máximo 4mm2. |  | 0 | u | 0
EX102_50AIR |  |  | MINEX vapor de sodio 50 W E27 T4 |  |  | 1 | u | 0
ECO070AIR |  |  | Eco tasa 070 |  |  | 0.7 | u | 0
C1006AIR-35109 |  |  | MINEX vapor de mercurio 125 W E27 T4 | MINEX Vapor de Mercurio 125 W E27 T4 de Airfal. Características generales: - Cuerpo luminaria: Cuerpo EN fundición de hierro con pintura amarilla de poliéster EN polvo. - Brida suspensión: Acero con agujero de 18mm. - Temperatura de trabajo: De -20 ºC a +40 ºC. - Tensión alimentación: 230V, 50Hz. - Grado de protección: IP 65. - Aislamiento electrico: Clase I. - Accesorios incluidos: Rejilla protectora.Bridas para toma de tierra internas y externas. - Marcado Atex: I M2 Ex d III 2GD Ex d tD A IIB T4-T6; II 2D Ex t IIIC T Db. - Entrada cables: Caja de conexiones para cableado continuo con doble entrada. Cables de diámetro máximo 4mm2. |  | 0 | u | 0
EX103_125AIR |  |  | MINEX vapor de mercurio 125 W E27 T4 |  |  | 1 | u | 0
ECO070AIR |  |  | Eco tasa 070 |  |  | 0.7 | u | 0
C1006AIR-35110 |  |  | MINEX vapor de sodio 110 W E27 T4 | MINEX Vapor de Sodio 110 W E27 T4 de Airfal. Características generales: - Cuerpo luminaria: Cuerpo EN fundición de hierro con pintura amarilla de poliéster EN polvo. - Brida suspensión: Acero con agujero de 18mm. - Temperatura de trabajo: De -20 ºC a +40 ºC. - Tensión alimentación: 230V, 50Hz. - Grado de protección: IP 65. - Aislamiento electrico: Clase I. - Accesorios incluidos: Rejilla protectora.Bridas para toma de tierra internas y externas. - Marcado Atex: I M2 Ex d III 2GD Ex d tD A IIB T4-T6; II 2D Ex t IIIC T Db. - Entrada cables: Caja de conexiones para cableado continuo con doble entrada. Cables de diámetro máximo 4mm2. |  | 0 | u | 0
EX103_110AIR |  |  | MINEX vapor de sodio 110 W E27 T4 |  |  | 1 | u | 0
ECO070AIR |  |  | Eco tasa 070 |  |  | 0.7 | u | 0
C1006AIR-35111 |  |  | MINEX COMPACT TC-D (G24d-3) T6 | MINEX Compact TC-D (G24d-3) T6 de Airfal. Características generales: - Cuerpo luminaria: Cuerpo EN fundición de hierro con pintura amarilla de poliéster EN polvo. - Brida suspensión: Acero con agujero de 18mm. - Temperatura de trabajo: De -20 ºC a +40 ºC. - Tensión alimentación: 230V, 50Hz. - Grado de protección: IP 65. - Aislamiento electrico: Clase I. - Accesorios incluidos: Rejilla protectora.Bridas para toma de tierra internas y externas. - Marcado Atex: I M2 Ex d III 2GD Ex d tD A IIB T4-T6; II 2D Ex t IIIC T Db. - Entrada cables: Caja de conexiones para cableado continuo con doble entrada. Cables de diámetro máximo 4mm2. |  | 0 | u | 0
EX105AIR |  |  | MINEX COMPACT TC-D (G24d-3) T6 |  |  | 1 | u | 0
ECO070AIR |  |  | Eco tasa 070 |  |  | 0.7 | u | 0
Accesorios
EX106AIR |  |  | Rejilla protección sobre vidrio | Rejilla protecci?n sobre vidrio de Airfal. |  | 0 | u | 0
EX107AIR |  |  | Vidrio de repuesto | Vidrio de repuesto de Airfal. |  | 0 | u | 0
EX108AIR |  |  | Campana reflectora | Campana reflectora de Airfal. |  | 0 | u | 0
EX109AIR |  |  | Sujeción a techo | Sujeci?n a techo de Airfal. |  | 0 | u | 0
EX110AIR |  |  | Tapón ciego | Tap?n ciego de Airfal. |  | 0 | u | 0
EX111AIR |  |  | Filtro rojo | Filtro rojo de Airfal. |  | 0 | u | 0
EX112AIR |  |  | Filtro verde | Filtro verde de Airfal. |  | 0 | u | 0
EX113AIR |  |  | Vidrio con ref. (máximo 60 W.) | Vidrio con reflector (m?ximo 60 W.) de Airfal. |  | 0 | u | 0
EX114AIR |  |  | Llave de apertura de luminaria | Llave de apertura de luminaria de Airfal. |  | 0 | u | 0
EX115AIR |  |  | Brida prensaestopas para cables Ø 16-20 mm. | Brida prensaestopas para cables ? 16-20 mm. de Airfal. |  | 0 | u | 0
Lumex
Fuente de luz
C1006AIR-3611 |  |  | LUMEX incandescent 200 W E27 T4 | LUMEX Incandescent 200 W E27 T4 de Airfal. Características generales: - Cuerpo luminaria: Cuerpo EN aleación de Aluminio ALSI con pintura amarilla de poliéster EN polvo. - Marcado ATEX 94/9/CE: Zona 1 y 21: II 2GD Ex de tD IIC T3-T6. - Temperatura de trabajo: De -20° C a +50° C. - Accesorios: Brida de sujeción de acero con agujero de 18 mm. - bridas para toma de tierra internas y externas. - Entrada de cables: Caja de conexiones para cableado continuo con doble entrada. Cables de diámetro máximo 4 mm². |  | 0 | u | 0
EX116_200AIR |  |  | LUMEX incandescent 200 W E27 T4 |  |  | 1 | u | 0
ECO070AIR |  |  | Eco tasa 070 |  |  | 0.7 | u | 0
C1006AIR-3612 |  |  | LUMEX incandescent 150 W E27 T4 | LUMEX Incandescent 150 W E27 T4 de Airfal. Características generales: - Cuerpo luminaria: Cuerpo EN aleación de Aluminio ALSI con pintura amarilla de poliéster EN polvo. - Marcado ATEX 94/9/CE: Zona 1 y 21: II 2GD Ex de tD IIC T3-T6. - Temperatura de trabajo: De -20° C a +50° C. - Accesorios: Brida de sujeción de acero con agujero de 18 mm. - bridas para toma de tierra internas y externas. - Entrada de cables: Caja de conexiones para cableado continuo con doble entrada. Cables de diámetro máximo 4 mm². |  | 0 | u | 0
EX116_150AIR |  |  | LUMEX incandescent 150 W E27 T4 |  |  | 1 | u | 0
ECO070AIR |  |  | Eco tasa 070 |  |  | 0.7 | u | 0
C1006AIR-3613 |  |  | LUMEX incandescent 60-100 W E27 T5 | LUMEX Incandescent 60-100 W E27 T5 de Airfal. Características generales: - Cuerpo luminaria: Cuerpo EN aleación de Aluminio ALSI con pintura amarilla de poliéster EN polvo. - Marcado ATEX 94/9/CE: Zona 1 y 21: II 2GD Ex de tD IIC T3-T6. - Temperatura de trabajo: De -20° C a +50° C. - Accesorios: Brida de sujeción de acero con agujero de 18 mm. - bridas para toma de tierra internas y externas. - Entrada de cables: Caja de conexiones para cableado continuo con doble entrada. Cables de diámetro máximo 4 mm². |  | 0 | u | 0
EX116_60-100AIR |  |  | LUMEX incandescent 60-100 W E27 T5 |  |  | 1 | u | 0
ECO070AIR |  |  | Eco tasa 070 |  |  | 0.7 | u | 0
C1006AIR-3614 |  |  | LUMEX luz mezcla 160 W E27 T4 | LUMEX Luz mezcla 160 W E27 T4 de Airfal. Características generales: - Cuerpo luminaria: Cuerpo EN aleación de Aluminio ALSI con pintura amarilla de poliéster EN polvo. - Marcado ATEX 94/9/CE: Zona 1 y 21: II 2GD Ex de tD IIC T3-T6. - Temperatura de trabajo: De -20° C a +50° C. - Accesorios: Brida de sujeción de acero con agujero de 18 mm. - bridas para toma de tierra internas y externas. - Entrada de cables: Caja de conexiones para cableado continuo con doble entrada. Cables de diámetro máximo 4 mm². |  | 0 | u | 0
EX116_160AIR |  |  | LUMEX luz mezcla 160 W E27 T4 |  |  | 1 | u | 0
ECO070AIR |  |  | Eco tasa 070 |  |  | 0.7 | u | 0
C1006AIR-3615 |  |  | LUMEX vapor de mercurio 80 W E27 T4 | LUMEX Vapor de Mercurio 80 W E27 T4 de Airfal. Características generales: - Cuerpo luminaria: Cuerpo EN aleación de Aluminio ALSI con pintura amarilla de poliéster EN polvo. - Marcado ATEX 94/9/CE: Zona 1 y 21: II 2GD Ex de tD IIC T3-T6. - Temperatura de trabajo: De -20° C a +50° C. - Accesorios: Brida de sujeción de acero con agujero de 18 mm. - bridas para toma de tierra internas y externas. - Entrada de cables: Caja de conexiones para cableado continuo con doble entrada. Cables de diámetro máximo 4 mm². |  | 0 | u | 0
EX117_80AIR |  |  | LUMEX vapor de mercurio 80 W E27 T4 |  |  | 1 | u | 0
ECO070AIR |  |  | Eco tasa 070 |  |  | 0.7 | u | 0
C1006AIR-3616 |  |  | LUMEX vapor de sodio 50 W E27 T4 | LUMEX Vapor de Sodio 50 W E27 T4 de Airfal. Características generales: - Cuerpo luminaria: Cuerpo EN aleación de Aluminio ALSI con pintura amarilla de poliéster EN polvo. - Marcado ATEX 94/9/CE: Zona 1 y 21: II 2GD Ex de tD IIC T3-T6. - Temperatura de trabajo: De -20° C a +50° C. - Accesorios: Brida de sujeción de acero con agujero de 18 mm. - bridas para toma de tierra internas y externas. - Entrada de cables: Caja de conexiones para cableado continuo con doble entrada. Cables de diámetro máximo 4 mm². |  | 0 | u | 0
EX117_50AIR |  |  | LUMEX vapor de sodio 50 W E27 T4 |  |  | 1 | u | 0
ECO070AIR |  |  | Eco tasa 070 |  |  | 0.7 | u | 0
C1006AIR-3617 |  |  | LUMEX vapor de mercurio 125 W E27 T3 | LUMEX Vapor de Mercurio 125 W E27 T3 de Airfal. Características generales: - Cuerpo luminaria: Cuerpo EN aleación de Aluminio ALSI con pintura amarilla de poliéster EN polvo. - Marcado ATEX 94/9/CE: Zona 1 y 21: II 2GD Ex de tD IIC T3-T6. - Temperatura de trabajo: De -20° C a +50° C. - Accesorios: Brida de sujeción de acero con agujero de 18 mm. - bridas para toma de tierra internas y externas. - Entrada de cables: Caja de conexiones para cableado continuo con doble entrada. Cables de diámetro máximo 4 mm². |  | 0 | u | 0
EX118_125AIR |  |  | LUMEX vapor de mercurio 125 W E27 T3 |  |  | 1 | u | 0
ECO070AIR |  |  | Eco tasa 070 |  |  | 0.7 | u | 0
C1006AIR-3618 |  |  | LUMEX vapor de sodio 110 W E27 T4 | LUMEX Vapor de Sodio 110 W E27 T4 de Airfal. Características generales: - Cuerpo luminaria: Cuerpo EN aleación de Aluminio ALSI con pintura amarilla de poliéster EN polvo. - Marcado ATEX 94/9/CE: Zona 1 y 21: II 2GD Ex de tD IIC T3-T6. - Temperatura de trabajo: De -20° C a +50° C. - Accesorios: Brida de sujeción de acero con agujero de 18 mm. - bridas para toma de tierra internas y externas. - Entrada de cables: Caja de conexiones para cableado continuo con doble entrada. Cables de diámetro máximo 4 mm². |  | 0 | u | 0
EX118_110AIR |  |  | LUMEX vapor de sodio 110 W E27 T4 |  |  | 1 | u | 0
ECO070AIR |  |  | Eco tasa 070 |  |  | 0.7 | u | 0
C1006AIR-3619 |  |  | LUMEX COMPACT TC-D (G24d-3) T6 | LUMEX Compact TC-D (G24d-3) T6 de Airfal. Características generales: - Cuerpo luminaria: Cuerpo EN aleación de Aluminio ALSI con pintura amarilla de poliéster EN polvo. - Marcado ATEX 94/9/CE: Zona 1 y 21: II 2GD Ex de tD IIC T3-T6. - Temperatura de trabajo: De -20° C a +50° C. - Accesorios: Brida de sujeción de acero con agujero de 18 mm. - bridas para toma de tierra internas y externas. - Entrada de cables: Caja de conexiones para cableado continuo con doble entrada. Cables de diámetro máximo 4 mm². |  | 0 | u | 0
EX119AIR |  |  | LUMEX COMPACT TC-D (G24d-3) T6 |  |  | 1 | u | 0
ECO070AIR |  |  | Eco tasa 070 |  |  | 0.7 | u | 0
Accesorios
EX106AIR |  |  | Rejilla protección sobre vidrio | Rejilla protecci?n sobre vidrio de Airfal. |  | 0 | u | 0
EX120AIR |  |  | Vidrio de repuesto | Vidrio de repuesto de Airfal. |  | 0 | u | 0
EX108AIR |  |  | Campana reflectora | Campana reflectora de Airfal. |  | 0 | u | 0
EX109AIR |  |  | Sujeción a techo | Sujeci?n a techo de Airfal. |  | 0 | u | 0
EX121AIR |  |  | Tapón de ciego | Tap?n de ciego de Airfal. |  | 0 | u | 0
EX122AIR |  |  | Tapón roscado | Tap?n roscado de Airfal. |  | 0 | u | 0
EX111AIR |  |  | Filtro rojo | Filtro rojo de Airfal. |  | 0 | u | 0
EX112AIR |  |  | Filtro verde | Filtro verde de Airfal. |  | 0 | u | 0
EX113AIR |  |  | Vidrio con ref. (máximo 60 W.) | Vidrio con reflector (m?ximo 60 W.) de Airfal. |  | 0 | u | 0
EX114AIR |  |  | Llave de apertura de luminaria | Llave de apertura de luminaria de Airfal. |  | 0 | u | 0
Taurus
Fuente de luz
C1006AIR-37101 |  |  | TAURUS V. Mercurio 250 W. E40 | TAURUS V. Mercurio 250 W. E40 de Airfal. Características tecnicas: - Cuerpo luminaria: Cuerpo EN aleación de Aluminio ALSI con pintura amarilla de poliéster EN polvo. - Brida suspensión: Acero con agujero de 18mm. - Tensión alimentación: 230V, 50Hz. - Tipo de lámpara: Ver tablas Según modelo. - Grado de protección: IP 65. - Aislamiento eléctrico: Clase I. - Temperatura de trabajo: De -20 ºC a +40 ºC; -20ºC a +50ºC según modelo. - Accesorios incluidos: Prensaestopas. bridas para toma de tierra internas y externas. - Marcado ATEX II 2GD Ex de tD IIC T3- II 2GD Ex de tD IIC T3-T6. |  | 0 | u | 0
EX131_250AIR |  |  | TAURUS V. Mercurio 250 W. E40 |  |  | 1 | u | 0
ECO070AIR |  |  | Eco tasa 070 |  |  | 0.7 | u | 0
C1006AIR-37102 |  |  | TAURUS V. sodio 210 W. E40 | TAURUS V. Sodio 210 W. E40 de Airfal. Características tecnicas: - Cuerpo luminaria: Cuerpo EN aleación de Aluminio ALSI con pintura amarilla de poliéster EN polvo. - Brida suspensión: Acero con agujero de 18mm. - Tensión alimentación: 230V, 50Hz. - Tipo de lámpara: Ver tablas Según modelo. - Grado de protección: IP 65. - Aislamiento eléctrico: Clase I. - Temperatura de trabajo: De -20 ºC a +40 ºC; -20ºC a +50ºC según modelo. - Accesorios incluidos: Prensaestopas. bridas para toma de tierra internas y externas. - Marcado ATEX II 2GD Ex de tD IIC T3- II 2GD Ex de tD IIC T3-T6. |  | 0 | u | 0
EX131_210AIR |  |  | TAURUS V. sodio 210 W. E40 |  |  | 1 | u | 0
ECO070AIR |  |  | Eco tasa 070 |  |  | 0.7 | u | 0
C1006AIR-37103 |  |  | TAURUS V. Mercurio 400 E40 | TAURUS V. Sodio 350 W. E40 de Airfal. Características tecnicas: - Cuerpo luminaria: Cuerpo EN aleación de Aluminio ALSI con pintura amarilla de poliéster EN polvo. - Brida suspensión: Acero con agujero de 18mm. - Tensión alimentación: 230V, 50Hz. - Tipo de lámpara: Ver tablas Según modelo. - Grado de protección: IP 65. - Aislamiento eléctrico: Clase I. - Temperatura de trabajo: De -20 ºC a +40 ºC; -20ºC a +50ºC según modelo. - Accesorios incluidos: Prensaestopas. bridas para toma de tierra internas y externas. - Marcado ATEX II 2GD Ex de tD IIC T3- II 2GD Ex de tD IIC T3-T6. |  | 0 | u | 0
EX132_400AIR |  |  | TAURUS V. Mercurio 400 E40 |  |  | 1 | u | 0
ECO070AIR |  |  | Eco tasa 070 |  |  | 0.7 | u | 0
C1006AIR-37104 |  |  | TAURUS V. sodio 350 W. E40 | TAURUS V. Sodio 350 W. E40 de Airfal. Características tecnicas: - Cuerpo luminaria: Cuerpo EN aleación de Aluminio ALSI con pintura amarilla de poliéster EN polvo. - Brida suspensión: Acero con agujero de 18mm. - Tensión alimentación: 230V, 50Hz. - Tipo de lámpara: Ver tablas Según modelo. - Grado de protección: IP 65. - Aislamiento eléctrico: Clase I. - Temperatura de trabajo: De -20 ºC a +40 ºC; -20ºC a +50ºC según modelo. - Accesorios incluidos: Prensaestopas. bridas para toma de tierra internas y externas. - Marcado ATEX II 2GD Ex de tD IIC T3- II 2GD Ex de tD IIC T3-T6. |  | 0 | u | 0
EX132_350AIR |  |  | TAURUS V. sodio 350 W. E40 |  |  | 1 | u | 0
ECO070AIR |  |  | Eco tasa 070 |  |  | 0.7 | u | 0
C1006AIR-37105 |  |  | TAURUS H. Metálicos 250 W. E40 | TAURUS H. Metálicos 250 W. E40 de Airfal. Características tecnicas: - Cuerpo luminaria: Cuerpo EN aleación de Aluminio ALSI con pintura amarilla de poliéster EN polvo. - Brida suspensión: Acero con agujero de 18mm. - Tensión alimentación: 230V, 50Hz. - Tipo de lámpara: Ver tablas Según modelo. - Grado de protección: IP 65. - Aislamiento eléctrico: Clase I. - Temperatura de trabajo: De -20 ºC a +40 ºC; -20ºC a +50ºC según modelo. - Accesorios incluidos: Prensaestopas. bridas para toma de tierra internas y externas. - Marcado ATEX II 2GD Ex de tD IIC T3- II 2GD Ex de tD IIC T3-T6. |  | 0 | u | 0
EX133_250MAIR |  |  | TAURUS H. Metálicos 250 W. E40 |  |  | 1 | u | 0
ECO070AIR |  |  | Eco tasa 070 |  |  | 0.7 | u | 0
C1006AIR-37106 |  |  | TAURUS V. sodio 250 W. E40 | TAURUS V. Sodio 250 W. E40 de Airfal. Características tecnicas: - Cuerpo luminaria: Cuerpo EN aleación de Aluminio ALSI con pintura amarilla de poliéster EN polvo. - Brida suspensión: Acero con agujero de 18mm. - Tensión alimentación: 230V, 50Hz. - Tipo de lámpara: Ver tablas Según modelo. - Grado de protección: IP 65. - Aislamiento eléctrico: Clase I. - Temperatura de trabajo: De -20 ºC a +40 ºC; -20ºC a +50ºC según modelo. - Accesorios incluidos: Prensaestopas. bridas para toma de tierra internas y externas. - Marcado ATEX II 2GD Ex de tD IIC T3- II 2GD Ex de tD IIC T3-T6. |  | 0 | u | 0
EX133_250SAIR |  |  | TAURUS V. sodio 250 W. E40 |  |  | 1 | u | 0
ECO070AIR |  |  | Eco tasa 070 |  |  | 0.7 | u | 0
C1006AIR-37107 |  |  | TAURUS V. sodio 400 W. E40 | TAURUS V. Sodio 400 W. E40 de Airfal. Características tecnicas: - Cuerpo luminaria: Cuerpo EN aleación de Aluminio ALSI con pintura amarilla de poliéster EN polvo. - Brida suspensión: Acero con agujero de 18mm. - Tensión alimentación: 230V, 50Hz. - Tipo de lámpara: Ver tablas Según modelo. - Grado de protección: IP 65. - Aislamiento eléctrico: Clase I. - Temperatura de trabajo: De -20 ºC a +40 ºC; -20ºC a +50ºC según modelo. - Accesorios incluidos: Prensaestopas. bridas para toma de tierra internas y externas. - Marcado ATEX II 2GD Ex de tD IIC T3- II 2GD Ex de tD IIC T3-T6. |  | 0 | u | 0
EX134AIR |  |  | TAURUS V. sodio 400 W. E40 |  |  | 1 | u | 0
ECO070AIR |  |  | Eco tasa 070 |  |  | 0.7 | u | 0
C1006AIR-37108 |  |  | TAURUS H. Metálicos 400 W. E40 | TAURUS H. Metálicos 400 W. E40 de Airfal. Características tecnicas: - Cuerpo luminaria: Cuerpo EN aleación de Aluminio ALSI con pintura amarilla de poliéster EN polvo. - Brida suspensión: Acero con agujero de 18mm. - Tensión alimentación: 230V, 50Hz. - Tipo de lámpara: Ver tablas Según modelo. - Grado de protección: IP 65. - Aislamiento eléctrico: Clase I. - Temperatura de trabajo: De -20 ºC a +40 ºC; -20ºC a +50ºC según modelo. - Accesorios incluidos: Prensaestopas. bridas para toma de tierra internas y externas. - Marcado ATEX II 2GD Ex de tD IIC T3- II 2GD Ex de tD IIC T3-T6. |  | 0 | u | 0
EX135AIR |  |  | TAURUS H. Metálicos 400 W. E40 |  |  | 1 | u | 0
ECO070AIR |  |  | Eco tasa 070 |  |  | 0.7 | u | 0
C1006AIR-37109 |  |  | TAURUS H. Metálicos 150 W. E40 | TAURUS H. Metálicos 150 W. E40 de Airfal. Características tecnicas: - Cuerpo luminaria: Cuerpo EN aleación de Aluminio ALSI con pintura amarilla de poliéster EN polvo. - Brida suspensión: Acero con agujero de 18mm. - Tensión alimentación: 230V, 50Hz. - Tipo de lámpara: Ver tablas Según modelo. - Grado de protección: IP 65. - Aislamiento eléctrico: Clase I. - Temperatura de trabajo: De -20 ºC a +40 ºC; -20ºC a +50ºC según modelo. - Accesorios incluidos: Prensaestopas. bridas para toma de tierra internas y externas. - Marcado ATEX II 2GD Ex de tD IIC T3- II 2GD Ex de tD IIC T3-T6. |  | 0 | u | 0
EX136_150MAIR |  |  | TAURUS H. Metálicos 150 W. E40 |  |  | 1 | u | 0
ECO070AIR |  |  | Eco tasa 070 |  |  | 0.7 | u | 0
C1006AIR-37110 |  |  | TAURUS V. sodio 150 W. E40 | TAURUS V. Sodio 150 W. E40 de Airfal. Características tecnicas: - Cuerpo luminaria: Cuerpo EN aleación de Aluminio ALSI con pintura amarilla de poliéster EN polvo. - Brida suspensión: Acero con agujero de 18mm. - Tensión alimentación: 230V, 50Hz. - Tipo de lámpara: Ver tablas Según modelo. - Grado de protección: IP 65. - Aislamiento eléctrico: Clase I. - Temperatura de trabajo: De -20 ºC a +40 ºC; -20ºC a +50ºC según modelo. - Accesorios incluidos: Prensaestopas. bridas para toma de tierra internas y externas. - Marcado ATEX II 2GD Ex de tD IIC T3- II 2GD Ex de tD IIC T3-T6. |  | 0 | u | 0
EX136_150SAIR |  |  | TAURUS V. sodio 150 W. E40 |  |  | 1 | u | 0
ECO070AIR |  |  | Eco tasa 070 |  |  | 0.7 | u | 0
Accesorios
EX137AIR |  |  | Rejilla protección sobre vidrio | Rejilla protección sobre vidrio de Airfal. |  | 0 | u | 0
EX138AIR |  |  | Vidrio de repuesto | Vidrio de repuesto de Airfal. |  | 0 | u | 0
EX139AIR |  |  | TAURUS campana reflectora | TAURUS campana reflectora de Airfal. |  | 0 | u | 0
EX121AIR |  |  | Tapón de ciego | Tap?n de ciego de Airfal. |  | 0 | u | 0
EX122AIR |  |  | Tapón roscado | Tap?n roscado de Airfal. |  | 0 | u | 0
EX140AIR |  |  | Llave de apertura de luminaria | Llave de apertura de luminaria de Airfal. |  | 0 | u | 0
Iluminación técnica
Iluminación comercial
Deco
1 tubo T8
C1006AIR-41111 |  |  | DECO 1x18 W. electrónica | DECO 1x18 W. electrónica de Airfal. Características generales: - Cuerpo luminaria: Chapa Acero prelacada. - Reflector: Aluminio brillante / opcional: Chapa prelacada. - Difusor: Policarbonato. - Tapas finales: A.B.S. - Temperatura de trabajo: De -5° C a +40° C. |  | 0 | u | 0
D0825AIR |  |  | DECO 1x18 W. electrónica |  |  | 1 | u | 0
ECO050AIR |  |  | Eco tasa 050 |  |  | 0.5 | u | 0
C1006AIR-41112 |  |  | DECO 1x18 W. regulable | DECO 1x18 W. regulable de Airfal. Características generales: - Cuerpo luminaria: Chapa Acero prelacada. - Reflector: Aluminio brillante / opcional: Chapa prelacada. - Difusor: Policarbonato. - Tapas finales: A.B.S. - Temperatura de trabajo: De -5° C a +40° C. |  | 0 | u | 0
D0831AIR |  |  | DECO 1x18 W. regulable |  |  | 1 | u | 0
ECO050AIR |  |  | Eco tasa 050 |  |  | 0.5 | u | 0
C1006AIR-41113 |  |  | DECO 1x36 W. electrónica | DECO 1x36 W. electrónica de Airfal. Características generales: - Cuerpo luminaria: Chapa Acero prelacada. - Reflector: Aluminio brillante / opcional: Chapa prelacada. - Difusor: Policarbonato. - Tapas finales: A.B.S. - Temperatura de trabajo: De -5° C a +40° C. |  | 0 | u | 0
D0826AIR |  |  | DECO 1x36 W. electrónica |  |  | 1 | u | 0
ECO050AIR |  |  | Eco tasa 050 |  |  | 0.5 | u | 0
C1006AIR-41114 |  |  | DECO 1x36 W. regulable | DECO 1x36 W. regulable de Airfal. Características generales: - Cuerpo luminaria: Chapa Acero prelacada. - Reflector: Aluminio brillante / opcional: Chapa prelacada. - Difusor: Policarbonato. - Tapas finales: A.B.S. - Temperatura de trabajo: De -5° C a +40° C. |  | 0 | u | 0
D0834AIR |  |  | DECO 1x36 W. regulable |  |  | 1 | u | 0
ECO050AIR |  |  | Eco tasa 050 |  |  | 0.5 | u | 0
C1006AIR-41115 |  |  | DECO 1x58 W. electrónica | DECO 1x58 W. electrónica de Airfal. Características generales: - Cuerpo luminaria: Chapa Acero prelacada. - Reflector: Aluminio brillante / opcional: Chapa prelacada. - Difusor: Policarbonato. - Tapas finales: A.B.S. - Temperatura de trabajo: De -5° C a +40° C. |  | 0 | u | 0
D0827AIR |  |  | DECO 1x58 W. electrónica |  |  | 1 | u | 0
ECO050AIR |  |  | Eco tasa 050 |  |  | 0.5 | u | 0
C1006AIR-41116 |  |  | DECO 1x58 W. regulable | DECO 1x58 W. regulable de Airfal. Características generales: - Cuerpo luminaria: Chapa Acero prelacada. - Reflector: Aluminio brillante / opcional: Chapa prelacada. - Difusor: Policarbonato. - Tapas finales: A.B.S. - Temperatura de trabajo: De -5° C a +40° C. |  | 0 | u | 0
D0835AIR |  |  | DECO 1x58 W. regulable |  |  | 1 | u | 0
ECO050AIR |  |  | Eco tasa 050 |  |  | 0.5 | u | 0
2 tubos T8
C1006AIR-41121 |  |  | DECO 2x18 W. electrónica | DECO 2x18 W. electrónica de Airfal. Características generales: - Cuerpo luminaria: Chapa Acero prelacada. - Reflector: Aluminio brillante / opcional: Chapa prelacada. - Difusor: Policarbonato. - Tapas finales: A.B.S. - Temperatura de trabajo: De -5° C a +40° C. |  | 0 | u | 0
D0828AIR |  |  | DECO 2x18 W. electrónica |  |  | 1 | u | 0
ECO050AIR |  |  | Eco tasa 050 |  |  | 0.5 | u | 0
C1006AIR-41122 |  |  | DECO 2x18 W. regulable | DECO 2x18 W. regulable de Airfal. Características generales: - Cuerpo luminaria: Chapa Acero prelacada. - Reflector: Aluminio brillante / opcional: Chapa prelacada. - Difusor: Policarbonato. - Tapas finales: A.B.S. - Temperatura de trabajo: De -5° C a +40° C. |  | 0 | u | 0
D0836AIR |  |  | DECO 2x18 W. regulable |  |  | 1 | u | 0
ECO050AIR |  |  | Eco tasa 050 |  |  | 0.5 | u | 0
C1006AIR-41123 |  |  | DECO 2x36 W. electrónica | DECO 2x36 W. electrónica de Airfal. Características generales: - Cuerpo luminaria: Chapa Acero prelacada. - Reflector: Aluminio brillante / opcional: Chapa prelacada. - Difusor: Policarbonato. - Tapas finales: A.B.S. - Temperatura de trabajo: De -5° C a +40° C. |  | 0 | u | 0
D0829AIR |  |  | DECO 2x36 W. electrónica |  |  | 1 | u | 0
ECO050AIR |  |  | Eco tasa 050 |  |  | 0.5 | u | 0
C1006AIR-41124 |  |  | DECO 2x36 W. regulable | DECO 2x36 W. regulable de Airfal. Características generales: - Cuerpo luminaria: Chapa Acero prelacada. - Reflector: Aluminio brillante / opcional: Chapa prelacada. - Difusor: Policarbonato. - Tapas finales: A.B.S. - Temperatura de trabajo: De -5° C a +40° C. |  | 0 | u | 0
D0839AIR |  |  | DECO 2x36 W. regulable |  |  | 1 | u | 0
ECO050AIR |  |  | Eco tasa 050 |  |  | 0.5 | u | 0
C1006AIR-41125 |  |  | DECO 2x58 W. electrónica | DECO 2x58 W. electrónica de Airfal. Características generales: - Cuerpo luminaria: Chapa Acero prelacada. - Reflector: Aluminio brillante / opcional: Chapa prelacada. - Difusor: Policarbonato. - Tapas finales: A.B.S. - Temperatura de trabajo: De -5° C a +40° C. |  | 0 | u | 0
D0830AIR |  |  | DECO 2x58 W. electrónica |  |  | 1 | u | 0
ECO050AIR |  |  | Eco tasa 050 |  |  | 0.5 | u | 0
C1006AIR-41126 |  |  | DECO 2X58 W. regulable | DECO 2X58 W. Regulable de Airfal. Características generales: - Cuerpo luminaria: Chapa Acero prelacada. - Reflector: Aluminio brillante / opcional: Chapa prelacada. - Difusor: Policarbonato. - Tapas finales: A.B.S. - Temperatura de trabajo: De -5° C a +40° C. |  | 0 | u | 0
D0840AIR |  |  | DECO 2X58 W. regulable |  |  | 1 | u | 0
ECO050AIR |  |  | Eco tasa 050 |  |  | 0.5 | u | 0
1 tubo T5
C1006AIR-411301 |  |  | DECO T5 1x14 W. | DECO T5 1x14 W. de Airfal. Características generales: - Cuerpo luminaria: Chapa Acero prelacada. - Reflector: Aluminio brillante / opcional: Chapa prelacada. - Difusor: Policarbonato. - Tapas finales: A.B.S. - Temperatura de trabajo: De -5° C a +40° C. |  | 0 | u | 0
D0850AIR |  |  | DECO T5 1x14 W. |  |  | 1 | u | 0
ECO050AIR |  |  | Eco tasa 050 |  |  | 0.5 | u | 0
C1006AIR-411302 |  |  | DECO T5 1x14 W. regulable | DECO T5 1x14 W. regulable de Airfal. Características generales: - Cuerpo luminaria: Chapa Acero prelacada. - Reflector: Aluminio brillante / opcional: Chapa prelacada. - Difusor: Policarbonato. - Tapas finales: A.B.S. - Temperatura de trabajo: De -5° C a +40° C. |  | 0 | u | 0
D0851AIR |  |  | DECO T5 1x14 W. regulable |  |  | 1 | u | 0
ECO050AIR |  |  | Eco tasa 050 |  |  | 0.5 | u | 0
C1006AIR-411303 |  |  | DECO T5 1x21 W. | DECO T5 1x21 W. de Airfal. Características generales: - Cuerpo luminaria: Chapa Acero prelacada. - Reflector: Aluminio brillante / opcional: Chapa prelacada. - Difusor: Policarbonato. - Tapas finales: A.B.S. - Temperatura de trabajo: De -5° C a +40° C. |  | 0 | u | 0
D0852AIR |  |  | DECO T5 1x21 W. |  |  | 1 | u | 0
ECO050AIR |  |  | Eco tasa 050 |  |  | 0.5 | u | 0
C1006AIR-411304 |  |  | DECO T5 1x21 W. regulable | DECO T5 1x21 W. regulable de Airfal. Características generales: - Cuerpo luminaria: Chapa Acero prelacada. - Reflector: Aluminio brillante / opcional: Chapa prelacada. - Difusor: Policarbonato. - Tapas finales: A.B.S. - Temperatura de trabajo: De -5° C a +40° C. |  | 0 | u | 0
D0853AIR |  |  | DECO T5 1x21 W. regulable |  |  | 1 | u | 0
ECO050AIR |  |  | Eco tasa 050 |  |  | 0.5 | u | 0
C1006AIR-411305 |  |  | DECO T5 1x28 W. | DECO T5 1x28 W. de Airfal. Características generales: - Cuerpo luminaria: Chapa Acero prelacada. - Reflector: Aluminio brillante / opcional: Chapa prelacada. - Difusor: Policarbonato. - Tapas finales: A.B.S. - Temperatura de trabajo: De -5° C a +40° C. |  | 0 | u | 0
D0854AIR |  |  | DECO T5 1x28 W. |  |  | 1 | u | 0
ECO050AIR |  |  | Eco tasa 050 |  |  | 0.5 | u | 0
C1006AIR-411306 |  |  | DECO T5 1x28 W. regulable | DECO T5 1x28 W. regulable de Airfal. Características generales: - Cuerpo luminaria: Chapa Acero prelacada. - Reflector: Aluminio brillante / opcional: Chapa prelacada. - Difusor: Policarbonato. - Tapas finales: A.B.S. - Temperatura de trabajo: De -5° C a +40° C. |  | 0 | u | 0
D0855AIR |  |  | DECO T5 1x28 W. regulable |  |  | 1 | u | 0
ECO050AIR |  |  | Eco tasa 050 |  |  | 0.5 | u | 0
C1006AIR-411307 |  |  | DECO T5 1x35 W. | DECO T5 1x35 W. de Airfal. Características generales: - Cuerpo luminaria: Chapa Acero prelacada. - Reflector: Aluminio brillante / opcional: Chapa prelacada. - Difusor: Policarbonato. - Tapas finales: A.B.S. - Temperatura de trabajo: De -5° C a +40° C. |  | 0 | u | 0
D0856AIR |  |  | DECO T5 1x35 W. |  |  | 1 | u | 0
ECO050AIR |  |  | Eco tasa 050 |  |  | 0.5 | u | 0
C1006AIR-411308 |  |  | DECO T5 1x35 W. regulable | DECO T5 1x35 W. regulable de Airfal. Características generales: - Cuerpo luminaria: Chapa Acero prelacada. - Reflector: Aluminio brillante / opcional: Chapa prelacada. - Difusor: Policarbonato. - Tapas finales: A.B.S. - Temperatura de trabajo: De -5° C a +40° C. |  | 0 | u | 0
D0857AIR |  |  | DECO T5 1x35 W. regulable |  |  | 1 | u | 0
ECO050AIR |  |  | Eco tasa 050 |  |  | 0.5 | u | 0
C1006AIR-411309 |  |  | DECO T5 1x24 W. | DECO T5 1x24 W. de Airfal. Características generales: - Cuerpo luminaria: Chapa Acero prelacada. - Reflector: Aluminio brillante / opcional: Chapa prelacada. - Difusor: Policarbonato. - Tapas finales: A.B.S. - Temperatura de trabajo: De -5° C a +40° C. |  | 0 | u | 0
D0858AIR |  |  | DECO T5 1x24 W. |  |  | 1 | u | 0
ECO050AIR |  |  | Eco tasa 050 |  |  | 0.5 | u | 0
C1006AIR-411310 |  |  | DECO T5 1x24 W. regulable | DECO T5 1x24 W. regulable de Airfal. Características generales: - Cuerpo luminaria: Chapa Acero prelacada. - Reflector: Aluminio brillante / opcional: Chapa prelacada. - Difusor: Policarbonato. - Tapas finales: A.B.S. - Temperatura de trabajo: De -5° C a +40° C. |  | 0 | u | 0
D0859AIR |  |  | DECO T5 1x24 W. regulable |  |  | 1 | u | 0
ECO050AIR |  |  | Eco tasa 050 |  |  | 0.5 | u | 0
C1006AIR-411311 |  |  | DECO T5 1x39 W. | DECO T5 1x39 W. de Airfal. Características generales: - Cuerpo luminaria: Chapa Acero prelacada. - Reflector: Aluminio brillante / opcional: Chapa prelacada. - Difusor: Policarbonato. - Tapas finales: A.B.S. - Temperatura de trabajo: De -5° C a +40° C. |  | 0 | u | 0
D0860AIR |  |  | DECO T5 1x39 W. |  |  | 1 | u | 0
ECO050AIR |  |  | Eco tasa 050 |  |  | 0.5 | u | 0
C1006AIR-411312 |  |  | DECO T5 1x39 W. regulable | DECO T5 1x39 W. regulable de Airfal. Características generales: - Cuerpo luminaria: Chapa Acero prelacada. - Reflector: Aluminio brillante / opcional: Chapa prelacada. - Difusor: Policarbonato. - Tapas finales: A.B.S. - Temperatura de trabajo: De -5° C a +40° C. |  | 0 | u | 0
D0861AIR |  |  | DECO T5 1x39 W. regulable |  |  | 1 | u | 0
ECO050AIR |  |  | Eco tasa 050 |  |  | 0.5 | u | 0
C1006AIR-411313 |  |  | DECO T5 1x49 W. | DECO T5 1x49 W. de Airfal. Características generales: - Cuerpo luminaria: Chapa Acero prelacada. - Reflector: Aluminio brillante / opcional: Chapa prelacada. - Difusor: Policarbonato. - Tapas finales: A.B.S. - Temperatura de trabajo: De -5° C a +40° C. |  | 0 | u | 0
D0862AIR |  |  | DECO T5 1x49 W. |  |  | 1 | u | 0
ECO050AIR |  |  | Eco tasa 050 |  |  | 0.5 | u | 0
C1006AIR-411314 |  |  | DECO T5 1x49 W. regulable | DECO T5 1x49 W. regulable de Airfal. Características generales: - Cuerpo luminaria: Chapa Acero prelacada. - Reflector: Aluminio brillante / opcional: Chapa prelacada. - Difusor: Policarbonato. - Tapas finales: A.B.S. - Temperatura de trabajo: De -5° C a +40° C. |  | 0 | u | 0
D0863AIR |  |  | DECO T5 1x49 W. regulable |  |  | 1 | u | 0
ECO050AIR |  |  | Eco tasa 050 |  |  | 0.5 | u | 0
C1006AIR-411315 |  |  | DECO T5 1x54 W. | DECO T5 1x54 W. de Airfal. Características generales: - Cuerpo luminaria: Chapa Acero prelacada. - Reflector: Aluminio brillante / opcional: Chapa prelacada. - Difusor: Policarbonato. - Tapas finales: A.B.S. - Temperatura de trabajo: De -5° C a +40° C. |  | 0 | u | 0
D0864AIR |  |  | DECO T5 1x54 W. |  |  | 1 | u | 0
ECO050AIR |  |  | Eco tasa 050 |  |  | 0.5 | u | 0
C1006AIR-411316 |  |  | DECO T5 1x54 W. regulable | DECO T5 1x54 W. regulable de Airfal. Características generales: - Cuerpo luminaria: Chapa Acero prelacada. - Reflector: Aluminio brillante / opcional: Chapa prelacada. - Difusor: Policarbonato. - Tapas finales: A.B.S. - Temperatura de trabajo: De -5° C a +40° C. |  | 0 | u | 0
D0865AIR |  |  | DECO T5 1x54 W. regulable |  |  | 1 | u | 0
ECO050AIR |  |  | Eco tasa 050 |  |  | 0.5 | u | 0
C1006AIR-411317 |  |  | DECO T5 1x80 W. | DECO T5 1x80 W. de Airfal. Características generales: - Cuerpo luminaria: Chapa Acero prelacada. - Reflector: Aluminio brillante / opcional: Chapa prelacada. - Difusor: Policarbonato. - Tapas finales: A.B.S. - Temperatura de trabajo: De -5° C a +40° C. |  | 0 | u | 0
D0866AIR |  |  | DECO T5 1x80 W. |  |  | 1 | u | 0
ECO050AIR |  |  | Eco tasa 050 |  |  | 0.5 | u | 0
C1006AIR-411318 |  |  | DECO T5 1x80 W. regulable | DECO T5 1x80 W. regulable de Airfal. Características generales: - Cuerpo luminaria: Chapa Acero prelacada. - Reflector: Aluminio brillante / opcional: Chapa prelacada. - Difusor: Policarbonato. - Tapas finales: A.B.S. - Temperatura de trabajo: De -5° C a +40° C. |  | 0 | u | 0
D0867AIR |  |  | DECO T5 1x80 W. regulable |  |  | 1 | u | 0
ECO050AIR |  |  | Eco tasa 050 |  |  | 0.5 | u | 0
2 tubos T5
C1006AIR-411401 |  |  | DECO T5 2x14 W. | DECO T5 2x14 W. de Airfal. Características generales: - Cuerpo luminaria: Chapa Acero prelacada. - Reflector: Aluminio brillante / opcional: Chapa prelacada. - Difusor: Policarbonato. - Tapas finales: A.B.S. - Temperatura de trabajo: De -5° C a +40° C. |  | 0 | u | 0
D0868AIR |  |  | DECO T5 2x14 W. |  |  | 1 | u | 0
ECO050AIR |  |  | Eco tasa 050 |  |  | 0.5 | u | 0
C1006AIR-411402 |  |  | DECO T5 2x14 W. regulable | DECO T5 2x14 W. regulable de Airfal. Características generales: - Cuerpo luminaria: Chapa Acero prelacada. - Reflector: Aluminio brillante / opcional: Chapa prelacada. - Difusor: Policarbonato. - Tapas finales: A.B.S. - Temperatura de trabajo: De -5° C a +40° C. |  | 0 | u | 0
D0869AIR |  |  | DECO T5 2x14 W. regulable |  |  | 1 | u | 0
ECO050AIR |  |  | Eco tasa 050 |  |  | 0.5 | u | 0
C1006AIR-411403 |  |  | DECO T5 2x21 W. | DECO T5 2x21 W. de Airfal. Características generales: - Cuerpo luminaria: Chapa Acero prelacada. - Reflector: Aluminio brillante / opcional: Chapa prelacada. - Difusor: Policarbonato. - Tapas finales: A.B.S. - Temperatura de trabajo: De -5° C a +40° C. |  | 0 | u | 0
D0870AIR |  |  | DECO T5 2x21 W. |  |  | 1 | u | 0
ECO050AIR |  |  | Eco tasa 050 |  |  | 0.5 | u | 0
C1006AIR-411404 |  |  | DECO T5 2x21 W. regulable | DECO T5 2x21 W. regulable de Airfal. Características generales: - Cuerpo luminaria: Chapa Acero prelacada. - Reflector: Aluminio brillante / opcional: Chapa prelacada. - Difusor: Policarbonato. - Tapas finales: A.B.S. - Temperatura de trabajo: De -5° C a +40° C. |  | 0 | u | 0
D0871AIR |  |  | DECO T5 2x21 W. regulable |  |  | 1 | u | 0
ECO050AIR |  |  | Eco tasa 050 |  |  | 0.5 | u | 0
C1006AIR-411405 |  |  | DECO T5 2x28 W. | DECO T5 2x28 W. de Airfal. Características generales: - Cuerpo luminaria: Chapa Acero prelacada. - Reflector: Aluminio brillante / opcional: Chapa prelacada. - Difusor: Policarbonato. - Tapas finales: A.B.S. - Temperatura de trabajo: De -5° C a +40° C. |  | 0 | u | 0
D0872AIR |  |  | DECO T5 2x28 W. |  |  | 1 | u | 0
ECO050AIR |  |  | Eco tasa 050 |  |  | 0.5 | u | 0
C1006AIR-411406 |  |  | DECO T5 2x28 W. regulable | DECO T5 2x28 W. regulable de Airfal. Características generales: - Cuerpo luminaria: Chapa Acero prelacada. - Reflector: Aluminio brillante / opcional: Chapa prelacada. - Difusor: Policarbonato. - Tapas finales: A.B.S. - Temperatura de trabajo: De -5° C a +40° C. |  | 0 | u | 0
D0873AIR |  |  | DECO T5 2x28 W. regulable |  |  | 1 | u | 0
ECO050AIR |  |  | Eco tasa 050 |  |  | 0.5 | u | 0
C1006AIR-411407 |  |  | DECO T5 2x35 W. | DECO T5 2x35 W. de Airfal. Características generales: - Cuerpo luminaria: Chapa Acero prelacada. - Reflector: Aluminio brillante / opcional: Chapa prelacada. - Difusor: Policarbonato. - Tapas finales: A.B.S. - Temperatura de trabajo: De -5° C a +40° C. |  | 0 | u | 0
D0874AIR |  |  | DECO T5 2x35 W. |  |  | 1 | u | 0
ECO050AIR |  |  | Eco tasa 050 |  |  | 0.5 | u | 0
C1006AIR-411408 |  |  | DECO T5 2x35 W. regulable | DECO T5 2x35 W. regulable de Airfal. Características generales: - Cuerpo luminaria: Chapa Acero prelacada. - Reflector: Aluminio brillante / opcional: Chapa prelacada. - Difusor: Policarbonato. - Tapas finales: A.B.S. - Temperatura de trabajo: De -5° C a +40° C. |  | 0 | u | 0
D0875AIR |  |  | DECO T5 2x35 W. regulable |  |  | 1 | u | 0
ECO050AIR |  |  | Eco tasa 050 |  |  | 0.5 | u | 0
C1006AIR-411409 |  |  | DECO T5 2x24 W. | DECO T5 2x24 W. de Airfal. Características generales: - Cuerpo luminaria: Chapa Acero prelacada. - Reflector: Aluminio brillante / opcional: Chapa prelacada. - Difusor: Policarbonato. - Tapas finales: A.B.S. - Temperatura de trabajo: De -5° C a +40° C. |  | 0 | u | 0
D0876AIR |  |  | DECO T5 2x24 W. |  |  | 1 | u | 0
ECO050AIR |  |  | Eco tasa 050 |  |  | 0.5 | u | 0
C1006AIR-411410 |  |  | DECO T5 2x24 W. regulable | DECO T5 2x24 W. regulable de Airfal. Características generales: - Cuerpo luminaria: Chapa Acero prelacada. - Reflector: Aluminio brillante / opcional: Chapa prelacada. - Difusor: Policarbonato. - Tapas finales: A.B.S. - Temperatura de trabajo: De -5° C a +40° C. |  | 0 | u | 0
D0877AIR |  |  | DECO T5 2x24 W. regulable |  |  | 1 | u | 0
ECO050AIR |  |  | Eco tasa 050 |  |  | 0.5 | u | 0
C1006AIR-411411 |  |  | DECO T5 2x39 W. | DECO T5 2x39 W. de Airfal. Características generales: - Cuerpo luminaria: Chapa Acero prelacada. - Reflector: Aluminio brillante / opcional: Chapa prelacada. - Difusor: Policarbonato. - Tapas finales: A.B.S. - Temperatura de trabajo: De -5° C a +40° C. |  | 0 | u | 0
D0878AIR |  |  | DECO T5 2x39 W. |  |  | 1 | u | 0
ECO050AIR |  |  | Eco tasa 050 |  |  | 0.5 | u | 0
C1006AIR-411412 |  |  | DECO T5 2x39 W. regulable | DECO T5 2x39 W. regulable de Airfal. Características generales: - Cuerpo luminaria: Chapa Acero prelacada. - Reflector: Aluminio brillante / opcional: Chapa prelacada. - Difusor: Policarbonato. - Tapas finales: A.B.S. - Temperatura de trabajo: De -5° C a +40° C. |  | 0 | u | 0
D0879AIR |  |  | DECO T5 2x39 W. regulable |  |  | 1 | u | 0
ECO050AIR |  |  | Eco tasa 050 |  |  | 0.5 | u | 0
C1006AIR-411413 |  |  | DECO T5 2x49 W. | DECO T5 2x49 W. de Airfal. Características generales: - Cuerpo luminaria: Chapa Acero prelacada. - Reflector: Aluminio brillante / opcional: Chapa prelacada. - Difusor: Policarbonato. - Tapas finales: A.B.S. - Temperatura de trabajo: De -5° C a +40° C. |  | 0 | u | 0
D0880AIR |  |  | DECO T5 2x49 W. |  |  | 1 | u | 0
ECO050AIR |  |  | Eco tasa 050 |  |  | 0.5 | u | 0
C1006AIR-411414 |  |  | DECO T5 2x49 W. regulable | DECO T5 2x49 W. regulable de Airfal. Características generales: - Cuerpo luminaria: Chapa Acero prelacada. - Reflector: Aluminio brillante / opcional: Chapa prelacada. - Difusor: Policarbonato. - Tapas finales: A.B.S. - Temperatura de trabajo: De -5° C a +40° C. |  | 0 | u | 0
D0881AIR |  |  | DECO T5 2x49 W. regulable |  |  | 1 | u | 0
ECO050AIR |  |  | Eco tasa 050 |  |  | 0.5 | u | 0
C1006AIR-411415 |  |  | DECO T5 2x54 W. | DECO T5 2x54 W. de Airfal. Características generales: - Cuerpo luminaria: Chapa Acero prelacada. - Reflector: Aluminio brillante / opcional: Chapa prelacada. - Difusor: Policarbonato. - Tapas finales: A.B.S. - Temperatura de trabajo: De -5° C a +40° C. |  | 0 | u | 0
D0882AIR |  |  | DECO T5 2x54 W. |  |  | 1 | u | 0
ECO050AIR |  |  | Eco tasa 050 |  |  | 0.5 | u | 0
C1006AIR-411416 |  |  | DECO T5 2x54 W. regulable | DECO T5 2x54 W. regulable de Airfal. Características generales: - Cuerpo luminaria: Chapa Acero prelacada. - Reflector: Aluminio brillante / opcional: Chapa prelacada. - Difusor: Policarbonato. - Tapas finales: A.B.S. - Temperatura de trabajo: De -5° C a +40° C. |  | 0 | u | 0
D0883AIR |  |  | DECO T5 2x54 W. regulable |  |  | 1 | u | 0
ECO050AIR |  |  | Eco tasa 050 |  |  | 0.5 | u | 0
C1006AIR-411417 |  |  | DECO T5 2x80 W. | DECO T5 2x80 W. de Airfal. Características generales: - Cuerpo luminaria: Chapa Acero prelacada. - Reflector: Aluminio brillante / opcional: Chapa prelacada. - Difusor: Policarbonato. - Tapas finales: A.B.S. - Temperatura de trabajo: De -5° C a +40° C. |  | 0 | u | 0
D0884AIR |  |  | DECO T5 2x80 W. |  |  | 1 | u | 0
ECO050AIR |  |  | Eco tasa 050 |  |  | 0.5 | u | 0
C1006AIR-411418 |  |  | DECO T5 2x80 W. regulable | DECO T5 2x80 W. regulable de Airfal. Características generales: - Cuerpo luminaria: Chapa Acero prelacada. - Reflector: Aluminio brillante / opcional: Chapa prelacada. - Difusor: Policarbonato. - Tapas finales: A.B.S. - Temperatura de trabajo: De -5° C a +40° C. |  | 0 | u | 0
D0885AIR |  |  | DECO T5 2x80 W. regulable |  |  | 1 | u | 0
ECO050AIR |  |  | Eco tasa 050 |  |  | 0.5 | u | 0
Accesorios
D0841AIR |  |  | DECO tapa final | DECO Tapa final de Airfal. |  | 0 | u | 0
D0842AIR |  |  | DECO difusor 18 W. | DECO difusor 18 W. de Airfal. |  | 0 | u | 0
D0844AIR |  |  | DECO difusor 36 W. | DECO difusor 36 W. de Airfal. |  | 0 | u | 0
D0845AIR |  |  | DECO difusor 58 W. | DECO difusor 58 W. de Airfal. |  | 0 | u | 0
D0846AIR |  |  | DECO difusor 14-24 W. | DECO difusor 14-24 W. de Airfal. |  | 0 | u | 0
D0847AIR |  |  | DECO difusor 21-39 W. | DECO difusor 21-39 W. de Airfal. |  | 0 | u | 0
D0848AIR |  |  | DECO difusor 28-54 W. | DECO difusor 28-54 W. de Airfal. |  | 0 | u | 0
D0849AIR |  |  | DECO difusor 35-80 W. | DECO difusor 35-80 W. de Airfal. |  | 0 | u | 0
Metallic
1 tubo T8
C1006AIR-41211 |  |  | METALLIC 1x18 W. electrónica | METALLIC 1x18 W. electrónica de Airfal. Características generales: - Cuerpo luminaria: Chapa Acero prelacada. - Reflector: Aluminio brillante / opcional: Chapa prelacada. - Lama: Aluminio. - Tapas finales: A.B.S. - Temperatura de trabajo: De -5° C a +40° C. |  | 0 | u | 0
D0925AIR |  |  | METALLIC 1x18 W. electrónica |  |  | 1 | u | 0
ECO050AIR |  |  | Eco tasa 050 |  |  | 0.5 | u | 0
C1006AIR-41212 |  |  | METALLIC 1x18 W. regulable | METALLIC 1x18 W. regulable de Airfal. Características generales: - Cuerpo luminaria: Chapa Acero prelacada. - Reflector: Aluminio brillante / opcional: Chapa prelacada. - Lama: Aluminio. - Tapas finales: A.B.S. - Temperatura de trabajo: De -5° C a +40° C. |  | 0 | u | 0
D0931AIR |  |  | METALLIC 1x18 W. regulable |  |  | 1 | u | 0
ECO050AIR |  |  | Eco tasa 050 |  |  | 0.5 | u | 0
C1006AIR-41213 |  |  | METALLIC 1x36 W. electrónica | METALLIC 1x36 W. electrónica de Airfal. Características generales: - Cuerpo luminaria: Chapa Acero prelacada. - Reflector: Aluminio brillante / opcional: Chapa prelacada. - Lama: Aluminio. - Tapas finales: A.B.S. - Temperatura de trabajo: De -5° C a +40° C. |  | 0 | u | 0
D0926AIR |  |  | METALLIC 1x36 W. electrónica |  |  | 1 | u | 0
ECO050AIR |  |  | Eco tasa 050 |  |  | 0.5 | u | 0
C1006AIR-41214 |  |  | METALLIC 1x36 W. regulable | METALLIC 1x36 W. regulable de Airfal. Características generales: - Cuerpo luminaria: Chapa Acero prelacada. - Reflector: Aluminio brillante / opcional: Chapa prelacada. - Lama: Aluminio. - Tapas finales: A.B.S. - Temperatura de trabajo: De -5° C a +40° C. |  | 0 | u | 0
D0932AIR |  |  | METALLIC 1x36 W. regulable |  |  | 1 | u | 0
ECO050AIR |  |  | Eco tasa 050 |  |  | 0.5 | u | 0
C1006AIR-41215 |  |  | METALLIC 1x58 W. electrónica | METALLIC 1x58 W. electrónica de Airfal. Características generales: - Cuerpo luminaria: Chapa Acero prelacada. - Reflector: Aluminio brillante / opcional: Chapa prelacada. - Lama: Aluminio. - Tapas finales: A.B.S. - Temperatura de trabajo: De -5° C a +40° C. |  | 0 | u | 0
D0927AIR |  |  | METALLIC 1x58 W. electrónica |  |  | 1 | u | 0
ECO050AIR |  |  | Eco tasa 050 |  |  | 0.5 | u | 0
C1006AIR-41216 |  |  | METALLIC 1x58 W. regulable | METALLIC 1x58 W. regulable de Airfal. Características generales: - Cuerpo luminaria: Chapa Acero prelacada. - Reflector: Aluminio brillante / opcional: Chapa prelacada. - Lama: Aluminio. - Tapas finales: A.B.S. - Temperatura de trabajo: De -5° C a +40° C. |  | 0 | u | 0
D0933AIR |  |  | METALLIC 1x58 W. regulable |  |  | 1 | u | 0
ECO050AIR |  |  | Eco tasa 050 |  |  | 0.5 | u | 0
2 tubos T8
C1006AIR-41221 |  |  | METALLIC 2x18 W. electrónica | METALLIC 2x18 W. electrónica de Airfal. Características generales: - Cuerpo luminaria: Chapa Acero prelacada. - Reflector: Aluminio brillante / opcional: Chapa prelacada. - Lama: Aluminio. - Tapas finales: A.B.S. - Temperatura de trabajo: De -5° C a +40° C. |  | 0 | u | 0
D0928AIR |  |  | METALLIC 2x18 W. electrónica |  |  | 1 | u | 0
ECO050AIR |  |  | Eco tasa 050 |  |  | 0.5 | u | 0
C1006AIR-41222 |  |  | METALLIC 2x18 W. regulable | METALLIC 2x18 W. regulable de Airfal. Características generales: - Cuerpo luminaria: Chapa Acero prelacada. - Reflector: Aluminio brillante / opcional: Chapa prelacada. - Lama: Aluminio. - Tapas finales: A.B.S. - Temperatura de trabajo: De -5° C a +40° C. |  | 0 | u | 0
D0934AIR |  |  | METALLIC 2x18 W. regulable |  |  | 1 | u | 0
ECO050AIR |  |  | Eco tasa 050 |  |  | 0.5 | u | 0
C1006AIR-41223 |  |  | METALLIC 2x36 W. electrónica | METALLIC 2x36 W. electrónica de Airfal. Características generales: - Cuerpo luminaria: Chapa Acero prelacada. - Reflector: Aluminio brillante / opcional: Chapa prelacada. - Lama: Aluminio. - Tapas finales: A.B.S. - Temperatura de trabajo: De -5° C a +40° C. |  | 0 | u | 0
D0929AIR |  |  | METALLIC 2x36 W. electrónica |  |  | 1 | u | 0
ECO050AIR |  |  | Eco tasa 050 |  |  | 0.5 | u | 0
C1006AIR-41224 |  |  | METALLIC 2x36 W. regulable | METALLIC 2x36 W. regulable de Airfal. Características generales: - Cuerpo luminaria: Chapa Acero prelacada. - Reflector: Aluminio brillante / opcional: Chapa prelacada. - Lama: Aluminio. - Tapas finales: A.B.S. - Temperatura de trabajo: De -5° C a +40° C. |  | 0 | u | 0
D0935AIR |  |  | METALLIC 2x36 W. regulable |  |  | 1 | u | 0
ECO050AIR |  |  | Eco tasa 050 |  |  | 0.5 | u | 0
C1006AIR-41225 |  |  | METALLIC 2x58 W. electrónica | METALLIC 2x58 W. electrónica de Airfal. Características generales: - Cuerpo luminaria: Chapa Acero prelacada. - Reflector: Aluminio brillante / opcional: Chapa prelacada. - Lama: Aluminio. - Tapas finales: A.B.S. - Temperatura de trabajo: De -5° C a +40° C. |  | 0 | u | 0
D0930AIR |  |  | METALLIC 2x58 W. electrónica |  |  | 1 | u | 0
ECO050AIR |  |  | Eco tasa 050 |  |  | 0.5 | u | 0
C1006AIR-41226 |  |  | METALLIC 2x58 W. regulable | METALLIC 2x58 W. regulable de Airfal. Características generales: - Cuerpo luminaria: Chapa Acero prelacada. - Reflector: Aluminio brillante / opcional: Chapa prelacada. - Lama: Aluminio. - Tapas finales: A.B.S. - Temperatura de trabajo: De -5° C a +40° C. |  | 0 | u | 0
D0936AIR |  |  | METALLIC 2x58 W. regulable |  |  | 1 | u | 0
ECO050AIR |  |  | Eco tasa 050 |  |  | 0.5 | u | 0
1 tubo T5
C1006AIR-412301 |  |  | METALLIC T5 1x14 W. | METALLIC T5 1x14 W. de Airfal. Características generales: - Cuerpo luminaria: Chapa Acero prelacada. - Reflector: Aluminio brillante / opcional: Chapa prelacada. - Lama: Aluminio. - Tapas finales: A.B.S. - Temperatura de trabajo: De -5° C a +40° C. |  | 0 | u | 0
D0937AIR |  |  | METALLIC T5 1x14 W. |  |  | 1 | u | 0
ECO050AIR |  |  | Eco tasa 050 |  |  | 0.5 | u | 0
C1006AIR-412302 |  |  | METALLIC T5 1x14 W. regulable | METALLIC T5 1x14 W. regulable de Airfal. Características generales: - Cuerpo luminaria: Chapa Acero prelacada. - Reflector: Aluminio brillante / opcional: Chapa prelacada. - Lama: Aluminio. - Tapas finales: A.B.S. - Temperatura de trabajo: De -5° C a +40° C. |  | 0 | u | 0
D0955AIR |  |  | METALLIC T5 1x14 W. regulable |  |  | 1 | u | 0
ECO050AIR |  |  | Eco tasa 050 |  |  | 0.5 | u | 0
C1006AIR-412303 |  |  | METALLIC T5 1x21 W. | METALLIC T5 1x21 W. de Airfal. Características generales: - Cuerpo luminaria: Chapa Acero prelacada. - Reflector: Aluminio brillante / opcional: Chapa prelacada. - Lama: Aluminio. - Tapas finales: A.B.S. - Temperatura de trabajo: De -5° C a +40° C. |  | 0 | u | 0
D0938AIR |  |  | METALLIC T5 1x21 W. |  |  | 1 | u | 0
ECO050AIR |  |  | Eco tasa 050 |  |  | 0.5 | u | 0
C1006AIR-412304 |  |  | METALLIC T5 1x21 W. regulable | METALLIC T5 1x21 W. regulable de Airfal. Características generales: - Cuerpo luminaria: Chapa Acero prelacada. - Reflector: Aluminio brillante / opcional: Chapa prelacada. - Lama: Aluminio. - Tapas finales: A.B.S. - Temperatura de trabajo: De -5° C a +40° C. |  | 0 | u | 0
D0956AIR |  |  | METALLIC T5 1x21 W. regulable |  |  | 1 | u | 0
ECO050AIR |  |  | Eco tasa 050 |  |  | 0.5 | u | 0
C1006AIR-412305 |  |  | METALLIC T5 1x28 W. | METALLIC T5 1x28 W. de Airfal. Características generales: - Cuerpo luminaria: Chapa Acero prelacada. - Reflector: Aluminio brillante / opcional: Chapa prelacada. - Lama: Aluminio. - Tapas finales: A.B.S. - Temperatura de trabajo: De -5° C a +40° C. |  | 0 | u | 0
D0939AIR |  |  | METALLIC T5 1x28 W. |  |  | 1 | u | 0
ECO050AIR |  |  | Eco tasa 050 |  |  | 0.5 | u | 0
C1006AIR-412306 |  |  | METALLIC T5 1x28 W. regulable | METALLIC T5 1x28 W. regulable de Airfal. Características generales: - Cuerpo luminaria: Chapa Acero prelacada. - Reflector: Aluminio brillante / opcional: Chapa prelacada. - Lama: Aluminio. - Tapas finales: A.B.S. - Temperatura de trabajo: De -5° C a +40° C. |  | 0 | u | 0
D0957AIR |  |  | METALLIC T5 1x28 W. regulable |  |  | 1 | u | 0
ECO050AIR |  |  | Eco tasa 050 |  |  | 0.5 | u | 0
C1006AIR-412307 |  |  | METALLIC T5 1x35 W. | METALLIC T5 1x35 W. de Airfal. Características generales: - Cuerpo luminaria: Chapa Acero prelacada. - Reflector: Aluminio brillante / opcional: Chapa prelacada. - Lama: Aluminio. - Tapas finales: A.B.S. - Temperatura de trabajo: De -5° C a +40° C. |  | 0 | u | 0
D0940AIR |  |  | METALLIC T5 1x35 W. |  |  | 1 | u | 0
ECO050AIR |  |  | Eco tasa 050 |  |  | 0.5 | u | 0
C1006AIR-412308 |  |  | METALLIC T5 1x35 W. regulable | METALLIC T5 1x35 W. regulable de Airfal. Características generales: - Cuerpo luminaria: Chapa Acero prelacada. - Reflector: Aluminio brillante / opcional: Chapa prelacada. - Lama: Aluminio. - Tapas finales: A.B.S. - Temperatura de trabajo: De -5° C a +40° C. |  | 0 | u | 0
D0958AIR |  |  | METALLIC T5 1x35 W. regulable |  |  | 1 | u | 0
ECO050AIR |  |  | Eco tasa 050 |  |  | 0.5 | u | 0
C1006AIR-412309 |  |  | METALLIC T5 1x24 W. | METALLIC T5 1x24 W. de Airfal. Características generales: - Cuerpo luminaria: Chapa Acero prelacada. - Reflector: Aluminio brillante / opcional: Chapa prelacada. - Lama: Aluminio. - Tapas finales: A.B.S. - Temperatura de trabajo: De -5° C a +40° C. |  | 0 | u | 0
D0941AIR |  |  | METALLIC T5 1x24 W. |  |  | 1 | u | 0
ECO050AIR |  |  | Eco tasa 050 |  |  | 0.5 | u | 0
C1006AIR-412310 |  |  | METALLIC T5 1x24 W. regulable | METALLIC T5 1x24 W. regulable de Airfal. Características generales: - Cuerpo luminaria: Chapa Acero prelacada. - Reflector: Aluminio brillante / opcional: Chapa prelacada. - Lama: Aluminio. - Tapas finales: A.B.S. - Temperatura de trabajo: De -5° C a +40° C. |  | 0 | u | 0
D0959AIR |  |  | METALLIC T5 1x24 W. regulable |  |  | 1 | u | 0
ECO050AIR |  |  | Eco tasa 050 |  |  | 0.5 | u | 0
C1006AIR-412311 |  |  | METALLIC T5 1x39 W. | METALLIC T5 1x39 W. de Airfal. Características generales: - Cuerpo luminaria: Chapa Acero prelacada. - Reflector: Aluminio brillante / opcional: Chapa prelacada. - Lama: Aluminio. - Tapas finales: A.B.S. - Temperatura de trabajo: De -5° C a +40° C. |  | 0 | u | 0
D0942AIR |  |  | METALLIC T5 1x39 W. |  |  | 1 | u | 0
ECO050AIR |  |  | Eco tasa 050 |  |  | 0.5 | u | 0
C1006AIR-412312 |  |  | METALLIC T5 1x39 W. regulable | METALLIC T5 1x39 W. regulable de Airfal. Características generales: - Cuerpo luminaria: Chapa Acero prelacada. - Reflector: Aluminio brillante / opcional: Chapa prelacada. - Lama: Aluminio. - Tapas finales: A.B.S. - Temperatura de trabajo: De -5° C a +40° C. |  | 0 | u | 0
D0960AIR |  |  | METALLIC T5 1x39 W. regulable |  |  | 1 | u | 0
ECO050AIR |  |  | Eco tasa 050 |  |  | 0.5 | u | 0
C1006AIR-412313 |  |  | METALLIC T5 1x49 W. | METALLIC T5 1x49 W. de Airfal. Características generales: - Cuerpo luminaria: Chapa Acero prelacada. - Reflector: Aluminio brillante / opcional: Chapa prelacada. - Lama: Aluminio. - Tapas finales: A.B.S. - Temperatura de trabajo: De -5° C a +40° C. |  | 0 | u | 0
D0943AIR |  |  | METALLIC T5 1x49 W. |  |  | 1 | u | 0
ECO050AIR |  |  | Eco tasa 050 |  |  | 0.5 | u | 0
C1006AIR-412314 |  |  | METALLIC T5 1x49 W. regulable | METALLIC T5 1x49 W. regulable de Airfal. Características generales: - Cuerpo luminaria: Chapa Acero prelacada. - Reflector: Aluminio brillante / opcional: Chapa prelacada. - Lama: Aluminio. - Tapas finales: A.B.S. - Temperatura de trabajo: De -5° C a +40° C. |  | 0 | u | 0
D0961AIR |  |  | METALLIC T5 1x49 W. regulable |  |  | 1 | u | 0
ECO050AIR |  |  | Eco tasa 050 |  |  | 0.5 | u | 0
C1006AIR-412315 |  |  | METALLIC T5 1x54 W. | METALLIC T5 1x54 W. de Airfal. Características generales: - Cuerpo luminaria: Chapa Acero prelacada. - Reflector: Aluminio brillante / opcional: Chapa prelacada. - Lama: Aluminio. - Tapas finales: A.B.S. - Temperatura de trabajo: De -5° C a +40° C. |  | 0 | u | 0
D0944AIR |  |  | METALLIC T5 1x54 W. |  |  | 1 | u | 0
ECO050AIR |  |  | Eco tasa 050 |  |  | 0.5 | u | 0
C1006AIR-412316 |  |  | METALLIC T5 1x54 W. regulable | METALLIC T5 1x54 W. regulable de Airfal. Características generales: - Cuerpo luminaria: Chapa Acero prelacada. - Reflector: Aluminio brillante / opcional: Chapa prelacada. - Lama: Aluminio. - Tapas finales: A.B.S. - Temperatura de trabajo: De -5° C a +40° C. |  | 0 | u | 0
D0962AIR |  |  | METALLIC T5 1x54 W. regulable |  |  | 1 | u | 0
ECO050AIR |  |  | Eco tasa 050 |  |  | 0.5 | u | 0
C1006AIR-412317 |  |  | METALLIC T5 1x80 W. | METALLIC T5 1x80 W. de Airfal. Características generales: - Cuerpo luminaria: Chapa Acero prelacada. - Reflector: Aluminio brillante / opcional: Chapa prelacada. - Lama: Aluminio. - Tapas finales: A.B.S. - Temperatura de trabajo: De -5° C a +40° C. |  | 0 | u | 0
D0945AIR |  |  | METALLIC T5 1x80 W. |  |  | 1 | u | 0
ECO050AIR |  |  | Eco tasa 050 |  |  | 0.5 | u | 0
C1006AIR-412318 |  |  | METALLIC T5 1x80 W. regulable | METALLIC T5 1x80 W. regulable de Airfal. Características generales: - Cuerpo luminaria: Chapa Acero prelacada. - Reflector: Aluminio brillante / opcional: Chapa prelacada. - Lama: Aluminio. - Tapas finales: A.B.S. - Temperatura de trabajo: De -5° C a +40° C. |  | 0 | u | 0
D0963AIR |  |  | METALLIC T5 1x80 W. regulable |  |  | 1 | u | 0
ECO050AIR |  |  | Eco tasa 050 |  |  | 0.5 | u | 0
2 tubos T5
C1006AIR-412401 |  |  | METALLIC T5 2x14 W. | METALLIC T5 2x14 W. de Airfal. Características generales: - Cuerpo luminaria: Chapa Acero prelacada. - Reflector: Aluminio brillante / opcional: Chapa prelacada. - Lama: Aluminio. - Tapas finales: A.B.S. - Temperatura de trabajo: De -5° C a +40° C. |  | 0 | u | 0
D0946AIR |  |  | METALLIC T5 2x14 W. |  |  | 1 | u | 0
ECO050AIR |  |  | Eco tasa 050 |  |  | 0.5 | u | 0
C1006AIR-412402 |  |  | METALLIC T5 2x14 W. regulable | METALLIC T5 2x14 W. regulable de Airfal. Características generales: - Cuerpo luminaria: Chapa Acero prelacada. - Reflector: Aluminio brillante / opcional: Chapa prelacada. - Lama: Aluminio. - Tapas finales: A.B.S. - Temperatura de trabajo: De -5° C a +40° C. |  | 0 | u | 0
D0964AIR |  |  | METALLIC T5 2x14 W. regulable |  |  | 1 | u | 0
ECO050AIR |  |  | Eco tasa 050 |  |  | 0.5 | u | 0
C1006AIR-412403 |  |  | METALLIC T5 2x21 W. | METALLIC T5 2x21 W. de Airfal. Características generales: - Cuerpo luminaria: Chapa Acero prelacada. - Reflector: Aluminio brillante / opcional: Chapa prelacada. - Lama: Aluminio. - Tapas finales: A.B.S. - Temperatura de trabajo: De -5° C a +40° C. |  | 0 | u | 0
D0947AIR |  |  | METALLIC T5 2x21 W. |  |  | 1 | u | 0
ECO050AIR |  |  | Eco tasa 050 |  |  | 0.5 | u | 0
C1006AIR-412404 |  |  | METALLIC T5 2x21 W. regulable | METALLIC T5 2x21 W. regulable de Airfal. Características generales: - Cuerpo luminaria: Chapa Acero prelacada. - Reflector: Aluminio brillante / opcional: Chapa prelacada. - Lama: Aluminio. - Tapas finales: A.B.S. - Temperatura de trabajo: De -5° C a +40° C. |  | 0 | u | 0
D0965AIR |  |  | METALLIC T5 2x21 W. regulable |  |  | 1 | u | 0
ECO050AIR |  |  | Eco tasa 050 |  |  | 0.5 | u | 0
C1006AIR-412405 |  |  | METALLIC T5 2x28 W. | METALLIC T5 2x28 W. de Airfal. Características generales: - Cuerpo luminaria: Chapa Acero prelacada. - Reflector: Aluminio brillante / opcional: Chapa prelacada. - Lama: Aluminio. - Tapas finales: A.B.S. - Temperatura de trabajo: De -5° C a +40° C. |  | 0 | u | 0
D0948AIR |  |  | METALLIC T5 2x28 W. |  |  | 1 | u | 0
ECO050AIR |  |  | Eco tasa 050 |  |  | 0.5 | u | 0
C1006AIR-412406 |  |  | METALLIC T5 2x28 W. regulable | METALLIC T5 2x28 W. regulable de Airfal. Características generales: - Cuerpo luminaria: Chapa Acero prelacada. - Reflector: Aluminio brillante / opcional: Chapa prelacada. - Lama: Aluminio. - Tapas finales: A.B.S. - Temperatura de trabajo: De -5° C a +40° C. |  | 0 | u | 0
D0966AIR |  |  | METALLIC T5 2x28 W. regulable |  |  | 1 | u | 0
ECO050AIR |  |  | Eco tasa 050 |  |  | 0.5 | u | 0
C1006AIR-412407 |  |  | METALLIC T5 2x35 W. | METALLIC T5 2x35 W. de Airfal. Características generales: - Cuerpo luminaria: Chapa Acero prelacada. - Reflector: Aluminio brillante / opcional: Chapa prelacada. - Lama: Aluminio. - Tapas finales: A.B.S. - Temperatura de trabajo: De -5° C a +40° C. |  | 0 | u | 0
D0949AIR |  |  | METALLIC T5 2x35 W. |  |  | 1 | u | 0
ECO050AIR |  |  | Eco tasa 050 |  |  | 0.5 | u | 0
C1006AIR-412408 |  |  | METALLIC T5 2x35 W. regulable | METALLIC T5 2x35 W. regulable de Airfal. Características generales: - Cuerpo luminaria: Chapa Acero prelacada. - Reflector: Aluminio brillante / opcional: Chapa prelacada. - Lama: Aluminio. - Tapas finales: A.B.S. - Temperatura de trabajo: De -5° C a +40° C. |  | 0 | u | 0
D0967AIR |  |  | METALLIC T5 2x35 W. regulable |  |  | 1 | u | 0
ECO050AIR |  |  | Eco tasa 050 |  |  | 0.5 | u | 0
C1006AIR-412409 |  |  | METALLIC T5 2x24 W. | METALLIC T5 2x24 W. de Airfal. Características generales: - Cuerpo luminaria: Chapa Acero prelacada. - Reflector: Aluminio brillante / opcional: Chapa prelacada. - Lama: Aluminio. - Tapas finales: A.B.S. - Temperatura de trabajo: De -5° C a +40° C. |  | 0 | u | 0
D0950AIR |  |  | METALLIC T5 2x24 W. |  |  | 1 | u | 0
ECO050AIR |  |  | Eco tasa 050 |  |  | 0.5 | u | 0
C1006AIR-412410 |  |  | METALLIC T5 2x24 W. regulable | METALLIC T5 2x24 W. regulable de Airfal. Características generales: - Cuerpo luminaria: Chapa Acero prelacada. - Reflector: Aluminio brillante / opcional: Chapa prelacada. - Lama: Aluminio. - Tapas finales: A.B.S. - Temperatura de trabajo: De -5° C a +40° C. |  | 0 | u | 0
D0968AIR |  |  | METALLIC T5 2x24 W. regulable |  |  | 1 | u | 0
ECO050AIR |  |  | Eco tasa 050 |  |  | 0.5 | u | 0
C1006AIR-412411 |  |  | METALLIC T5 2x39 W. | METALLIC T5 2x39 W. de Airfal. Características generales: - Cuerpo luminaria: Chapa Acero prelacada. - Reflector: Aluminio brillante / opcional: Chapa prelacada. - Lama: Aluminio. - Tapas finales: A.B.S. - Temperatura de trabajo: De -5° C a +40° C. |  | 0 | u | 0
D0951AIR |  |  | METALLIC T5 2x39 W. |  |  | 1 | u | 0
ECO050AIR |  |  | Eco tasa 050 |  |  | 0.5 | u | 0
C1006AIR-412412 |  |  | METALLIC T5 2x39 W. regulable | METALLIC T5 2x39 W. regulable de Airfal. Características generales: - Cuerpo luminaria: Chapa Acero prelacada. - Reflector: Aluminio brillante / opcional: Chapa prelacada. - Lama: Aluminio. - Tapas finales: A.B.S. - Temperatura de trabajo: De -5° C a +40° C. |  | 0 | u | 0
D0969AIR |  |  | METALLIC T5 2x39 W. regulable |  |  | 1 | u | 0
ECO050AIR |  |  | Eco tasa 050 |  |  | 0.5 | u | 0
C1006AIR-412413 |  |  | METALLIC T5 2x49 W. | METALLIC T5 2x49 W. de Airfal. Características generales: - Cuerpo luminaria: Chapa Acero prelacada. - Reflector: Aluminio brillante / opcional: Chapa prelacada. - Lama: Aluminio. - Tapas finales: A.B.S. - Temperatura de trabajo: De -5° C a +40° C. |  | 0 | u | 0
D0952AIR |  |  | METALLIC T5 2x49 W. |  |  | 1 | u | 0
ECO050AIR |  |  | Eco tasa 050 |  |  | 0.5 | u | 0
C1006AIR-412414 |  |  | METALLIC T5 2x49 W. regulable | METALLIC T5 2x49 W. regulable de Airfal. Características generales: - Cuerpo luminaria: Chapa Acero prelacada. - Reflector: Aluminio brillante / opcional: Chapa prelacada. - Lama: Aluminio. - Tapas finales: A.B.S. - Temperatura de trabajo: De -5° C a +40° C. |  | 0 | u | 0
D0970AIR |  |  | METALLIC T5 2x49 W. regulable |  |  | 1 | u | 0
ECO050AIR |  |  | Eco tasa 050 |  |  | 0.5 | u | 0
C1006AIR-412415 |  |  | METALLIC T5 2x54 W. | METALLIC T5 2x54 W. de Airfal. Características generales: - Cuerpo luminaria: Chapa Acero prelacada. - Reflector: Aluminio brillante / opcional: Chapa prelacada. - Lama: Aluminio. - Tapas finales: A.B.S. - Temperatura de trabajo: De -5° C a +40° C. |  | 0 | u | 0
D0953AIR |  |  | METALLIC T5 2x54 W. |  |  | 1 | u | 0
ECO050AIR |  |  | Eco tasa 050 |  |  | 0.5 | u | 0
C1006AIR-412416 |  |  | METALLIC T5 2x54 W. regulable | METALLIC T5 2x54 W. regulable de Airfal. Características generales: - Cuerpo luminaria: Chapa Acero prelacada. - Reflector: Aluminio brillante / opcional: Chapa prelacada. - Lama: Aluminio. - Tapas finales: A.B.S. - Temperatura de trabajo: De -5° C a +40° C. |  | 0 | u | 0
D0971AIR |  |  | METALLIC T5 2x54 W. regulable |  |  | 1 | u | 0
ECO050AIR |  |  | Eco tasa 050 |  |  | 0.5 | u | 0
C1006AIR-412417 |  |  | METALLIC T5 2x80 W. | METALLIC T5 2x80 W. de Airfal. Características generales: - Cuerpo luminaria: Chapa Acero prelacada. - Reflector: Aluminio brillante / opcional: Chapa prelacada. - Lama: Aluminio. - Tapas finales: A.B.S. - Temperatura de trabajo: De -5° C a +40° C. |  | 0 | u | 0
D0954AIR |  |  | METALLIC T5 2x80 W. |  |  | 1 | u | 0
ECO050AIR |  |  | Eco tasa 050 |  |  | 0.5 | u | 0
C1006AIR-412418 |  |  | METALLIC T5 2x80 W. regulable | METALLIC T5 2x80 W. regulable de Airfal. Características generales: - Cuerpo luminaria: Chapa Acero prelacada. - Reflector: Aluminio brillante / opcional: Chapa prelacada. - Lama: Aluminio. - Tapas finales: A.B.S. - Temperatura de trabajo: De -5° C a +40° C. |  | 0 | u | 0
D0972AIR |  |  | METALLIC T5 2x80 W. regulable |  |  | 1 | u | 0
ECO050AIR |  |  | Eco tasa 050 |  |  | 0.5 | u | 0
Accesorios
D0901AIR |  |  | METALLIC tapa final | METALLIC tapa final de Airfal. |  | 0 | u | 0
D0909AIR |  |  | METALLIC lama aluminio 1x18 W. | METALLIC lama aluminio 1x18 W. de Airfal. |  | 0 | u | 0
D0903AIR |  |  | METALLIC lama aluminio 1x36 W. | METALLIC lama aluminio 1x36 W. de Airfal. |  | 0 | u | 0
D0904AIR |  |  | METALLIC lama aluminio 1x58 W. | METALLIC lama aluminio 1x58 W. de Airfal. |  | 0 | u | 0
D0910AIR |  |  | METALLIC lama aluminio 2x18 W. | METALLIC lama aluminio 2x18 W. de Airfal. |  | 0 | u | 0
D0911AIR |  |  | METALLIC lama aluminio 2x36 W. | METALLIC lama aluminio 2x36 W. de Airfal. |  | 0 | u | 0
D0912AIR |  |  | METALLIC lama aluminio 2x58 W. | METALLIC lama aluminio 2x58 W. de Airfal. |  | 0 | u | 0
D0905AIR |  |  | METALLIC lama aluminio 1x14-24 W. | METALLIC lama aluminio 1x14-24 W. de Airfal. |  | 0 | u | 0
D0906AIR |  |  | METALLIC lama aluminio 1x21-39 W. | METALLIC lama aluminio 1x21-39 W. de Airfal. |  | 0 | u | 0
D0907AIR |  |  | METALLIC lama aluminio 1x28-54 W. | METALLIC lama aluminio 1x28-54 W. de Airfal. |  | 0 | u | 0
D0908AIR |  |  | METALLIC lama aluminio 1x35-80 W. | METALLIC lama aluminio 1x35-80 W. de Airfal. |  | 0 | u | 0
D0913AIR |  |  | METALLIC lama aluminio 2x14-24 W. | METALLIC lama aluminio 2x14-24 W. de Airfal. |  | 0 | u | 0
D0914AIR |  |  | METALLIC lama aluminio 2x21-39 W. | METALLIC lama aluminio 2x21-39 W. de Airfal. |  | 0 | u | 0
D0915AIR |  |  | METALLIC lama aluminio 2x28-54 W. | METALLIC lama aluminio 2x28-54 W. de Airfal. |  | 0 | u | 0
D0916AIR |  |  | METALLIC lama aluminio 2x35-80 W. | METALLIC lama aluminio 2x35-80 W. de Airfal. |  | 0 | u | 0
Superdelta
1 tubo T8
C1006AIR-413101 |  |  | SUPERDELTA 1x15 W. B.F. | SUPERDELTA 1x15 W. B.F. de Airfal. Características generales: - Cuerpo luminaria: Chapa Acero prelacada. - Reflector: Aluminio brillante / opcional: Chapa prelacada. - Lama: A.B.S. - Tapas finales: A.B.S. - Temperatura de trabajo: De -5° C a +40° C. |  | 0 | u | 0
D0301AIR |  |  | SUPERDELTA 1x15 W. B.F. |  |  | 1 | u | 0
ECO050AIR |  |  | Eco tasa 050 |  |  | 0.5 | u | 0
C1006AIR-413102 |  |  | SUPERDELTA 1x15 W. A.F. | SUPERDELTA 1x15 W. A.F. de Airfal. Características generales: - Cuerpo luminaria: Chapa Acero prelacada. - Reflector: Aluminio brillante / opcional: Chapa prelacada. - Lama: A.B.S. - Tapas finales: A.B.S. - Temperatura de trabajo: De -5° C a +40° C. |  | 0 | u | 0
D0307AIR |  |  | SUPERDELTA 1x15 W. A.F. |  |  | 1 | u | 0
ECO050AIR |  |  | Eco tasa 050 |  |  | 0.5 | u | 0
C1006AIR-413103 |  |  | SUPERDELTA 1x15 W. electrónica | SUPERDELTA 1x15 W. electrónica de Airfal. Características generales: - Cuerpo luminaria: Chapa Acero prelacada. - Reflector: Aluminio brillante / opcional: Chapa prelacada. - Lama: A.B.S. - Tapas finales: A.B.S. - Temperatura de trabajo: De -5° C a +40° C. |  | 0 | u | 0
D0336AIR |  |  | SUPERDELTA 1x15 W. electrónica |  |  | 1 | u | 0
ECO050AIR |  |  | Eco tasa 050 |  |  | 0.5 | u | 0
C1006AIR-413104 |  |  | SUPERDELTA 1x18 W. B.F. | SUPERDELTA 1x18 W. B.F. de Airfal. Características generales: - Cuerpo luminaria: Chapa Acero prelacada. - Reflector: Aluminio brillante / opcional: Chapa prelacada. - Lama: A.B.S. - Tapas finales: A.B.S. - Temperatura de trabajo: De -5° C a +40° C. |  | 0 | u | 0
D0302AIR |  |  | SUPERDELTA 1x18 W. B.F. |  |  | 1 | u | 0
ECO050AIR |  |  | Eco tasa 050 |  |  | 0.5 | u | 0
C1006AIR-413105 |  |  | SUPERDELTA 1x18 W. A.F. | SUPERDELTA 1x18 W. A.F. de Airfal. Características generales: - Cuerpo luminaria: Chapa Acero prelacada. - Reflector: Aluminio brillante / opcional: Chapa prelacada. - Lama: A.B.S. - Tapas finales: A.B.S. - Temperatura de trabajo: De -5° C a +40° C. |  | 0 | u | 0
D0308AIR |  |  | SUPERDELTA 1x18 W. A.F. |  |  | 1 | u | 0
ECO050AIR |  |  | Eco tasa 050 |  |  | 0.5 | u | 0
C1006AIR-413106 |  |  | SUPERDELTA 1x18 W. electrónica | SUPERDELTA 1x18 W. electrónica de Airfal. Características generales: - Cuerpo luminaria: Chapa Acero prelacada. - Reflector: Aluminio brillante / opcional: Chapa prelacada. - Lama: A.B.S. - Tapas finales: A.B.S. - Temperatura de trabajo: De -5° C a +40° C. |  | 0 | u | 0
D0349AIR |  |  | SUPERDELTA 1x18 W. electrónica |  |  | 1 | u | 0
ECO050AIR |  |  | Eco tasa 050 |  |  | 0.5 | u | 0
C1006AIR-413107 |  |  | SUPERDELTA 1x18 W. regulable | SUPERDELTA 1x18 W. regulable de Airfal. Características generales: - Cuerpo luminaria: Chapa Acero prelacada. - Reflector: Aluminio brillante / opcional: Chapa prelacada. - Lama: A.B.S. - Tapas finales: A.B.S. - Temperatura de trabajo: De -5° C a +40° C. |  | 0 | u | 0
D0433AIR |  |  | SUPERDELTA 1x18 W. regulable |  |  | 1 | u | 0
ECO050AIR |  |  | Eco tasa 050 |  |  | 0.5 | u | 0
C1006AIR-413108 |  |  | SUPERDELTA 1x30 W. B.F. | SUPERDELTA 1x30 W. B.F. de Airfal. Características generales: - Cuerpo luminaria: Chapa Acero prelacada. - Reflector: Aluminio brillante / opcional: Chapa prelacada. - Lama: A.B.S. - Tapas finales: A.B.S. - Temperatura de trabajo: De -5° C a +40° C. |  | 0 | u | 0
D0304AIR |  |  | SUPERDELTA 1x30 W. B.F. |  |  | 1 | u | 0
ECO050AIR |  |  | Eco tasa 050 |  |  | 0.5 | u | 0
C1006AIR-413109 |  |  | SUPERDELTA 1x30 W. A.F. | SUPERDELTA 1x30 W. A.F. de Airfal. Características generales: - Cuerpo luminaria: Chapa Acero prelacada. - Reflector: Aluminio brillante / opcional: Chapa prelacada. - Lama: A.B.S. - Tapas finales: A.B.S. - Temperatura de trabajo: De -5° C a +40° C. |  | 0 | u | 0
D0310AIR |  |  | SUPERDELTA 1x30 W. A.F. |  |  | 1 | u | 0
ECO050AIR |  |  | Eco tasa 050 |  |  | 0.5 | u | 0
C1006AIR-413110 |  |  | SUPERDELTA 1x30 W. electrónica | SUPERDELTA 1x30 W. electrónica de Airfal. Características generales: - Cuerpo luminaria: Chapa Acero prelacada. - Reflector: Aluminio brillante / opcional: Chapa prelacada. - Lama: A.B.S. - Tapas finales: A.B.S. - Temperatura de trabajo: De -5° C a +40° C. |  | 0 | u | 0
D0337AIR |  |  | SUPERDELTA 1x30 W. electrónica |  |  | 1 | u | 0
ECO050AIR |  |  | Eco tasa 050 |  |  | 0.5 | u | 0
C1006AIR-413111 |  |  | SUPERDELTA 1x36 W. B.F. | SUPERDELTA 1x36 W. B.F. de Airfal. Características generales: - Cuerpo luminaria: Chapa Acero prelacada. - Reflector: Aluminio brillante / opcional: Chapa prelacada. - Lama: A.B.S. - Tapas finales: A.B.S. - Temperatura de trabajo: De -5° C a +40° C. |  | 0 | u | 0
D0305AIR |  |  | SUPERDELTA 1x36 W. B.F. |  |  | 1 | u | 0
ECO050AIR |  |  | Eco tasa 050 |  |  | 0.5 | u | 0
C1006AIR-413112 |  |  | SUPERDELTA 1x36 W. A.F. | SUPERDELTA 1x36 W. A.F. de Airfal. Características generales: - Cuerpo luminaria: Chapa Acero prelacada. - Reflector: Aluminio brillante / opcional: Chapa prelacada. - Lama: A.B.S. - Tapas finales: A.B.S. - Temperatura de trabajo: De -5° C a +40° C. |  | 0 | u | 0
D0311AIR |  |  | SUPERDELTA 1x36 W. A.F. |  |  | 1 | u | 0
ECO050AIR |  |  | Eco tasa 050 |  |  | 0.5 | u | 0
C1006AIR-413113 |  |  | SUPERDELTA 1x36 W. electrónica | SUPERDELTA 1x36 W. electrónica de Airfal. Características generales: - Cuerpo luminaria: Chapa Acero prelacada. - Reflector: Aluminio brillante / opcional: Chapa prelacada. - Lama: A.B.S. - Tapas finales: A.B.S. - Temperatura de trabajo: De -5° C a +40° C. |  | 0 | u | 0
D0350AIR |  |  | SUPERDELTA 1x36 W. electrónica |  |  | 1 | u | 0
ECO050AIR |  |  | Eco tasa 050 |  |  | 0.5 | u | 0
C1006AIR-413114 |  |  | SUPERDELTA 1x36 W. regulable | SUPERDELTA 1x36 W. regulable de Airfal. Características generales: - Cuerpo luminaria: Chapa Acero prelacada. - Reflector: Aluminio brillante / opcional: Chapa prelacada. - Lama: A.B.S. - Tapas finales: A.B.S. - Temperatura de trabajo: De -5° C a +40° C. |  | 0 | u | 0
D0434AIR |  |  | SUPERDELTA 1x36 W. regulable |  |  | 1 | u | 0
ECO050AIR |  |  | Eco tasa 050 |  |  | 0.5 | u | 0
C1006AIR-413115 |  |  | SUPERDELTA 1x58 W. B.F. | SUPERDELTA 1x58 W. B.F. de Airfal. Características generales: - Cuerpo luminaria: Chapa Acero prelacada. - Reflector: Aluminio brillante / opcional: Chapa prelacada. - Lama: A.B.S. - Tapas finales: A.B.S. - Temperatura de trabajo: De -5° C a +40° C. |  | 0 | u | 0
D0306AIR |  |  | SUPERDELTA 1x58 W. B.F. |  |  | 1 | u | 0
ECO050AIR |  |  | Eco tasa 050 |  |  | 0.5 | u | 0
C1006AIR-413116 |  |  | SUPERDELTA 1x58 W. A.F. | SUPERDELTA 1x58 W. A.F. de Airfal. Características generales: - Cuerpo luminaria: Chapa Acero prelacada. - Reflector: Aluminio brillante / opcional: Chapa prelacada. - Lama: A.B.S. - Tapas finales: A.B.S. - Temperatura de trabajo: De -5° C a +40° C. |  | 0 | u | 0
D0312AIR |  |  | SUPERDELTA 1x58 W. A.F. |  |  | 1 | u | 0
ECO050AIR |  |  | Eco tasa 050 |  |  | 0.5 | u | 0
C1006AIR-413117 |  |  | SUPERDELTA 1x58 W. electrónica | SUPERDELTA 1x58 W. electrónica de Airfal. Características generales: - Cuerpo luminaria: Chapa Acero prelacada. - Reflector: Aluminio brillante / opcional: Chapa prelacada. - Lama: A.B.S. - Tapas finales: A.B.S. - Temperatura de trabajo: De -5° C a +40° C. |  | 0 | u | 0
D0351AIR |  |  | SUPERDELTA 1x58 W. electrónica |  |  | 1 | u | 0
ECO050AIR |  |  | Eco tasa 050 |  |  | 0.5 | u | 0
C1006AIR-413118 |  |  | SUPERDELTA 1x58 W. regulable | SUPERDELTA 1x58 W. regulable de Airfal. Características generales: - Cuerpo luminaria: Chapa Acero prelacada. - Reflector: Aluminio brillante / opcional: Chapa prelacada. - Lama: A.B.S. - Tapas finales: A.B.S. - Temperatura de trabajo: De -5° C a +40° C. |  | 0 | u | 0
D0435AIR |  |  | SUPERDELTA 1x58 W. regulable |  |  | 1 | u | 0
ECO050AIR |  |  | Eco tasa 050 |  |  | 0.5 | u | 0
2 tubos T8
C1006AIR-413201 |  |  | SUPERDELTA 2x15 W. B.F. | SUPERDELTA 2x15 W. B.F. de Airfal. Características generales: - Cuerpo luminaria: Chapa Acero prelacada. - Reflector: Aluminio brillante / opcional: Chapa prelacada. - Lama: A.B.S. - Tapas finales: A.B.S. - Temperatura de trabajo: De -5° C a +40° C. |  | 0 | u | 0
D0313AIR |  |  | SUPERDELTA 2x15 W. B.F. |  |  | 1 | u | 0
ECO050AIR |  |  | Eco tasa 050 |  |  | 0.5 | u | 0
C1006AIR-413202 |  |  | SUPERDELTA 2x15 W. A.F. | SUPERDELTA 2x15 W. A.F. de Airfal. Características generales: - Cuerpo luminaria: Chapa Acero prelacada. - Reflector: Aluminio brillante / opcional: Chapa prelacada. - Lama: A.B.S. - Tapas finales: A.B.S. - Temperatura de trabajo: De -5° C a +40° C. |  | 0 | u | 0
D0319AIR |  |  | SUPERDELTA 2x15 W. A.F. |  |  | 1 | u | 0
ECO050AIR |  |  | Eco tasa 050 |  |  | 0.5 | u | 0
C1006AIR-413203 |  |  | SUPERDELTA 2x18 W. B.F. | SUPERDELTA 2x18 W. B.F. de Airfal. Características generales: - Cuerpo luminaria: Chapa Acero prelacada. - Reflector: Aluminio brillante / opcional: Chapa prelacada. - Lama: A.B.S. - Tapas finales: A.B.S. - Temperatura de trabajo: De -5° C a +40° C. |  | 0 | u | 0
D0314AIR |  |  | SUPERDELTA 2x18 W. B.F. |  |  | 1 | u | 0
ECO050AIR |  |  | Eco tasa 050 |  |  | 0.5 | u | 0
C1006AIR-413204 |  |  | SUPERDELTA 2x18 W. A.F. | SUPERDELTA 2x18 W. A.F. de Airfal. Características generales: - Cuerpo luminaria: Chapa Acero prelacada. - Reflector: Aluminio brillante / opcional: Chapa prelacada. - Lama: A.B.S. - Tapas finales: A.B.S. - Temperatura de trabajo: De -5° C a +40° C. |  | 0 | u | 0
D0320AIR |  |  | SUPERDELTA 2x18 W. A.F. |  |  | 1 | u | 0
ECO050AIR |  |  | Eco tasa 050 |  |  | 0.5 | u | 0
C1006AIR-413205 |  |  | SUPERDELTA 2x18 W. electrónica | SUPERDELTA 2x18 W. electrónica de Airfal. Características generales: - Cuerpo luminaria: Chapa Acero prelacada. - Reflector: Aluminio brillante / opcional: Chapa prelacada. - Lama: A.B.S. - Tapas finales: A.B.S. - Temperatura de trabajo: De -5° C a +40° C. |  | 0 | u | 0
D0352AIR |  |  | SUPERDELTA 2x18 W. electrónica |  |  | 1 | u | 0
ECO050AIR |  |  | Eco tasa 050 |  |  | 0.5 | u | 0
C1006AIR-413206 |  |  | SUPERDELTA 2x18 W. regulable | SUPERDELTA 2x18 W. regulable de Airfal. Características generales: - Cuerpo luminaria: Chapa Acero prelacada. - Reflector: Aluminio brillante / opcional: Chapa prelacada. - Lama: A.B.S. - Tapas finales: A.B.S. - Temperatura de trabajo: De -5° C a +40° C. |  | 0 | u | 0
D0439AIR |  |  | SUPERDELTA 2x18 W. regulable |  |  | 1 | u | 0
ECO050AIR |  |  | Eco tasa 050 |  |  | 0.5 | u | 0
C1006AIR-413207 |  |  | SUPERDELTA 2x30 W. B.F. | SUPERDELTA 2x30 W. B.F. de Airfal. Características generales: - Cuerpo luminaria: Chapa Acero prelacada. - Reflector: Aluminio brillante / opcional: Chapa prelacada. - Lama: A.B.S. - Tapas finales: A.B.S. - Temperatura de trabajo: De -5° C a +40° C. |  | 0 | u | 0
D0316AIR |  |  | SUPERDELTA 2x30 W. B.F. |  |  | 1 | u | 0
ECO050AIR |  |  | Eco tasa 050 |  |  | 0.5 | u | 0
C1006AIR-413208 |  |  | SUPERDELTA 2x30 W. A.F. | SUPERDELTA 2x30 W. A.F. de Airfal. Características generales: - Cuerpo luminaria: Chapa Acero prelacada. - Reflector: Aluminio brillante / opcional: Chapa prelacada. - Lama: A.B.S. - Tapas finales: A.B.S. - Temperatura de trabajo: De -5° C a +40° C. |  | 0 | u | 0
D0322AIR |  |  | SUPERDELTA 2x30 W. A.F. |  |  | 1 | u | 0
ECO050AIR |  |  | Eco tasa 050 |  |  | 0.5 | u | 0
C1006AIR-413209 |  |  | SUPERDELTA 2x30 W. electrónica | SUPERDELTA 2x30 W. electrónica de Airfal. Características generales: - Cuerpo luminaria: Chapa Acero prelacada. - Reflector: Aluminio brillante / opcional: Chapa prelacada. - Lama: A.B.S. - Tapas finales: A.B.S. - Temperatura de trabajo: De -5° C a +40° C. |  | 0 | u | 0
D0338AIR |  |  | SUPERDELTA 2x30 W. electrónica |  |  | 1 | u | 0
ECO050AIR |  |  | Eco tasa 050 |  |  | 0.5 | u | 0
C1006AIR-413210 |  |  | SUPERDELTA 2x36 W. B.F. | SUPERDELTA 2x36 W. B.F. de Airfal. Características generales: - Cuerpo luminaria: Chapa Acero prelacada. - Reflector: Aluminio brillante / opcional: Chapa prelacada. - Lama: A.B.S. - Tapas finales: A.B.S. - Temperatura de trabajo: De -5° C a +40° C. |  | 0 | u | 0
D0317AIR |  |  | SUPERDELTA 2x36 W. B.F. |  |  | 1 | u | 0
ECO050AIR |  |  | Eco tasa 050 |  |  | 0.5 | u | 0
C1006AIR-413211 |  |  | SUPERDELTA 2x36 W. A.F. | SUPERDELTA 2x36 W. A.F. de Airfal. Características generales: - Cuerpo luminaria: Chapa Acero prelacada. - Reflector: Aluminio brillante / opcional: Chapa prelacada. - Lama: A.B.S. - Tapas finales: A.B.S. - Temperatura de trabajo: De -5° C a +40° C. |  | 0 | u | 0
D0323AIR |  |  | SUPERDELTA 2x36 W. A.F. |  |  | 1 | u | 0
ECO050AIR |  |  | Eco tasa 050 |  |  | 0.5 | u | 0
C1006AIR-413212 |  |  | SUPERDELTA 2x36 W. electrónica | SUPERDELTA 2x36 W. electrónica de Airfal. Características generales: - Cuerpo luminaria: Chapa Acero prelacada. - Reflector: Aluminio brillante / opcional: Chapa prelacada. - Lama: A.B.S. - Tapas finales: A.B.S. - Temperatura de trabajo: De -5° C a +40° C. |  | 0 | u | 0
D0353AIR |  |  | SUPERDELTA 2x36 W. electrónica |  |  | 1 | u | 0
ECO050AIR |  |  | Eco tasa 050 |  |  | 0.5 | u | 0
C1006AIR-413213 |  |  | SUPERDELTA 2x36 W. regulable | SUPERDELTA 2x36 W. regulable de Airfal. Características generales: - Cuerpo luminaria: Chapa Acero prelacada. - Reflector: Aluminio brillante / opcional: Chapa prelacada. - Lama: A.B.S. - Tapas finales: A.B.S. - Temperatura de trabajo: De -5° C a +40° C. |  | 0 | u | 0
D0440AIR |  |  | SUPERDELTA 2x36 W. regulable |  |  | 1 | u | 0
ECO050AIR |  |  | Eco tasa 050 |  |  | 0.5 | u | 0
C1006AIR-413214 |  |  | SUPERDELTA 2x58 W. B.F. | SUPERDELTA 2x58 W. B.F. de Airfal. Características generales: - Cuerpo luminaria: Chapa Acero prelacada. - Reflector: Aluminio brillante / opcional: Chapa prelacada. - Lama: A.B.S. - Tapas finales: A.B.S. - Temperatura de trabajo: De -5° C a +40° C. |  | 0 | u | 0
D0318AIR |  |  | SUPERDELTA 2x58 W. B.F. |  |  | 1 | u | 0
ECO050AIR |  |  | Eco tasa 050 |  |  | 0.5 | u | 0
C1006AIR-413215 |  |  | SUPERDELTA 2x58 W. A.F. | SUPERDELTA 2x58 W. A.F. de Airfal. Características generales: - Cuerpo luminaria: Chapa Acero prelacada. - Reflector: Aluminio brillante / opcional: Chapa prelacada. - Lama: A.B.S. - Tapas finales: A.B.S. - Temperatura de trabajo: De -5° C a +40° C. |  | 0 | u | 0
D0324AIR |  |  | SUPERDELTA 2x58 W. A.F. |  |  | 1 | u | 0
ECO050AIR |  |  | Eco tasa 050 |  |  | 0.5 | u | 0
C1006AIR-413216 |  |  | SUPERDELTA 2x58 W. electrónica | SUPERDELTA 2x58 W. electrónica de Airfal. Características generales: - Cuerpo luminaria: Chapa Acero prelacada. - Reflector: Aluminio brillante / opcional: Chapa prelacada. - Lama: A.B.S. - Tapas finales: A.B.S. - Temperatura de trabajo: De -5° C a +40° C. |  | 0 | u | 0
D0354AIR |  |  | SUPERDELTA 2x58 W. electrónica |  |  | 1 | u | 0
ECO050AIR |  |  | Eco tasa 050 |  |  | 0.5 | u | 0
C1006AIR-413217 |  |  | SUPERDELTA 2x58 W. regulable | SUPERDELTA 2x58 W. regulable de Airfal. Características generales: - Cuerpo luminaria: Chapa Acero prelacada. - Reflector: Aluminio brillante / opcional: Chapa prelacada. - Lama: A.B.S. - Tapas finales: A.B.S. - Temperatura de trabajo: De -5° C a +40° C. |  | 0 | u | 0
D0441AIR |  |  | SUPERDELTA 2x58 W. regulable |  |  | 1 | u | 0
ECO050AIR |  |  | Eco tasa 050 |  |  | 0.5 | u | 0
1 tubo T5
SUPERDELTA T5 14 W. - de Air-fal
C1006AIR-413301 |  |  | SUPERDELTA T5 14 W. | SUPERDELTA T5 14 W. de Airfal. Características generales: - Cuerpo luminaria: Chapa Acero prelacada. - Reflector: Aluminio brillante / opcional: Chapa prelacada. - Lama: A.B.S. - Tapas finales: A.B.S. - Temperatura de trabajo: De -5° C a +40° C. |  | 0 | u | 0
D0401AIR |  |  | SUPERDELTA T5 14 W. |  |  | 1 | u | 0
ECO050AIR |  |  | Eco tasa 050 |  |  | 0.5 | u | 0
SUPERDELTA T5 14 W. regulable - de Air-fal
C1006AIR-413302 |  |  | SUPERDELTA T5 14 W. regulable | SUPERDELTA T5 14 W. regulable de Airfal. Características generales: - Cuerpo luminaria: Chapa Acero prelacada. - Reflector: Aluminio brillante / opcional: Chapa prelacada. - Lama: A.B.S. - Tapas finales: A.B.S. - Temperatura de trabajo: De -5° C a +40° C. |  | 0 | u | 0
D0407AIR |  |  | SUPERDELTA T5 14 W. regulable |  |  | 1 | u | 0
ECO050AIR |  |  | Eco tasa 050 |  |  | 0.5 | u | 0
SUPERDELTA T5 21 W. - de Air-fal
C1006AIR-413303 |  |  | SUPERDELTA T5 21 W. | SUPERDELTA T5 21 W. de Airfal. Características generales: - Cuerpo luminaria: Chapa Acero prelacada. - Reflector: Aluminio brillante / opcional: Chapa prelacada. - Lama: A.B.S. - Tapas finales: A.B.S. - Temperatura de trabajo: De -5° C a +40° C. |  | 0 | u | 0
D0402AIR |  |  | SUPERDELTA T5 21 W. |  |  | 1 | u | 0
ECO050AIR |  |  | Eco tasa 050 |  |  | 0.5 | u | 0
SUPERDELTA T5 21 W. regulable - de Air-fal
C1006AIR-413304 |  |  | SUPERDELTA T5 21 W. regulable | SUPERDELTA T5 21 W. regulable de Airfal. Características generales: - Cuerpo luminaria: Chapa Acero prelacada. - Reflector: Aluminio brillante / opcional: Chapa prelacada. - Lama: A.B.S. - Tapas finales: A.B.S. - Temperatura de trabajo: De -5° C a +40° C. |  | 0 | u | 0
D0408AIR |  |  | SUPERDELTA T5 21 W. regulable |  |  | 1 | u | 0
ECO050AIR |  |  | Eco tasa 050 |  |  | 0.5 | u | 0
SUPERDELTA T5 28 W. - de Air-fal
C1006AIR-413305 |  |  | SUPERDELTA T5 28 W. | SUPERDELTA T5 28 W. de Airfal. Características generales: - Cuerpo luminaria: Chapa Acero prelacada. - Reflector: Aluminio brillante / opcional: Chapa prelacada. - Lama: A.B.S. - Tapas finales: A.B.S. - Temperatura de trabajo: De -5° C a +40° C. |  | 0 | u | 0
D0403AIR |  |  | SUPERDELTA T5 28 W. |  |  | 1 | u | 0
ECO050AIR |  |  | Eco tasa 050 |  |  | 0.5 | u | 0
SUPERDELTA T5 28 W. regulable - de Air-fal
C1006AIR-413306 |  |  | SUPERDELTA T5 28 W. regulable | SUPERDELTA T5 28 W. regulable de Airfal. Características generales: - Cuerpo luminaria: Chapa Acero prelacada. - Reflector: Aluminio brillante / opcional: Chapa prelacada. - Lama: A.B.S. - Tapas finales: A.B.S. - Temperatura de trabajo: De -5° C a +40° C. |  | 0 | u | 0
D0409AIR |  |  | SUPERDELTA T5 28 W. regulable |  |  | 1 | u | 0
ECO050AIR |  |  | Eco tasa 050 |  |  | 0.5 | u | 0
SUPERDELTA T5 35 W. - de Air-fal
C1006AIR-413307 |  |  | SUPERDELTA T5 35 W. | SUPERDELTA T5 35 W. de Airfal. Características generales: - Cuerpo luminaria: Chapa Acero prelacada. - Reflector: Aluminio brillante / opcional: Chapa prelacada. - Lama: A.B.S. - Tapas finales: A.B.S. - Temperatura de trabajo: De -5° C a +40° C. |  | 0 | u | 0
D0404AIR |  |  | SUPERDELTA T5 35 W. |  |  | 1 | u | 0
ECO050AIR |  |  | Eco tasa 050 |  |  | 0.5 | u | 0
SUPERDELTA T5 35 W. regulable - de Air-fal
C1006AIR-413308 |  |  | SUPERDELTA T5 35 W. regulable | SUPERDELTA T5 35 W. regulable de Airfal. Características generales: - Cuerpo luminaria: Chapa Acero prelacada. - Reflector: Aluminio brillante / opcional: Chapa prelacada. - Lama: A.B.S. - Tapas finales: A.B.S. - Temperatura de trabajo: De -5° C a +40° C. |  | 0 | u | 0
D0410AIR |  |  | SUPERDELTA T5 35 W. regulable |  |  | 1 | u | 0
ECO050AIR |  |  | Eco tasa 050 |  |  | 0.5 | u | 0
SUPERDELTA T5 24 W. - de Air-fal
C1006AIR-413309 |  |  | SUPERDELTA T5 24 W. | SUPERDELTA T5 24 W. de Airfal. Características generales: - Cuerpo luminaria: Chapa Acero prelacada. - Reflector: Aluminio brillante / opcional: Chapa prelacada. - Lama: A.B.S. - Tapas finales: A.B.S. - Temperatura de trabajo: De -5° C a +40° C. |  | 0 | u | 0
D0420AIR |  |  | SUPERDELTA T5 24 W. |  |  | 1 | u | 0
ECO050AIR |  |  | Eco tasa 050 |  |  | 0.5 | u | 0
SUPERDELTA T5 24 W. regulable - de Air-fal
C1006AIR-413310 |  |  | SUPERDELTA T5 24 W. regulable | SUPERDELTA T5 24 W. regulable de Airfal. Características generales: - Cuerpo luminaria: Chapa Acero prelacada. - Reflector: Aluminio brillante / opcional: Chapa prelacada. - Lama: A.B.S. - Tapas finales: A.B.S. - Temperatura de trabajo: De -5° C a +40° C. |  | 0 | u | 0
D0423AIR |  |  | SUPERDELTA T5 24 W. regulable |  |  | 1 | u | 0
ECO050AIR |  |  | Eco tasa 050 |  |  | 0.5 | u | 0
SUPERDELTA T5 39 W. - de Air-fal
C1006AIR-413311 |  |  | SUPERDELTA T5 39 W. | SUPERDELTA T5 39 W. de Airfal. Características generales: - Cuerpo luminaria: Chapa Acero prelacada. - Reflector: Aluminio brillante / opcional: Chapa prelacada. - Lama: A.B.S. - Tapas finales: A.B.S. - Temperatura de trabajo: De -5° C a +40° C. |  | 0 | u | 0
D0405AIR |  |  | SUPERDELTA T5 39 W. |  |  | 1 | u | 0
ECO050AIR |  |  | Eco tasa 050 |  |  | 0.5 | u | 0
SUPERDELTA T5 39 W. regulable - de Air-fal
C1006AIR-413312 |  |  | SUPERDELTA T5 39 W. regulable | SUPERDELTA T5 39 W. regulable de Airfal. Características generales: - Cuerpo luminaria: Chapa Acero prelacada. - Reflector: Aluminio brillante / opcional: Chapa prelacada. - Lama: A.B.S. - Tapas finales: A.B.S. - Temperatura de trabajo: De -5° C a +40° C. |  | 0 | u | 0
D0411AIR |  |  | SUPERDELTA T5 39 W. regulable |  |  | 1 | u | 0
ECO050AIR |  |  | Eco tasa 050 |  |  | 0.5 | u | 0
SUPERDELTA T5 49 W. - de Air-fal
C1006AIR-413313 |  |  | SUPERDELTA T5 49 W. | SUPERDELTA T5 49 W. de Airfal. Características generales: - Cuerpo luminaria: Chapa Acero prelacada. - Reflector: Aluminio brillante / opcional: Chapa prelacada. - Lama: A.B.S. - Tapas finales: A.B.S. - Temperatura de trabajo: De -5° C a +40° C. |  | 0 | u | 0
D0421AIR |  |  | SUPERDELTA T5 49 W. |  |  | 1 | u | 0
ECO050AIR |  |  | Eco tasa 050 |  |  | 0.5 | u | 0
SUPERDELTA T5 49 W. regulable - de Air-fal
C1006AIR-413314 |  |  | SUPERDELTA T5 49 W. regulable | SUPERDELTA T5 49 W. regulable de Airfal. Características generales: - Cuerpo luminaria: Chapa Acero prelacada. - Reflector: Aluminio brillante / opcional: Chapa prelacada. - Lama: A.B.S. - Tapas finales: A.B.S. - Temperatura de trabajo: De -5° C a +40° C. |  | 0 | u | 0
D0424AIR |  |  | SUPERDELTA T5 49 W. regulable |  |  | 1 | u | 0
ECO050AIR |  |  | Eco tasa 050 |  |  | 0.5 | u | 0
SUPERDELTA T5 54 W. - de Air-fal
C1006AIR-413315 |  |  | SUPERDELTA T5 54 W. | SUPERDELTA T5 54 W. de Airfal. Características generales: - Cuerpo luminaria: Chapa Acero prelacada. - Reflector: Aluminio brillante / opcional: Chapa prelacada. - Lama: A.B.S. - Tapas finales: A.B.S. - Temperatura de trabajo: De -5° C a +40° C. |  | 0 | u | 0
D0406AIR |  |  | SUPERDELTA T5 54 W. |  |  | 1 | u | 0
ECO050AIR |  |  | Eco tasa 050 |  |  | 0.5 | u | 0
SUPERDELTA T5 54 W. regulable - de Air-fal
C1006AIR-413316 |  |  | SUPERDELTA T5 54 W. regulable | SUPERDELTA T5 54 W. regulable de Airfal. Características generales: - Cuerpo luminaria: Chapa Acero prelacada. - Reflector: Aluminio brillante / opcional: Chapa prelacada. - Lama: A.B.S. - Tapas finales: A.B.S. - Temperatura de trabajo: De -5° C a +40° C. |  | 0 | u | 0
D0412AIR |  |  | SUPERDELTA T5 54 W. regulable |  |  | 1 | u | 0
ECO050AIR |  |  | Eco tasa 050 |  |  | 0.5 | u | 0
SUPERDELTA T5 80 W. - de Air-fal
C1006AIR-413317 |  |  | SUPERDELTA T5 80 W. | SUPERDELTA T5 80 W. de Airfal. Características generales: - Cuerpo luminaria: Chapa Acero prelacada. - Reflector: Aluminio brillante / opcional: Chapa prelacada. - Lama: A.B.S. - Tapas finales: A.B.S. - Temperatura de trabajo: De -5° C a +40° C. |  | 0 | u | 0
D0422AIR |  |  | SUPERDELTA T5 80 W. |  |  | 1 | u | 0
ECO050AIR |  |  | Eco tasa 050 |  |  | 0.5 | u | 0
SUPERDELTA T5 80 W. regulable - de Air-fal
C1006AIR-413318 |  |  | SUPERDELTA T5 80 W. regulable | SUPERDELTA T5 80 W. regulable de Airfal. Características generales: - Cuerpo luminaria: Chapa Acero prelacada. - Reflector: Aluminio brillante / opcional: Chapa prelacada. - Lama: A.B.S. - Tapas finales: A.B.S. - Temperatura de trabajo: De -5° C a +40° C. |  | 0 | u | 0
D0425AIR |  |  | SUPERDELTA T5 80 W. regulable |  |  | 1 | u | 0
ECO050AIR |  |  | Eco tasa 050 |  |  | 0.5 | u | 0
2 tubos T5
C1006AIR-413401 |  |  | SUPERDELTA T5 2x14 W. | SUPERDELTA T5 2x14 W. de Airfal. Características generales: - Cuerpo luminaria: Chapa Acero prelacada. - Reflector: Aluminio brillante / opcional: Chapa prelacada. - Lama: A.B.S. - Tapas finales: A.B.S. - Temperatura de trabajo: De -5° C a +40° C. |  | 0 | u | 0
D0442AIR |  |  | SUPERDELTA T5 2x14 W. |  |  | 1 | u | 0
ECO050AIR |  |  | Eco tasa 050 |  |  | 0.5 | u | 0
C1006AIR-413402 |  |  | SUPERDELTA T5 2x14 W. regulable | SUPERDELTA T5 2x14 W. regulable de Airfal. Características generales: - Cuerpo luminaria: Chapa Acero prelacada. - Reflector: Aluminio brillante / opcional: Chapa prelacada. - Lama: A.B.S. - Tapas finales: A.B.S. - Temperatura de trabajo: De -5° C a +40° C. |  | 0 | u | 0
D0451AIR |  |  | SUPERDELTA T5 2x14 W. regulable |  |  | 1 | u | 0
ECO050AIR |  |  | Eco tasa 050 |  |  | 0.5 | u | 0
C1006AIR-413403 |  |  | SUPERDELTA T5 2x21 W. | SUPERDELTA T5 2x21 W. de Airfal. Características generales: - Cuerpo luminaria: Chapa Acero prelacada. - Reflector: Aluminio brillante / opcional: Chapa prelacada. - Lama: A.B.S. - Tapas finales: A.B.S. - Temperatura de trabajo: De -5° C a +40° C. |  | 0 | u | 0
D0443AIR |  |  | SUPERDELTA T5 2x21 W. |  |  | 1 | u | 0
ECO050AIR |  |  | Eco tasa 050 |  |  | 0.5 | u | 0
C1006AIR-413404 |  |  | SUPERDELTA T5 2x21 W. regulable | SUPERDELTA T5 2x21 W. regulable de Airfal. Características generales: - Cuerpo luminaria: Chapa Acero prelacada. - Reflector: Aluminio brillante / opcional: Chapa prelacada. - Lama: A.B.S. - Tapas finales: A.B.S. - Temperatura de trabajo: De -5° C a +40° C. |  | 0 | u | 0
D0452AIR |  |  | SUPERDELTA T5 2x21 W. regulable |  |  | 1 | u | 0
ECO050AIR |  |  | Eco tasa 050 |  |  | 0.5 | u | 0
C1006AIR-413405 |  |  | SUPERDELTA T5 2x28 W. | SUPERDELTA T5 2x28 W. de Airfal. Características generales: - Cuerpo luminaria: Chapa Acero prelacada. - Reflector: Aluminio brillante / opcional: Chapa prelacada. - Lama: A.B.S. - Tapas finales: A.B.S. - Temperatura de trabajo: De -5° C a +40° C. |  | 0 | u | 0
D0444AIR |  |  | SUPERDELTA T5 2x28 W. |  |  | 1 | u | 0
ECO050AIR |  |  | Eco tasa 050 |  |  | 0.5 | u | 0
C1006AIR-413406 |  |  | SUPERDELTA T5 2x28 W. regulable | SUPERDELTA T5 2x28 W. regulable de Airfal. Características generales: - Cuerpo luminaria: Chapa Acero prelacada. - Reflector: Aluminio brillante / opcional: Chapa prelacada. - Lama: A.B.S. - Tapas finales: A.B.S. - Temperatura de trabajo: De -5° C a +40° C. |  | 0 | u | 0
D0453AIR |  |  | SUPERDELTA T5 2x28 W. regulable |  |  | 1 | u | 0
ECO050AIR |  |  | Eco tasa 050 |  |  | 0.5 | u | 0
C1006AIR-413407 |  |  | SUPERDELTA T5 2x35 W. | SUPERDELTA T5 2x35 W. de Airfal. |  | 0 | u | 0
D0445AIR |  |  | SUPERDELTA T5 2x35 W. |  |  | 1 | u | 0
ECO050AIR |  |  | Eco tasa 050 |  |  | 0.5 | u | 0
C1006AIR-413408 |  |  | SUPERDELTA T5 2x35 W. regulable | SUPERDELTA T5 2x35 W. regulable de Airfal. Características generales: - Cuerpo luminaria: Chapa Acero prelacada. - Reflector: Aluminio brillante / opcional: Chapa prelacada. - Lama: A.B.S. - Tapas finales: A.B.S. - Temperatura de trabajo: De -5° C a +40° C. |  | 0 | u | 0
D0454AIR |  |  | SUPERDELTA T5 2x35 W. regulable |  |  | 1 | u | 0
ECO050AIR |  |  | Eco tasa 050 |  |  | 0.5 | u | 0
C1006AIR-413409 |  |  | SUPERDELTA T5 2x24 W. | SUPERDELTA T5 2x24 W. de Airfal. Características generales: - Cuerpo luminaria: Chapa Acero prelacada. - Reflector: Aluminio brillante / opcional: Chapa prelacada. - Lama: A.B.S. - Tapas finales: A.B.S. - Temperatura de trabajo: De -5° C a +40° C. |  | 0 | u | 0
D0446AIR |  |  | SUPERDELTA T5 2x24 W. |  |  | 1 | u | 0
ECO050AIR |  |  | Eco tasa 050 |  |  | 0.5 | u | 0
C1006AIR-413410 |  |  | SUPERDELTA T5 2x24 W. regulable | SUPERDELTA T5 2x24 W. regulable de Airfal. Características generales: - Cuerpo luminaria: Chapa Acero prelacada. - Reflector: Aluminio brillante / opcional: Chapa prelacada. - Lama: A.B.S. - Tapas finales: A.B.S. - Temperatura de trabajo: De -5° C a +40° C. |  | 0 | u | 0
D0455AIR |  |  | SUPERDELTA T5 2x24 W. regulable |  |  | 1 | u | 0
ECO050AIR |  |  | Eco tasa 050 |  |  | 0.5 | u | 0
C1006AIR-413411 |  |  | SUPERDELTA T5 2x39 W. | SUPERDELTA T5 2x39 W. de Airfal. Características generales: - Cuerpo luminaria: Chapa Acero prelacada. - Reflector: Aluminio brillante / opcional: Chapa prelacada. - Lama: A.B.S. - Tapas finales: A.B.S. - Temperatura de trabajo: De -5° C a +40° C. |  | 0 | u | 0
D0447AIR |  |  | SUPERDELTA T5 2x39 W. |  |  | 1 | u | 0
ECO050AIR |  |  | Eco tasa 050 |  |  | 0.5 | u | 0
C1006AIR-413412 |  |  | SUPERDELTA T5 2x39 W. regulable | SUPERDELTA T5 2x39 W. regulable de Airfal. Características generales: - Cuerpo luminaria: Chapa Acero prelacada. - Reflector: Aluminio brillante / opcional: Chapa prelacada. - Lama: A.B.S. - Tapas finales: A.B.S. - Temperatura de trabajo: De -5° C a +40° C. |  | 0 | u | 0
D0456AIR |  |  | SUPERDELTA T5 2x39 W. regulable |  |  | 1 | u | 0
ECO050AIR |  |  | Eco tasa 050 |  |  | 0.5 | u | 0
C1006AIR-413413 |  |  | SUPERDELTA T5 2x49 W. | SUPERDELTA T5 2x49 W. de Airfal. Características generales: - Cuerpo luminaria: Chapa Acero prelacada. - Reflector: Aluminio brillante / opcional: Chapa prelacada. - Lama: A.B.S. - Tapas finales: A.B.S. - Temperatura de trabajo: De -5° C a +40° C. |  | 0 | u | 0
D0448AIR |  |  | SUPERDELTA T5 2x49 W. |  |  | 1 | u | 0
ECO050AIR |  |  | Eco tasa 050 |  |  | 0.5 | u | 0
C1006AIR-413414 |  |  | SUPERDELTA T5 2x49 W. regulable | SUPERDELTA T5 2x49 W. regulable de Airfal. Características generales: - Cuerpo luminaria: Chapa Acero prelacada. - Reflector: Aluminio brillante / opcional: Chapa prelacada. - Lama: A.B.S. - Tapas finales: A.B.S. - Temperatura de trabajo: De -5° C a +40° C. |  | 0 | u | 0
D0457AIR |  |  | SUPERDELTA T5 2x49 W. regulable |  |  | 1 | u | 0
ECO050AIR |  |  | Eco tasa 050 |  |  | 0.5 | u | 0
C1006AIR-413415 |  |  | SUPERDELTA T5 2x54 W. | SUPERDELTA T5 2x54 W. de Airfal. Características generales: - Cuerpo luminaria: Chapa Acero prelacada. - Reflector: Aluminio brillante / opcional: Chapa prelacada. - Lama: A.B.S. - Tapas finales: A.B.S. - Temperatura de trabajo: De -5° C a +40° C. |  | 0 | u | 0
D0449AIR |  |  | SUPERDELTA T5 2x54 W. |  |  | 1 | u | 0
ECO050AIR |  |  | Eco tasa 050 |  |  | 0.5 | u | 0
C1006AIR-413416 |  |  | SUPERDELTA T5 2x54 W. regulable | SUPERDELTA T5 2x54 W. regulable de Airfal. Características generales: - Cuerpo luminaria: Chapa Acero prelacada. - Reflector: Aluminio brillante / opcional: Chapa prelacada. - Lama: A.B.S. - Tapas finales: A.B.S. - Temperatura de trabajo: De -5° C a +40° C. |  | 0 | u | 0
D0458AIR |  |  | SUPERDELTA T5 2x54 W. regulable |  |  | 1 | u | 0
ECO050AIR |  |  | Eco tasa 050 |  |  | 0.5 | u | 0
C1006AIR-413417 |  |  | SUPERDELTA T5 2x80 W. | SUPERDELTA T5 2x80 W. de Airfal. Características generales: - Cuerpo luminaria: Chapa Acero prelacada. - Reflector: Aluminio brillante / opcional: Chapa prelacada. - Lama: A.B.S. - Tapas finales: A.B.S. - Temperatura de trabajo: De -5° C a +40° C. |  | 0 | u | 0
D0450AIR |  |  | SUPERDELTA T5 2x80 W. |  |  | 1 | u | 0
ECO050AIR |  |  | Eco tasa 050 |  |  | 0.5 | u | 0
C1006AIR-413418 |  |  | SUPERDELTA T5 2x80 W. regulable | SUPERDELTA T5 2x80 W. regulable de Airfal. Características generales: - Cuerpo luminaria: Chapa Acero prelacada. - Reflector: Aluminio brillante / opcional: Chapa prelacada. - Lama: A.B.S. - Tapas finales: A.B.S. - Temperatura de trabajo: De -5° C a +40° C. |  | 0 | u | 0
D0459AIR |  |  | SUPERDELTA T5 2x80 W. regulable |  |  | 1 | u | 0
ECO050AIR |  |  | Eco tasa 050 |  |  | 0.5 | u | 0
Accesorios
PARFD0325 |  |  | SUPERDELTA tapa final | SUPERDELTA tapa final de Airfal. |  | 0 | u | 0
PARFD0326 |  |  | SUPERDELTA lama 15 W. | SUPERDELTA lama 15 W. de Airfal. |  | 0 | u | 0
PARFD0327 |  |  | SUPERDELTA lama 18 W. | SUPERDELTA lama 18 W. de Airfal. |  | 0 | u | 0
PARFD0329 |  |  | SUPERDELTA lama 30 W. | SUPERDELTA lama 30 W. de Airfal. |  | 0 | u | 0
PARFD0330 |  |  | SUPERDELTA lama 36 W. | SUPERDELTA lama 36 W. de Airfal. |  | 0 | u | 0
PARFD0331 |  |  | SUPERDELTA lama 58 W. | SUPERDELTA lama 58 W. de Airfal. |  | 0 | u | 0
PARFD0332 |  |  | SUPERDELTA lama 14 W. | SUPERDELTA lama 14 W. de Airfal. |  | 0 | u | 0
PARFD0333 |  |  | SUPERDELTA lama 21 W-39 W. | SUPERDELTA lama 21 W-39 W. de Airfal. |  | 0 | u | 0
PARFD0334 |  |  | SUPERDELTA lama 28-54 W. | SUPERDELTA lama 28-54 W. de Airfal. |  | 0 | u | 0
PARFD0335 |  |  | SUPERDELTA lama 35 W. | SUPERDELTA lama 35 W. de Airfal. |  | 0 | u | 0
D0066AIR |  |  | DELTA tapa ciega aluminio 1 metro | DELTA tapa ciega aluminio 1 metro de Airfal. |  | 0 | u | 0
D0070AIR |  |  | DELTA tapa ciega a.b.s. metro lineal | DELTA tapa ciega a.b.s. metro lineal de Airfal. |  | 0 | m | 0
D0063AIR |  |  | DELTA sujeción a carril | DELTA sujeci?n a carril de Airfal. |  | 0 | u | 0
D0026AIR |  |  | DELTA difusor 15 W. | DELTA 15 W. de Airfal. |  | 0 | u | 0
D0027AIR |  |  | DELTA difusor 18 W. | DELTA 18 W. de Airfal. |  | 0 | u | 0
D0029AIR |  |  | DELTA difusor 30 W. | DELTA 30 W. de Airfal. |  | 0 | u | 0
D0030AIR |  |  | DELTA difusor 36 W. | DELTA 36 W. de Airfal. |  | 0 | u | 0
D0031AIR |  |  | DELTA difusor 58 W. | DELTA 58 W. de Airfal. |  | 0 | u | 0
D0025AIR |  |  | Modelo DELTA tapa final difusor | Modelo DELTA tapa final difusor de Airfal. |  | 0 | u | 0
D0074AIR |  |  | DELTA pieza alineación ref. | DELTA pieza alineaci?n reflector de Airfal. |  | 0 | u | 0
D0156AIR |  |  | DELTA suspensión tija 95 mm. carril 22,5 | DELTA suspensi?n tija 95 mm. carril 22,5 de Airfal. |  | 0 | u | 0
D0157AIR |  |  | DELTA suspensión tija 250 mm. carril 22,5 | DELTA suspensi?n tija 250 mm. carril 22,5 de Airfal. |  | 0 | u | 0
D0158AIR |  |  | DELTA suspensión tija 500 mm. carril 22,5 | DELTA suspensi?n tija 500 mm. carril 22,5 de Airfal. |  | 0 | u | 0
D0159AIR |  |  | DELTA suspensión tija 1000 mm. carril 22,5 | DELTA suspensi?n tija 1000 mm. carril 22,5 de Airfal. |  | 0 | u | 0
D0160AIR |  |  | DELTA suspensión tija 1500 mm. carril 22,5 | DELTA suspensi?n tija 1500 mm. carril 22,5 de Airfal. |  | 0 | u | 0
D0161AIR |  |  | DELTA suspensión cable de acero carril 22,5 | DELTA suspensi?n cable de acero carril 22,5 de Airfal. |  | 0 | u | 0
D0126AIR |  |  | DELTA suspensión tija 95 mm. carril 26,5-41,5 | DELTA suspensi?n tija 95 mm. carril 26,5-41,5 de Airfal. |  | 0 | u | 0
D0127AIR |  |  | DELTA suspensión tija 250 mm. carril 26,5-41,5 | DELTA suspensi?n tija 250 mm. carril 26,5-41,5 de Airfal. |  | 0 | u | 0
D0128AIR |  |  | DELTA suspensión tija 500 mm. carril 26,5-41,5 | DELTA suspensi?n tija 500 mm. carril 26,5-41,5 de Airfal. |  | 0 | u | 0
D0129AIR |  |  | DELTA suspensión tija 1000 mm. carril 26,5-41,5 | DELTA suspensi?n tija 1000 mm. carril 26,5-41,5 de Airfal. |  | 0 | u | 0
D0130AIR |  |  | DELTA suspensión tija 1500 mm. carril 26,5-41,5 | DELTA suspensi?n tija 1500 mm. carril 26,5-41,5 de Airfal. |  | 0 | u | 0
D0131AIR |  |  | DELTA suspensión cable de acero carril 26,5-41,5 | DELTA suspensi?n cable de acero carril 26,5-41,5 de Airfal. |  | 0 | u | 0
D0036AIR |  |  | DELTA suplemento c. electrificado 3 polos | DELTA 3 polos de Airfal. |  | 0 | u | 0
D0037AIR |  |  | DELTA suplemento c. electrificado 5 polos | DELTA 5 polos de Airfal. |  | 0 | u | 0
D0175AIR |  |  | DELTA suplemento c. electrificado 7 polos | DELTA suplemento c. electrificado 7 polos de Airfal. |  | 0 | u | 0
D0064AIR |  |  | DELTA empalme de carril 22,5x64 mm. | DELTA empalme de carril 22,5x64 mms. de Airfal. |  | 0 | u | 0
D0065AIR |  |  | DELTA tapa final carril 22,5x64 mm. | DELTA tapa final carril 22,5x64 mms. de Airfal. |  | 0 | u | 0
D0034AIR |  |  | DELTA tapa final carril chapa | DELTA de Airfal. |  | 0 | u | 0
Iluminación industrial
Tubos protectores
Tubo T8 26 mm
Tubo T8 26 mm (transparente)
TP015AIR |  |  | Tubo protector T8 15 W. transparente | Tubo protector T8 15 W. transparente de Airfal. |  | 0 | u | 0
TP018AIR |  |  | Tubo protector T8 18 W. transparente | Tubo protector T8 18 W. transparente de Airfal. |  | 0 | u | 0
TP030AIR |  |  | Tubo protector T8 30 W. transparente | Tubo protector T8 30 W. transparente de Airfal. |  | 0 | u | 0
TP036AIR |  |  | Tubo protector T8 36 W. transparente | Tubo protector T8 36 W. transparente de Airfal. |  | 0 | u | 0
TP058AIR |  |  | Tubo protector T8 58 W. transparente | Tubo protector T8 58 W. transparente de Airfal. |  | 0 | u | 0
Tubo T8 26 mm (amarillo)
TPA15AIR |  |  | Tubo protector T8 15 W. amarillo | Tubo protector T8 15 W. amarillo de Airfal. |  | 0 | u | 0
TPA18AIR |  |  | Tubo protector T8 18 W. amarillo | Tubo protector T8 18 W. amarillo de Airfal. |  | 0 | u | 0
TPA30AIR |  |  | Tubo protector T8 30 W. amarillo | Tubo protector T8 30 W. amarillo de Airfal. |  | 0 | u | 0
TPA36AIR |  |  | Tubo protector T8 36 W. amarillo | Tubo protector T8 36 W. amarillo de Airfal. |  | 0 | u | 0
TPA58AIR |  |  | Tubo protector T8 58 W. amarillo | Tubo protector T8 58 W. amarillo de Airfal. |  | 0 | u | 0
Tubo T8 26 mm (azul)
TPC15AIR |  |  | Tubo protector T8 15 W. azul | Tubo protector T8 15 W. azul de Airfal. |  | 0 | u | 0
TPC18AIR |  |  | Tubo protector T8 18 W. azul | Tubo protector T8 18 W. azul de Airfal. |  | 0 | u | 0
TPC30AIR |  |  | Tubo protector T8 30 W. azul | Tubo protector T8 30 W. azul de Airfal. |  | 0 | u | 0
TPC36AIR |  |  | Tubo protector T8 36 W. azul | Tubo protector T8 36 W. azul de Airfal. |  | 0 | u | 0
TPC58AIR |  |  | Tubo protector T8 58 W. azul | Tubo protector T8 58 W. azul de Airfal. |  | 0 | u | 0
Tubo T8 26 mm (metalizado)
TPM15AIR |  |  | Tubo protector T8 15 W. metalizado | Tubo protector T8 15 W. metalizado de Airfal. |  | 0 | u | 0
TPM18AIR |  |  | Tubo protector T8 18 W. metalizado | Tubo protector T8 18 W. metalizado de Airfal. |  | 0 | u | 0
TPM30AIR |  |  | Tubo protector T8 30 W. metalizado | Tubo protector T8 30 W. metalizado de Airfal. |  | 0 | u | 0
TPM36AIR |  |  | Tubo protector T8 36 W. metalizado | Tubo protector T8 36 W. metalizado de Airfal. |  | 0 | u | 0
TPM58AIR |  |  | Tubo protector T8 58 W. metalizado | Tubo protector T8 58 W. metalizado de Airfal. |  | 0 | u | 0
Tubo T8 26 mm (naranja)
TPN15AIR |  |  | Tubo protector T8 15 W. naranja | Tubo protector T8 15 W. naranja de Airfal. |  | 0 | u | 0
TPN18AIR |  |  | Tubo protector T8 18 W. naranja | Tubo protector T8 18 W. naranja de Airfal. |  | 0 | u | 0
TPN30AIR |  |  | Tubo protector T8 30 W. naranja | Tubo protector T8 30 W. naranja de Airfal. |  | 0 | u | 0
TPN36AIR |  |  | Tubo protector T8 36 W. naranja | Tubo protector T8 36 W. naranja de Airfal. |  | 0 | u | 0
TPN58AIR |  |  | Tubo protector T8 58 W. naranja | Tubo protector T8 58 W. naranja de Airfal. |  | 0 | u | 0
Tubo T8 26 mm (rojo)
TPR15AIR |  |  | Tubo protector T8 15 W. rojo | Tubo protector T8 15 W. rojo de Airfal. |  | 0 | u | 0
TPR18AIR |  |  | Tubo protector T8 18 W. rojo | Tubo protector T8 18 W. rojo de Airfal. |  | 0 | u | 0
TPR30AIR |  |  | Tubo protector T8 30 W. rojo | Tubo protector T8 30 W. rojo de Airfal. |  | 0 | u | 0
TPR36AIR |  |  | Tubo protector T8 36 W. rojo | Tubo protector T8 36 W. rojo de Airfal. |  | 0 | u | 0
TPR58AIR |  |  | Tubo protector T8 58 W. rojo | Tubo protector T8 58 W. rojo de Airfal. |  | 0 | u | 0
Tubo T8 26 mm (verde)
TPV15AIR |  |  | Tubo protector T8 15 W. verde | Tubo protector T8 15 W. verde de Airfal. |  | 0 | u | 0
TPV18AIR |  |  | Tubo protector T8 18 W. verde | Tubo protector T8 18 W. verde de Airfal. |  | 0 | u | 0
TPV30AIR |  |  | Tubo protector T8 30 W. verde | Tubo protector T8 30 W. verde de Airfal. |  | 0 | u | 0
TPV36AIR |  |  | Tubo protector T8 36 W. verde | Tubo protector T8 36 W. verde de Airfal. |  | 0 | u | 0
TPV58AIR |  |  | Tubo protector T8 58 W. verde | Tubo protector T8 58 W. verde de Airfal. |  | 0 | u | 0
Tubo T5 16 mm
Tubo T5 16 mm (transparente)
T5014AIR |  |  | Tubo protector T5 14 W. transparente | Tubo protector T5 14 W. transparente de Airfal. |  | 0 | u | 0
T5021AIR |  |  | Tubo protector T5 21-39 W. transparente | Tubo protector T5 21-39 W. transparente de Airfal. |  | 0 | u | 0
T5028AIR |  |  | Tubo protector T5 28 W. transparente | Tubo protector T5 28 W. transparente de Airfal. |  | 0 | u | 0
T5035AIR |  |  | Tubo protector T5 35 W. transparente | Tubo protector T5 35 W. transparente de Airfal. |  | 0 | u | 0
T5080AIR |  |  | Tubo protector T8/T5 80 W. transparente | Tubo protector T8/T5 80 W. transparente de Airfal. |  | 0 | u | 0
Tubo T5 16 mm (amarillo)
T5A14AIR |  |  | Tubo protector T5 14 W. amarillo | Tubo protector T5 14 W. amarillo de Airfal. |  | 0 | u | 0
T5A21AIR |  |  | Tubo protector T5 21-39 W. amarillo | Tubo protector T5 21-39 W. amarillo de Airfal. |  | 0 | u | 0
T5A28AIR |  |  | Tubo protector T5 28 W. amarillo | Tubo protector T5 28 W. amarillo de Airfal. |  | 0 | u | 0
T5A35AIR |  |  | Tubo protector T5 35 W. amarillo | Tubo protector T5 35 W. amarillo de Airfal. |  | 0 | u | 0
Tubo T5 16 mm (azul)
T5C14AIR |  |  | Tubo protector T5 14 W. azul | Tubo protector T5 14 W. azul de Airfal. |  | 0 | u | 0
T5C21AIR |  |  | Tubo protector T5 21-39 W. azul | Tubo protector T5 21-39 W. azul de Airfal. |  | 0 | u | 0
T5C28AIR |  |  | Tubo protector T5 28 W. azul | Tubo protector T5 28 W. azul de Airfal. |  | 0 | u | 0
T5C35AIR |  |  | Tubo protector T5 35 W. azul | Tubo protector T5 35 W. azul de Airfal. |  | 0 | u | 0
T5C80AIR |  |  | Tubo protector T8/T5 80 W. azul | Tubo protector T8/T5 80 W. azul de Airfal. |  | 0 | u | 0
Tubo T5 16 mm (naranja)
T5N08AIR |  |  | Tubo protector T5 8 W. naranja | TUBO PROTECTOR T5 8 W. Naranja de Airfal. |  | 0 | u | 0
T5N14AIR |  |  | Tubo protector T5 14 W. naranja | Tubo protector T5 14 W. naranja de Airfal. |  | 0 | u | 0
T5N21AIR |  |  | Tubo protector T5 21-39 W. naranja | Tubo protector T5 21-39 W. naranja de Airfal. |  | 0 | u | 0
T5N28AIR |  |  | Tubo protector T5 28 W. naranja | Tubo protector T5 28 W. naranja de Airfal. |  | 0 | u | 0
T5N35AIR |  |  | Tubo protector T5 35 W. naranja | Tubo protector T5 35 W. naranja de Airfal. |  | 0 | u | 0
Tubo T5 16 mm (rojo)
T5R14AIR |  |  | Tubo protector T5 14 W. rojo | Tubo protector T5 14 W. rojo de Airfal. |  | 0 | u | 0
T5R21AIR |  |  | Tubo protector T5 21-39 W. rojo | Tubo protector T5 21-39 W. rojo de Airfal. |  | 0 | u | 0
T5R28AIR |  |  | Tubo protector T5 28 W. rojo | Tubo protector T5 28 W. rojo de Airfal. |  | 0 | u | 0
T5R35AIR |  |  | Tubo protector T5 35 W. rojo | Tubo protector T5 35 W. rojo de Airfal. |  | 0 | u | 0
Tubo T5 16 mm (verde)
T5V14AIR |  |  | Tubo protector T5 14 W. verde | Tubo protector T5 14 W. verde de Airfal. |  | 0 | u | 0
T5V21AIR |  |  | Tubo protector T5 21-39 W. verde | Tubo protector T5 21-39 W. verde de Airfal. |  | 0 | u | 0
T5V28AIR |  |  | Tubo protector T5 28 W. verde | Tubo protector T5 28 W. verde de Airfal. |  | 0 | u | 0
T5V35AIR |  |  | Tubo protector T5 35 W. verde | Tubo protector T5 35 W. verde de Airfal. |  | 0 | u | 0
Tubo T12 38 mm
Tubo T12 38 mm (transparente)
SP020AIR |  |  | Tubo protector T12 20 W. transparente | Tubo protector T12 20 W. transparente de Airfal. |  | 0 | u | 0
SP040AIR |  |  | Tubo protector T12 40 W. transparente | Tubo protector T12 40 W. transparente de Airfal. |  | 0 | u | 0
SP065AIR |  |  | Tubo protector T12 65 W. transparente | Tubo protector T12 65 W. transparente de Airfal. |  | 0 | u | 0
Tubo T12 38 mm (amarillo)
SPA20AIR |  |  | Tubo protector T12 20 W. amarillo | Tubo protector T12 20 W. amarillo de Airfal. |  | 0 | u | 0
SPA40AIR |  |  | Tubo protector T12 40 W. amarillo | Tubo protector T12 40 W. amarillo de Airfal. |  | 0 | u | 0
SPA65AIR |  |  | Tubo protector T12 65 W. amarillo | Tubo protector T12 65 W. amarillo de Airfal. |  | 0 | u | 0
Tubo T12 38 mm (azul)
SPC20AIR |  |  | Tubo protector T12 20 W. azul | Tubo protector T12 20 W. azul de Airfal. |  | 0 | u | 0
SPC40AIR |  |  | Tubo protector T12 40 W. azul | Tubo protector T12 40 W. azul de Airfal. |  | 0 | u | 0
SPC65AIR |  |  | Tubo protector T12 65 W. azul | Tubo protector T12 65 W. azul de Airfal. |  | 0 | u | 0
Tubo T12 38 mm (rojo)
SPR20AIR |  |  | Tubo protector T12 20 W. rojo | Tubo protector T12 20 W. rojo de Airfal. |  | 0 | u | 0
SPR40AIR |  |  | Tubo protector T12 40 W. rojo | Tubo protector T12 40 W. rojo de Airfal. |  | 0 | u | 0
SPR65AIR |  |  | Tubo protector T12 65 W. rojo | Tubo protector T12 65 W. rojo de Airfal. |  | 0 | u | 0
Tubo T12 38 mm (verde)
SPV20AIR |  |  | Tubo protector T12 20 W. verde | Tubo protector T12 20 W. verde de Airfal. |  | 0 | u | 0
SPV40AIR |  |  | Tubo protector T12 40 W. verde | Tubo protector T12 40 W. verde de Airfal. |  | 0 | u | 0
SPV65AIR |  |  | Tubo protector T12 65 W. verde | Tubo protector T12 65 W. verde de Airfal. |  | 0 | u | 0
Para T5 De 54 W y 80 W
T5055AIR |  |  | Tubo protector T8/T5 54 W. transparente | Tubo protector T8/T5 54 W. transparente de Airfal. |  | 0 | u | 0
T5A55AIR |  |  | Tubo protector T8/T5 54 W. amarillo | Tubo protector T8/T5 54 W. amarillo de Airfal. |  | 0 | u | 0
T5C55AIR |  |  | Tubo protector T8/T5 54 W. azul | Tubo protector T8/T5 54 W. azul de Airfal. |  | 0 | u | 0
T5N55AIR |  |  | Tubo protector T8/T5 54 W. naranja | Tubo protector T8/T5 54 W. naranja de Airfal. |  | 0 | u | 0
T5R55AIR |  |  | Tubo protector T8/T5 54 W. rojo | Tubo protector T8/T5 54 W. rojo de Airfal. |  | 0 | u | 0
T5V55AIR |  |  | Tubo protector T8/T5 54 W. verde | Tubo protector T8/T5 54 W. verde de Airfal. |  | 0 | u | 0
T5080AIR |  |  | Tubo protector T8/T5 80 W. transparente | Tubo protector T8/T5 80 W. transparente de Airfal. |  | 0 | u | 0
T5A80AIR |  |  | Tubo protector T8/T5 80 W. amarillo | Tubo protector T8/T5 80 W. amarillo de Airfal. |  | 0 | u | 0
T5C80AIR |  |  | Tubo protector T8/T5 80 W. azul | Tubo protector T8/T5 80 W. azul de Airfal. |  | 0 | u | 0
T5N80AIR |  |  | Tubo protector T8/T5 80 W. naranja | Tubo protector T8/T5 80 W. naranja de Airfal. |  | 0 | u | 0
T5R80AIR |  |  | Tubo protector T8/T5 80 W. rojo | Tubo protector T8/T5 80 W. rojo de Airfal. |  | 0 | u | 0
T5V80AIR |  |  | Tubo protector T8/T5 80 W. verde | Tubo protector T8/T5 80 W. verde de Airfal. |  | 0 | u | 0
Lumi
Lumi Classic
Sin equipo
C1006AIR-422111 |  |  | LUMI CLASSIC sin equipar con E-27 | LUMI CLASSIC sin equipar con E-27 de Airfal. Características generales: - Reflector: Aluminio brillante. - Chimenea: Aluminio extrusionado con 32 alas y gran poder de refrigeración. - Equipo: Europeo. - Temperatura de trabajo: De -5° C a +40° C. |  | 0 | u | 0
L0E27AIR |  |  | LUMI CLASSIC sin equipar con E-27 |  |  | 1 | u | 0
ECO070AIR |  |  | Eco tasa 070 |  |  | 0.7 | u | 0
C1006AIR-422112 |  |  | LUMI CLASSIC sin equipar con E-40 | LUMI CLASSIC sin equipar con E-40 de Airfal. Características generales: - Reflector: Aluminio brillante. - Chimenea: Aluminio extrusionado con 32 alas y gran poder de refrigeración. - Equipo: Europeo. - Temperatura de trabajo: De -5° C a +40° C. |  | 0 | u | 0
L0E40AIR |  |  | LUMI CLASSIC sin equipar con E-40 |  |  | 1 | u | 0
ECO070AIR |  |  | Eco tasa 070 |  |  | 0.7 | u | 0
Vapor sodio
C1006AIR-4221201 |  |  | LUMI CLASSIC vapor sodio 70 W. A.F. | LUMI CLASSIC vapor sodio 70 W. A.F. de Airfal. Características generales: - Reflector: Aluminio brillante. - Chimenea: Aluminio extrusionado con 32 alas y gran poder de refrigeración. - Equipo: Europeo. - Temperatura de trabajo: De -5° C a +40° C. |  | 0 | u | 0
LS70AAIR |  |  | LUMI CLASSIC vapor sodio 70 W. A.F. |  |  | 1 | u | 0
ECO070AIR |  |  | Eco tasa 070 |  |  | 0.7 | u | 0
C1006AIR-4221202 |  |  | LUMI CLASSIC vapor sodio 70 W. B.F. | LUMI CLASSIC vapor sodio 70 W. B.F. de Airfal. Características generales: - Reflector: Aluminio brillante. - Chimenea: Aluminio extrusionado con 32 alas y gran poder de refrigeración. - Equipo: Europeo. - Temperatura de trabajo: De -5° C a +40° C. |  | 0 | u | 0
LS70BAIR |  |  | LUMI CLASSIC vapor sodio 70 W. B.F. |  |  | 1 | u | 0
ECO070AIR |  |  | Eco tasa 070 |  |  | 0.7 | u | 0
C1006AIR-4221203 |  |  | LUMI CLASSIC vapor sodio 100 W. A.F. | LUMI CLASSIC vapor sodio 100 W. A.F. de Airfal. Características generales: - Reflector: Aluminio brillante. - Chimenea: Aluminio extrusionado con 32 alas y gran poder de refrigeración. - Equipo: Europeo. - Temperatura de trabajo: De -5° C a +40° C. |  | 0 | u | 0
LS10AAIR |  |  | LUMI CLASSIC vapor sodio 100 W. A.F. |  |  | 1 | u | 0
ECO070AIR |  |  | Eco tasa 070 |  |  | 0.7 | u | 0
C1006AIR-4221204 |  |  | LUMI CLASSIC vapor sodio 100 W. B.F. | LUMI CLASSIC vapor sodio 100 W. B.F. de Airfal. Características generales: - Reflector: Aluminio brillante. - Chimenea: Aluminio extrusionado con 32 alas y gran poder de refrigeración. - Equipo: Europeo. - Temperatura de trabajo: De -5° C a +40° C. |  | 0 | u | 0
LS10BAIR |  |  | LUMI CLASSIC vapor sodio 100 W. B.F. |  |  | 1 | u | 0
ECO070AIR |  |  | Eco tasa 070 |  |  | 0.7 | u | 0
C1006AIR-4221205 |  |  | LUMI CLASSIC vapor sodio 150 W. A.F. | LUMI CLASSIC vapor sodio 150 W. A.F. de Airfal. Características generales: - Reflector: Aluminio brillante. - Chimenea: Aluminio extrusionado con 32 alas y gran poder de refrigeración. - Equipo: Europeo. - Temperatura de trabajo: De -5° C a +40° C. |  | 0 | u | 0
LS15AAIR |  |  | LUMI CLASSIC vapor sodio 150 W. A.F. |  |  | 1 | u | 0
ECO070AIR |  |  | Eco tasa 070 |  |  | 0.7 | u | 0
C1006AIR-4221206 |  |  | LUMI CLASSIC vapor sodio 150 W. B.F. | LUMI CLASSIC vapor sodio 150 W. B.F. de Airfal. Características generales: - Reflector: Aluminio brillante. - Chimenea: Aluminio extrusionado con 32 alas y gran poder de refrigeración. - Equipo: Europeo. - Temperatura de trabajo: De -5° C a +40° C. |  | 0 | u | 0
LS15BAIR |  |  | LUMI CLASSIC vapor sodio 150 W. B.F. |  |  | 1 | u | 0
ECO070AIR |  |  | Eco tasa 070 |  |  | 0.7 | u | 0
C1006AIR-4221207 |  |  | LUMI CLASSIC vapor sodio 250 W. A.F. | LUMI CLASSIC vapor sodio 250 W. A.F. de Airfal. Características generales: - Reflector: Aluminio brillante. - Chimenea: Aluminio extrusionado con 32 alas y gran poder de refrigeración. - Equipo: Europeo. - Temperatura de trabajo: De -5° C a +40° C. |  | 0 | u | 0
LS25AAIR |  |  | LUMI CLASSIC vapor sodio 250 W. A.F. |  |  | 1 | u | 0
ECO070AIR |  |  | Eco tasa 070 |  |  | 0.7 | u | 0
C1006AIR-4221208 |  |  | LUMI CLASSIC vapor sodio 250 W. B.F. | LUMI CLASSIC vapor sodio 250 W. B.F. de Airfal. Características generales: - Reflector: Aluminio brillante. - Chimenea: Aluminio extrusionado con 32 alas y gran poder de refrigeración. - Equipo: Europeo. - Temperatura de trabajo: De -5° C a +40° C. |  | 0 | u | 0
LS25BAIR |  |  | LUMI CLASSIC vapor sodio 250 W. B.F. |  |  | 1 | u | 0
ECO070AIR |  |  | Eco tasa 070 |  |  | 0.7 | u | 0
C1006AIR-4221209 |  |  | LUMI CLASSIC vapor sodio 400 W. A.F. | LUMI CLASSIC vapor sodio 400 W. A.F. de Airfal. Características generales: - Reflector: Aluminio brillante. - Chimenea: Aluminio extrusionado con 32 alas y gran poder de refrigeración. - Equipo: Europeo. - Temperatura de trabajo: De -5° C a +40° C. |  | 0 | u | 0
LS40AAIR |  |  | LUMI CLASSIC vapor sodio 400 W. A.F. |  |  | 1 | u | 0
ECO070AIR |  |  | Eco tasa 070 |  |  | 0.7 | u | 0
C1006AIR-4221210 |  |  | LUMI CLASSIC vapor sodio 400 W. B.F. | LUMI CLASSIC vapor sodio 400 W. B.F. de Airfal. Características generales: - Reflector: Aluminio brillante. - Chimenea: Aluminio extrusionado con 32 alas y gran poder de refrigeración. - Equipo: Europeo. - Temperatura de trabajo: De -5° C a +40° C. |  | 0 | u | 0
LS40BAIR |  |  | LUMI CLASSIC vapor sodio 400 W. B.F. |  |  | 1 | u | 0
ECO070AIR |  |  | Eco tasa 070 |  |  | 0.7 | u | 0
Halogenuros metálicos
C1006AIR-4221301 |  |  | LUMI CLASSIC halogenuros metálicos 70 W. B.F. | LUMI CLASSIC halogenuros metálicos 70 W. B.F. de Airfal. Características generales: - Reflector: Aluminio brillante. - Chimenea: Aluminio extrusionado con 32 alas y gran poder de refrigeración. - Equipo: Europeo. - Temperatura de trabajo: De -5° C a +40° C. |  | 0 | u | 0
LH70BAIR |  |  | LUMI CLASSIC halogenuros metálicos 70 W. B.F. |  |  | 1 | u | 0
ECO070AIR |  |  | Eco tasa 070 |  |  | 0.7 | u | 0
C1006AIR-4221302 |  |  | LUMI CLASSIC halogenuros metálicos 70 W. A.F. | LUMI CLASSIC halogenuros metálicos 70 W. A.F. de Airfal. Características generales: - Reflector: Aluminio brillante. - Chimenea: Aluminio extrusionado con 32 alas y gran poder de refrigeración. - Equipo: Europeo. - Temperatura de trabajo: De -5° C a +40° C. |  | 0 | u | 0
LH70AAIR |  |  | LUMI CLASSIC halogenuros metálicos 70 W. A.F. |  |  | 1 | u | 0
ECO070AIR |  |  | Eco tasa 070 |  |  | 0.7 | u | 0
LH10BAIR |  |  | LUMI CLASSIC halogenuros metálicos 100 W. B.F. | LUMI CLASSIC halogenuros metálicos 100 W. B.F. de Airfal. Características generales: - Reflector: Aluminio brillante. - Chimenea: Aluminio extrusionado con 32 alas y gran poder de refrigeración. - Equipo: Europeo. - Temperatura de trabajo: De -5° C a +40° C. |  | 0 | u | 0
LH10AAIR |  |  | LUMI CLASSIC halogenuros metálicos 100 W. A.F. | LUMI CLASSIC halogenuros metálicos 100 W. A.F. de Airfal. Características generales: - Reflector: Aluminio brillante. - Chimenea: Aluminio extrusionado con 32 alas y gran poder de refrigeración. - Equipo: Europeo. - Temperatura de trabajo: De -5° C a +40° C. |  | 0 | u | 0
LH15BAIR |  |  | LUMI CLASSIC halogenuros metálicos 150 W. B.F. | LUMI CLASSIC halogenuros metálicos 150 W. B.F. de Airfal. Características generales: - Reflector: Aluminio brillante. - Chimenea: Aluminio extrusionado con 32 alas y gran poder de refrigeración. - Equipo: Europeo. - Temperatura de trabajo: De -5° C a +40° C. |  | 0 | u | 0
LH15AAIR |  |  | LUMI CLASSIC halogenuros metálicos 150 W. A.F. | LUMI CLASSIC halogenuros metálicos 150 W. A.F. de Airfal. Características generales: - Reflector: Aluminio brillante. - Chimenea: Aluminio extrusionado con 32 alas y gran poder de refrigeración. - Equipo: Europeo. - Temperatura de trabajo: De -5° C a +40° C. |  | 0 | u | 0
LH25BAIR |  |  | LUMI CLASSIC halogenuros metálicos 250 W. B.F. | LUMI CLASSIC halogenuros metálicos 250 W. B.F. de Airfal. Características generales: - Reflector: Aluminio brillante. - Chimenea: Aluminio extrusionado con 32 alas y gran poder de refrigeración. - Equipo: Europeo. - Temperatura de trabajo: De -5° C a +40° C. |  | 0 | u | 0
LH25AAIR |  |  | LUMI CLASSIC halogenuros metálicos 250 W. A.F. | LUMI CLASSIC halogenuros metálicos 250 W. A.F. de Airfal. Características generales: - Reflector: Aluminio brillante. - Chimenea: Aluminio extrusionado con 32 alas y gran poder de refrigeración. - Equipo: Europeo. - Temperatura de trabajo: De -5° C a +40° C. |  | 0 | u | 0
C1006AIR-4221309 |  |  | LUMI CLASSIC halogenuros metálicos 400 W. B.F. | LUMI CLASSIC halogenuros metálicos 400 W. B.F. de Airfal. Características generales: - Reflector: Aluminio brillante. - Chimenea: Aluminio extrusionado con 32 alas y gran poder de refrigeración. - Equipo: Europeo. - Temperatura de trabajo: De -5° C a +40° C. |  | 0 | u | 0
LH40BAIR |  |  | LUMI CLASSIC halogenuros metálicos 400 W. B.F. |  |  | 1 | u | 0
ECO070AIR |  |  | Eco tasa 070 |  |  | 0.7 | u | 0
C1006AIR-4221310 |  |  | LUMI CLASSIC halogenuros metálicos 400 W. A.F. | LUMI CLASSIC halogenuros metálicos 400 W. A.F. de Airfal. Características generales: - Reflector: Aluminio brillante. - Chimenea: Aluminio extrusionado con 32 alas y gran poder de refrigeración. - Equipo: Europeo. - Temperatura de trabajo: De -5° C a +40° C. |  | 0 | u | 0
LH40AAIR |  |  | LUMI CLASSIC halogenuros metálicos 400 W. A.F. |  |  | 1 | u | 0
ECO070AIR |  |  | Eco tasa 070 |  |  | 0.7 | u | 0
Accesorios
LIP65AIR |  |  | LUMI CLASSIC conversión IP-65 con cristal incluido | LUMI CLASSIC conversi?n IP-65 con cristal incluido de Airfal. |  | 0 | u | 0
LREFGAIR |  |  | LUMI CLASSIC ref. aluminio (400 W.) | LUMI CLASSIC reflector aluminio (400 W.) de Airfal. |  | 0 | u | 0
LVIDRAIR |  |  | LUMI CLASSIC cierre de vidrio | LUMI CLASSIC cierre de vidrio de Airfal. |  | 0 | u | 0
LAUX1AIR |  |  | LUMI incremento lámpara auxiliar | Lámpara auxiliar para vapor sodio y halogenuros metálicos: 70, 100 y 150 W de Airfal. |  | 0 | u | 0
LAUX2AIR |  |  | LUMI incremento lámpara auxiliar (HM 250W y 400W) | Lámpara auxiliar para halogenuros metálicos 250 W y 400 W de Airfal. |  | 0 | u | 0
Lumi Forte
Sin equipo
C1006AIR-422211 |  |  | LUMI FORTE IP-65 con portalámparas E-27 | LUMI FORTE IP-65 con portalámparas E-27 de Airfal. Características generales: - Reflector: Aluminio brillante. - Chimenea: Aluminio extrusionado con 32 alas y gran poder de refrigeración. - Equipo: Europeo. - Temperatura de trabajo: De -5° C a +40° C. |  | 0 | u | 0
LFE27AIR |  |  | LUMI FORTE IP-65 con portalámparas E-27 |  |  | 1 | u | 0
ECO070AIR |  |  | Eco tasa 070 |  |  | 0.7 | u | 0
C1006AIR-422212 |  |  | LUMI FORTE IP-65 con portalámparas E-40 | LUMI FORTE IP-65 con portalámparas E-40 de Airfal. Características generales: - Reflector: Aluminio brillante. - Chimenea: Aluminio extrusionado con 32 alas y gran poder de refrigeración. - Equipo: Europeo. - Temperatura de trabajo: De -5° C a +40° C. |  | 0 | u | 0
LFE40AIR |  |  | LUMI FORTE IP-65 con portalámparas E-40 |  |  | 1 | u | 0
ECO070AIR |  |  | Eco tasa 070 |  |  | 0.7 | u | 0
Vapor sodio
C1006AIR-4222201 |  |  | LUMI FORTE IP-65 vapor sodio 70 W. A.F. | LUMI FORTE IP-65 vapor sodio 70 W. A.F. de Airfal. Características generales: - Reflector: Aluminio brillante. - Chimenea: Aluminio extrusionado con 32 alas y gran poder de refrigeración. - Equipo: Europeo. - Temperatura de trabajo: De -5° C a +40° C. |  | 0 | u | 0
LFS1AAIR |  |  | LUMI FORTE IP-65 vapor sodio 70 W. A.F. |  |  | 1 | u | 0
ECO070AIR |  |  | Eco tasa 070 |  |  | 0.7 | u | 0
C1006AIR-4222202 |  |  | LUMI FORTE IP-65 vapor sodio 70 W. B.F. | LUMI FORTE IP-65 vapor sodio 70 W. B.F. de Airfal. Características generales: - Reflector: Aluminio brillante. - Chimenea: Aluminio extrusionado con 32 alas y gran poder de refrigeración. - Equipo: Europeo. - Temperatura de trabajo: De -5° C a +40° C. |  | 0 | u | 0
LFS1BAIR |  |  | LUMI FORTE IP-65 vapor sodio 70 W. B.F. |  |  | 1 | u | 0
ECO070AIR |  |  | Eco tasa 070 |  |  | 0.7 | u | 0
C1006AIR-4222203 |  |  | LUMI FORTE IP-65 vapor sodio 100 W. A.F. | LUMI FORTE IP-65 vapor sodio 100 W. A.F. de Airfal. Características generales: - Reflector: Aluminio brillante. - Chimenea: Aluminio extrusionado con 32 alas y gran poder de refrigeración. - Equipo: Europeo. - Temperatura de trabajo: De -5° C a +40° C. |  | 0 | u | 0
LFS2AAIR |  |  | LUMI FORTE IP-65 vapor sodio 100 W. A.F. |  |  | 1 | u | 0
ECO070AIR |  |  | Eco tasa 070 |  |  | 0.7 | u | 0
C1006AIR-4222204 |  |  | LUMI FORTE IP-65 vapor sodio 100 W. B.F. | LUMI FORTE IP-65 vapor sodio 100 W. B.F. de Airfal. Características generales: - Reflector: Aluminio brillante. - Chimenea: Aluminio extrusionado con 32 alas y gran poder de refrigeración. - Equipo: Europeo. - Temperatura de trabajo: De -5° C a +40° C. |  | 0 | u | 0
LFS2BAIR |  |  | LUMI FORTE IP-65 vapor sodio 100 W. B.F. |  |  | 1 | u | 0
ECO070AIR |  |  | Eco tasa 070 |  |  | 0.7 | u | 0
C1006AIR-4222205 |  |  | LUMI FORTE IP-65 vapor sodio 150 W. A.F. | LUMI FORTE IP-65 vapor sodio 150 W. A.F. de Airfal. Características generales: - Reflector: Aluminio brillante. - Chimenea: Aluminio extrusionado con 32 alas y gran poder de refrigeración. - Equipo: Europeo. - Temperatura de trabajo: De -5° C a +40° C. |  | 0 | u | 0
LFS3AAIR |  |  | LUMI FORTE IP-65 vapor sodio 150 W. A.F. |  |  | 1 | u | 0
ECO070AIR |  |  | Eco tasa 070 |  |  | 0.7 | u | 0
C1006AIR-4222206 |  |  | LUMI FORTE IP-65 vapor sodio 150 W. B.F. | LUMI FORTE IP-65 vapor sodio 150 W. B.F. de Airfal. Características generales: - Reflector: Aluminio brillante. - Chimenea: Aluminio extrusionado con 32 alas y gran poder de refrigeración. - Equipo: Europeo. - Temperatura de trabajo: De -5° C a +40° C. |  | 0 | u | 0
LFS3BAIR |  |  | LUMI FORTE IP-65 vapor sodio 150 W. B.F. |  |  | 1 | u | 0
ECO070AIR |  |  | Eco tasa 070 |  |  | 0.7 | u | 0
C1006AIR-4222207 |  |  | LUMI FORTE IP-65 vapor sodio 250 W. A.F. | LUMI FORTE IP-65 vapor sodio 250 W. A.F. de Airfal. Características generales: - Reflector: Aluminio brillante. - Chimenea: Aluminio extrusionado con 32 alas y gran poder de refrigeración. - Equipo: Europeo. - Temperatura de trabajo: De -5° C a +40° C. |  | 0 | u | 0
LFS4AAIR |  |  | LUMI FORTE IP-65 vapor sodio 250 W. A.F. |  |  | 1 | u | 0
ECO070AIR |  |  | Eco tasa 070 |  |  | 0.7 | u | 0
C1006AIR-4222208 |  |  | LUMI FORTE IP-65 vapor sodio 250 W. B.F. | LUMI FORTE IP-65 vapor sodio 250 W. B.F. de Airfal. Características generales: - Reflector: Aluminio brillante. - Chimenea: Aluminio extrusionado con 32 alas y gran poder de refrigeración. - Equipo: Europeo. - Temperatura de trabajo: De -5° C a +40° C. |  | 0 | u | 0
LFS4BAIR |  |  | LUMI FORTE IP-65 vapor sodio 250 W. B.F. |  |  | 1 | u | 0
ECO070AIR |  |  | Eco tasa 070 |  |  | 0.7 | u | 0
C1006AIR-4222209 |  |  | LUMI FORTE IP-65 vapor sodio 400 W. A.F. | LUMI FORTE IP-65 vapor sodio 400 W. A.F. de Airfal. Características generales: - Reflector: Aluminio brillante. - Chimenea: Aluminio extrusionado con 32 alas y gran poder de refrigeración. - Equipo: Europeo. - Temperatura de trabajo: De -5° C a +40° C. |  | 0 | u | 0
LFS5AAIR |  |  | LUMI FORTE IP-65 vapor sodio 400 W. A.F. |  |  | 1 | u | 0
ECO070AIR |  |  | Eco tasa 070 |  |  | 0.7 | u | 0
C1006AIR-4222210 |  |  | LUMI FORTE IP-65 vapor sodio 400 W. B.F. | LUMI FORTE IP-65 vapor sodio 400 W. B.F. de Airfal. Características generales: - Reflector: Aluminio brillante. - Chimenea: Aluminio extrusionado con 32 alas y gran poder de refrigeración. - Equipo: Europeo. - Temperatura de trabajo: De -5° C a +40° C. |  | 0 | u | 0
LFS5BAIR |  |  | LUMI FORTE IP-65 vapor sodio 400 W. B.F. |  |  | 1 | u | 0
ECO070AIR |  |  | Eco tasa 070 |  |  | 0.7 | u | 0
Halogenuros metálicos
C1006AIR-4222301 |  |  | LUMI FORTE IP-65 halogenuros metálicos 70 W. A.F. | LUMI FORTE IP-65 halogenuros metálicos 70 W. A.F. de Airfal. Características generales: - Reflector: Aluminio brillante. - Chimenea: Aluminio extrusionado con 32 alas y gran poder de refrigeración. - Equipo: Europeo. - Temperatura de trabajo: De -5° C a +40° C. |  | 0 | u | 0
LFH1AAIR |  |  | LUMI FORTE IP-65 halogenuros metálicos 70 W. A.F. |  |  | 1 | u | 0
ECO070AIR |  |  | Eco tasa 070 |  |  | 0.7 | u | 0
C1006AIR-4222302 |  |  | LUMI FORTE IP-65 halogenuros metálicos 70 W. B.F. | LUMI FORTE IP-65 halogenuros metálicos 70 W. B.F. de Airfal. Características generales: - Reflector: Aluminio brillante. - Chimenea: Aluminio extrusionado con 32 alas y gran poder de refrigeración. - Equipo: Europeo. - Temperatura de trabajo: De -5° C a +40° C. |  | 0 | u | 0
LFH1BAIR |  |  | LUMI FORTE IP-65 halogenuros metálicos 70 W. B.F. |  |  | 1 | u | 0
ECO070AIR |  |  | Eco tasa 070 |  |  | 0.7 | u | 0
C1006AIR-4222303 |  |  | LUMI FORTE IP-65 halogenuros metálicos 100 W. A.F. | LUMI FORTE IP-65 halogenuros metálicos 100 W. A.F. de Airfal. Características generales: - Reflector: Aluminio brillante. - Chimenea: Aluminio extrusionado con 32 alas y gran poder de refrigeración. - Equipo: Europeo. - Temperatura de trabajo: De -5° C a +40° C. |  | 0 | u | 0
LFH2AAIR |  |  | LUMI FORTE IP-65 halogenuros metálicos 100 W. A.F. |  |  | 1 | u | 0
ECO070AIR |  |  | Eco tasa 070 |  |  | 0.7 | u | 0
C1006AIR-4222304 |  |  | LUMI FORTE IP-65 halogenuros metálicos 100 W. B.F. | LUMI FORTE IP-65 halogenuros metálicos 100 W. B.F. de Airfal. Características generales: - Reflector: Aluminio brillante. - Chimenea: Aluminio extrusionado con 32 alas y gran poder de refrigeración. - Equipo: Europeo. - Temperatura de trabajo: De -5° C a +40° C. |  | 0 | u | 0
LFH2BAIR |  |  | LUMI FORTE IP-65 halogenuros metálicos 100 W. B.F. |  |  | 1 | u | 0
ECO070AIR |  |  | Eco tasa 070 |  |  | 0.7 | u | 0
C1006AIR-4222305 |  |  | LUMI FORTE IP-65 halogenuros metálicos 150 W. A.F. | LUMI FORTE IP-65 halogenuros metálicos 150 W. A.F. de Airfal. Características generales: - Reflector: Aluminio brillante. - Chimenea: Aluminio extrusionado con 32 alas y gran poder de refrigeración. - Equipo: Europeo. - Temperatura de trabajo: De -5° C a +40° C. |  | 0 | u | 0
LFH3AAIR |  |  | LUMI FORTE IP-65 halogenuros metálicos 150 W. A.F. |  |  | 1 | u | 0
ECO070AIR |  |  | Eco tasa 070 |  |  | 0.7 | u | 0
C1006AIR-4222306 |  |  | LUMI FORTE IP-65 halogenuros metálicos 150 W. B.F. | LUMI FORTE IP-65 halogenuros metálicos 150 W. B.F. de Airfal. Características generales: - Reflector: Aluminio brillante. - Chimenea: Aluminio extrusionado con 32 alas y gran poder de refrigeración. - Equipo: Europeo. - Temperatura de trabajo: De -5° C a +40° C. |  | 0 | u | 0
LFH3BAIR |  |  | LUMI FORTE IP-65 halogenuros metálicos 150 W. B.F. |  |  | 1 | u | 0
ECO070AIR |  |  | Eco tasa 070 |  |  | 0.7 | u | 0
C1006AIR-4222307 |  |  | LUMI FORTE IP-65 halogenuros metálicos 250 W. A.F. | LUMI FORTE IP-65 halogenuros metálicos 250 W. A.F. de Airfal. Características generales: - Reflector: Aluminio brillante. - Chimenea: Aluminio extrusionado con 32 alas y gran poder de refrigeración. - Equipo: Europeo. - Temperatura de trabajo: De -5° C a +40° C. |  | 0 | u | 0
LFH4AAIR |  |  | LUMI FORTE IP-65 halogenuros metálicos 250 W. A.F. |  |  | 1 | u | 0
ECO070AIR |  |  | Eco tasa 070 |  |  | 0.7 | u | 0
C1006AIR-4222308 |  |  | LUMI FORTE IP-65 halogenuros metálicos 250 W. B.F. | LUMI FORTE IP-65 halogenuros metálicos 250 W. B.F. de Airfal. Características generales: - Reflector: Aluminio brillante. - Chimenea: Aluminio extrusionado con 32 alas y gran poder de refrigeración. - Equipo: Europeo. - Temperatura de trabajo: De -5° C a +40° C. |  | 0 | u | 0
LFH4BAIR |  |  | LUMI FORTE IP-65 halogenuros metálicos 250 W. B.F. |  |  | 1 | u | 0
ECO070AIR |  |  | Eco tasa 070 |  |  | 0.7 | u | 0
C1006AIR-4222309 |  |  | LUMI FORTE IP-65 halogenuros metálicos 400 W. A.F. | LUMI FORTE IP-65 halogenuros metálicos 400 W. A.F. de Airfal. Características generales: - Reflector: Aluminio brillante. - Chimenea: Aluminio extrusionado con 32 alas y gran poder de refrigeración. - Equipo: Europeo. - Temperatura de trabajo: De -5° C a +40° C. |  | 0 | u | 0
LFH5AAIR |  |  | LUMI FORTE IP-65 halogenuros metálicos 400 W. A.F. |  |  | 1 | u | 0
ECO070AIR |  |  | Eco tasa 070 |  |  | 0.7 | u | 0
C1006AIR-4222310 |  |  | LUMI FORTE IP-65 halogenuros metálicos 400 W. B.F. | LUMI FORTE IP-65 halogenuros metálicos 400 W. B.F. de Airfal. Características generales: - Reflector: Aluminio brillante. - Chimenea: Aluminio extrusionado con 32 alas y gran poder de refrigeración. - Equipo: Europeo. - Temperatura de trabajo: De -5° C a +40° C. |  | 0 | u | 0
LFH5BAIR |  |  | LUMI FORTE IP-65 halogenuros metálicos 400 W. B.F. |  |  | 1 | u | 0
ECO070AIR |  |  | Eco tasa 070 |  |  | 0.7 | u | 0
Accesorios
LAUX1AIR |  |  | LUMI incremento lámpara auxiliar | Lámpara auxiliar para vapor sodio y halogenuros metálicos: 70, 100 y 150 W de Airfal. |  | 0 | u | 0
LAUX2AIR |  |  | LUMI incremento lámpara auxiliar (HM 250W y 400W) | Lámpara auxiliar para halogenuros metálicos 250 W y 400 W de Airfal. |  | 0 | u | 0
Bases y esferas
Sin equipo
C1006AIR-42311 |  |  | Base portaesferas sin portalámparas blanco | Base portaesferas sin portalámparas Blanco de Airfal. Características generales: - Esfera: Polietileno. - Base portaesferas: Policarbonato. - Equipo: Europeo. |  | 0 | u | 0
B000BAIR |  |  | Base portaesferas sin portalámparas blanco |  |  | 1 | u | 0
ECO025AIR |  |  | Eco tasa 025 |  |  | 0.25 | u | 0
C1006AIR-42312 |  |  | Base portaesferas sin portalámparas negro | Base portaesferas sin portalámparas Negro de Airfal. Características generales: - Esfera: Polietileno. - Base portaesferas: Policarbonato. - Equipo: Europeo. |  | 0 | u | 0
B000NAIR |  |  | Base portaesferas sin portalámparas negro |  |  | 1 | u | 0
ECO025AIR |  |  | Eco tasa 025 |  |  | 0.25 | u | 0
C1006AIR-42313 |  |  | Base portaesferas con E-27 blanco | Base portaesferas con E-27 Blanco de Airfal. Características generales: - Esfera: Polietileno. - Base portaesferas: Policarbonato. - Equipo: Europeo. |  | 0 | u | 0
BE27BAIR |  |  | Base portaesferas con E-27 blanco |  |  | 1 | u | 0
ECO050AIR |  |  | Eco tasa 050 |  |  | 0.5 | u | 0
C1006AIR-42314 |  |  | Base portaesferas con E-27 negro | Base portaesferas con E-27 Negro de Airfal. Características generales: - Esfera: Polietileno. - Base portaesferas: Policarbonato. - Equipo: Europeo. |  | 0 | u | 0
BE27NAIR |  |  | Base portaesferas con E-27 negro |  |  | 1 | u | 0
ECO050AIR |  |  | Eco tasa 050 |  |  | 0.5 | u | 0
C1006AIR-42315 |  |  | Base portaesferas con E-40 blanco | Base portaesferas con E-40 Blanco de Airfal. Características generales: - Esfera: Polietileno. - Base portaesferas: Policarbonato. - Equipo: Europeo. |  | 0 | u | 0
BE40BAIR |  |  | Base portaesferas con E-40 blanco |  |  | 1 | u | 0
ECO050AIR |  |  | Eco tasa 050 |  |  | 0.5 | u | 0
C1006AIR-42316 |  |  | Base portaesferas con E-40 negro | Base portaesferas con E-40 Negro de Airfal. Características generales: - Esfera: Polietileno. - Base portaesferas: Policarbonato. - Equipo: Europeo. |  | 0 | u | 0
BE40NAIR |  |  | Base portaesferas con E-40 negro |  |  | 1 | u | 0
ECO050AIR |  |  | Eco tasa 050 |  |  | 0.5 | u | 0
Vapor sodio
C1006AIR-42321 |  |  | Base portaesferas vapor sodio 70 W. B.F. | Base portaesferas vapor sodio 70 W. B.F. de Airfal. Características generales: - Esfera: Polietileno. - Base portaesferas: Policarbonato. - Equipo: Europeo. |  | 0 | u | 0
BS70BAIR |  |  | Base portaesferas vapor sodio 70 W. B.F. |  |  | 1 | u | 0
ECO050AIR |  |  | Eco tasa 050 |  |  | 0.5 | u | 0
C1006AIR-42322 |  |  | Base portaesferas vapor sodio 70 W. A.F. | Base portaesferas vapor sodio 70 W. A.F. de Airfal. Características generales: - Esfera: Polietileno. - Base portaesferas: Policarbonato. - Equipo: Europeo. |  | 0 | u | 0
BS70AAIR |  |  | Base portaesferas vapor sodio 70 W. A.F. |  |  | 1 | u | 0
ECO050AIR |  |  | Eco tasa 050 |  |  | 0.5 | u | 0
C1006AIR-42323 |  |  | Base portaesferas vapor sodio 100 W. B.F. | Base portaesferas vapor sodio 100 W. B.F. de Airfal. Características generales: - Esfera: Polietileno. - Base portaesferas: Policarbonato. - Equipo: Europeo. |  | 0 | u | 0
BS10BAIR |  |  | Base portaesferas vapor sodio 100 W. B.F. |  |  | 1 | u | 0
ECO070AIR |  |  | Eco tasa 070 |  |  | 0.7 | u | 0
C1006AIR-42324 |  |  | Base portaesferas vapor sodio 100 W. A.F. | Base portaesferas vapor sodio 100 W. A.F. de Airfal. Características generales: - Esfera: Polietileno. - Base portaesferas: Policarbonato. - Equipo: Europeo. |  | 0 | u | 0
BS10AAIR |  |  | Base portaesferas vapor sodio 100 W. A.F. |  |  | 1 | u | 0
ECO070AIR |  |  | Eco tasa 070 |  |  | 0.7 | u | 0
C1006AIR-42325 |  |  | Base portaesferas vapor sodio 150 W. B.F. | Base portaesferas vapor sodio 150 W. B.F. de Airfal. Características generales: - Esfera: Polietileno. - Base portaesferas: Policarbonato. - Equipo: Europeo. |  | 0 | u | 0
BS15BAIR |  |  | Base portaesferas vapor sodio 150 W. B.F. |  |  | 1 | u | 0
ECO070AIR |  |  | Eco tasa 070 |  |  | 0.7 | u | 0
C1006AIR-42326 |  |  | Base portaesferas vapor sodio 150 W. A.F. | Base portaesferas vapor sodio 150 W. A.F. de Airfal. Características generales: - Esfera: Polietileno. - Base portaesferas: Policarbonato. - Equipo: Europeo. |  | 0 | u | 0
BS15AAIR |  |  | Base portaesferas vapor sodio 150 W. A.F. |  |  | 1 | u | 0
ECO070AIR |  |  | Eco tasa 070 |  |  | 0.7 | u | 0
C1006AIR-42327 |  |  | Base portaesferas vapor sodio 250 W. B.F. | Base portaesferas vapor sodio 250 W. B.F. de Airfal. Características generales: - Esfera: Polietileno. - Base portaesferas: Policarbonato. - Equipo: Europeo. |  | 0 | u | 0
BS25BAIR |  |  | Base portaesferas vapor sodio 250 W. B.F. |  |  | 1 | u | 0
ECO070AIR |  |  | Eco tasa 070 |  |  | 0.7 | u | 0
C1006AIR-42328 |  |  | Base portaesferas vapor sodio 250 W. A.F. | Base portaesferas vapor sodio 250 W. A.F. de Airfal. Características generales: - Esfera: Polietileno. - Base portaesferas: Policarbonato. - Equipo: Europeo. |  | 0 | u | 0
BS25AAIR |  |  | Base portaesferas vapor sodio 250 W. A.F. |  |  | 1 | u | 0
ECO070AIR |  |  | Eco tasa 070 |  |  | 0.7 | u | 0
Halogenuros metálicos
C1006AIR-42331 |  |  | Base portaesferas halogenuros metálicos 70 W. B.F. | Base portaesferas halogenuros metálicos 70 W. B.F. de Airfal. Características generales: - Esfera: Polietileno. - Base portaesferas: Policarbonato. - Equipo: Europeo. |  | 0 | u | 0
BH70BAIR |  |  | Base portaesferas halogenuros metálicos 70 W. B.F. |  |  | 1 | u | 0
ECO050AIR |  |  | Eco tasa 050 |  |  | 0.5 | u | 0
C1006AIR-42332 |  |  | Base portaesferas halogenuros metálicos 70 W. A.F. | Base portaesferas halogenuros metálicos 70 W. A.F. de Airfal. Características generales: - Esfera: Polietileno. - Base portaesferas: Policarbonato. - Equipo: Europeo. |  | 0 | u | 0
BH70AAIR |  |  | Base portaesferas halogenuros metálicos 70 W. A.F. |  |  | 1 | u | 0
ECO050AIR |  |  | Eco tasa 050 |  |  | 0.5 | u | 0
C1006AIR-42333 |  |  | Base portaesferas halogenuros metálicos 100 W. B.F | Base portaesferas halogenuros metálicos 100 W. B.F de Airfal. Características generales: - Esfera: Polietileno. - Base portaesferas: Policarbonato. - Equipo: Europeo. |  | 0 | u | 0
BH10BAIR |  |  | Base portaesferas halogenuros metálicos 100 W. B.F |  |  | 1 | u | 0
ECO050AIR |  |  | Eco tasa 050 |  |  | 0.5 | u | 0
C1006AIR-42334 |  |  | Base portaesferas halogenuros metálicos 100 W. A.F | Base portaesferas halogenuros metálicos 100 W. A.F de Airfal. Características generales: - Esfera: Polietileno. - Base portaesferas: Policarbonato. - Equipo: Europeo. |  | 0 | u | 0
BH10AAIR |  |  | Base portaesferas halogenuros metálicos 100 W. A.F |  |  | 1 | u | 0
ECO050AIR |  |  | Eco tasa 050 |  |  | 0.5 | u | 0
C1006AIR-42335 |  |  | Base portaesferas halogenuros metálicos 150 W. B.F | Base portaesferas halogenuros metálicos 150 W. B.F de Airfal. Características generales: - Esfera: Polietileno. - Base portaesferas: Policarbonato. - Equipo: Europeo. |  | 0 | u | 0
BH15BAIR |  |  | Base portaesferas halogenuros metálicos 150 W. B.F |  |  | 1 | u | 0
ECO050AIR |  |  | Eco tasa 050 |  |  | 0.5 | u | 0
C1006AIR-42336 |  |  | Base portaesferas halogenuros metálicos 150 W. A.F | Base portaesferas halogenuros metálicos 150 W. A.F de Airfal. Características generales: - Esfera: Polietileno. - Base portaesferas: Policarbonato. - Equipo: Europeo. |  | 0 | u | 0
BH15AAIR |  |  | Base portaesferas halogenuros metálicos 150 W. A.F |  |  | 1 | u | 0
ECO050AIR |  |  | Eco tasa 050 |  |  | 0.5 | u | 0
C1006AIR-42337 |  |  | Base portaesferas halogenuros metálicos 250 W. B.F | Base portaesferas halogenuros metálicos 250 W. B.F de Airfal. Características generales: - Esfera: Polietileno. - Base portaesferas: Policarbonato. - Equipo: Europeo. |  | 0 | u | 0
BH25BAIR |  |  | Base portaesferas halogenuros metálicos 250 W. B.F |  |  | 1 | u | 0
ECO070AIR |  |  | Eco tasa 070 |  |  | 0.7 | u | 0
C1006AIR-42338 |  |  | Base portaesferas halogenuros metálicos 250 W. A.F | Base portaesferas halogenuros metálicos 250 W. A.F de Airfal. Características generales: - Esfera: Polietileno. - Base portaesferas: Policarbonato. - Equipo: Europeo. |  | 0 | u | 0
BH25AAIR |  |  | Base portaesferas halogenuros metálicos 250 W. A.F |  |  | 1 | u | 0
ECO070AIR |  |  | Eco tasa 070 |  |  | 0.7 | u | 0
Esferas polietileno
EP300AIR |  |  | Esfera polietileno 300 mm. | ESFERA POLIETILENO 300 MM. de Airfal. Características generales: - Esfera: Polietileno. - Base portaesferas: Policarbonato. - Equipo: Europeo. |  | 0 | u | 0
EP400AIR |  |  | Esfera polietileno 400 mm. | ESFERA POLIETILENO 400 MM. de Airfal. Características generales: - Esfera: Polietileno. - Base portaesferas: Policarbonato. - Equipo: Europeo. |  | 0 | u | 0
EP450AIR |  |  | Esfera polietileno 450 mm. | ESFERA POLIETILENO 450 MM. de Airfal. Características generales: - Esfera: Polietileno. - Base portaesferas: Policarbonato. - Equipo: Europeo. |  | 0 | u | 0
Accesorios esferas de 300 mm
C1006AIR-423501 |  |  | Pie de sobremesa, pared o techo blanco para EP300 | Pie de sobremesa, pared o techo Blanco para EP300 de Airfal. |  | 0 | u | 0
B309BAIR |  |  | Pie de sobremesa, pared o techo blanco para EP300 |  |  | 1 | u | 0
ECO025AIR |  |  | Eco tasa 025 |  |  | 0.25 | u | 0
C1006AIR-423502 |  |  | Pie de sobremesa, pared o techo negro para EP300 | Pie de sobremesa, pared o techo Negro para EP300 de Airfal. |  | 0 | u | 0
B309NAIR |  |  | Pie de sobremesa, pared o techo negro para EP300 |  |  | 1 | u | 0
ECO025AIR |  |  | Eco tasa 025 |  |  | 0.25 | u | 0
C1006AIR-423503 |  |  | Suspensión extens. 400-1.200 mm. blanco para EP300 | Suspensi?n extens. 400-1.200 mm. Blanco para EP300 de Airfal. |  | 0 | u | 0
B307BAIR |  |  | Suspensión extens. 400-1.200 mm. blanco para EP300 |  |  | 1 | u | 0
ECO025AIR |  |  | Eco tasa 025 |  |  | 0.25 | u | 0
C1006AIR-423504 |  |  | Suspensión extens. 400-1.200 mm. negro para EP300 | Suspensi?n extens. 400-1.200 mm. Negro para EP300 de Airfal. |  | 0 | u | 0
B307NAIR |  |  | Suspensión extens. 400-1.200 mm. negro para EP300 |  |  | 1 | u | 0
ECO025AIR |  |  | Eco tasa 025 |  |  | 0.25 | u | 0
B314BAIR |  |  | Suspensión con cable de acero 1900 mm. blanco EP300 | Suspensi?n con cable de acero 1900 mm. Blanco EP300 de Airfal. |  | 0 | u | 0
B314NAIR |  |  | Suspensión con cable de acero 1900 mm. negro EP300 | Suspensi?n con cable de acero 1900 mm. Negro EP300 de Airfal. |  | 0 | u | 0
C1006AIR-423507 |  |  | Base plana con portalámparas E-27 blanco EP300 | Base plana con portal?mparas E-27 Blanco EP300 de Airfal. |  | 0 | u | 0
B315BAIR |  |  | Base plana con portalámparas E-27 blanco EP300 |  |  | 1 | u | 0
ECO025AIR |  |  | Eco tasa 025 |  |  | 0.25 | u | 0
C1006AIR-423508 |  |  | Base plana con portalámparas E-27 negro EP300 | Base plana con portal?mparas E-27 Negro EP300 de Airfal. |  | 0 | u | 0
B315NAIR |  |  | Base plana con portalámparas E-27 negro EP300 |  |  | 1 | u | 0
ECO025AIR |  |  | Eco tasa 025 |  |  | 0.25 | u | 0
C1006AIR-423509 |  |  | Suspensión con tija 250 mm. blanco para EP300 | Suspensi?n con Tija 250 mm. Blanco para EP300 de Airfal. |  | 0 | u | 0
B302BAIR |  |  | Suspensión con tija 250 mm. blanco para EP300 |  |  | 1 | u | 0
ECO025AIR |  |  | Eco tasa 025 |  |  | 0.25 | u | 0
C1006AIR-423510 |  |  | Suspensión con tija 250 mm. negro para EP300 | Suspensi?n con Tija 250 mm. Negro para EP300 de Airfal. |  | 0 | u | 0
B302NAIR |  |  | Suspensión con tija 250 mm. negro para EP300 |  |  | 1 | u | 0
ECO025AIR |  |  | Eco tasa 025 |  |  | 0.25 | u | 0
C1006AIR-423511 |  |  | Suspensión con tija 500 mm. blanco para EP300 | Suspensi?n con Tija 500 mm. Blanco para EP300 de Airfal. |  | 0 | u | 0
B303BAIR |  |  | Suspensión con tija 500 mm. blanco para EP300 |  |  | 1 | u | 0
ECO025AIR |  |  | Eco tasa 025 |  |  | 0.25 | u | 0
C1006AIR-423512 |  |  | Suspensión con tija 500 mm. negro para EP300 | Suspensi?n con Tija 500 mm. Negro para EP300 de Airfal. |  | 0 | u | 0
B303NAIR |  |  | Suspensión con tija 500 mm. negro para EP300 |  |  | 1 | u | 0
ECO025AIR |  |  | Eco tasa 025 |  |  | 0.25 | u | 0
C1006AIR-423513 |  |  | Suspensión con tija 1000 mm. blanco para EP300 | Suspensi?n con Tija 1000 mm. Blanco para EP300 de Airfal. |  | 0 | u | 0
B304BAIR |  |  | Suspensión con tija 1000 mm. blanco para EP300 |  |  | 1 | u | 0
ECO025AIR |  |  | Eco tasa 025 |  |  | 0.25 | u | 0
C1006AIR-423514 |  |  | Suspensión con tija 1000 mm. negro para EP300 | Suspensi?n con Tija 1000 mm. Negro para EP300 de Airfal. |  | 0 | u | 0
B304NAIR |  |  | Suspensión con tija 1000 mm. negro para EP300 |  |  | 1 | u | 0
ECO025AIR |  |  | Eco tasa 025 |  |  | 0.25 | u | 0
C1006AIR-423515 |  |  | Suspensión con tija 1500 mm. blanco para EP300 | Suspensi?n con Tija 1500 mm. Blanco para EP300 de Airfal. |  | 0 | u | 0
B305BAIR |  |  | Suspensión con tija 1500 mm. blanco para EP300 |  |  | 1 | u | 0
ECO025AIR |  |  | Eco tasa 025 |  |  | 0.25 | u | 0
C1006AIR-423516 |  |  | Suspensión con tija 1500 mm. negro para EP300 | Suspensi?n con Tija 1500 mm. Negro para EP300 de Airfal. |  | 0 | u | 0
B305NAIR |  |  | Suspensión con tija 1500 mm. negro para EP300 |  |  | 1 | u | 0
ECO025AIR |  |  | Eco tasa 025 |  |  | 0.25 | u | 0
Accesorios esferas de 400 y 450 mm
B316BAIR |  |  | Suspensión con cable de acero 1900 mm. blanco EP400y450 | Suspensi?n con cable de acero 1900 mm. Blanco EP400y450 de Airfal. |  | 0 | u | 0
B316NAIR |  |  | Suspensión con cable de acero 1900 mm. negro EP400y450 | Suspensi?n con cable de acero 1900 mm. Negro EP400y450 de Airfal. |  | 0 | u | 0
B310BAIR |  |  | Suspensión con tija 250 mm. blanco para EP400y450 | Suspensi?n con Tija 250 mm. Blanco para EP400y450 de Airfal. |  | 0 | u | 0
B310NAIR |  |  | Suspensión con tija 250 mm. negro EP400y450 | Suspensi?n con Tija 250 mm. Negro EP400y450 de Airfal. |  | 0 | u | 0
B311BAIR |  |  | Suspensión con tija 500 mm. blanco EP400y450 | Suspensi?n con Tija 500 mm. Blanco EP400y450 de Airfal. |  | 0 | u | 0
B311NAIR |  |  | Suspensión con tija 500 mm. negro EP400y450 | Suspensi?n con Tija 500 mm. Negro EP400y450 de Airfal. |  | 0 | u | 0
B312BAIR |  |  | Suspensión con tija 1000 mm. blanco EP400y450 | Suspensi?n con Tija 1000 mm. Blanco EP400y450 de Airfal. |  | 0 | u | 0
B312NAIR |  |  | Suspensión con tija 1000 mm. negro EP400y450 | Suspensi?n con Tija 1000 mm. Negro EP400y450 de Airfal. |  | 0 | u | 0
B313BAIR |  |  | Suspensión con tija 1500 mm. blanco EP400y450 | Suspensi?n con Tija 1500 mm. Blanco EP400y450 de Airfal. |  | 0 | u | 0
B313NAIR |  |  | Suspensión con tija 1500 mm. negro EP400y450 | Suspensi?n con Tija 1500 mm. Negro EP400y450 de Airfal. |  | 0 | u | 0
B317BAIR |  |  | Pie de sobremesa, pared o techo blanco para EP400 | Pie de sobremesa, pared o techo Blanco para EP400 de Airfal. |  | 0 | u | 0
B317NAIR |  |  | Pie de sobremesa, pared o techo negro para EP400 | Pie de sobremesa, pared o techo Negro para EP400 de Airfal. |  | 0 | u | 0
Extreme
EXT10AIR |  |  | EXTREME trípode | EXTREME tr?pode de Airfal. |  | 0 | u | 0
C1006AIR-4242 |  |  | EXTREME 8X80 W. | EXTREME 8X80 W. de Airfal. Características generales: - Reflector: Aluminio metalizado. - Difusor: Policarbonato opal de 3mm de espesor. - Tapas finales: Aluminio anodizado. - Tipo de lámpara: 8 unidades de 80W TC-L (incluidas). - Potencia máxima: 735W. - Equipo electrónico: 4 unidades 2x80W Philips, serie HF-P. - Temperatura de trabajo: De -15ºC a 40ºC. - Superficie iluminada: 2.400 m2. - Número de lúmenes: 52.000 lm. - Ensayo filamento incandescente: 960ºC. |  | 0 | u | 0
EXT01AIR |  |  | EXTREME 8X80 W. |  |  | 1 | u | 0
ECO070AIR |  |  | Eco tasa 070 |  |  | 0.7 | u | 0
Iluminación técnica
Cabeceros hospital
C1006AIR-4311 |  |  | SANIUM cabecero hospital 3x18 W. A.F. | SANIUM cabecero hospital 3x18 W. A.F. de Airfal. Características generales: - luminaria: Aluminio extrusionado. - Reflector: Aluminio lacado EN blanco. - Difusor: Policarbonato |  | 0 | u | 0
H318AAIR |  |  | SANIUM cabecero hospital 3x18 W. A.F. |  |  | 1 | u | 0
ECO070AIR |  |  | Eco tasa 070 |  |  | 0.7 | u | 0
C1006AIR-4312 |  |  | SANIUM cabecero hospital 3x18 W. B.F. | SANIUM cabecero hospital 3x18 W. B.F. de Airfal. Características generales: - luminaria: Aluminio extrusionado. - Reflector: Aluminio lacado EN blanco. - Difusor: Policarbonato |  | 0 | u | 0
H318BAIR |  |  | SANIUM cabecero hospital 3x18 W. B.F. |  |  | 1 | u | 0
ECO070AIR |  |  | Eco tasa 070 |  |  | 0.7 | u | 0
C1006AIR-4313 |  |  | SANIUM cabecero hospital 3x36 W. A.F. | SANIUM cabecero hospital 3x36 W. A.F. de Airfal. Características generales: - luminaria: Aluminio extrusionado. - Reflector: Aluminio lacado EN blanco. - Difusor: Policarbonato |  | 0 | u | 0
H336AAIR |  |  | SANIUM cabecero hospital 3x36 W. A.F. |  |  | 1 | u | 0
ECO070AIR |  |  | Eco tasa 070 |  |  | 0.7 | u | 0
C1006AIR-4314 |  |  | SANIUM cabecero hospital 3x36 W. B.F. | SANIUM cabecero hospital 3x36 W. B.F. de Airfal. Características generales: - luminaria: Aluminio extrusionado. - Reflector: Aluminio lacado EN blanco. - Difusor: Policarbonato |  | 0 | u | 0
H336BAIR |  |  | SANIUM cabecero hospital 3x36 W. B.F. |  |  | 1 | u | 0
ECO070AIR |  |  | Eco tasa 070 |  |  | 0.7 | u | 0
C1006AIR-4315 |  |  | SANIUM cabecero hospital 3x58 W. A.F. | SANIUM cabecero hospital 3x58 W. A.F. de Airfal. Características generales: - luminaria: Aluminio extrusionado. - Reflector: Aluminio lacado EN blanco. - Difusor: Policarbonato |  | 0 | u | 0
H358AAIR |  |  | SANIUM cabecero hospital 3x58 W. A.F. |  |  | 1 | u | 0
ECO070AIR |  |  | Eco tasa 070 |  |  | 0.7 | u | 0
C1006AIR-4316 |  |  | SANIUM cabecero hospital 3x58 W. B.F. | SANIUM cabecero hospital 3x58 W. B.F. de Airfal. Características generales: - luminaria: Aluminio extrusionado. - Reflector: Aluminio lacado EN blanco. - Difusor: Policarbonato |  | 0 | u | 0
H358BAIR |  |  | SANIUM cabecero hospital 3x58 W. B.F. |  |  | 1 | u | 0
ECO070AIR |  |  | Eco tasa 070 |  |  | 0.7 | u | 0
Regletas y carriles
Delta
1 tubo T8
Electromagnéticas
C1006AIR-44101101 |  |  | Modelo DELTA 1x15 W. B.F. | Modelo DELTA 1x15 W. B.F. de Airfal. |  | 0 | u | 0
D0001AIR |  |  | Modelo DELTA 1x15 W. B.F. |  |  | 1 | u | 0
ECO050AIR |  |  | Eco tasa 050 |  |  | 0.5 | u | 0
C1006AIR-44101102 |  |  | Modelo DELTA 1x15 W. A.F. | Modelo DELTA 1x15 W. A.F. de Airfal. |  | 0 | u | 0
D0007AIR |  |  | Modelo DELTA 1x15 W. A.F. |  |  | 1 | u | 0
ECO050AIR |  |  | Eco tasa 050 |  |  | 0.5 | u | 0
C1006AIR-44101103 |  |  | Modelo DELTA 1x18 W. B.F. | Modelo DELTA 1x18 W. B.F. de Airfal. |  | 0 | u | 0
D0002AIR |  |  | Modelo DELTA 1x18 W. B.F. |  |  | 1 | u | 0
ECO050AIR |  |  | Eco tasa 050 |  |  | 0.5 | u | 0
C1006AIR-44101104 |  |  | Modelo DELTA 1x18 W. A.F. | Modelo DELTA 1x18 W. A.F. de Airfal. |  | 0 | u | 0
D0008AIR |  |  | Modelo DELTA 1x18 W. A.F. |  |  | 1 | u | 0
ECO050AIR |  |  | Eco tasa 050 |  |  | 0.5 | u | 0
C1006AIR-44101105 |  |  | Modelo DELTA 1x30 W. B.F. | Modelo DELTA 1x30 W. B.F. de Airfal. |  | 0 | u | 0
D0004AIR |  |  | Modelo DELTA 1x30 W. B.F. |  |  | 1 | u | 0
ECO050AIR |  |  | Eco tasa 050 |  |  | 0.5 | u | 0
C1006AIR-44101106 |  |  | Modelo DELTA 1x30 W. A.F. | Modelo DELTA 1x30 W. A.F. de Airfal. |  | 0 | u | 0
D0010AIR |  |  | Modelo DELTA 1x30 W. A.F. |  |  | 1 | u | 0
ECO050AIR |  |  | Eco tasa 050 |  |  | 0.5 | u | 0
C1006AIR-44101107 |  |  | Modelo DELTA 1x36 W. B.F. | Modelo DELTA 1x36 W. B.F. de Airfal. |  | 0 | u | 0
D0005AIR |  |  | Modelo DELTA 1x36 W. B.F. |  |  | 1 | u | 0
ECO050AIR |  |  | Eco tasa 050 |  |  | 0.5 | u | 0
C1006AIR-44101108 |  |  | Modelo DELTA 1x36 W. A.F. | Modelo DELTA 1x36 W. A.F. de Airfal. |  | 0 | u | 0
D0011AIR |  |  | Modelo DELTA 1x36 W. A.F. |  |  | 1 | u | 0
ECO050AIR |  |  | Eco tasa 050 |  |  | 0.5 | u | 0
C1006AIR-44101109 |  |  | Modelo DELTA 1x58 W. B.F. | Modelo DELTA 1x58 W. B.F. de Airfal. |  | 0 | u | 0
D0006AIR |  |  | Modelo DELTA 1x58 W. B.F. |  |  | 1 | u | 0
ECO050AIR |  |  | Eco tasa 050 |  |  | 0.5 | u | 0
C1006AIR-44101110 |  |  | Modelo DELTA 1x58 W. A.F. | Modelo DELTA 1x58 W. A.F. de Airfal. |  | 0 | u | 0
D0012AIR |  |  | Modelo DELTA 1x58 W. A.F. |  |  | 1 | u | 0
ECO050AIR |  |  | Eco tasa 050 |  |  | 0.5 | u | 0
Electrónicas
C1006AIR-4410121 |  |  | Modelo DELTA 1x18 W. electrónica | Modelo DELTA 1x18 W. electr?nica de Airfal. |  | 0 | u | 0
D0049AIR |  |  | Modelo DELTA 1x18 W. electrónica |  |  | 1 | u | 0
ECO025AIR |  |  | Eco tasa 025 |  |  | 0.25 | u | 0
C1006AIR-4410122 |  |  | Modelo DELTA 1x18 W. regulable | Modelo DELTA 1x18 W. regulable de Airfal. |  | 0 | u | 0
D0133AIR |  |  | Modelo DELTA 1x18 W. regulable |  |  | 1 | u | 0
ECO050AIR |  |  | Eco tasa 050 |  |  | 0.5 | u | 0
C1006AIR-4410123 |  |  | Modelo DELTA 1X30 W. electrónica | Modelo DELTA 1X30 W. Electr?nica de Airfal. |  | 0 |  | 0
D0177AIR |  |  | Modelo DELTA 1X30 W. electrónica |  |  | 1 |  | 0
ECO050AIR |  |  | Eco tasa 050 |  |  | 0.5 | u | 0
C1006AIR-4410124 |  |  | Modelo DELTA 1x36 W. regulable | Modelo DELTA 1x36 W. regulable de Airfal. |  | 0 | u | 0
D0134AIR |  |  | Modelo DELTA 1x36 W. regulable |  |  | 1 | u | 0
ECO050AIR |  |  | Eco tasa 050 |  |  | 0.5 | u | 0
C1006AIR-4410125 |  |  | Modelo DELTA 1x36 W. electrónica | Modelo DELTA 1x36 W. electr?nica de Airfal. |  | 0 | u | 0
D0050AIR |  |  | Modelo DELTA 1x36 W. electrónica |  |  | 1 | u | 0
ECO050AIR |  |  | Eco tasa 050 |  |  | 0.5 | u | 0
C1006AIR-4410126 |  |  | Modelo DELTA 1x58 W. electrónica | Modelo DELTA 1x58 W. electr?nica de Airfal. |  | 0 | u | 0
D0051AIR |  |  | Modelo DELTA 1x58 W. electrónica |  |  | 1 | u | 0
ECO050AIR |  |  | Eco tasa 050 |  |  | 0.5 | u | 0
C1006AIR-4410127 |  |  | Modelo DELTA 1x58 W. regulable | Modelo DELTA 1x58 W. regulable de Airfal. |  | 0 | u | 0
D0135AIR |  |  | Modelo DELTA 1x58 W. regulable |  |  | 1 | u | 0
ECO050AIR |  |  | Eco tasa 050 |  |  | 0.5 | u | 0
2 tubos T8
Electromagnéticas
C1006AIR-44102101 |  |  | Modelo DELTA 2x15 W. B.F. | Modelo DELTA 2x15 W. B.F. de Airfal. |  | 0 | u | 0
D0013AIR |  |  | Modelo DELTA 2x15 W. B.F. |  |  | 1 | u | 0
ECO050AIR |  |  | Eco tasa 050 |  |  | 0.5 | u | 0
C1006AIR-44102102 |  |  | Modelo DELTA 2x15 W. A.F. | Modelo DELTA 2x15 W. A.F. de Airfal. |  | 0 | u | 0
D0019AIR |  |  | Modelo DELTA 2x15 W. A.F. |  |  | 1 | u | 0
ECO050AIR |  |  | Eco tasa 050 |  |  | 0.5 | u | 0
C1006AIR-44102103 |  |  | Modelo DELTA 2x18 W. A.F. | Modelo DELTA 2x18 W. A.F. de Airfal. |  | 0 | u | 0
D0020AIR |  |  | Modelo DELTA 2x18 W. A.F. |  |  | 1 | u | 0
ECO050AIR |  |  | Eco tasa 050 |  |  | 0.5 | u | 0
C1006AIR-44102104 |  |  | Modelo DELTA 2x18 W. B.F. | Modelo DELTA 2x18 W. B.F. de Airfal. |  | 0 | u | 0
D0014AIR |  |  | Modelo DELTA 2x18 W. B.F. |  |  | 1 | u | 0
ECO050AIR |  |  | Eco tasa 050 |  |  | 0.5 | u | 0
C1006AIR-44102105 |  |  | Modelo DELTA 2x30 W. B.F. | Modelo DELTA 2x30 W. B.F. de Airfal. |  | 0 | u | 0
D0016AIR |  |  | Modelo DELTA 2x30 W. B.F. |  |  | 1 | u | 0
ECO050AIR |  |  | Eco tasa 050 |  |  | 0.5 | u | 0
C1006AIR-44102106 |  |  | Modelo DELTA 2x30 W. A.F. | Modelo DELTA 2x30 W. A.F. de Airfal. |  | 0 | u | 0
D0022AIR |  |  | Modelo DELTA 2x30 W. A.F. |  |  | 1 | u | 0
ECO050AIR |  |  | Eco tasa 050 |  |  | 0.5 | u | 0
C1006AIR-44102107 |  |  | Modelo DELTA 2x36 W. A.F. | Modelo DELTA 2x36 W. A.F. de Airfal. |  | 0 | u | 0
D0023AIR |  |  | Modelo DELTA 2x36 W. A.F. |  |  | 1 | u | 0
ECO050AIR |  |  | Eco tasa 050 |  |  | 0.5 | u | 0
C1006AIR-44102108 |  |  | Modelo DELTA 2x36 W. B.F. | Modelo DELTA 2x36 W. B.F. de Airfal. |  | 0 | u | 0
D0017AIR |  |  | Modelo DELTA 2x36 W. B.F. |  |  | 1 | u | 0
ECO050AIR |  |  | Eco tasa 050 |  |  | 0.5 | u | 0
C1006AIR-44102109 |  |  | Modelo DELTA 2x58 W. B.F. | Modelo DELTA 2x58 W. B.F. de Airfal. |  | 0 | u | 0
D0018AIR |  |  | Modelo DELTA 2x58 W. B.F. |  |  | 1 | u | 0
ECO050AIR |  |  | Eco tasa 050 |  |  | 0.5 | u | 0
C1006AIR-441021010 |  |  | Modelo DELTA 2x58 W. A.F. | Modelo DELTA 2x58 W. A.F. de Airfal. |  | 0 | u | 0
D0024AIR |  |  | Modelo DELTA 2x58 W. A.F. |  |  | 1 | u | 0
ECO050AIR |  |  | Eco tasa 050 |  |  | 0.5 | u | 0
Electrónicas
C1006AIR-4410221 |  |  | Modelo DELTA 2x18 W. electrónica | Modelo DELTA 2x18 W. electr?nica de Airfal. |  | 0 | u | 0
D0052AIR |  |  | Modelo DELTA 2x18 W. electrónica |  |  | 1 | u | 0
ECO025AIR |  |  | Eco tasa 025 |  |  | 0.25 | u | 0
C1006AIR-4410222 |  |  | Modelo DELTA 2x18 W. regulable | Modelo DELTA 2x18 W. regulable de Airfal. |  | 0 | u | 0
D0136AIR |  |  | Modelo DELTA 2x18 W. regulable |  |  | 1 | u | 0
ECO025AIR |  |  | Eco tasa 025 |  |  | 0.25 | u | 0
C1006AIR-4410223 |  |  | Modelo DELTA 2x36 W. regulable | Modelo DELTA 2x36 W. regulable de Airfal. |  | 0 | u | 0
D0137AIR |  |  | Modelo DELTA 2x36 W. regulable |  |  | 1 | u | 0
ECO050AIR |  |  | Eco tasa 050 |  |  | 0.5 | u | 0
C1006AIR-4410224 |  |  | Modelo DELTA 2x36 W. electrónica | Modelo DELTA 2x36 W. electr?nica de Airfal. |  | 0 | u | 0
D0053AIR |  |  | Modelo DELTA 2x36 W. electrónica |  |  | 1 | u | 0
ECO050AIR |  |  | Eco tasa 050 |  |  | 0.5 | u | 0
C1006AIR-4410225 |  |  | Modelo DELTA 2x58 W. electrónica | Modelo DELTA 2x58 W. electr?nica de Airfal. |  | 0 | u | 0
D0054AIR |  |  | Modelo DELTA 2x58 W. electrónica |  |  | 1 | u | 0
ECO050AIR |  |  | Eco tasa 050 |  |  | 0.5 | u | 0
C1006AIR-4410226 |  |  | Modelo DELTA 2x58 W. regulable | Modelo DELTA 2x58 W. regulable de Airfal. |  | 0 | u | 0
D0138AIR |  |  | Modelo DELTA 2x58 W. regulable |  |  | 1 | u | 0
ECO050AIR |  |  | Eco tasa 050 |  |  | 0.5 | u | 0
2 tubos T8 G-13 doble
Electromagnéticas
C1006AIR-44103101 |  |  | Modelo DELTA G-13 doble 2x15 W. B.F. | Modelo DELTA G-13 doble 2x15 W. B.F. de Airfal. |  | 0 | u | 0
D0113AIR |  |  | Modelo DELTA G-13 doble 2x15 W. B.F. |  |  | 1 | u | 0
ECO050AIR |  |  | Eco tasa 050 |  |  | 0.5 | u | 0
C1006AIR-44103102 |  |  | Modelo DELTA G-13 doble 2x15 W. A.F. | Modelo DELTA G-13 doble 2x15 W. A.F. de Airfal. |  | 0 | u | 0
D0119AIR |  |  | Modelo DELTA G-13 doble 2x15 W. A.F. |  |  | 1 | u | 0
ECO050AIR |  |  | Eco tasa 050 |  |  | 0.5 | u | 0
C1006AIR-44103103 |  |  | Modelo DELTA G-13 doble 2x18 W. B.F. | Modelo DELTA G-13 doble 2x18 W. B.F. de Airfal. |  | 0 | u | 0
D0114AIR |  |  | Modelo DELTA G-13 doble 2x18 W. B.F. |  |  | 1 | u | 0
ECO050AIR |  |  | Eco tasa 050 |  |  | 0.5 | u | 0
C1006AIR-44103104 |  |  | Modelo DELTA G-13 doble 2x18 W. A.F. | Modelo DELTA G-13 doble 2x18 W. A.F. de Airfal. |  | 0 | u | 0
D0120AIR |  |  | Modelo DELTA G-13 doble 2x18 W. A.F. |  |  | 1 | u | 0
ECO050AIR |  |  | Eco tasa 050 |  |  | 0.5 | u | 0
C1006AIR-44103105 |  |  | Modelo DELTA G-13 doble 2x30 W. B.F. | Modelo DELTA G-13 doble 2x30 W. B.F. de Airfal. |  | 0 | u | 0
D0116AIR |  |  | Modelo DELTA G-13 doble 2x30 W. B.F. |  |  | 1 | u | 0
ECO050AIR |  |  | Eco tasa 050 |  |  | 0.5 | u | 0
C1006AIR-44103106 |  |  | Modelo DELTA G-13 doble 2x30 W. A.F. | Modelo DELTA G-13 doble 2x30 W. A.F. de Airfal. |  | 0 | u | 0
D0122AIR |  |  | Modelo DELTA G-13 doble 2x30 W. A.F. |  |  | 1 | u | 0
ECO050AIR |  |  | Eco tasa 050 |  |  | 0.5 | u | 0
C1006AIR-44103107 |  |  | Modelo DELTA G-13 doble 2x36 W. B.F. | Modelo DELTA G-13 doble 2x36 W. B.F. de Airfal. |  | 0 | u | 0
D0117AIR |  |  | Modelo DELTA G-13 doble 2x36 W. B.F. |  |  | 1 | u | 0
ECO050AIR |  |  | Eco tasa 050 |  |  | 0.5 | u | 0
C1006AIR-44103108 |  |  | Modelo DELTA G-13 doble 2x36 W. A.F. | Modelo DELTA G-13 doble 2x36 W. A.F. de Airfal. |  | 0 | u | 0
D0123AIR |  |  | Modelo DELTA G-13 doble 2x36 W. A.F. |  |  | 1 | u | 0
ECO050AIR |  |  | Eco tasa 050 |  |  | 0.5 | u | 0
C1006AIR-44103109 |  |  | Modelo DELTA G-13 doble 2x58 W. B.F. | Modelo DELTA G-13 doble 2x58 W. B.F. de Airfal. |  | 0 | u | 0
D0118AIR |  |  | Modelo DELTA G-13 doble 2x58 W. B.F. |  |  | 1 | u | 0
ECO050AIR |  |  | Eco tasa 050 |  |  | 0.5 | u | 0
C1006AIR-44103110 |  |  | Modelo DELTA G-13 doble 2x58 W. A.F. | Modelo DELTA G-13 doble 2x58 W. A.F. de Airfal. |  | 0 | u | 0
D0124AIR |  |  | Modelo DELTA G-13 doble 2x58 W. A.F. |  |  | 1 | u | 0
ECO050AIR |  |  | Eco tasa 050 |  |  | 0.5 | u | 0
Electrónicas
C1006AIR-4410321 |  |  | Modelo DELTA G-13 doble 2x18 W. regulable | Modelo DELTA G-13 doble 2x18 W. regulable de Airfal. |  | 0 | u | 0
D0139AIR |  |  | Modelo DELTA G-13 doble 2x18 W. regulable |  |  | 1 | u | 0
ECO025AIR |  |  | Eco tasa 025 |  |  | 0.25 | u | 0
C1006AIR-4410322 |  |  | Modelo DELTA G-13 doble 2x18 W. electrónica | Modelo DELTA G-13 doble 2x18 W. electr?nica de Airfal. |  | 0 | u | 0
D0152AIR |  |  | Modelo DELTA G-13 doble 2x18 W. electrónica |  |  | 1 | u | 0
ECO025AIR |  |  | Eco tasa 025 |  |  | 0.25 | u | 0
C1006AIR-4410323 |  |  | Modelo DELTA G-13 doble 2x36 W. regulable | Modelo DELTA G-13 doble 2x36 W. regulable de Airfal. |  | 0 | u | 0
D0140AIR |  |  | Modelo DELTA G-13 doble 2x36 W. regulable |  |  | 1 | u | 0
ECO050AIR |  |  | Eco tasa 050 |  |  | 0.5 | u | 0
C1006AIR-4410324 |  |  | Modelo DELTA G-13 doble 2x36 W. electrónica | Modelo DELTA G-13 doble 2x36 W. electr?nica de Airfal. |  | 0 | u | 0
D0153AIR |  |  | Modelo DELTA G-13 doble 2x36 W. electrónica |  |  | 1 | u | 0
ECO050AIR |  |  | Eco tasa 050 |  |  | 0.5 | u | 0
C1006AIR-4410325 |  |  | Modelo DELTA G-13 doble 2x58 W. regulable | Modelo DELTA G-13 doble 2x58 W. regulable de Airfal. |  | 0 | u | 0
D0141AIR |  |  | Modelo DELTA G-13 doble 2x58 W. regulable |  |  | 1 | u | 0
ECO050AIR |  |  | Eco tasa 050 |  |  | 0.5 | u | 0
C1006AIR-4410326 |  |  | Modelo DELTA G-13 doble 2x58 W. electrónica | Modelo DELTA G-13 doble 2x58 W. electr?nica de Airfal. |  | 0 | u | 0
D0154AIR |  |  | Modelo DELTA G-13 doble 2x58 W. electrónica |  |  | 1 | u | 0
ECO050AIR |  |  | Eco tasa 050 |  |  | 0.5 | u | 0
1 tubo T5
C1006AIR-4410401 |  |  | Modelo DELTA T5 1x14 W. | Modelo DELTA T5 1x14 W. de Airfal. |  | 0 | u | 0
D0101AIR |  |  | Modelo DELTA T5 1x14 W. |  |  | 1 | u | 0
ECO025AIR |  |  | Eco tasa 025 |  |  | 0.25 | u | 0
C1006AIR-4410402 |  |  | Modelo DELTA T5 1x14 W. regulable | Modelo DELTA T5 1x14 W. regulable de Airfal. |  | 0 | u | 0
D0067AIR |  |  | Modelo DELTA T5 1x14 W. regulable |  |  | 1 | u | 0
ECO025AIR |  |  | Eco tasa 025 |  |  | 0.25 | u | 0
C1006AIR-4410403 |  |  | Modelo DELTA T5 1x21 W. | Modelo DELTA T5 1x21 W. de Airfal. |  | 0 | u | 0
D0102AIR |  |  | Modelo DELTA T5 1x21 W. |  |  | 1 | u | 0
ECO050AIR |  |  | Eco tasa 050 |  |  | 0.5 | u | 0
C1006AIR-4410404 |  |  | Modelo DELTA T5 1x21 W. regulable | Modelo DELTA T5 1x21 W. regulable de Airfal. |  | 0 | u | 0
D0068AIR |  |  | Modelo DELTA T5 1x21 W. regulable |  |  | 1 | u | 0
ECO050AIR |  |  | Eco tasa 050 |  |  | 0.5 | u | 0
C1006AIR-4410405 |  |  | Modelo DELTA T5 1x28 W. | Modelo DELTA T5 1x28 W. de Airfal. |  | 0 | u | 0
D0103AIR |  |  | Modelo DELTA T5 1x28 W. |  |  | 1 | u | 0
ECO050AIR |  |  | Eco tasa 050 |  |  | 0.5 | u | 0
C1006AIR-4410406 |  |  | Modelo DELTA T5 1x28 W. regulable | Modelo DELTA T5 1x28 W. regulable de Airfal. |  | 0 | u | 0
D0069AIR |  |  | Modelo DELTA T5 1x28 W. regulable |  |  | 1 | u | 0
ECO050AIR |  |  | Eco tasa 050 |  |  | 0.5 | u | 0
C1006AIR-4410407 |  |  | Modelo DELTA T5 1x35 W. | Modelo DELTA T5 1x35 W. de Airfal. |  | 0 | u | 0
D0104AIR |  |  | Modelo DELTA T5 1x35 W. |  |  | 1 | u | 0
ECO050AIR |  |  | Eco tasa 050 |  |  | 0.5 | u | 0
C1006AIR-4410408 |  |  | Modelo DELTA T5 1x35 W. regulable | Modelo DELTA T5 1x35 W. regulable de Airfal. |  | 0 | u | 0
D0071AIR |  |  | Modelo DELTA T5 1x35 W. regulable |  |  | 1 | u | 0
ECO050AIR |  |  | Eco tasa 050 |  |  | 0.5 | u | 0
C1006AIR-4410409 |  |  | Modelo DELTA T5 1x24 W. | Modelo DELTA T5 1x24 w. de Airfal. |  | 0 | u | 0
D0146AIR |  |  | Modelo DELTA T5 1x24 W. |  |  | 1 | u | 0
ECO025AIR |  |  | Eco tasa 025 |  |  | 0.25 | u | 0
C1006AIR-4410410 |  |  | Modelo DELTA T5 1x24 W. regulable | Modelo DELTA T5 1x24 w. regulable de Airfal. |  | 0 | u | 0
D0150AIR |  |  | Modelo DELTA T5 1x24 W. regulable |  |  | 1 | u | 0
ECO050AIR |  |  | Eco tasa 050 |  |  | 0.5 | u | 0
C1006AIR-4410411 |  |  | Modelo DELTA T5 1x39 W. | Modelo DELTA T5 1x39 w. de Airfal. |  | 0 | u | 0
D0105AIR |  |  | Modelo DELTA T5 1x39 W. |  |  | 1 | u | 0
ECO050AIR |  |  | Eco tasa 050 |  |  | 0.5 | u | 0
C1006AIR-4410412 |  |  | Modelo DELTA T5 1x39 W. regulable | Modelo DELTA T5 1x39 W. regulable de Airfal. |  | 0 | u | 0
D0072AIR |  |  | Modelo DELTA T5 1x39 W. regulable |  |  | 1 | u | 0
ECO050AIR |  |  | Eco tasa 050 |  |  | 0.5 | u | 0
C1006AIR-4410413 |  |  | Modelo DELTA T5 1x49 W. | Modelo DELTA T5 1x49 w. de Airfal. |  | 0 | u | 0
D0147AIR |  |  | Modelo DELTA T5 1x49 W. |  |  | 1 | u | 0
ECO050AIR |  |  | Eco tasa 050 |  |  | 0.5 | u | 0
C1006AIR-4410414 |  |  | Modelo DELTA T5 1x49 W. regulable | Modelo DELTA T5 1x49 w. regulable de Airfal. |  | 0 | u | 0
D0151AIR |  |  | Modelo DELTA T5 1x49 W. regulable |  |  | 1 | u | 0
ECO050AIR |  |  | Eco tasa 050 |  |  | 0.5 | u | 0
C1006AIR-4410415 |  |  | Modelo DELTA T5 1x54 W. | Modelo DELTA T5 1x54 w. de Airfal. |  | 0 | u | 0
D0106AIR |  |  | Modelo DELTA T5 1x54 W. |  |  | 1 | u | 0
ECO050AIR |  |  | Eco tasa 050 |  |  | 0.5 | u | 0
C1006AIR-4410416 |  |  | Modelo DELTA T5 1x54 W. regulable | Modelo DELTA T5 1x54 W. regulable de Airfal. |  | 0 | u | 0
D0073AIR |  |  | Modelo DELTA T5 1x54 W. regulable |  |  | 1 | u | 0
ECO050AIR |  |  | Eco tasa 050 |  |  | 0.5 | u | 0
C1006AIR-4410417 |  |  | Modelo DELTA T5 1x80 W. | Modelo DELTA T5 1x80 w. de Airfal. |  | 0 | u | 0
D0142AIR |  |  | Modelo DELTA T5 1x80 W. |  |  | 1 | u | 0
ECO050AIR |  |  | Eco tasa 050 |  |  | 0.5 | u | 0
C1006AIR-4410418 |  |  | Modelo DELTA T5 1x80 W. regulable | Modelo DELTA T5 1x80 w. regulable de Airfal. |  | 0 | u | 0
D0144AIR |  |  | Modelo DELTA T5 1x80 W. regulable |  |  | 1 | u | 0
ECO050AIR |  |  | Eco tasa 050 |  |  | 0.5 | u | 0
C1006AIR-4410419 |  |  | Modelo DELTA T5 1x95 W. | Modelo DELTA T5 1x95 w. de Airfal. |  | 0 | u | 0
D0148AIR |  |  | Modelo DELTA T5 1x95 W. |  |  | 1 | u | 0
ECO025AIR |  |  | Eco tasa 025 |  |  | 0.25 | u | 0
C1006AIR-4410420 |  |  | Modelo DELTA T5 1x120 W. | Modelo DELTA T5 1x120 w. de Airfal. |  | 0 | u | 0
D0149AIR |  |  | Modelo DELTA T5 1x120 W. |  |  | 1 | u | 0
ECO025AIR |  |  | Eco tasa 025 |  |  | 0.25 | u | 0
2 tubos T5
C1006AIR-4410501 |  |  | Modelo DELTA T5 2x14 W. | Modelo DELTA T5 2x14 W. de Airfal. |  | 0 | u | 0
D0107AIR |  |  | Modelo DELTA T5 2x14 W. |  |  | 1 | u | 0
ECO050AIR |  |  | Eco tasa 050 |  |  | 0.5 | u | 0
C1006AIR-4410502 |  |  | Modelo DELTA T5 2x14 W. regulable | Modelo DELTA T5 2x14 W. regulable de Airfal. |  | 0 | u | 0
D0078AIR |  |  | Modelo DELTA T5 2x14 W. regulable |  |  | 1 | u | 0
ECO025AIR |  |  | Eco tasa 025 |  |  | 0.25 | u | 0
C1006AIR-4410503 |  |  | Modelo DELTA T5 2x21 W. | Modelo DELTA T5 2x21 W. de Airfal. |  | 0 | u | 0
D0108AIR |  |  | Modelo DELTA T5 2x21 W. |  |  | 1 | u | 0
ECO050AIR |  |  | Eco tasa 050 |  |  | 0.5 | u | 0
C1006AIR-4410504 |  |  | Modelo DELTA T5 2x21 W. regulable | Modelo DELTA T5 2x21 W. regulable de Airfal. |  | 0 | u | 0
D0079AIR |  |  | Modelo DELTA T5 2x21 W. regulable |  |  | 1 | u | 0
ECO025AIR |  |  | Eco tasa 025 |  |  | 0.25 | u | 0
C1006AIR-4410505 |  |  | Modelo DELTA T5 2x28 W. | Modelo DELTA T5 2x28 W. de Airfal. |  | 0 | u | 0
D0109AIR |  |  | Modelo DELTA T5 2x28 W. |  |  | 1 | u | 0
ECO050AIR |  |  | Eco tasa 050 |  |  | 0.5 | u | 0
C1006AIR-4410506 |  |  | Modelo DELTA T5 2x35 W. | Modelo DELTA T5 2x35 W. de Airfal. |  | 0 | u | 0
D0110AIR |  |  | Modelo DELTA T5 2x35 W. |  |  | 1 | u | 0
ECO050AIR |  |  | Eco tasa 050 |  |  | 0.5 | u | 0
C1006AIR-4410507 |  |  | Modelo DELTA T5 2x28 W. regulable | Modelo DELTA T5 2x28 W. regulable de Airfal. |  | 0 | u | 0
D0080AIR |  |  | Modelo DELTA T5 2x28 W. regulable |  |  | 1 | u | 0
ECO025AIR |  |  | Eco tasa 025 |  |  | 0.25 | u | 0
C1006AIR-4410508 |  |  | Modelo DELTA T5 2x35 W. regulable | Modelo DELTA T5 2x35 W. regulable de Airfal. |  | 0 | u | 0
D0095AIR |  |  | Modelo DELTA T5 2x35 W. regulable |  |  | 1 | u | 0
ECO025AIR |  |  | Eco tasa 025 |  |  | 0.25 | u | 0
C1006AIR-4410509 |  |  | Modelo DELTA T5 2x24 W. | Modelo DELTA T5 2x24 w. de Airfal. |  | 0 | u | 0
D0164AIR |  |  | Modelo DELTA T5 2x24 W. |  |  | 1 | u | 0
ECO050AIR |  |  | Eco tasa 050 |  |  | 0.5 | u | 0
C1006AIR-4410510 |  |  | Modelo DELTA T5 2x24 W. regulable | Modelo DELTA T5 2x24 w. regulable de Airfal. |  | 0 | u | 0
D0168AIR |  |  | Modelo DELTA T5 2x24 W. regulable |  |  | 1 | u | 0
ECO050AIR |  |  | Eco tasa 050 |  |  | 0.5 | u | 0
C1006AIR-4410511 |  |  | Modelo DELTA T5 2x39 W. | Modelo DELTA T5 2x39 w. de Airfal. |  | 0 | u | 0
D0111AIR |  |  | Modelo DELTA T5 2x39 W. |  |  | 1 | u | 0
ECO050AIR |  |  | Eco tasa 050 |  |  | 0.5 | u | 0
C1006AIR-4410512 |  |  | Modelo DELTA T5 2x39 W. regulable | Modelo DELTA T5 2x39 W. regulable de Airfal. |  | 0 | u | 0
D0096AIR |  |  | Modelo DELTA T5 2x39 W. regulable |  |  | 1 | u | 0
ECO025AIR |  |  | Eco tasa 025 |  |  | 0.25 | u | 0
C1006AIR-4410513 |  |  | Modelo DELTA T5 2x49 W. | Modelo DELTA T5 2x49 w. de Airfal. |  | 0 | u | 0
D0165AIR |  |  | Modelo DELTA T5 2x49 W. |  |  | 1 | u | 0
ECO050AIR |  |  | Eco tasa 050 |  |  | 0.5 | u | 0
C1006AIR-4410514 |  |  | Modelo DELTA T5 2x49 W. regulable | Modelo DELTA T5 2x49 w. regulable de Airfal. |  | 0 | u | 0
D0169AIR |  |  | Modelo DELTA T5 2x49 W. regulable |  |  | 1 | u | 0
ECO050AIR |  |  | Eco tasa 050 |  |  | 0.5 | u | 0
C1006AIR-4410515 |  |  | Modelo DELTA T5 2x54 W. | Modelo DELTA T5 2x54 w. de Airfal. |  | 0 | u | 0
D0112AIR |  |  | Modelo DELTA T5 2x54 W. |  |  | 1 | u | 0
ECO050AIR |  |  | Eco tasa 050 |  |  | 0.5 | u | 0
C1006AIR-4410516 |  |  | Modelo DELTA T5 2x54 W. regulable | Modelo DELTA T5 2x54 W. regulable de Airfal. |  | 0 | u | 0
D0097AIR |  |  | Modelo DELTA T5 2x54 W. regulable |  |  | 1 | u | 0
ECO025AIR |  |  | Eco tasa 025 |  |  | 0.25 | u | 0
C1006AIR-4410517 |  |  | Modelo DELTA T5 2x80 W. | Modelo DELTA T5 2x80 w. de Airfal. |  | 0 | u | 0
D0143AIR |  |  | Modelo DELTA T5 2x80 W. |  |  | 1 | u | 0
ECO050AIR |  |  | Eco tasa 050 |  |  | 0.5 | u | 0
C1006AIR-4410518 |  |  | Modelo DELTA T5 2x80 W. regulable | Modelo DELTA T5 2x80 w. regulable de Airfal. |  | 0 | u | 0
D0145AIR |  |  | Modelo DELTA T5 2x80 W. regulable |  |  | 1 | u | 0
ECO050AIR |  |  | Eco tasa 050 |  |  | 0.5 | u | 0
C1006AIR-4410519 |  |  | Modelo DELTA T5 2x95 W. | Modelo DELTA T5 2x95 w. de Airfal. |  | 0 | u | 0
D0166AIR |  |  | Modelo DELTA T5 2x95 W. |  |  | 1 | u | 0
ECO050AIR |  |  | Eco tasa 050 |  |  | 0.5 | u | 0
C1006AIR-4410520 |  |  | Modelo DELTA T5 2x120 W. | Modelo DELTA T5 2x120 w. de Airfal. |  | 0 | u | 0
D0167AIR |  |  | Modelo DELTA T5 2x120 W. |  |  | 1 | u | 0
ECO050AIR |  |  | Eco tasa 050 |  |  | 0.5 | u | 0
C1006AIR-4410521 |  |  | Modelo DELTA T5 2x95 W. regulable | Modelo DELTA T5 2x95 w. regulable de Airfal. |  | 0 | u | 0
D0170AIR |  |  | Modelo DELTA T5 2x95 W. regulable |  |  | 1 | u | 0
ECO050AIR |  |  | Eco tasa 050 |  |  | 0.5 | u | 0
C1006AIR-4410522 |  |  | Modelo DELTA T5 2x120 W. regulable | Modelo DELTA T5 2x120 w. regulable de Airfal. |  | 0 | u | 0
D0171AIR |  |  | Modelo DELTA T5 2x120 W. regulable |  |  | 1 | u | 0
ECO050AIR |  |  | Eco tasa 050 |  |  | 0.5 | u | 0
2 tubos T5 G-5 doble
C1006AIR-441061 |  |  | Modelo DELTA T5 G5 doble 2X95 W. electrónica | Modelo DELTA T5 G5 doble 2X95 W. de Airfal. |  | 0 | u | 0
D0279AIR |  |  | Modelo DELTA T5 G5 doble 2X95 W. electrónica |  |  | 1 | u | 0
ECO050AIR |  |  | Eco tasa 050 |  |  | 0.5 | u | 0
C1006AIR-441062 |  |  | Modelo DELTA T5 G5 doble 2X95 W. regulable | Modelo DELTA T5 G5 doble 2X95 W. Regulable de Airfal. |  | 0 | u | 0
D0280AIR |  |  | Modelo DELTA T5 G5 doble 2X95 W. regulable |  |  | 1 | u | 0
ECO050AIR |  |  | Eco tasa 050 |  |  | 0.5 | u | 0
C1006AIR-441063 |  |  | Modelo DELTA T5 G5 doble 2X120 W. electrónica | Modelo DELTA T5 G5 doble 2X120 W. de Airfal. |  | 0 | u | 0
D0281AIR |  |  | Modelo DELTA T5 G5 doble 2X120 W. electrónica |  |  | 1 | u | 0
ECO050AIR |  |  | Eco tasa 050 |  |  | 0.5 | u | 0
C1006AIR-441064 |  |  | Modelo DELTA T5 G5 doble 2X120 W. regulable | Modelo DELTA T5 G5 doble 2X120 W. Regulable de Airfal. |  | 0 | u | 0
D0282AIR |  |  | Modelo DELTA T5 G5 doble 2X120 W. regulable |  |  | 1 | u | 0
ECO050AIR |  |  | Eco tasa 050 |  |  | 0.5 | u | 0
Portalámparas doble, 2 fluorescentes
C1006AIR-4410701 |  |  | Modelo DELTA T5 G5 doble 2X14 W. electrónica | Modelo DELTA T5 G5 doble 2X14 W. de Airfal. |  | 0 | u | 0
D0261AIR |  |  | Modelo DELTA T5 G5 doble 2X14 W. electrónica |  |  | 1 | u | 0
ECO025AIR |  |  | Eco tasa 025 |  |  | 0.25 | u | 0
C1006AIR-4410702 |  |  | Modelo DELTA T5 G5 doble 2X14 W. regulable | Modelo DELTA T5 G5 doble 2X14 W. Regulable de Airfal. |  | 0 | u | 0
D0262AIR |  |  | Modelo DELTA T5 G5 doble 2X14 W. regulable |  |  | 1 | u | 0
ECO025AIR |  |  | Eco tasa 025 |  |  | 0.25 | u | 0
C1006AIR-4410703 |  |  | Modelo DELTA T5 G5 doble 2X21 W. electrónica | Modelo DELTA T5 G5 doble 2X21 W. de Airfal. |  | 0 | u | 0
D0263AIR |  |  | Modelo DELTA T5 G5 doble 2X21 W. electrónica |  |  | 1 | u | 0
ECO050AIR |  |  | Eco tasa 050 |  |  | 0.5 | u | 0
C1006AIR-4410704 |  |  | Modelo DELTA T5 G5 doble 2X21 W. regulable | Modelo DELTA T5 G5 doble 2X21 W. Regulable de Airfal. |  | 0 | u | 0
D0264AIR |  |  | Modelo DELTA T5 G5 doble 2X21 W. regulable |  |  | 1 | u | 0
ECO050AIR |  |  | Eco tasa 050 |  |  | 0.5 | u | 0
C1006AIR-4410705 |  |  | Modelo DELTA T5 G5 doble 2X28 W. electrónica | Modelo DELTA T5 G5 doble 2X28 W. de Airfal. |  | 0 | u | 0
D0265AIR |  |  | Modelo DELTA T5 G5 doble 2X28 W. electrónica |  |  | 1 | u | 0
ECO050AIR |  |  | Eco tasa 050 |  |  | 0.5 | u | 0
C1006AIR-4410706 |  |  | Modelo DELTA T5 G5 doble 2X28 W. regulable | Modelo DELTA T5 G5 doble 2X28 W. Regulable de Airfal. |  | 0 | u | 0
D0266AIR |  |  | Modelo DELTA T5 G5 doble 2X28 W. regulable |  |  | 1 | u | 0
ECO050AIR |  |  | Eco tasa 050 |  |  | 0.5 | u | 0
C1006AIR-4410707 |  |  | Modelo DELTA T5 G5 doble 2X35 W. electrónica | Modelo DELTA T5 G5 doble 2X35 W. de Airfal. |  | 0 | u | 0
D0267AIR |  |  | Modelo DELTA T5 G5 doble 2X35 W. electrónica |  |  | 1 | u | 0
ECO050AIR |  |  | Eco tasa 050 |  |  | 0.5 | u | 0
C1006AIR-4410708 |  |  | Modelo DELTA T5 G5 doble 2X35 W. regulable | Modelo DELTA T5 G5 doble 2X35 W. Regulable de Airfal. |  | 0 | u | 0
D0268AIR |  |  | Modelo DELTA T5 G5 doble 2X35 W. regulable |  |  | 1 | u | 0
ECO050AIR |  |  | Eco tasa 050 |  |  | 0.5 | u | 0
C1006AIR-4410709 |  |  | Modelo DELTA T5 G5 doble 2X24 W. electrónica | Modelo DELTA T5 G5 doble 2X24 W. de Airfal. |  | 0 | u | 0
D0269AIR |  |  | Modelo DELTA T5 G5 doble 2X24 W. electrónica |  |  | 1 | u | 0
ECO050AIR |  |  | Eco tasa 050 |  |  | 0.5 | u | 0
C1006AIR-4410710 |  |  | Modelo DELTA T5 G5 doble 2X24 W. regulable | Modelo DELTA T5 G5 doble 2X24 W. Regulable de Airfal. |  | 0 | u | 0
D0270AIR |  |  | Modelo DELTA T5 G5 doble 2X24 W. regulable |  |  | 1 | u | 0
ECO050AIR |  |  | Eco tasa 050 |  |  | 0.5 | u | 0
C1006AIR-4410711 |  |  | Modelo DELTA T5 G5 doble 2X39 W. electrónica | Modelo DELTA T5 G5 doble 2X39 W. de Airfal. |  | 0 | u | 0
D0271AIR |  |  | Modelo DELTA T5 G5 doble 2X39 W. electrónica |  |  | 1 | u | 0
ECO050AIR |  |  | Eco tasa 050 |  |  | 0.5 | u | 0
C1006AIR-4410712 |  |  | Modelo DELTA T5 G5 doble 2X39 W. regulable | Modelo DELTA T5 G5 doble 2X39 W. Regulable de Airfal. |  | 0 | u | 0
D0272AIR |  |  | Modelo DELTA T5 G5 doble 2X39 W. regulable |  |  | 1 | u | 0
ECO050AIR |  |  | Eco tasa 050 |  |  | 0.5 | u | 0
C1006AIR-4410713 |  |  | Modelo DELTA T5 G5 doble 2X49 W. electrónica | Modelo DELTA T5 G5 doble 2X49 W. de Airfal. |  | 0 | u | 0
D0273AIR |  |  | Modelo DELTA T5 G5 doble 2X49 W. electrónica |  |  | 1 | u | 0
ECO050AIR |  |  | Eco tasa 050 |  |  | 0.5 | u | 0
C1006AIR-4410714 |  |  | Modelo DELTA T5 G5 doble 2X49 W. regulable | Modelo DELTA T5 G5 doble 2X49 W. Regulable de Airfal. |  | 0 | u | 0
D0274AIR |  |  | Modelo DELTA T5 G5 doble 2X49 W. regulable |  |  | 1 | u | 0
ECO050AIR |  |  | Eco tasa 050 |  |  | 0.5 | u | 0
C1006AIR-4410715 |  |  | Modelo DELTA T5 G5 doble 2X54 W. electrónica | Modelo DELTA T5 G5 doble 2X54 W. de Airfal. |  | 0 | u | 0
D0275AIR |  |  | Modelo DELTA T5 G5 doble 2X54 W. electrónica |  |  | 1 | u | 0
ECO050AIR |  |  | Eco tasa 050 |  |  | 0.5 | u | 0
C1006AIR-4410716 |  |  | Modelo DELTA T5 G5 doble 2X54 W. regulable | Modelo DELTA T5 G5 doble 2X54 W. Regulable de Airfal. |  | 0 | u | 0
D0276AIR |  |  | Modelo DELTA T5 G5 doble 2X54 W. regulable |  |  | 1 | u | 0
ECO050AIR |  |  | Eco tasa 050 |  |  | 0.5 | u | 0
C1006AIR-4410717 |  |  | Modelo DELTA T5 G5 doble 2X80 W. electrónica | Modelo DELTA T5 G5 doble 2X80 W. de Airfal. |  | 0 | u | 0
D0277AIR |  |  | Modelo DELTA T5 G5 doble 2X80 W. electrónica |  |  | 1 | u | 0
ECO050AIR |  |  | Eco tasa 050 |  |  | 0.5 | u | 0
C1006AIR-4410718 |  |  | Modelo DELTA T5 G5 doble 2X80 W. regulable | Modelo DELTA T5 G5 doble 2X80 W. Regulable de Airfal. |  | 0 | u | 0
D0278AIR |  |  | Modelo DELTA T5 G5 doble 2X80 W. regulable |  |  | 1 | u | 0
ECO050AIR |  |  | Eco tasa 050 |  |  | 0.5 | u | 0
1 tubo LED
C1006AIR-441081 |  |  | Modelo DELTA-E 1X600 mm. cableada sin equipo | Modelo DELTA-E 1X600 mms. cableada sin equipo de Airfal. |  | 0 | u | 0
D0049LAIR |  |  | Modelo DELTA-E 1X600 mm. cableada sin equipo |  |  | 1 | u | 0
ECO025AIR |  |  | Eco tasa 025 |  |  | 0.25 | u | 0
C1006AIR-441082 |  |  | Modelo DELTA-E 1X900 mm. cableada sin equipo | Modelo DELTA-E 1X900 mms. cableada sin equipo de Airfal. |  | 0 | u | 0
D0055LAIR |  |  | Modelo DELTA-E 1X900 mm. cableada sin equipo |  |  | 1 | u | 0
ECO025AIR |  |  | Eco tasa 025 |  |  | 0.25 | u | 0
C1006AIR-441083 |  |  | Modelo DELTA-E 1X1200 mm. cableada sin equipo | Modelo DELTA-E 1X1200 mms. cableada sin equipo de Airfal. |  | 0 | u | 0
D0050LAIR |  |  | Modelo DELTA-E 1X1200 mm. cableada sin equipo |  |  | 1 | u | 0
ECO025AIR |  |  | Eco tasa 025 |  |  | 0.25 | u | 0
C1006AIR-441084 |  |  | Modelo DELTA-E 1X1500 mm. cableada sin equipo | Modelo DELTA-E 1X1500 mms. cableada sin equipo de Airfal. |  | 0 | u | 0
D0051LAIR |  |  | Modelo DELTA-E 1X1500 mm. cableada sin equipo |  |  | 1 | u | 0
ECO025AIR |  |  | Eco tasa 025 |  |  | 0.25 | u | 0
2 tubos LED
C1006AIR-441091 |  |  | Modelo DELTA-E 2X600 mm. cableada sin equipo | Modelo DELTA-E 2X600 mms. cableada sin equipo de Airfal. |  | 0 | u | 0
D0052LAIR |  |  | Modelo DELTA-E 2X600 mm. cableada sin equipo |  |  | 1 | u | 0
ECO025AIR |  |  | Eco tasa 025 |  |  | 0.25 | u | 0
C1006AIR-441092 |  |  | Modelo DELTA-E 2X900 mm. cableada sin equipo | Modelo DELTA-E 2X900 mms. cableada sin equipo de Airfal. |  | 0 | u | 0
D0056LAIR |  |  | Modelo DELTA-E 2X900 mm. cableada sin equipo |  |  | 1 | u | 0
ECO025AIR |  |  | Eco tasa 025 |  |  | 0.25 | u | 0
C1006AIR-441093 |  |  | Modelo DELTA-E 2X1200 mm. cableada sin equipo | Modelo DELTA-E 2X1200 mms. cableada sin equipo de Airfal. |  | 0 | u | 0
D0053LAIR |  |  | Modelo DELTA-E 2X1200 mm. cableada sin equipo |  |  | 1 | u | 0
ECO025AIR |  |  | Eco tasa 025 |  |  | 0.25 | u | 0
C1006AIR-441094 |  |  | Modelo DELTA-E 2X1500 mm. cableada sin equipo | Modelo DELTA-E 2X1500 mms. cableada sin equipo de Airfal. |  | 0 | u | 0
D0054LAIR |  |  | Modelo DELTA-E 2X1500 mm. cableada sin equipo |  |  | 1 | u | 0
ECO025AIR |  |  | Eco tasa 025 |  |  | 0.25 | u | 0
C1006AIR-441095 |  |  | Modelo DELTA-E 2X600 mm. P. doble cableada sin equipo | Modelo DELTA-E 2X600 mms. P. doble cableada sin equi. de Airfal. |  | 0 | u | 0
D0152LAIR |  |  | Modelo DELTA-E 2X600 mm. P. doble cableada sin equipo |  |  | 1 | u | 0
ECO025AIR |  |  | Eco tasa 025 |  |  | 0.25 | u | 0
C1006AIR-441096 |  |  | Modelo DELTA-E 2X1200 mm. P. doble cableada sin equipo | Modelo DELTA-E 2X1200 mms. P. doble cableada sin equi. de Airfal. |  | 0 | u | 0
D0153LAIR |  |  | Modelo DELTA-E 2X1200 mm. P. doble cableada sin equipo |  |  | 1 | u | 0
ECO025AIR |  |  | Eco tasa 025 |  |  | 0.25 | u | 0
C1006AIR-441097 |  |  | Modelo DELTA-E 2X1500 mm. P. doble cableada sin equipo | Modelo DELTA-E 2X1500 mms. P. doble cableada sin equi. de Airfal. |  | 0 | u | 0
D0154LAIR |  |  | Modelo DELTA-E 2X1500 mm. P. doble cableada sin equipo |  |  | 1 | u | 0
ECO025AIR |  |  | Eco tasa 025 |  |  | 0.25 | u | 0
C1006AIR-441098 |  |  | Modelo DELTA-E 2X900 mm. P. doble cableada sin equipo | Modelo DELTA-E 2X900 mms. P. doble cableada sin equi. de Airfal. |  | 0 | u | 0
D0156LAIR |  |  | Modelo DELTA-E 2X900 mm. P. doble cableada sin equipo |  |  | 1 | u | 0
ECO025AIR |  |  | Eco tasa 025 |  |  | 0.25 | u | 0
Especiales
C1006AIR-441101 |  |  | Modelo DELTA 8 W. 12 v. corriente continua | Modelo DELTA 8 W. 12 v. corriente continua de Airfal. |  | 0 | u | 0
D0041AIR |  |  | Modelo DELTA 8 W. 12 v. corriente continua |  |  | 1 | u | 0
ECO025AIR |  |  | Eco tasa 025 |  |  | 0.25 | u | 0
C1006AIR-441102 |  |  | Modelo DELTA 8 W. 24 v. corriente continua | Modelo DELTA 8 W. 24 v. corriente continua de Airfal. |  | 0 | u | 0
D0042AIR |  |  | Modelo DELTA 8 W. 24 v. corriente continua |  |  | 1 | u | 0
ECO025AIR |  |  | Eco tasa 025 |  |  | 0.25 | u | 0
C1006AIR-441103 |  |  | Modelo DELTA 18 W. 12 v. corriente continua | Modelo DELTA 18 W. 12 v. corriente continua de Airfal. |  | 0 | u | 0
D0045AIR |  |  | Modelo DELTA 18 W. 12 v. corriente continua |  |  | 1 | u | 0
ECO025AIR |  |  | Eco tasa 025 |  |  | 0.25 | u | 0
C1006AIR-441104 |  |  | Modelo DELTA 18 W. 24 v. corriente continua | Modelo DELTA 18 W. 24 v. corriente continua de Airfal. |  | 0 | u | 0
D0046AIR |  |  | Modelo DELTA 18 W. 24 v. corriente continua |  |  | 1 | u | 0
ECO025AIR |  |  | Eco tasa 025 |  |  | 0.25 | u | 0
C1006AIR-441105 |  |  | Modelo DELTA 3x18 W. electrónica | Modelo DELTA 3x18 W. electr?nica de Airfal. |  | 0 | u | 0
D0057AIR |  |  | Modelo DELTA 3x18 W. electrónica |  |  | 1 | u | 0
ECO050AIR |  |  | Eco tasa 050 |  |  | 0.5 | u | 0
C1006AIR-441106 |  |  | Modelo DELTA 3x36 W. electrónica | Modelo DELTA 3x36 W. electr?nica de Airfal. |  | 0 | u | 0
D0058AIR |  |  | Modelo DELTA 3x36 W. electrónica |  |  | 1 | u | 0
ECO050AIR |  |  | Eco tasa 050 |  |  | 0.5 | u | 0
C1006AIR-441107 |  |  | Modelo DELTA T5 2x120 W. grandes alturas | Modelo DELTA T5 2x120 W. grandes alturas de Airfal. |  | 0 | u | 0
D0094AIR |  |  | Modelo DELTA T5 2x120 W. grandes alturas |  |  | 1 | u | 0
ECO050AIR |  |  | Eco tasa 050 |  |  | 0.5 | u | 0
Reflectores T8
Simétricos
Simétricos (prelacada)
DA400AIR |  |  | DELTA ref. simétrico 1x15 W. ch. prelacada | DELTA reflector sim?trico 1x15 W. ch. prelacada de Airfal. |  | 0 | u | 0
DA100AIR |  |  | DELTA ref. simétrico 1x18 W. ch. prelacada | DELTA reflector sim?trico 1x18 W. ch. prelacada de Airfal. |  | 0 | u | 0
DA600AIR |  |  | DELTA ref. simétrico 1x30 W. ch. prelacada | DELTA reflector sim?trico 1x30 W. ch. prelacada de Airfal. |  | 0 | u | 0
DA200AIR |  |  | DELTA ref. simétrico 1x36 W. ch. prelacada | DELTA reflector sim?trico 1x36 W. ch. prelacada de Airfal. |  | 0 | u | 0
DA300AIR |  |  | DELTA ref. simétrico 1x58 W. ch. prelacada | DELTA reflector sim?trico 1x58 W. ch. prelacada de Airfal. |  | 0 | u | 0
DB400AIR |  |  | DELTA ref. simétrico 2x15 W. ch. prelacada | DELTA reflector sim?trico 2x15 W. ch. prelacada de Airfal. |  | 0 | u | 0
DB100AIR |  |  | DELTA ref. simétrico 2x18 W. ch. prelacada | DELTA reflector sim?trico 2x18 W. ch. prelacada de Airfal. |  | 0 | u | 0
DB600AIR |  |  | DELTA ref. simétrico 2x30 W. ch. prelacada | DELTA reflector sim?trico 2x30 W. ch. prelacada de Airfal. |  | 0 | u | 0
DB200AIR |  |  | DELTA ref. simétrico 2x36 W. ch. prelacada | DELTA reflector sim?trico 2x36 W. ch. prelacada de Airfal. |  | 0 | u | 0
DB300AIR |  |  | DELTA ref. simétrico 2x58 W. ch. prelacada | DELTA reflector sim?trico 2x58 W. ch. prelacada de Airfal. |  | 0 | u | 0
Simétricos (brillante)
DA4A0AIR |  |  | DELTA ref. simétrico 1x15 W. alu. brillante | DELTA reflector sim?trico 1x15 W. alu. brillante de Airfal. |  | 0 | u | 0
DA1A0AIR |  |  | DELTA ref. simétrico 1x18 W. alu. brillante | DELTA reflector sim?trico 1x18 W. alu. brillante de Airfal. |  | 0 | u | 0
DA6A0AIR |  |  | DELTA ref. simétrico 1x30 W. alu. brillante | DELTA reflector sim?trico 1x30 W. alu. brillante de Airfal. |  | 0 | u | 0
DA2A0AIR |  |  | DELTA ref. simétrico 1x36 W. alu. brillante | DELTA reflector sim?trico 1x36 W. alu. brillante de Airfal. |  | 0 | u | 0
DA3A0AIR |  |  | DELTA ref. simétrico 1x58 W. alu. brillante | DELTA reflector sim?trico 1x58 W. alu. brillante de Airfal. |  | 0 | u | 0
DB4A0AIR |  |  | DELTA ref. simétrico 2x15 W. alu. brillante | DELTA reflector sim?trico 2x15 W. alu. brillante de Airfal. |  | 0 | u | 0
DB1A0AIR |  |  | DELTA ref. simétrico 2x18 W. alu. brillante | DELTA reflector sim?trico 2x18 W. alu. brillante de Airfal. |  | 0 | u | 0
DB6A0AIR |  |  | DELTA ref. simétrico 2x30 W. alu. brillante | DELTA reflector sim?trico 2x30 W. alu. brillante de Airfal. |  | 0 | u | 0
DB2A0AIR |  |  | DELTA ref. simétrico 2x36 W. alu. brillante | DELTA reflector sim?trico 2x36 W. alu. brillante de Airfal. |  | 0 | u | 0
DB3A0AIR |  |  | DELTA ref. simétrico 2x58 W. alu. brillante | DELTA reflector sim?trico 2x58 W. alu. brillante de Airfal. |  | 0 | u | 0
Asimétricos
Asimétricos (prelacada)
DC400AIR |  |  | DELTA ref. asimétrico E 15 W. ch. prelacada | DELTA reflector asim?trico E 15 W. ch. prelacada de Airfal. |  | 0 | u | 0
DC100AIR |  |  | DELTA ref. asimétrico E 18 W. ch. prelacada | DELTA reflector asim?trico E 18 W. ch. prelacada de Airfal. |  | 0 | u | 0
DC600AIR |  |  | DELTA ref. asimétrico E 30 W. ch. prelacada | DELTA reflector asim?trico E 30 W. ch. prelacada de Airfal. |  | 0 | u | 0
DC200AIR |  |  | DELTA ref. asimétrico E 36 W. ch. prelacada | DELTA reflector asim?trico E 36 W. ch. prelacada de Airfal. |  | 0 | u | 0
DC300AIR |  |  | DELTA ref. asimétrico E 58 W. ch. prelacada | DELTA reflector asim?trico E 58 W. ch. prelacada de Airfal. |  | 0 | u | 0
DD400AIR |  |  | DELTA ref. asimétrico I 15 W. ch. prelacada | DELTA reflector asim?trico I 15 W. ch. prelacada de Airfal. |  | 0 | u | 0
DD100AIR |  |  | DELTA ref. asimétrico I 18 W. ch. prelacada | DELTA reflector asim?trico I 18 W. ch. prelacada de Airfal. |  | 0 | u | 0
DD600AIR |  |  | DELTA ref. asimétrico I 30 W. ch. prelacada | DELTA reflector asim?trico I 30 W. ch. prelacada de Airfal. |  | 0 | u | 0
DD200AIR |  |  | DELTA ref. asimétrico I 36 W. ch. prelacada | DELTA reflector asim?trico I 36 W. ch. prelacada de Airfal. |  | 0 | u | 0
DD300AIR |  |  | DELTA ref. asimétrico I 58 W. ch. prelacada | DELTA reflector asim?trico I 58 W. ch. prelacada de Airfal. |  | 0 | u | 0
Asimétricos (brillante)
DC4A0AIR |  |  | DELTA ref. asimétrico E 15 W. alu. brillante | DELTA reflector asim?trico E 15 W. alu. brillante de Airfal. |  | 0 | u | 0
DC1A0AIR |  |  | DELTA ref. asimétrico E 18 W. alu. brillante | DELTA reflector asim?trico E 18 W. alu. brillante de Airfal. |  | 0 | u | 0
DC6A0AIR |  |  | DELTA ref. asimétrico E 30 W. alu. brillante | DELTA reflector asim?trico E 30 W. alu. brillante de Airfal. |  | 0 | u | 0
DC2A0AIR |  |  | DELTA ref. asimétrico E 36 W. alu. brillante | DELTA reflector asim?trico E 36 W. alu. brillante de Airfal. |  | 0 | u | 0
DC3A0AIR |  |  | DELTA ref. asimétrico E 58 W. alu. brillante | DELTA reflector asim?trico E 58 W. alu. brillante de Airfal. |  | 0 | u | 0
DD4A0AIR |  |  | DELTA ref. asimétrico I 15 W. alu. brillante | DELTA reflector asim?trico I 15 W. alu. brillante de Airfal. |  | 0 | u | 0
DD1A0AIR |  |  | DELTA ref. asimétrico I 18 W. alu. brillante | DELTA reflector asim?trico I 18 W. alu. brillante de Airfal. |  | 0 | u | 0
DD6A0AIR |  |  | DELTA ref. asimétrico I 30 W. alu. brillante | DELTA reflector asim?trico I 30 W. alu. brillante de Airfal. |  | 0 | u | 0
DD2A0AIR |  |  | DELTA ref. asimétrico I 36 W. alu. brillante | DELTA reflector asim?trico I 36 W. alu. brillante de Airfal. |  | 0 | u | 0
DD3A0AIR |  |  | DELTA ref. asimétrico I 58 W. alu. brillante | DELTA reflector asim?trico I 58 W. alu. brillante de Airfal. |  | 0 | u | 0
Reflectores T5
Simétricos
Simétricos (prelacada)
DE100AIR |  |  | DELTA ref. simétrico T5 1x14 W. ch. prelacada | DELTA reflector sim?trico T5 1x14 W. ch. prelacada de Airfal. |  | 0 | u | 0
DE200AIR |  |  | DELTA ref. simétrico T5 1x21 W. ch. prelacada | DELTA reflector sim?trico T5 1x21 W. ch. prelacada de Airfal. |  | 0 | u | 0
DE300AIR |  |  | DELTA ref. simétrico T5 1x28 W. ch. prelacada | DELTA reflector sim?trico T5 1x28 W. ch. prelacada de Airfal. |  | 0 | u | 0
DE400AIR |  |  | DELTA ref. simétrico T5 1x35 W. ch. prelacada | DELTA reflector sim?trico T5 1x35 W. ch. prelacada de Airfal. |  | 0 | u | 0
DF100AIR |  |  | DELTA ref. simétrico T5 2x14 W. ch. prelacada | DELTA reflector sim?trico T5 2x14 W. ch. prelacada de Airfal. |  | 0 | u | 0
DF200AIR |  |  | DELTA ref. simétrico T5 2x21 W. ch. prelacada | DELTA reflector sim?trico T5 2x21 W. ch. prelacada de Airfal. |  | 0 | u | 0
DF300AIR |  |  | DELTA ref. simétrico T5 2x28 W. ch. prelacada | DELTA reflector sim?trico T5 2x28 W. ch. prelacada de Airfal. |  | 0 | u | 0
DF400AIR |  |  | DELTA ref. simétrico T5 2x35 W. ch. prelacada | DELTA reflector sim?trico T5 2x35 W. ch. prelacada de Airfal. |  | 0 | u | 0
Simétricos (brillante)
DE1A0AIR |  |  | DELTA ref. simétrico T5 1x14 W. alu. brillante | DELTA reflector sim?trico T5 1x14 W. alu. brillante de Airfal. |  | 0 | u | 0
DE2A0AIR |  |  | DELTA ref. simétrico T5 1x21 W. alu. brillante | DELTA reflector sim?trico T5 1x21 W. alu. brillante de Airfal. |  | 0 | u | 0
DE3A0AIR |  |  | DELTA ref. simétrico T5 1x28 W. alu. brillante | DELTA reflector sim?trico T5 1x28 W. alu. brillante de Airfal. |  | 0 | u | 0
DE4A0AIR |  |  | DELTA ref. simétrico T5 1x35 W. alu. brillante | DELTA reflector sim?trico T5 1x35 W. alu. brillante de Airfal. |  | 0 | u | 0
DF1A0AIR |  |  | DELTA ref. simétrico T5 2x14 W. alu. brillante | DELTA reflector sim?trico T5 2x14 W. alu. brillante de Airfal. |  | 0 | u | 0
DF2A0AIR |  |  | DELTA ref. simétrico T5 2x21 W. alu. brillante | DELTA reflector sim?trico T5 2x21 W. alu. brillante de Airfal. |  | 0 | u | 0
DF3A0AIR |  |  | DELTA ref. simétrico T5 2x28 W. alu. brillante | DELTA reflector sim?trico T5 2x28 W. alu. brillante de Airfal. |  | 0 | u | 0
DF4A0AIR |  |  | DELTA ref. simétrico T5 2x35 W. alu. brillante | DELTA reflector sim?trico T5 2x35 W. alu. brillante de Airfal. |  | 0 | u | 0
Asimétricos
Asimétricos (prelacada)
DG100AIR |  |  | DELTA ref. asimétrico E T5 14 W. ch. prelacada | DELTA reflector asimétrico E T5 14 W. ch. prelacada de Airfal. |  | 0 | u | 0
DG200AIR |  |  | DELTA ref. asimétrico E T5 21 W. ch. prelacada | DELTA reflector asimétrico E T5 21 W. ch. prelacada de Airfal. |  | 0 | u | 0
DG300AIR |  |  | DELTA ref. asimétrico E T5 28 W. ch. prelacada | DELTA reflector asimétrico E T5 28 W. ch. prelacada de Airfal. |  | 0 | u | 0
DG400AIR |  |  | DELTA ref. asimétrico E T5 35 W. ch. prelacada | DELTA reflector asimétrico E T5 35 W. ch. prelacada de Airfal. |  | 0 | u | 0
DH100AIR |  |  | DELTA ref. asimétrico I T5 14 W. ch. prelacada | DELTA reflector asimétrico I T5 14 W. ch. prelacada de Airfal. |  | 0 | u | 0
DH200AIR |  |  | DELTA ref. asimétrico I T5 21 W. ch. prelacada | DELTA reflector asimétrico I T5 21 W. ch.prelacada de Airfal. |  | 0 | u | 0
DH300AIR |  |  | DELTA ref. asimétrico I T5 28 W. ch. prelacada | DELTA reflector asimétrico I T5 28 W. ch. prelacada de Airfal. |  | 0 | u | 0
DH400AIR |  |  | DELTA ref. asimétrico I T5 35 W. ch. prelacada | DELTA reflector asimétrico I T5 35 W. ch. prelacada de Airfal. |  | 0 | u | 0
DC400AIR |  |  | DELTA ref. asimétrico E 15 W. ch. prelacada | DELTA reflector asim?trico E 15 W. ch. prelacada de Airfal. |  | 0 | u | 0
Asimétricos (brillante)
DG1A0AIR |  |  | DELTA ref. asimétrico E T5 14 W. alu. brillante | DELTA reflector asim?trico E T5 14 W. alu. brillante de Airfal. |  | 0 | u | 0
DG2A0AIR |  |  | DELTA ref. asimétrico E T5 21 W. alu. brillante | DELTA reflector asim?trico E T5 21 W. alu. brillante de Airfal. |  | 0 | u | 0
DG3A0AIR |  |  | DELTA ref. asimétrico E T5 28 W. alu. brillante | DELTA reflector asim?trico E T5 28 W. alu. brillante de Airfal. |  | 0 | u | 0
DG4A0AIR |  |  | DELTA ref. asimétrico E T5 35 W. alu. brillante | DELTA reflector asim?trico E T5 35 W. alu. brillante de Airfal. |  | 0 | u | 0
DH1A0AIR |  |  | DELTA ref. asimétrico I T5 14 W. alu. brillante | DELTA reflector asim?trico I T5 14 W. alu. brillante de Airfal. |  | 0 | u | 0
DH2A0AIR |  |  | DELTA ref. asimétrico I T5 21 W. alu. brillante | DELTA reflector asim?trico I T5 21 W. alu. brillante de Airfal. |  | 0 | u | 0
DH3A0AIR |  |  | DELTA ref. asimétrico I T5 28 W. alu. brillante | DELTA reflector asim?trico I T5 28 W. alu. brillante de Airfal. |  | 0 | u | 0
DH4A0AIR |  |  | DELTA ref. asimétrico I T5 35 W. alu. brillante | DELTA reflector asim?trico I T5 35 W. alu. brillante de Airfal. |  | 0 | u | 0
Accesorios
Difusores
D0025AIR |  |  | Modelo DELTA tapa final difusor | Modelo DELTA tapa final difusor de Airfal. |  | 0 | u | 0
D0026AIR |  |  | DELTA difusor 15 W. | DELTA 15 W. de Airfal. |  | 0 | u | 0
D0027AIR |  |  | DELTA difusor 18 W. | DELTA 18 W. de Airfal. |  | 0 | u | 0
D0029AIR |  |  | DELTA difusor 30 W. | DELTA 30 W. de Airfal. |  | 0 | u | 0
D0030AIR |  |  | DELTA difusor 36 W. | DELTA 36 W. de Airfal. |  | 0 | u | 0
D0031AIR |  |  | DELTA difusor 58 W. | DELTA 58 W. de Airfal. |  | 0 | u | 0
Carriles
Carriles T8
D0059AIR |  |  | DELTA carril chapa de acero 25x67,2 3070 mm. | DELTA carril chapa de acero 25x67,2 3070 mm. de Airfal. |  | 0 | u | 0
D0060AIR |  |  | DELTA carril chapa de acero 25x67,2 3700 mm. | DELTA carril chapa de acero 25x67,2 3700 mm. de Airfal. |  | 0 | u | 0
D0174AIR |  |  | DELTA carril chapa de acero 25x67,2 4620 mm. | DELTA carril chapa de acero 25x67,2 4620 mm. de Airfal. |  | 0 | u | 0
D0061AIR |  |  | DELTA carril de aluminio 22,5x64 3070 mm. | DELTA carril de aluminio 22,5x64 3070 mm. de Airfal. |  | 0 | u | 0
D0062AIR |  |  | DELTA carril de aluminio 22,5x64 3700 mm. | DELTA carril de aluminio 22,5x64 3700 mm. de Airfal. |  | 0 | u | 0
D0084AIR |  |  | DELTA carril de aluminio 26,5x64 3070 mm. | DELTA carril de aluminio 26,5x64 3070 mm. de Airfal. |  | 0 | u | 0
D0085AIR |  |  | DELTA carril de aluminio 26,5x64 3700 mm. | DELTA carril de aluminio 26,5x64 3700 mm. de Airfal. |  | 0 | u | 0
D0086AIR |  |  | DELTA carril de aluminio 41,5x64 3070 mm. | DELTA carril de aluminio 41,5x64 3070 mm. de Airfal. |  | 0 | u | 0
D0087AIR |  |  | DELTA carril de aluminio 41,5x64 3700 mm. | DELTA carril de aluminio 41,5x64 3700 mm. de Airfal. |  | 0 | u | 0
Carriles T5
D0039AIR |  |  | DELTA carril de chapa 25x67,2 mm. 3000 mm. | DELTA 25x67,2 mms. 3000 mms. de Airfal. |  | 0 | u | 0
D0125AIR |  |  | DELTA carril de chapa 25x67,2 mm. 3598 mm. | DELTA carril de chapa 25x67,2 mms. 3598 mms. de Airfal. |  | 0 | u | 0
D0040AIR |  |  | DELTA carril de aluminio 22,5x64 mm. 3000 mm. | DELTA 22,5x64 mms. 3000 mms de Airfal. |  | 0 | u | 0
D0055AIR |  |  | DELTA carril de aluminio 26,5x64 3000 mm. | DELTA 26,5x64 3000 mm. de Airfal. |  | 0 | u | 0
D0077AIR |  |  | DELTA carril de aluminio 26,5x64 3598 mm. | DELTA carril de aluminio 26,5x64 3598 mm. de Airfal. |  | 0 | u | 0
D0056AIR |  |  | DELTA carril de aluminio 41,5x64 3000 mm. | DELTA 41,5x64 3000 mm. de Airfal. |  | 0 | u | 0
D0100AIR |  |  | DELTA carril de aluminio 41,5x64 3598 mm. | DELTA carril de aluminio 41,5x64 3598 mm. de Airfal. |  | 0 | u | 0
Tapas y empalmes
D0034AIR |  |  | DELTA tapa final carril chapa | DELTA de Airfal. |  | 0 | u | 0
D0065AIR |  |  | DELTA tapa final carril 22,5x64 mm. | DELTA tapa final carril 22,5x64 mms. de Airfal. |  | 0 | u | 0
D0081AIR |  |  | DELTA tapa final carril 26,5x64 mm. | DELTA tapa final carril 26,5x64 mm. de Airfal. |  | 0 | u | 0
D0082AIR |  |  | DELTA tapa final carril 41,5x64 mm. | DELTA tapa final carril 41,5x64 mm. de Airfal. |  | 0 | u | 0
D0064AIR |  |  | DELTA empalme de carril 22,5x64 mm. | DELTA empalme de carril 22,5x64 mms. de Airfal. |  | 0 | u | 0
D0083AIR |  |  | DELTA empalme carril 41,5x64 mm. | DELTA empalme carril 41,5x64 mm. de Airfal. |  | 0 | u | 0
Carriles 5 hilos T8
D0043AIR |  |  | DELTA carril chapa electrificado 3070 mm. 5 hilos | DELTA 3070 mms. 5 hilos de Airfal. |  | 0 | u | 0
D0047AIR |  |  | DELTA carril chapa electrificado 3700 mm. 5 hilos | DELTA 3700 mms. 5 hilos de Airfal. |  | 0 | u | 0
D0172AIR |  |  | DELTA carril chapa electrificado 4620 mm. 5 hilos | DELTA carril chapa electrificado 4620 mms. 5 hilos de Airfal. |  | 0 | u | 0
D0088AIR |  |  | DELTA carril electrificado 22,5x64 3070 mm. 5 hilos | DELTA carril electrificado 22,5x64 3070 mms. 5 hilos de Airfal. |  | 0 | u | 0
D0098AIR |  |  | DELTA carril electrificado 22,5x64 3700 mm. 5 hilos | DELTA carril electrificado 22,5x64 3700 mms. 5 hilos de Airfal. |  | 0 | u | 0
Carriles 5 hilos T5
D0179AIR |  |  | DELTA carril chapa electrificado 3000 mm. 5 hilos | DELTA carril chapa electrificado 3000 mms. 5 hilos de Airfal. |  | 0 | u | 0
D0180AIR |  |  | DELTA carril chapa electrificado 3598 mm. 5 hilos | DELTA carril chapa electrificado 3598 mms. 5 hilos de Airfal. |  | 0 | u | 0
D0183AIR |  |  | DELTA carril aluminio 22,5x64 elect. 3000 mm. 5 hilos | DELTA carril aluminio 22,5x64 elect. 3000 mms. 5 hilos de Airfal. |  | 0 | u | 0
D0184AIR |  |  | DELTA carril aluminio 22,5x64 elect. 3598 mm. 5 hilos | DELTA carril aluminio 22,5x64 elect. 3598 mms. 5 hilos de Airfal. |  | 0 | u | 0
Carriles 7 hilos T8
D0044AIR |  |  | DELTA carril chapa electrificado 3070 mm. 7 hilos | DELTA 3070 mms. 7 hilos de Airfal. |  | 0 | u | 0
D0048AIR |  |  | DELTA carril chapa electrificado 3700 mm. 7 hilos | DELTA 3700 mms. 7 hilos de Airfal. |  | 0 | u | 0
D0173AIR |  |  | DELTA carril chapa electrificado 4620 mm. 7 hilos | DELTA carril chapa electrificado 4620 mms. 7 hilos de Airfal. |  | 0 | u | 0
D0089AIR |  |  | DELTA carril electrificado 22,5x64 3070 mm. 7 hilos | DELTA carril electrificado 22,5x64 3070 mms. 7 hilos de Airfal. |  | 0 | u | 0
D0099AIR |  |  | DELTA carril electrificado 22,5x64 3700 mm. 7 hilos | DELTA carril electrificado 22,5x64 3700 mms. 7 hilos de Airfal. |  | 0 | u | 0
Carriles 7 hilos T5
D0181AIR |  |  | DELTA carril chapa electrificado 3000 mm. 7 hilos | DELTA carril chapa electrificado 3000 mms. 7 hilos de Airfal. |  | 0 | u | 0
D0182AIR |  |  | DELTA carril chapa electrificado 3598 mm. 7 hilos | DELTA carril chapa electrificado 3598 mms. 7 hilos de Airfal. |  | 0 | u | 0
D0185AIR |  |  | DELTA carril aluminio 22,5x64 elect. 3000 mm. 7 hilos | DELTA carril aluminio 22,5x64 elect. 3000 mms. 7 hilos de Airfal. |  | 0 | u | 0
D0186AIR |  |  | DELTA carril aluminio 22,5x64 elect. 3598 mm. 7 hilos | DELTA carril aluminio 22,5x64 elect. 3598 mms. 7 hilos de Airfal. |  | 0 | u | 0
Accesorios
D0066AIR |  |  | DELTA tapa ciega aluminio 1 metro | DELTA tapa ciega aluminio 1 metro de Airfal. |  | 0 | u | 0
D0070AIR |  |  | DELTA tapa ciega a.b.s. metro lineal | DELTA tapa ciega a.b.s. metro lineal de Airfal. |  | 0 | m | 0
D0063AIR |  |  | DELTA sujeción a carril | DELTA sujeci?n a carril de Airfal. |  | 0 | u | 0
D0026AIR |  |  | DELTA difusor 15 W. | DELTA 15 W. de Airfal. |  | 0 | u | 0
D0027AIR |  |  | DELTA difusor 18 W. | DELTA 18 W. de Airfal. |  | 0 | u | 0
D0029AIR |  |  | DELTA difusor 30 W. | DELTA 30 W. de Airfal. |  | 0 | u | 0
D0030AIR |  |  | DELTA difusor 36 W. | DELTA 36 W. de Airfal. |  | 0 | u | 0
D0031AIR |  |  | DELTA difusor 58 W. | DELTA 58 W. de Airfal. |  | 0 | u | 0
D0025AIR |  |  | Modelo DELTA tapa final difusor | Modelo DELTA tapa final difusor de Airfal. |  | 0 | u | 0
D0074AIR |  |  | DELTA pieza alineación ref. | DELTA pieza alineaci?n reflector de Airfal. |  | 0 | u | 0
D0156AIR |  |  | DELTA suspensión tija 95 mm. carril 22,5 | DELTA suspensi?n tija 95 mm. carril 22,5 de Airfal. |  | 0 | u | 0
D0157AIR |  |  | DELTA suspensión tija 250 mm. carril 22,5 | DELTA suspensi?n tija 250 mm. carril 22,5 de Airfal. |  | 0 | u | 0
D0158AIR |  |  | DELTA suspensión tija 500 mm. carril 22,5 | DELTA suspensi?n tija 500 mm. carril 22,5 de Airfal. |  | 0 | u | 0
D0159AIR |  |  | DELTA suspensión tija 1000 mm. carril 22,5 | DELTA suspensi?n tija 1000 mm. carril 22,5 de Airfal. |  | 0 | u | 0
D0160AIR |  |  | DELTA suspensión tija 1500 mm. carril 22,5 | DELTA suspensi?n tija 1500 mm. carril 22,5 de Airfal. |  | 0 | u | 0
D0161AIR |  |  | DELTA suspensión cable de acero carril 22,5 | DELTA suspensi?n cable de acero carril 22,5 de Airfal. |  | 0 | u | 0
D0126AIR |  |  | DELTA suspensión tija 95 mm. carril 26,5-41,5 | DELTA suspensi?n tija 95 mm. carril 26,5-41,5 de Airfal. |  | 0 | u | 0
D0127AIR |  |  | DELTA suspensión tija 250 mm. carril 26,5-41,5 | DELTA suspensi?n tija 250 mm. carril 26,5-41,5 de Airfal. |  | 0 | u | 0
D0128AIR |  |  | DELTA suspensión tija 500 mm. carril 26,5-41,5 | DELTA suspensi?n tija 500 mm. carril 26,5-41,5 de Airfal. |  | 0 | u | 0
D0129AIR |  |  | DELTA suspensión tija 1000 mm. carril 26,5-41,5 | DELTA suspensi?n tija 1000 mm. carril 26,5-41,5 de Airfal. |  | 0 | u | 0
D0130AIR |  |  | DELTA suspensión tija 1500 mm. carril 26,5-41,5 | DELTA suspensi?n tija 1500 mm. carril 26,5-41,5 de Airfal. |  | 0 | u | 0
D0131AIR |  |  | DELTA suspensión cable de acero carril 26,5-41,5 | DELTA suspensi?n cable de acero carril 26,5-41,5 de Airfal. |  | 0 | u | 0
D0036AIR |  |  | DELTA suplemento c. electrificado 3 polos | DELTA 3 polos de Airfal. |  | 0 | u | 0
D0037AIR |  |  | DELTA suplemento c. electrificado 5 polos | DELTA 5 polos de Airfal. |  | 0 | u | 0
D0175AIR |  |  | DELTA suplemento c. electrificado 7 polos | DELTA suplemento c. electrificado 7 polos de Airfal. |  | 0 | u | 0
D0064AIR |  |  | DELTA empalme de carril 22,5x64 mm. | DELTA empalme de carril 22,5x64 mms. de Airfal. |  | 0 | u | 0
D0065AIR |  |  | DELTA tapa final carril 22,5x64 mm. | DELTA tapa final carril 22,5x64 mms. de Airfal. |  | 0 | u | 0
D0034AIR |  |  | DELTA tapa final carril chapa | DELTA de Airfal. |  | 0 | u | 0
D0187AIR |  |  | DELTA conexión rápida (incremento precio) | DELTA conexi?n r?pida (incremento precio) de Airfal. |  | 0 | u | 0
D0188AIR |  |  | DELTA conexión rápida - conector intermedio | DELTA conexi?n r?pida - conector intermedio de Airfal. |  | 0 | u | 0
D0190AIR |  |  | DELTA conexión rápida - cable 1500 mm. | DELTA conexi?n r?pida - cable 1500 mms. de Airfal. |  | 0 | u | 0
D0191AIR |  |  | DELTA fijación carril a perfil techo desmontable | DELTA fijaci?n carril a Perfil techo desmontable de Airfal. |  | 0 | u | 0
Minidelta
1 tubo
C1006AIR-442101 |  |  | MINIDELTA T5 1x14 W. | MINIDELTA T5 1x14 W. de Airfal. |  | 0 | u | 0
D0701AIR |  |  | MINIDELTA T5 1x14 W. |  |  | 1 | u | 0
ECO025AIR |  |  | Eco tasa 025 |  |  | 0.25 | u | 0
C1006AIR-442102 |  |  | MINIDELTA T5 1x14 W. regulable | MINIDELTA T5 1x14 W. regulable de Airfal. |  | 0 | u | 0
D0712AIR |  |  | MINIDELTA T5 1x14 W. regulable |  |  | 1 | u | 0
ECO050AIR |  |  | Eco tasa 050 |  |  | 0.5 | u | 0
C1006AIR-442103 |  |  | MINIDELTA T5 1x21 W. | MINIDELTA T5 1x21 W. de Airfal. |  | 0 | u | 0
D0702AIR |  |  | MINIDELTA T5 1x21 W. |  |  | 1 | u | 0
ECO025AIR |  |  | Eco tasa 025 |  |  | 0.25 | u | 0
C1006AIR-442104 |  |  | MINIDELTA T5 1x21 W. regulable | MINIDELTA T5 1x21 W. regulable de Airfal. |  | 0 | u | 0
D0713AIR |  |  | MINIDELTA T5 1x21 W. regulable |  |  | 1 | u | 0
ECO050AIR |  |  | Eco tasa 050 |  |  | 0.5 | u | 0
C1006AIR-442105 |  |  | MINIDELTA T5 1x28 W. | MINIDELTA T5 1x28 W. de Airfal. |  | 0 | u | 0
D0703AIR |  |  | MINIDELTA T5 1x28 W. |  |  | 1 | u | 0
ECO050AIR |  |  | Eco tasa 050 |  |  | 0.5 | u | 0
C1006AIR-442106 |  |  | MINIDELTA T5 1X28 W. regulable | MINIDELTA T5 1X28 W. Regulable de Airfal. |  | 0 | u | 0
D0714AIR |  |  | MINIDELTA T5 1X28 W. regulable |  |  | 1 | u | 0
ECO050AIR |  |  | Eco tasa 050 |  |  | 0.5 | u | 0
C1006AIR-442107 |  |  | MINIDELTA T5 1x35 W. | MINIDELTA T5 1x35 W. de Airfal. |  | 0 | u | 0
D0704AIR |  |  | MINIDELTA T5 1x35 W. |  |  | 1 | u | 0
ECO050AIR |  |  | Eco tasa 050 |  |  | 0.5 | u | 0
C1006AIR-442108 |  |  | MINIDELTA T5 1x35 W. regulable | MINIDELTA T5 1x35 W. regulable de Airfal. |  | 0 | u | 0
D0715AIR |  |  | MINIDELTA T5 1x35 W. regulable |  |  | 1 | u | 0
ECO050AIR |  |  | Eco tasa 050 |  |  | 0.5 | u | 0
C1006AIR-442109 |  |  | MINIDELTA T5 1x24 W. | MINIDELTA T5 1x24 W. de Airfal. |  | 0 | u | 0
D0705AIR |  |  | MINIDELTA T5 1x24 W. |  |  | 1 | u | 0
ECO050AIR |  |  | Eco tasa 050 |  |  | 0.5 | u | 0
C1006AIR-442110 |  |  | MINIDELTA T5 1x24 W. regulable | MINIDELTA T5 1x24 W. regulable de Airfal. |  | 0 | u | 0
D0716AIR |  |  | MINIDELTA T5 1x24 W. regulable |  |  | 1 | u | 0
ECO050AIR |  |  | Eco tasa 050 |  |  | 0.5 | u | 0
C1006AIR-442111 |  |  | MINIDELTA T5 1x39 W. | MINIDELTA T5 1x39 W. de Airfal. |  | 0 | u | 0
D0706AIR |  |  | MINIDELTA T5 1x39 W. |  |  | 1 | u | 0
ECO050AIR |  |  | Eco tasa 050 |  |  | 0.5 | u | 0
C1006AIR-442112 |  |  | MINIDELTA T5 1x39 W. regulable | MINIDELTA T5 1x39 W. regulable de Airfal. |  | 0 | u | 0
D0717AIR |  |  | MINIDELTA T5 1x39 W. regulable |  |  | 1 | u | 0
ECO050AIR |  |  | Eco tasa 050 |  |  | 0.5 | u | 0
C1006AIR-442113 |  |  | MINIDELTA T5 1x49 W. | MINIDELTA T5 1x49 W. de Airfal. |  | 0 | u | 0
D0707AIR |  |  | MINIDELTA T5 1x49 W. |  |  | 1 | u | 0
ECO050AIR |  |  | Eco tasa 050 |  |  | 0.5 | u | 0
C1006AIR-442114 |  |  | MINIDELTA T5 1x49 W. regulable | MINIDELTA T5 1x49 W. regulable de Airfal. |  | 0 | u | 0
D0718AIR |  |  | MINIDELTA T5 1x49 W. regulable |  |  | 1 | u | 0
ECO050AIR |  |  | Eco tasa 050 |  |  | 0.5 | u | 0
C1006AIR-442115 |  |  | MINIDELTA T5 1x54 W. | MINIDELTA T5 1x54 W. de Airfal. |  | 0 | u | 0
D0708AIR |  |  | MINIDELTA T5 1x54 W. |  |  | 1 | u | 0
ECO050AIR |  |  | Eco tasa 050 |  |  | 0.5 | u | 0
C1006AIR-442116 |  |  | MINIDELTA T5 1x54 W. regulable | MINIDELTA T5 1x54 W. regulable de Airfal. |  | 0 | u | 0
D0719AIR |  |  | MINIDELTA T5 1x54 W. regulable |  |  | 1 | u | 0
ECO050AIR |  |  | Eco tasa 050 |  |  | 0.5 | u | 0
C1006AIR-442117 |  |  | MINIDELTA T5 1x80 W. | MINIDELTA T5 1x80 W. de Airfal. |  | 0 | u | 0
D0709AIR |  |  | MINIDELTA T5 1x80 W. |  |  | 1 | u | 0
ECO050AIR |  |  | Eco tasa 050 |  |  | 0.5 | u | 0
C1006AIR-442118 |  |  | MINIDELTA T5 1x80 W. regulable | MINIDELTA T5 1x80 W. regulable de Airfal. |  | 0 | u | 0
D0720AIR |  |  | MINIDELTA T5 1x80 W. regulable |  |  | 1 | u | 0
ECO050AIR |  |  | Eco tasa 050 |  |  | 0.5 | u | 0
2 tubos
C1006AIR-442201 |  |  | MINIDELTA T5 2x14 W. | MINIDELTA T5 2x14 W. de Airfal. |  | 0 | u | 0
D0721AIR |  |  | MINIDELTA T5 2x14 W. |  |  | 1 | u | 0
ECO050AIR |  |  | Eco tasa 050 |  |  | 0.5 | u | 0
C1006AIR-442202 |  |  | MINIDELTA T5 2x14 W. regulable | MINIDELTA T5 2x14 W. regulable de Airfal. |  | 0 | u | 0
D0729AIR |  |  | MINIDELTA T5 2x14 W. regulable |  |  | 1 | u | 0
ECO050AIR |  |  | Eco tasa 050 |  |  | 0.5 | u | 0
C1006AIR-442203 |  |  | MINIDELTA T5 2x21 W. | MINIDELTA T5 2x21 W. de Airfal. |  | 0 | u | 0
D0722AIR |  |  | MINIDELTA T5 2x21 W. |  |  | 1 | u | 0
ECO050AIR |  |  | Eco tasa 050 |  |  | 0.5 | u | 0
C1006AIR-442204 |  |  | MINIDELTA T5 2x21 W. regulable | MINIDELTA T5 2x21 W. regulable de Airfal. |  | 0 | u | 0
D0730AIR |  |  | MINIDELTA T5 2x21 W. regulable |  |  | 1 | u | 0
ECO050AIR |  |  | Eco tasa 050 |  |  | 0.5 | u | 0
C1006AIR-442205 |  |  | MINIDELTA T5 2x28 W. | MINIDELTA T5 2x28 W. de Airfal. |  | 0 | u | 0
D0723AIR |  |  | MINIDELTA T5 2x28 W. |  |  | 1 | u | 0
ECO050AIR |  |  | Eco tasa 050 |  |  | 0.5 | u | 0
C1006AIR-442206 |  |  | MINIDELTA T5 2x28 W. regulable | MINIDELTA T5 2x28 W. regulable de Airfal. |  | 0 | u | 0
D0731AIR |  |  | MINIDELTA T5 2x28 W. regulable |  |  | 1 | u | 0
ECO050AIR |  |  | Eco tasa 050 |  |  | 0.5 | u | 0
C1006AIR-442207 |  |  | MINIDELTA T5 2x35 W. | MINIDELTA T5 2x35 W. de Airfal. |  | 0 | u | 0
D0724AIR |  |  | MINIDELTA T5 2x35 W. |  |  | 1 | u | 0
ECO050AIR |  |  | Eco tasa 050 |  |  | 0.5 | u | 0
C1006AIR-442208 |  |  | MINIDELTA T5 2x35 W. regulable | MINIDELTA T5 2x35 W. regulable de Airfal. |  | 0 | u | 0
D0732AIR |  |  | MINIDELTA T5 2x35 W. regulable |  |  | 1 | u | 0
ECO050AIR |  |  | Eco tasa 050 |  |  | 0.5 | u | 0
C1006AIR-442209 |  |  | MINIDELTA T5 2x24 W. | MINIDELTA T5 2x24 W. de Airfal. |  | 0 | u | 0
D0725AIR |  |  | MINIDELTA T5 2x24 W. |  |  | 1 | u | 0
ECO050AIR |  |  | Eco tasa 050 |  |  | 0.5 | u | 0
C1006AIR-442210 |  |  | MINIDELTA T5 2x24 W. regulable | MINIDELTA T5 2x24 W. regulable de Airfal. |  | 0 | u | 0
D0733AIR |  |  | MINIDELTA T5 2x24 W. regulable |  |  | 1 | u | 0
ECO050AIR |  |  | Eco tasa 050 |  |  | 0.5 | u | 0
C1006AIR-442211 |  |  | MINIDELTA T5 2x39 W. | MINIDELTA T5 2x39 W. de Airfal. |  | 0 | u | 0
D0726AIR |  |  | MINIDELTA T5 2x39 W. |  |  | 1 | u | 0
ECO050AIR |  |  | Eco tasa 050 |  |  | 0.5 | u | 0
C1006AIR-442212 |  |  | MINIDELTA T5 2x39 W. regulable | MINIDELTA T5 2x39 W. regulable de Airfal. |  | 0 | u | 0
D0734AIR |  |  | MINIDELTA T5 2x39 W. regulable |  |  | 1 | u | 0
ECO050AIR |  |  | Eco tasa 050 |  |  | 0.5 | u | 0
C1006AIR-442213 |  |  | MINIDELTA T5 2x49 W. | MINIDELTA T5 2x49 W. de Airfal. |  | 0 | u | 0
D0753AIR |  |  | MINIDELTA T5 2x49 W. |  |  | 1 | u | 0
ECO050AIR |  |  | Eco tasa 050 |  |  | 0.5 | u | 0
C1006AIR-442214 |  |  | MINIDELTA t5 2x49 W. regulable | MINIDELTA t5 2x49 W. regulable de Airfal. |  | 0 | u | 0
D0754AIR |  |  | MINIDELTA t5 2x49 W. regulable |  |  | 1 | u | 0
ECO050AIR |  |  | Eco tasa 050 |  |  | 0.5 | u | 0
C1006AIR-442215 |  |  | MINIDELTA T5 2x54 W. | MINIDELTA T5 2x54 W. de Airfal. |  | 0 | u | 0
D0727AIR |  |  | MINIDELTA T5 2x54 W. |  |  | 1 | u | 0
ECO050AIR |  |  | Eco tasa 050 |  |  | 0.5 | u | 0
C1006AIR-442216 |  |  | MINIDELTA T5 2x54 W. regulable | MINIDELTA T5 2x54 W. regulable de Airfal. |  | 0 | u | 0
D0735AIR |  |  | MINIDELTA T5 2x54 W. regulable |  |  | 1 | u | 0
ECO050AIR |  |  | Eco tasa 050 |  |  | 0.5 | u | 0
C1006AIR-442217 |  |  | MINIDELTA T5 2x80 W. | MINIDELTA T5 2x80 W. de Airfal. |  | 0 | u | 0
D0728AIR |  |  | MINIDELTA T5 2x80 W. |  |  | 1 | u | 0
ECO050AIR |  |  | Eco tasa 050 |  |  | 0.5 | u | 0
C1006AIR-442218 |  |  | MINIDELTA T5 2x80 W. regulable | MINIDELTA T5 2x80 W. regulable de Airfal. |  | 0 | u | 0
D0736AIR |  |  | MINIDELTA T5 2x80 W. regulable |  |  | 1 | u | 0
ECO050AIR |  |  | Eco tasa 050 |  |  | 0.5 | u | 0
Portalámparas doble, 2 fluorescentes
C1006AIR-442301 |  |  | MINIDELTA T5 G5 doble 2X14 W. electrónica | MINIDELTA T5 G5 doble 2X14 W. de Airfal. |  | 0 | u | 0
D0737AIR |  |  | MINIDELTA T5 G5 doble 2X14 W. electrónica |  |  | 1 | u | 0
ECO050AIR |  |  | Eco tasa 050 |  |  | 0.5 | u | 0
C1006AIR-442302 |  |  | MINIDELTA T5 G5 doble 2X14 W. regulable | MINIDELTA T5 G5 doble 2X14 W. Regulable de Airfal. |  | 0 | u | 0
D0745AIR |  |  | MINIDELTA T5 G5 doble 2X14 W. regulable |  |  | 1 | u | 0
ECO050AIR |  |  | Eco tasa 050 |  |  | 0.5 | u | 0
C1006AIR-442303 |  |  | MINIDELTA T5 G5 doble 2X21 W. electrónica | MINIDELTA T5 G5 doble 2X21 W. de Airfal. |  | 0 | u | 0
D0738AIR |  |  | MINIDELTA T5 G5 doble 2X21 W. electrónica |  |  | 1 | u | 0
ECO050AIR |  |  | Eco tasa 050 |  |  | 0.5 | u | 0
C1006AIR-442304 |  |  | MINIDELTA T5 G5 doble 2X21 W. regulable | MINIDELTA T5 G5 doble 2X21 W. Regulable de Airfal. |  | 0 | u | 0
D0746AIR |  |  | MINIDELTA T5 G5 doble 2X21 W. regulable |  |  | 1 | u | 0
ECO050AIR |  |  | Eco tasa 050 |  |  | 0.5 | u | 0
C1006AIR-442305 |  |  | MINIDELTA T5 G5 doble 2X28 W. electrónica | MINIDELTA T5 G5 doble 2X28 W. de Airfal. |  | 0 | u | 0
D0739AIR |  |  | MINIDELTA T5 G5 doble 2X28 W. electrónica |  |  | 1 | u | 0
ECO050AIR |  |  | Eco tasa 050 |  |  | 0.5 | u | 0
C1006AIR-442306 |  |  | MINIDELTA T5 G5 doble 2X28 W. regulable | MINIDELTA T5 G5 doble 2X28 W. Regulable de Airfal. |  | 0 | u | 0
D0747AIR |  |  | MINIDELTA T5 G5 doble 2X28 W. regulable |  |  | 1 | u | 0
ECO050AIR |  |  | Eco tasa 050 |  |  | 0.5 | u | 0
C1006AIR-442307 |  |  | MINIDELTA T5 G5 doble 2X35 W. electrónica | MINIDELTA T5 G5 doble 2X35 W. de Airfal. |  | 0 | u | 0
D0740AIR |  |  | MINIDELTA T5 G5 doble 2X35 W. electrónica |  |  | 1 | u | 0
ECO050AIR |  |  | Eco tasa 050 |  |  | 0.5 | u | 0
C1006AIR-442308 |  |  | MINIDELTA T5 G5 doble 2X35 W. regulable | MINIDELTA T5 G5 doble 2X35 W. Regulable de Airfal. |  | 0 | u | 0
D0748AIR |  |  | MINIDELTA T5 G5 doble 2X35 W. regulable |  |  | 1 | u | 0
ECO050AIR |  |  | Eco tasa 050 |  |  | 0.5 | u | 0
C1006AIR-442309 |  |  | MINIDELTA T5 G5 doble 2X24 W. electrónica | MINIDELTA T5 G5 doble 2X24 W. de Airfal. |  | 0 | u | 0
D0741AIR |  |  | MINIDELTA T5 G5 doble 2X24 W. electrónica |  |  | 1 | u | 0
ECO050AIR |  |  | Eco tasa 050 |  |  | 0.5 | u | 0
C1006AIR-442310 |  |  | MINIDELTA T5 G5 doble 2X24 W. regulable | MINIDELTA T5 G5 doble 2X24 W. Regulable de Airfal. |  | 0 | u | 0
D0749AIR |  |  | MINIDELTA T5 G5 doble 2X24 W. regulable |  |  | 1 | u | 0
ECO050AIR |  |  | Eco tasa 050 |  |  | 0.5 | u | 0
C1006AIR-442311 |  |  | MINIDELTA T5 G5 doble 2X39 W. electrónica | MINIDELTA T5 G5 doble 2X39 W. de Airfal. |  | 0 | u | 0
D0742AIR |  |  | MINIDELTA T5 G5 doble 2X39 W. electrónica |  |  | 1 | u | 0
ECO050AIR |  |  | Eco tasa 050 |  |  | 0.5 | u | 0
C1006AIR-442312 |  |  | MINIDELTA T5 G5 doble 2X39 W. regulable | MINIDELTA T5 G5 doble 2X39 W. Regulable de Airfal. |  | 0 | u | 0
D0750AIR |  |  | MINIDELTA T5 G5 doble 2X39 W. regulable |  |  | 1 | u | 0
ECO050AIR |  |  | Eco tasa 050 |  |  | 0.5 | u | 0
C1006AIR-442313 |  |  | MINIDELTA T5 G5 doble 2X49 W. electrónica | MINIDELTA T5 G5 doble 2X49 W. de Airfal. |  | 0 | u | 0
D0755AIR |  |  | MINIDELTA T5 G5 doble 2X49 W. electrónica |  |  | 1 | u | 0
ECO050AIR |  |  | Eco tasa 050 |  |  | 0.5 | u | 0
C1006AIR-442314 |  |  | MINIDELTA T5 G5 doble 2X49 W. regulable | MINIDELTA T5 G5 doble 2X49 W. Regulable de Airfal. |  | 0 | u | 0
D0756AIR |  |  | MINIDELTA T5 G5 doble 2X49 W. regulable |  |  | 1 | u | 0
ECO050AIR |  |  | Eco tasa 050 |  |  | 0.5 | u | 0
C1006AIR-442315 |  |  | MINIDELTA T5 G5 doble 2X54 W. electrónica | MINIDELTA T5 G5 doble 2X54 W. de Airfal. |  | 0 | u | 0
D0743AIR |  |  | MINIDELTA T5 G5 doble 2X54 W. electrónica |  |  | 1 | u | 0
ECO050AIR |  |  | Eco tasa 050 |  |  | 0.5 | u | 0
C1006AIR-442316 |  |  | MINIDELTA T5 G5 doble 2X54 W. regulable | MINIDELTA T5 G5 doble 2X54 W. Regulable de Airfal. |  | 0 | u | 0
D0751AIR |  |  | MINIDELTA T5 G5 doble 2X54 W. regulable |  |  | 1 | u | 0
ECO050AIR |  |  | Eco tasa 050 |  |  | 0.5 | u | 0
1 tubo T8
MINIDELTA T8 1X18 W. electrónica - de Air-fal
PARFD0771- |  |  | MINIDELTA T8 1X18 W. electrónica | MINIDELTA T8 1X18 W. Electr?nica de Airfal. |  | 0 | u | 0
PARFD0771 |  |  | MINIDELTA T8 1X18 W. electrónica |  |  | 1 | u | 0
ECO025AIR |  |  | Eco tasa 025 |  |  | 0.25 | u | 0
MINIDELTA T8 1X18 W. regulable - de Air-fal
PARFD0772- |  |  | MINIDELTA T8 1X18 W. regulable | MINIDELTA T8 1X18 W. Regulable de Airfal. |  | 0 | u | 0
PARFD0772 |  |  | MINIDELTA T8 1X18 W. regulable |  |  | 1 | u | 0
ECO025AIR |  |  | Eco tasa 025 |  |  | 0.25 | u | 0
MINIDELTA T8 1X36 W. electrónica - de Air-fal
PARFD0773- |  |  | MINIDELTA T8 1X36 W. electrónica | MINIDELTA T8 1X36 W. Electr?nica de Airfal. |  | 0 | u | 0
PARFD0773 |  |  | MINIDELTA T8 1X36 W. electrónica |  |  | 1 | u | 0
ECO050AIR |  |  | Eco tasa 050 |  |  | 0.5 | u | 0
MINIDELTA T8 1X36 W. regulable - de Air-fal
PARFD0774- |  |  | MINIDELTA T8 1X36 W. regulable | MINIDELTA T8 1X36 W. Regulable de Airfal. |  | 0 | u | 0
PARFD0774 |  |  | MINIDELTA T8 1X36 W. regulable |  |  | 1 | u | 0
ECO050AIR |  |  | Eco tasa 050 |  |  | 0.5 | u | 0
MINIDELTA T8 1X58 W. electrónica - de Air-fal
PARFD0775- |  |  | MINIDELTA T8 1X58 W. electrónica | MINIDELTA T8 1X58 W. Electr?nica de Airfal. |  | 0 | u | 0
PARFD0775 |  |  | MINIDELTA T8 1X58 W. electrónica |  |  | 1 | u | 0
ECO050AIR |  |  | Eco tasa 050 |  |  | 0.5 | u | 0
MINIDELTA T8 1X58 W. regulable - de Air-fal
PARFD0776- |  |  | MINIDELTA T8 1X58 W. regulable | MINIDELTA T8 1X58 W. Regulable de Airfal. |  | 0 | u | 0
PARFD0776 |  |  | MINIDELTA T8 1X58 W. regulable |  |  | 1 | u | 0
ECO050AIR |  |  | Eco tasa 050 |  |  | 0.5 | u | 0
1 tubo LED
MINIDELTA 1X600 mm. cableada sin equipo - de Air-fal
PARFD0771L- |  |  | MINIDELTA 1X600 mm. cableada sin equipo | MINIDELTA 1X600 mms. cableada sin equipo de Airfal. |  | 0 | u | 0
PARFD0771L |  |  | MINIDELTA 1X600 mm. cableada sin equipo |  |  | 1 | u | 0
ECO025AIR |  |  | Eco tasa 025 |  |  | 0.25 | u | 0
MINIDELTA 1X900 mm. cableada sin equipo - de Air-fal
PARFD0777L- |  |  | MINIDELTA 1X900 mm. cableada sin equipo | MINIDELTA 1X900 mms. cableada sin equipo de Airfal. |  | 0 | u | 0
PARFD0777L |  |  | MINIDELTA 1X900 mm. cableada sin equipo |  |  | 1 | u | 0
ECO025AIR |  |  | Eco tasa 025 |  |  | 0.25 | u | 0
MINIDELTA 1X1200 mm. cableada sin equipo - de Air-fal
PARFD0773L- |  |  | MINIDELTA 1X1200 mm. cableada sin equipo | MINIDELTA 1X1200 mms. cableada sin equipo de Airfal. |  | 0 | u | 0
PARFD0773L |  |  | MINIDELTA 1X1200 mm. cableada sin equipo |  |  | 1 | u | 0
ECO025AIR |  |  | Eco tasa 025 |  |  | 0.25 | u | 0
MINIDELTA 1X1500 mm. cableada sin equipo - de Air-fal
PARFD0775L- |  |  | MINIDELTA 1X1500 mm. cableada sin equipo | MINIDELTA 1X1500 mms. cableada sin equipo de Airfal. |  | 0 | u | 0
PARFD0775L |  |  | MINIDELTA 1X1500 mm. cableada sin equipo |  |  | 1 | u | 0
ECO025AIR |  |  | Eco tasa 025 |  |  | 0.25 | u | 0
Reflectores T5
Reflectores T5 (chapa)
PARFDJ100 |  |  | MINIDELTA ref. simétrico 2x14/24 W. chapa | MINIDELTA reflector sim?trico 2x14/24 W. chapa de Airfal. |  | 0 | u | 0
PARFDJ200 |  |  | MINIDELTA ref. simétrico 2x21/39 W. chapa | MINIDELTA reflector sim?trico 2x21/39 W. chapa de Airfal. |  | 0 | u | 0
PARFDJ300 |  |  | MINIDELTA ref. simétrico 2x28/54 W. chapa | MINIDELTA reflector sim?trico 2x28/54 W. chapa de Airfal. |  | 0 | u | 0
PARFDJ400 |  |  | MINIDELTA ref. simétrico 2x35/49/80 W. chapa | MINIDELTA reflector sim?trico 2x35/49/80 W. chapa de Airfal. |  | 0 | u | 0
PARFDK100 |  |  | MINIDELTA ref. simétrico 1x14/24 W. chapa | MINIDELTA reflector sim?trico 1x14/24 W. chapa de Airfal. |  | 0 | u | 0
PARFDK200 |  |  | MINIDELTA ref. simétrico 1x21/39 W. chapa | MINIDELTA reflector sim?trico 1x21/39 W. chapa de Airfal. |  | 0 | u | 0
PARFDK300 |  |  | MINIDELTA ref. simétrico 1x28/54 W. chapa | MINIDELTA reflector sim?trico 1x28/54 W. chapa de Airfal. |  | 0 | u | 0
PARFDK400 |  |  | MINIDELTA ref. simétrico 1x35/49/80 W. chapa | MINIDELTA reflector sim?trico 1x35/49/80 W. chapa de Airfal. |  | 0 | u | 0
Reflectores T5 (aluminio)
PARFDJ1A0 |  |  | MINIDELTA ref. simétrico 2x14/24 W. aluminio | MINIDELTA reflector sim?trico 2x14/24 W. aluminio de Airfal. |  | 0 | u | 0
PARFDJ2A0 |  |  | MINIDELTA ref. simétrico 2x21/39 W. aluminio | MINIDELTA reflector sim?trico 2x21/39 W. aluminio de Airfal. |  | 0 | u | 0
PARFDJ3A0 |  |  | MINIDELTA ref. simétrico 2x28/54 W. aluminio | MINIDELTA reflector sim?trico 2x28/54 W. aluminio de Airfal. |  | 0 | u | 0
PARFDJ4A0 |  |  | MINIDELTA ref. simétrico 2x35/49/80 W. aluminio | MINIDELTA reflector sim?trico 2x35/49/80 W. aluminio de Airfal. |  | 0 | u | 0
PARFDK1A0 |  |  | MINIDELTA ref. simétrico 1x14/24 W. aluminio | MINIDELTA reflector sim?trico 1x14/24 W. aluminio de Airfal. |  | 0 | u | 0
PARFDK2A0 |  |  | MINIDELTA ref. simétrico 1x21/39 W. aluminio | MINIDELTA reflector sim?trico 1x21/39 W. aluminio de Airfal. |  | 0 | u | 0
PARFDK3A0 |  |  | MINIDELTA ref. simétrico 1x28/54 W. aluminio | MINIDELTA reflector sim?trico 1x28/54 W. aluminio de Airfal. |  | 0 | u | 0
PARFDK4A0 |  |  | MINIDELTA ref. simétrico 1x35/49/80 W. aluminio | MINIDELTA reflector sim?trico 1x35/49/80 W. aluminio de Airfal. |  | 0 | u | 0
Reflectores asimétricos E (chapa)
PARFDL100 |  |  | MINIDELTA ref. asimétrico E 14 W. ch. prelacada | MINIDELTA reflector asimétrico E 14 W. Ch. prelacada de Airfal. |  | 0 | u | 0
PARFDL200 |  |  | MINIDELTA ref. asimétrico E 21 W. ch. prelacada | MINIDELTA reflector asimétrico E 21 W. Ch. prelacada de Airfal. |  | 0 | u | 0
PARFDL300 |  |  | MINIDELTA ref. asimétrico E 28 W. ch. prelacada | MINIDELTA reflector asimétrico E 28 W. Ch. prelacada de Airfal. |  | 0 | u | 0
PARFDL400 |  |  | MINIDELTA ref. asimétrico E 35 W. ch. prelacada | MINIDELTA reflector asimétrico E 35 W. Ch. prelacada de Airfal. |  | 0 | u | 0
Reflectores asimétricos E (aluminio)
PARFDL1A0 |  |  | MINIDELTA ref. asimétrico E 14 W. alu. brillante | MINIDELTA reflector asim?trico E 14 W. Alu. brillante de Airfal. |  | 0 | u | 0
PARFDL2A0 |  |  | MINIDELTA ref. asimétrico E 21 W. alu. brillante | MINIDELTA reflector asim?trico E 21 W. Alu. brillante de Airfal. |  | 0 | u | 0
PARFDL3A0 |  |  | MINIDELTA ref. asimétrico E 28 W. alu. brillante | MINIDELTA reflector asim?trico E 28 W. Alu. brillante de Airfal. |  | 0 | u | 0
PARFDL4A0 |  |  | MINIDELTA ref. asimétrico E 35 W. alu. brillante | MINIDELTA reflector asim?trico E 35 W. Alu. brillante de Airfal. |  | 0 | u | 0
Reflectores asimétricos I (chapa)
PARFDM100 |  |  | MINIDELTA ref. asimétrico I 14 W. ch. prelacada | MINIDELTA reflector asimétrico I 14 W. Ch. prelacada de Airfal. |  | 0 | u | 0
PARFDM200 |  |  | MINIDELTA ref. asimétrico I 21 W. ch. prelacada | MINIDELTA reflector asimétrico I 21 W. Ch. prelacada de Airfal. |  | 0 | u | 0
PARFDM300 |  |  | MINIDELTA ref. asimétrico I 28 W. ch. prelacada | MINIDELTA reflector asimétrico I 28 W. Ch. prelacada de Airfal. |  | 0 | u | 0
PARFDM400 |  |  | MINIDELTA ref. asimétrico I 35 W. ch. prelacada | MINIDELTA reflector asimétrico I 35 W. Ch. prelacada de Airfal. |  | 0 | u | 0
Reflectores asimétricos I (aluminio)
PARFDM1A0 |  |  | MINIDELTA ref. asimétrico I 14 W. alu. brillante | MINIDELTA reflector asim?trico I 14 W. Alu. brillante de Airfal. |  | 0 | u | 0
PARFDM2A0 |  |  | MINIDELTA ref. asimétrico I 21 W. alu. brillante | MINIDELTA reflector asim?trico I 21 W. Alu. brillante de Airfal. |  | 0 | u | 0
PARFDM3A0 |  |  | MINIDELTA ref. asimétrico I 28 W. alu. brillante | MINIDELTA reflector asim?trico I 28 W. Alu. brillante de Airfal. |  | 0 | u | 0
PARFDM4A0 |  |  | MINIDELTA ref. asimétrico I 35 W. alu. brillante | MINIDELTA reflector asim?trico I 35 W. Alu. brillante de Airfal. |  | 0 | u | 0
Accesorios
PARFD0035 |  |  | MINIDELTA sujeción a carril | MINIDELTA de Airfal. |  | 0 | u | 0
D0083AIR |  |  | DELTA empalme carril 41,5x64 mm. | DELTA empalme carril 41,5x64 mm. de Airfal. |  | 0 | u | 0
D0066AIR |  |  | DELTA tapa ciega aluminio 1 metro | DELTA tapa ciega aluminio 1 metro de Airfal. |  | 0 | u | 0
D0070AIR |  |  | DELTA tapa ciega a.b.s. metro lineal | DELTA tapa ciega a.b.s. metro lineal de Airfal. |  | 0 | m | 0
D0074AIR |  |  | DELTA pieza alineación ref. | DELTA pieza alineaci?n reflector de Airfal. |  | 0 | u | 0
D0156AIR |  |  | DELTA suspensión tija 95 mm. carril 22,5 | DELTA suspensi?n tija 95 mm. carril 22,5 de Airfal. |  | 0 | u | 0
D0157AIR |  |  | DELTA suspensión tija 250 mm. carril 22,5 | DELTA suspensi?n tija 250 mm. carril 22,5 de Airfal. |  | 0 | u | 0
D0158AIR |  |  | DELTA suspensión tija 500 mm. carril 22,5 | DELTA suspensi?n tija 500 mm. carril 22,5 de Airfal. |  | 0 | u | 0
D0159AIR |  |  | DELTA suspensión tija 1000 mm. carril 22,5 | DELTA suspensi?n tija 1000 mm. carril 22,5 de Airfal. |  | 0 | u | 0
D0160AIR |  |  | DELTA suspensión tija 1500 mm. carril 22,5 | DELTA suspensi?n tija 1500 mm. carril 22,5 de Airfal. |  | 0 | u | 0
D0161AIR |  |  | DELTA suspensión cable de acero carril 22,5 | DELTA suspensi?n cable de acero carril 22,5 de Airfal. |  | 0 | u | 0
D0126AIR |  |  | DELTA suspensión tija 95 mm. carril 26,5-41,5 | DELTA suspensi?n tija 95 mm. carril 26,5-41,5 de Airfal. |  | 0 | u | 0
D0127AIR |  |  | DELTA suspensión tija 250 mm. carril 26,5-41,5 | DELTA suspensi?n tija 250 mm. carril 26,5-41,5 de Airfal. |  | 0 | u | 0
D0128AIR |  |  | DELTA suspensión tija 500 mm. carril 26,5-41,5 | DELTA suspensi?n tija 500 mm. carril 26,5-41,5 de Airfal. |  | 0 | u | 0
D0129AIR |  |  | DELTA suspensión tija 1000 mm. carril 26,5-41,5 | DELTA suspensi?n tija 1000 mm. carril 26,5-41,5 de Airfal. |  | 0 | u | 0
D0130AIR |  |  | DELTA suspensión tija 1500 mm. carril 26,5-41,5 | DELTA suspensi?n tija 1500 mm. carril 26,5-41,5 de Airfal. |  | 0 | u | 0
D0131AIR |  |  | DELTA suspensión cable de acero carril 26,5-41,5 | DELTA suspensi?n cable de acero carril 26,5-41,5 de Airfal. |  | 0 | u | 0
PARFD0781 |  |  | MINIDELTA conexión rápida | MINIDELTA conexi?n r?pida de Airfal. |  | 0 | u | 0
PARFD0782 |  |  | MINIDELTA interconector macho-hembra | MINIDELTA interconector macho-hembra de Airfal. |  | 0 | u | 0
PARFD0783 |  |  | MINIDELTA carril electrificado 3000 mm. 5 hilos | MINIDELTA carril electrificado 3000 mms. 5 hilos de Airfal. |  | 0 | u | 0
PARFD0784 |  |  | MINIDELTA carril electrificado 3598 mm. 5 hilos | MINIDELTA carril electrificado 3598 mms. 5 hilos de Airfal. |  | 0 | u | 0
PARFD0785 |  |  | MINIDELTA suplemento carril electrificado 3 polos | MINIDELTA suplemento carril electrificado 3 polos de Airfal. |  | 0 | u | 0
PARFD0786 |  |  | MINIDELTA suplemento carril electrificado 5 polos | MINIDELTA suplemento carril electrificado 5 polos de Airfal. |  | 0 | u | 0
Carriles
D0039AIR |  |  | DELTA carril de chapa 25x67,2 mm. 3000 mm. | DELTA 25x67,2 mms. 3000 mms. de Airfal. |  | 0 | u | 0
D0040AIR |  |  | DELTA carril de aluminio 22,5x64 mm. 3000 mm. | DELTA 22,5x64 mms. 3000 mms de Airfal. |  | 0 | u | 0
D0055AIR |  |  | DELTA carril de aluminio 26,5x64 3000 mm. | DELTA 26,5x64 3000 mm. de Airfal. |  | 0 | u | 0
D0056AIR |  |  | DELTA carril de aluminio 41,5x64 3000 mm. | DELTA 41,5x64 3000 mm. de Airfal. |  | 0 | u | 0
D0125AIR |  |  | DELTA carril de chapa 25x67,2 mm. 3598 mm. | DELTA carril de chapa 25x67,2 mms. 3598 mms. de Airfal. |  | 0 | u | 0
D0077AIR |  |  | DELTA carril de aluminio 26,5x64 3598 mm. | DELTA carril de aluminio 26,5x64 3598 mm. de Airfal. |  | 0 | u | 0
D0100AIR |  |  | DELTA carril de aluminio 41,5x64 3598 mm. | DELTA carril de aluminio 41,5x64 3598 mm. de Airfal. |  | 0 | u | 0
D0034AIR |  |  | DELTA tapa final carril chapa | DELTA de Airfal. |  | 0 | u | 0
D0065AIR |  |  | DELTA tapa final carril 22,5x64 mm. | DELTA tapa final carril 22,5x64 mms. de Airfal. |  | 0 | u | 0
D0081AIR |  |  | DELTA tapa final carril 26,5x64 mm. | DELTA tapa final carril 26,5x64 mm. de Airfal. |  | 0 | u | 0
D0082AIR |  |  | DELTA tapa final carril 41,5x64 mm. | DELTA tapa final carril 41,5x64 mm. de Airfal. |  | 0 | u | 0
D0064AIR |  |  | DELTA empalme de carril 22,5x64 mm. | DELTA empalme de carril 22,5x64 mms. de Airfal. |  | 0 | u | 0
Iluminación residencial
AIRFAL - iluminación residencial exterior de superficie
AIRFAL - Modelo 1 - de Air-fal
PARF001 |  |  | AIRFAL - Modelo 1 | Modelo 1 Luminaria de aluminio extrusionado. IP42. 230v-50Hz. El modelo más clásico del catálogo con diferentes accesorios aplicables y , actualizándose con la posibilidad de la conversión a Clase II, acogiéndose a la norma EN 60598. *Esta conversión supone un incremento del precio y sólo es aplicable para Bajo Factor, ref. disponible en "Accesorios" de este modelo. |  | 1 |  | 0
Tubo T8 electromagnética
Tubo T8 electromagnética (amarillo)
Modelo 1 15 W. A.F. con ref. amarillo - de Air-fal
PARFA005A- |  |  | Modelo 1 15 W. A.F. con ref. amarillo | Modelo 1 15 W. A.F. con ref. amarillo de Airfal. |  | 0 | u | 0
PARFA005A |  |  | Modelo 1 15 W. A.F. con ref. amarillo |  |  | 1 | u | 0
ECO050AIR |  |  | Eco tasa 050 |  |  | 0.5 | u | 0
Modelo 1 18 W. A.F. con ref. amarillo - de Air-fal
PARFA013A- |  |  | Modelo 1 18 W. A.F. con ref. amarillo | Modelo 1 18 W. A.F. con ref. amarillo de Airfal. |  | 0 | u | 0
PARFA013A |  |  | Modelo 1 18 W. A.F. con ref. amarillo |  |  | 1 | u | 0
ECO050AIR |  |  | Eco tasa 050 |  |  | 0.5 | u | 0
Modelo 1 30 W. A.F. con ref. amarillo - de Air-fal
PARFA029A- |  |  | Modelo 1 30 W. A.F. con ref. amarillo | Modelo 1 30 W. A.F. con ref. amarillo de Airfal. |  | 0 | u | 0
PARFA029A |  |  | Modelo 1 30 W. A.F. con ref. amarillo |  |  | 1 | u | 0
ECO050AIR |  |  | Eco tasa 050 |  |  | 0.5 | u | 0
Modelo 1 36 W. A.F. con ref. amarillo - de Air-fal
PARFA037A- |  |  | Modelo 1 36 W. A.F. con ref. amarillo | Modelo 1 36 W. A.F. con ref. amarillo de Airfal. |  | 0 | u | 0
PARFA037A |  |  | Modelo 1 36 W. A.F. con ref. amarillo |  |  | 1 | u | 0
ECO050AIR |  |  | Eco tasa 050 |  |  | 0.5 | u | 0
Modelo 1 58 W. A.F. con ref. amarillo - de Air-fal
PARFA045A- |  |  | Modelo 1 58 W. A.F. con ref. amarillo | Modelo 1 58 W. A.F. con ref. amarillo de Airfal. |  | 0 | u | 0
PARFA045A |  |  | Modelo 1 58 W. A.F. con ref. amarillo |  |  | 1 | u | 0
ECO050AIR |  |  | Eco tasa 050 |  |  | 0.5 | u | 0
Tubo T8 electromagnética (gris)
Modelo 1 15 W. A.F. con ref. gris - de Air-fal
PARFA005G- |  |  | Modelo 1 15 W. A.F. con ref. gris | Modelo 1 15 W. A.F. con ref. gris de Airfal. |  | 0 | u | 0
PARFA005G |  |  | Modelo 1 15 W. A.F. con ref. gris |  |  | 1 | u | 0
ECO050AIR |  |  | Eco tasa 050 |  |  | 0.5 | u | 0
Modelo 1 18 W. A.F. con ref. gris - de Air-fal
PARFA013G- |  |  | Modelo 1 18 W. A.F. con ref. gris | Modelo 1 18 W. A.F. con ref. gris de Airfal. |  | 0 | u | 0
PARFA013G |  |  | Modelo 1 18 W. A.F. con ref. gris |  |  | 1 | u | 0
ECO050AIR |  |  | Eco tasa 050 |  |  | 0.5 | u | 0
Modelo 1 30 W. A.F. con ref. gris - de Air-fal
PARFA029G- |  |  | Modelo 1 30 W. A.F. con ref. gris | Modelo 1 30 W. A.F. con ref. gris de Airfal. |  | 0 | u | 0
PARFA029G |  |  | Modelo 1 30 W. A.F. con ref. gris |  |  | 1 | u | 0
ECO050AIR |  |  | Eco tasa 050 |  |  | 0.5 | u | 0
Modelo 1 36 W. A.F. con ref. gris - de Air-fal
PARFA037G- |  |  | Modelo 1 36 W. A.F. con ref. gris | Modelo 1 36 W. A.F. con ref. gris de Airfal. |  | 0 | u | 0
PARFA037G |  |  | Modelo 1 36 W. A.F. con ref. gris |  |  | 1 | u | 0
ECO050AIR |  |  | Eco tasa 050 |  |  | 0.5 | u | 0
Modelo 1 58 W. A.F. con ref. gris - de Air-fal
PARFA045G- |  |  | Modelo 1 58 W. A.F. con ref. gris | Modelo 1 58 W. A.F. con ref. gris de Airfal. |  | 0 | u | 0
PARFA045G |  |  | Modelo 1 58 W. A.F. con ref. gris |  |  | 1 | u | 0
ECO050AIR |  |  | Eco tasa 050 |  |  | 0.5 | u | 0
Tubo T8 electromagnética (verde)
Modelo 1 15 W. A.F. con ref. verde - de Air-fal
PARFA005V- |  |  | Modelo 1 15 W. A.F. con ref. verde | Modelo 1 15 W. A.F. con ref. verde de Airfal. |  | 0 | u | 0
PARFA005V |  |  | Modelo 1 15 W. A.F. con ref. verde |  |  | 1 | u | 0
ECO050AIR |  |  | Eco tasa 050 |  |  | 0.5 | u | 0
Modelo 1 18 W. A.F. con ref. verde - de Air-fal
PARFA013V- |  |  | Modelo 1 18 W. A.F. con ref. verde | Modelo 1 18 W. A.F. con ref. verde de Airfal. |  | 0 | u | 0
PARFA013V |  |  | Modelo 1 18 W. A.F. con ref. verde |  |  | 1 | u | 0
ECO050AIR |  |  | Eco tasa 050 |  |  | 0.5 | u | 0
Modelo 1 30 W. A.F. con ref. verde - de Air-fal
PARFA029V- |  |  | Modelo 1 30 W. A.F. con ref. verde | Modelo 1 30 W. A.F. con ref. verde de Airfal. |  | 0 | u | 0
PARFA029V |  |  | Modelo 1 30 W. A.F. con ref. verde |  |  | 1 | u | 0
ECO050AIR |  |  | Eco tasa 050 |  |  | 0.5 | u | 0
Modelo 1 36 W. A.F. con ref. verde - de Air-fal
PARFA037V- |  |  | Modelo 1 36 W. A.F. con ref. verde | Modelo 1 36 W. A.F. con ref. verde de Airfal. |  | 0 | u | 0
PARFA037V |  |  | Modelo 1 36 W. A.F. con ref. verde |  |  | 1 | u | 0
ECO050AIR |  |  | Eco tasa 050 |  |  | 0.5 | u | 0
Modelo 1 58 W. A.F. con ref. verde - de Air-fal
PARFA045V- |  |  | Modelo 1 58 W. A.F. con ref. verde | Modelo 1 58 W. A.F. con ref. verde de Airfal. |  | 0 | u | 0
PARFA045V |  |  | Modelo 1 58 W. A.F. con ref. verde |  |  | 1 | u | 0
ECO050AIR |  |  | Eco tasa 050 |  |  | 0.5 | u | 0
Tubo T8 electromagnética (rojo)
Modelo 1 15 W. A.F. con ref. rojo - de Air-fal
PARFA005R- |  |  | Modelo 1 15 W. A.F. con ref. rojo | Modelo 1 15 W. A.F. con ref. rojo de Airfal. |  | 0 | u | 0
PARFA005R |  |  | Modelo 1 15 W. A.F. con ref. rojo |  |  | 1 | u | 0
ECO050AIR |  |  | Eco tasa 050 |  |  | 0.5 | u | 0
Modelo 1 18 W. A.F. con ref. rojo - de Air-fal
PARFA013R- |  |  | Modelo 1 18 W. A.F. con ref. rojo | Modelo 1 18 W. A.F. con ref. rojo de Airfal. |  | 0 | u | 0
PARFA013R |  |  | Modelo 1 18 W. A.F. con ref. rojo |  |  | 1 | u | 0
ECO050AIR |  |  | Eco tasa 050 |  |  | 0.5 | u | 0
Modelo 1 30 W. A.F. con ref. rojo - de Air-fal
PARFA029R- |  |  | Modelo 1 30 W. A.F. con ref. rojo | Modelo 1 30 W. A.F. con ref. rojo de Airfal. |  | 0 | u | 0
PARFA029R |  |  | Modelo 1 30 W. A.F. con ref. rojo |  |  | 1 | u | 0
ECO050AIR |  |  | Eco tasa 050 |  |  | 0.5 | u | 0
Modelo 1 36 W. A.F. con ref. rojo - de Air-fal
PARFA037R- |  |  | Modelo 1 36 W. A.F. con ref. rojo | Modelo 1 36 W. A.F. con ref. rojo de Airfal. |  | 0 | u | 0
PARFA037R |  |  | Modelo 1 36 W. A.F. con ref. rojo |  |  | 1 | u | 0
ECO050AIR |  |  | Eco tasa 050 |  |  | 0.5 | u | 0
Modelo 1 58 W. A.F. con ref. rojo - de Air-fal
PARFA045R- |  |  | Modelo 1 58 W. A.F. con ref. rojo | Modelo 1 58 W. A.F. con ref. rojo de Airfal. |  | 0 | u | 0
PARFA045R |  |  | Modelo 1 58 W. A.F. con ref. rojo |  |  | 1 | u | 0
ECO050AIR |  |  | Eco tasa 050 |  |  | 0.5 | u | 0
Tubo T8 electromagnética (blanco)
Modelo 1 15 W. A.F. con ref. blanco - de Air-fal
PARFA005B- |  |  | Modelo 1 15 W. A.F. con ref. blanco | Modelo 1 15 W. A.F. con ref. blanco de Airfal. |  | 0 | u | 0
PARFA005B |  |  | Modelo 1 15 W. A.F. con ref. blanco |  |  | 1 | u | 0
ECO050AIR |  |  | Eco tasa 050 |  |  | 0.5 | u | 0
Modelo 1 18 W. A.F. con ref. blanco - de Air-fal
PARFA013B- |  |  | Modelo 1 18 W. A.F. con ref. blanco | Modelo 1 18 W. A.F. con ref. blanco de Airfal. |  | 0 | u | 0
PARFA013B |  |  | Modelo 1 18 W. A.F. con ref. blanco |  |  | 1 | u | 0
ECO050AIR |  |  | Eco tasa 050 |  |  | 0.5 | u | 0
Modelo 1 30 W. A.F. con ref. blanco - de Air-fal
PARFA029B- |  |  | Modelo 1 30 W. A.F. con ref. blanco | Modelo 1 30 W. A.F. con ref. blanco de Airfal. |  | 0 | u | 0
PARFA029B |  |  | Modelo 1 30 W. A.F. con ref. blanco |  |  | 1 | u | 0
ECO050AIR |  |  | Eco tasa 050 |  |  | 0.5 | u | 0
Modelo 1 36 W. A.F. con ref. blanco - de Air-fal
PARFA037B- |  |  | Modelo 1 36 W. A.F. con ref. blanco | Modelo 1 36 W. A.F. con ref. blanco de Airfal. |  | 0 | u | 0
PARFA037B |  |  | Modelo 1 36 W. A.F. con ref. blanco |  |  | 1 | u | 0
ECO050AIR |  |  | Eco tasa 050 |  |  | 0.5 | u | 0
Modelo 1 58 W. A.F. con ref. blanco - de Air-fal
PARFA045B- |  |  | Modelo 1 58 W. A.F. con ref. blanco | Modelo 1 58 W. A.F. con ref. blanco de Airfal. |  | 0 | u | 0
PARFA045B |  |  | Modelo 1 58 W. A.F. con ref. blanco |  |  | 1 | u | 0
ECO050AIR |  |  | Eco tasa 050 |  |  | 0.5 | u | 0
Tubo T8 electromagnética (negro)
Modelo 1 15 W. A.F. con ref. negro - de Air-fal
PARFA005N- |  |  | Modelo 1 15 W. A.F. con ref. negro | Modelo 1 15 W. A.F. con ref. negro de Airfal. |  | 0 | u | 0
PARFA005N |  |  | Modelo 1 15 W. A.F. con ref. negro |  |  | 1 | u | 0
ECO050AIR |  |  | Eco tasa 050 |  |  | 0.5 | u | 0
Modelo 1 18 W. A.F. con ref. negro - de Air-fal
PARFA013N- |  |  | Modelo 1 18 W. A.F. con ref. negro | Modelo 1 18 W. A.F. con ref. negro de Airfal. |  | 0 | u | 0
PARFA013N |  |  | Modelo 1 18 W. A.F. con ref. negro |  |  | 1 | u | 0
ECO050AIR |  |  | Eco tasa 050 |  |  | 0.5 | u | 0
Modelo 1 30 W. A.F. con ref. negro - de Air-fal
PARFA029N- |  |  | Modelo 1 30 W. A.F. con ref. negro | Modelo 1 30 W. A.F. con ref. negro de Airfal. |  | 0 | u | 0
PARFA029N |  |  | Modelo 1 30 W. A.F. con ref. negro |  |  | 1 | u | 0
ECO050AIR |  |  | Eco tasa 050 |  |  | 0.5 | u | 0
Modelo 1 36 W. A.F. con ref. negro - de Air-fal
PARFA037N- |  |  | Modelo 1 36 W. A.F. con ref. negro | Modelo 1 36 W. A.F. con ref. negro de Airfal. |  | 0 | u | 0
PARFA037N |  |  | Modelo 1 36 W. A.F. con ref. negro |  |  | 1 | u | 0
ECO050AIR |  |  | Eco tasa 050 |  |  | 0.5 | u | 0
Modelo 1 58 W. A.F. con ref. negro - de Air-fal
PARFA045N- |  |  | Modelo 1 58 W. A.F. con ref. negro | Modelo 1 58 W. A.F. con ref. negro de Airfal. |  | 0 | u | 0
PARFA045N |  |  | Modelo 1 58 W. A.F. con ref. negro |  |  | 1 | u | 0
ECO050AIR |  |  | Eco tasa 050 |  |  | 0.5 | u | 0
Tubo T8 electrónica
Tubo T8 electrónica (amarillo)
Modelo 1 18 W. electrónica con ref. amarillo - de Air-fal
PARFA112A- |  |  | Modelo 1 18 W. electrónica con ref. amarillo | Modelo 1 18 W. electr?nica con ref. amarillo de Airfal. |  | 0 | u | 0
PARFA112A |  |  | Modelo 1 18 W. electrónica con ref. amarillo |  |  | 1 | u | 0
ECO025AIR |  |  | Eco tasa 025 |  |  | 0.25 | u | 0
Modelo 1 36 W. electrónica con ref. amarillo - de Air-fal
PARFA116A- |  |  | Modelo 1 36 W. electrónica con ref. amarillo | Modelo 1 36 W. electr?nica con ref. amarillo de Airfal. |  | 0 | u | 0
PARFA116A |  |  | Modelo 1 36 W. electrónica con ref. amarillo |  |  | 1 | u | 0
ECO050AIR |  |  | Eco tasa 050 |  |  | 0.5 | u | 0
Modelo 1 58 W. electrónica con ref. amarillo - de Air-fal
PARFA120A- |  |  | Modelo 1 58 W. electrónica con ref. amarillo | Modelo 1 58 W. electr?nica con ref. amarillo de Airfal. |  | 0 | u | 0
PARFA120A |  |  | Modelo 1 58 W. electrónica con ref. amarillo |  |  | 1 | u | 0
ECO050AIR |  |  | Eco tasa 050 |  |  | 0.5 | u | 0
Modelo 1 18 W. regulable con ref. amarillo - de Air-fal
PARFA136A- |  |  | Modelo 1 18 W. regulable con ref. amarillo | Modelo 1 18 W. regulable con ref. amarillo de Airfal. |  | 0 | u | 0
PARFA136A |  |  | Modelo 1 18 W. regulable con ref. amarillo |  |  | 1 | u | 0
ECO025AIR |  |  | Eco tasa 025 |  |  | 0.25 | u | 0
Modelo 1 36 W. regulable con ref. amarillo - de Air-fal
PARFA140A- |  |  | Modelo 1 36 W. regulable con ref. amarillo | Modelo 1 36 W. regulable con ref. amarillo de Airfal. |  | 0 | u | 0
PARFA140A |  |  | Modelo 1 36 W. regulable con ref. amarillo |  |  | 1 | u | 0
ECO050AIR |  |  | Eco tasa 050 |  |  | 0.5 | u | 0
Modelo 1 58 W. regulable con ref. amarillo - de Air-fal
PARFA144A- |  |  | Modelo 1 58 W. regulable con ref. amarillo | Modelo 1 58 W. regulable con ref. amarillo de Airfal. |  | 0 | u | 0
PARFA144A |  |  | Modelo 1 58 W. regulable con ref. amarillo |  |  | 1 | u | 0
ECO050AIR |  |  | Eco tasa 050 |  |  | 0.5 | u | 0
Tubo T8 electrónica (blanco)
Modelo 1 18 W. electrónica con ref. blanco - de Air-fal
PARFA112B- |  |  | Modelo 1 18 W. electrónica con ref. blanco | Modelo 1 18 W. electr?nica con ref. blanco de Airfal. |  | 0 | u | 0
PARFA112B |  |  | Modelo 1 18 W. electrónica con ref. blanco |  |  | 1 | u | 0
ECO025AIR |  |  | Eco tasa 025 |  |  | 0.25 | u | 0
Modelo 1 36 W. electrónica con ref. blanco - de Air-fal
PARFA116B- |  |  | Modelo 1 36 W. electrónica con ref. blanco | Modelo 1 36 W. electr?nica con ref. blanco de Airfal. |  | 0 | u | 0
PARFA116B |  |  | Modelo 1 36 W. electrónica con ref. blanco |  |  | 1 | u | 0
ECO050AIR |  |  | Eco tasa 050 |  |  | 0.5 | u | 0
Modelo 1 58 W. electrónica con ref. blanco - de Air-fal
PARFA120B- |  |  | Modelo 1 58 W. electrónica con ref. blanco | Modelo 1 58 W. electr?nica con ref. blanco de Airfal. |  | 0 | u | 0
PARFA120B |  |  | Modelo 1 58 W. electrónica con ref. blanco |  |  | 1 | u | 0
ECO050AIR |  |  | Eco tasa 050 |  |  | 0.5 | u | 0
Modelo 1 18 W. regulable con ref. blanco - de Air-fal
PARFA136B- |  |  | Modelo 1 18 W. regulable con ref. blanco | Modelo 1 18 W. regulable con ref. blanco de Airfal. |  | 0 | u | 0
PARFA136B |  |  | Modelo 1 18 W. regulable con ref. blanco |  |  | 1 | u | 0
ECO025AIR |  |  | Eco tasa 025 |  |  | 0.25 | u | 0
Modelo 1 36 W. regulable con ref. blanco - de Air-fal
PARFA140B- |  |  | Modelo 1 36 W. regulable con ref. blanco | Modelo 1 36 W. regulable con ref. blanco de Airfal. |  | 0 | u | 0
PARFA140B |  |  | Modelo 1 36 W. regulable con ref. blanco |  |  | 1 | u | 0
ECO050AIR |  |  | Eco tasa 050 |  |  | 0.5 | u | 0
Modelo 1 58 W. regulable con ref. blanco - de Air-fal
PARFA144B- |  |  | Modelo 1 58 W. regulable con ref. blanco | Modelo 1 58 W. regulable con ref. blanco de Airfal. |  | 0 | u | 0
PARFA144B |  |  | Modelo 1 58 W. regulable con ref. blanco |  |  | 1 | u | 0
ECO050AIR |  |  | Eco tasa 050 |  |  | 0.5 | u | 0
Tubo T8 electrónica (gris)
Modelo 1 18 W. electrónica con ref. gris - de Air-fal
PARFA112G- |  |  | Modelo 1 18 W. electrónica con ref. gris | Modelo 1 18 W. electr?nica con ref. gris de Airfal. |  | 0 | u | 0
PARFA112G |  |  | Modelo 1 18 W. electrónica con ref. gris |  |  | 1 | u | 0
ECO025AIR |  |  | Eco tasa 025 |  |  | 0.25 | u | 0
Modelo 1 36 W. electrónica con ref. gris - de Air-fal
PARFA116G- |  |  | Modelo 1 36 W. electrónica con ref. gris | Modelo 1 36 W. electr?nica con ref. gris de Airfal. |  | 0 | u | 0
PARFA116G |  |  | Modelo 1 36 W. electrónica con ref. gris |  |  | 1 | u | 0
ECO050AIR |  |  | Eco tasa 050 |  |  | 0.5 | u | 0
Modelo 1 58 W. electrónica con ref. gris - de Air-fal
PARFA120G- |  |  | Modelo 1 58 W. electrónica con ref. gris | Modelo 1 58 W. electr?nica con ref. gris de Airfal. |  | 0 | u | 0
PARFA120G |  |  | Modelo 1 58 W. electrónica con ref. gris |  |  | 1 | u | 0
ECO050AIR |  |  | Eco tasa 050 |  |  | 0.5 | u | 0
Modelo 1 18 W. regulable con ref. gris - de Air-fal
PARFA136G- |  |  | Modelo 1 18 W. regulable con ref. gris | Modelo 1 18 W. regulable con ref. gris de Airfal. |  | 0 | u | 0
PARFA136G |  |  | Modelo 1 18 W. regulable con ref. gris |  |  | 1 | u | 0
ECO025AIR |  |  | Eco tasa 025 |  |  | 0.25 | u | 0
Modelo 1 36 W. regulable con ref. gris - de Air-fal
PARFA140G- |  |  | Modelo 1 36 W. regulable con ref. gris | Modelo 1 36 W. regulable con ref. gris de Airfal. |  | 0 | u | 0
PARFA140G |  |  | Modelo 1 36 W. regulable con ref. gris |  |  | 1 | u | 0
ECO050AIR |  |  | Eco tasa 050 |  |  | 0.5 | u | 0
Modelo 1 58 W. regulable con ref. gris - de Air-fal
PARFA144G- |  |  | Modelo 1 58 W. regulable con ref. gris | Modelo 1 58 W. regulable con ref. gris de Airfal. |  | 0 | u | 0
PARFA144G |  |  | Modelo 1 58 W. regulable con ref. gris |  |  | 1 | u | 0
ECO050AIR |  |  | Eco tasa 050 |  |  | 0.5 | u | 0
Tubo T8 electrónica (negro)
Modelo 1 18 W. electrónica con ref. negro - de Air-fal
PARFA112N- |  |  | Modelo 1 18 W. electrónica con ref. negro | Modelo 1 18 W. electr?nica con ref. negro de Airfal. |  | 0 | u | 0
PARFA112N |  |  | Modelo 1 18 W. electrónica con ref. negro |  |  | 1 | u | 0
ECO025AIR |  |  | Eco tasa 025 |  |  | 0.25 | u | 0
Modelo 1 36 W. electrónica con ref. negro - de Air-fal
PARFA116N- |  |  | Modelo 1 36 W. electrónica con ref. negro | Modelo 1 36 W. electr?nica con ref. negro de Airfal. |  | 0 | u | 0
PARFA116N |  |  | Modelo 1 36 W. electrónica con ref. negro |  |  | 1 | u | 0
ECO050AIR |  |  | Eco tasa 050 |  |  | 0.5 | u | 0
Modelo 1 58 W. electrónica con ref. negro - de Air-fal
PARFA120N- |  |  | Modelo 1 58 W. electrónica con ref. negro | Modelo 1 58 W. electr?nica con ref. negro de Airfal. |  | 0 | u | 0
PARFA120N |  |  | Modelo 1 58 W. electrónica con ref. negro |  |  | 1 | u | 0
ECO050AIR |  |  | Eco tasa 050 |  |  | 0.5 | u | 0
Modelo 1 18 W. regulable con ref. negro - de Air-fal
PARFA136N- |  |  | Modelo 1 18 W. regulable con ref. negro | Modelo 1 18 W. regulable con ref. negro de Airfal. |  | 0 | u | 0
PARFA136N |  |  | Modelo 1 18 W. regulable con ref. negro |  |  | 1 | u | 0
ECO025AIR |  |  | Eco tasa 025 |  |  | 0.25 | u | 0
Modelo 1 36 W. regulable con ref. negro - de Air-fal
PARFA140N- |  |  | Modelo 1 36 W. regulable con ref. negro | Modelo 1 36 W. regulable con ref. negro de Airfal. |  | 0 | u | 0
PARFA140N |  |  | Modelo 1 36 W. regulable con ref. negro |  |  | 1 | u | 0
ECO050AIR |  |  | Eco tasa 050 |  |  | 0.5 | u | 0
Modelo 1 58 W. regulable con ref. negro - de Air-fal
PARFA144N- |  |  | Modelo 1 58 W. regulable con ref. negro | Modelo 1 58 W. regulable con ref. negro de Airfal. |  | 0 | u | 0
PARFA144N |  |  | Modelo 1 58 W. regulable con ref. negro |  |  | 1 | u | 0
ECO050AIR |  |  | Eco tasa 050 |  |  | 0.5 | u | 0
Tubo T8 electrónica (rojo)
Modelo 1 18 W. electrónica con ref. rojo - de Air-fal
PARFA112R- |  |  | Modelo 1 18 W. electrónica con ref. rojo | Modelo 1 18 W. electr?nica con ref. rojo de Airfal. |  | 0 | u | 0
PARFA112R |  |  | Modelo 1 18 W. electrónica con ref. rojo |  |  | 1 | u | 0
ECO025AIR |  |  | Eco tasa 025 |  |  | 0.25 | u | 0
Modelo 1 36 W. electrónica con ref. rojo - de Air-fal
PARFA116R- |  |  | Modelo 1 36 W. electrónica con ref. rojo | Modelo 1 36 W. electr?nica con ref. rojo de Airfal. |  | 0 | u | 0
PARFA116R |  |  | Modelo 1 36 W. electrónica con ref. rojo |  |  | 1 | u | 0
ECO050AIR |  |  | Eco tasa 050 |  |  | 0.5 | u | 0
Modelo 1 58 W. electrónica con ref. rojo - de Air-fal
PARFA120R- |  |  | Modelo 1 58 W. electrónica con ref. rojo | Modelo 1 58 W. electr?nica con ref. rojo de Airfal. |  | 0 | u | 0
PARFA120R |  |  | Modelo 1 58 W. electrónica con ref. rojo |  |  | 1 | u | 0
ECO050AIR |  |  | Eco tasa 050 |  |  | 0.5 | u | 0
Modelo 1 18 W. regulable con ref. rojo - de Air-fal
PARFA136R- |  |  | Modelo 1 18 W. regulable con ref. rojo | Modelo 1 18 W. regulable con ref. rojo de Airfal. |  | 0 | u | 0
PARFA136R |  |  | Modelo 1 18 W. regulable con ref. rojo |  |  | 1 | u | 0
ECO025AIR |  |  | Eco tasa 025 |  |  | 0.25 | u | 0
Modelo 1 36 W. regulable con ref. rojo - de Air-fal
PARFA140R- |  |  | Modelo 1 36 W. regulable con ref. rojo | Modelo 1 36 W. regulable con ref. rojo de Airfal. |  | 0 | u | 0
PARFA140R |  |  | Modelo 1 36 W. regulable con ref. rojo |  |  | 1 | u | 0
ECO050AIR |  |  | Eco tasa 050 |  |  | 0.5 | u | 0
Modelo 1 58 W. regulable con ref. rojo - de Air-fal
PARFA144R- |  |  | Modelo 1 58 W. regulable con ref. rojo | Modelo 1 58 W. regulable con ref. rojo de Airfal. |  | 0 | u | 0
PARFA144R |  |  | Modelo 1 58 W. regulable con ref. rojo |  |  | 1 | u | 0
ECO050AIR |  |  | Eco tasa 050 |  |  | 0.5 | u | 0
Tubo T8 electrónica (verde)
Modelo 1 18 W. electrónica con ref. verde - de Air-fal
PARFA112V- |  |  | Modelo 1 18 W. electrónica con ref. verde | Modelo 1 18 W. electr?nica con ref. verde de Airfal. |  | 0 | u | 0
PARFA112V |  |  | Modelo 1 18 W. electrónica con ref. verde |  |  | 1 | u | 0
ECO025AIR |  |  | Eco tasa 025 |  |  | 0.25 | u | 0
Modelo 1 36 W. electrónica con ref. verde - de Air-fal
PARFA116V- |  |  | Modelo 1 36 W. electrónica con ref. verde | Modelo 1 36 W. electr?nica con ref. verde de Airfal. |  | 0 | u | 0
PARFA116V |  |  | Modelo 1 36 W. electrónica con ref. verde |  |  | 1 | u | 0
ECO050AIR |  |  | Eco tasa 050 |  |  | 0.5 | u | 0
Modelo 1 58 W. electrónica con ref. verde - de Air-fal
PARFA120V- |  |  | Modelo 1 58 W. electrónica con ref. verde | Modelo 1 58 W. electr?nica con ref. verde de Airfal. |  | 0 | u | 0
PARFA120V |  |  | Modelo 1 58 W. electrónica con ref. verde |  |  | 1 | u | 0
ECO050AIR |  |  | Eco tasa 050 |  |  | 0.5 | u | 0
Modelo 1 18 W. regulable con ref. verde - de Air-fal
PARFA136V- |  |  | Modelo 1 18 W. regulable con ref. verde | Modelo 1 18 W. regulable con ref. verde de Airfal. |  | 0 | u | 0
PARFA136V |  |  | Modelo 1 18 W. regulable con ref. verde |  |  | 1 | u | 0
ECO025AIR |  |  | Eco tasa 025 |  |  | 0.25 | u | 0
Modelo 1 36 W. regulable con ref. verde - de Air-fal
PARFA140V- |  |  | Modelo 1 36 W. regulable con ref. verde | Modelo 1 36 W. regulable con ref. verde de Airfal. |  | 0 | u | 0
PARFA140V |  |  | Modelo 1 36 W. regulable con ref. verde |  |  | 1 | u | 0
ECO050AIR |  |  | Eco tasa 050 |  |  | 0.5 | u | 0
Modelo 1 58 W. regulable con ref. verde - de Air-fal
PARFA144V- |  |  | Modelo 1 58 W. regulable con ref. verde | Modelo 1 58 W. regulable con ref. verde de Airfal. |  | 0 | u | 0
PARFA144V |  |  | Modelo 1 58 W. regulable con ref. verde |  |  | 1 | u | 0
ECO050AIR |  |  | Eco tasa 050 |  |  | 0.5 | u | 0
Tubo T5
Tubo T5 (amarillo)
Modelo 1 14 W. T5 con ref. amarillo - de Air-fal
PARFA163A- |  |  | Modelo 1 14 W. T5 con ref. amarillo | Modelo 1 14 W. T5 con ref. amarillo de Airfal. |  | 0 | u | 0
PARFA163A |  |  | Modelo 1 14 W. T5 con ref. amarillo |  |  | 1 | u | 0
ECO025AIR |  |  | Eco tasa 025 |  |  | 0.25 | u | 0
Modelo 1 21 W. T5 con ref. amarillo - de Air-fal
PARFA164A- |  |  | Modelo 1 21 W. T5 con ref. amarillo | Modelo 1 21 W. T5 con ref. amarillo de Airfal. |  | 0 | u | 0
PARFA164A |  |  | Modelo 1 21 W. T5 con ref. amarillo |  |  | 1 | u | 0
ECO025AIR |  |  | Eco tasa 025 |  |  | 0.25 | u | 0
Modelo 1 28 W. T5 con ref. amarillo - de Air-fal
PARFA165A- |  |  | Modelo 1 28 W. T5 con ref. amarillo | Modelo 1 28 W. T5 con ref. amarillo de Airfal. |  | 0 | u | 0
PARFA165A |  |  | Modelo 1 28 W. T5 con ref. amarillo |  |  | 1 | u | 0
ECO050AIR |  |  | Eco tasa 050 |  |  | 0.5 | u | 0
Modelo 1 35 W. T5 con ref. amarillo - de Air-fal
PARFA166A- |  |  | Modelo 1 35 W. T5 con ref. amarillo | Modelo 1 35 W. T5 con ref. amarillo de Airfal. |  | 0 | u | 0
PARFA166A |  |  | Modelo 1 35 W. T5 con ref. amarillo |  |  | 1 | u | 0
ECO050AIR |  |  | Eco tasa 050 |  |  | 0.5 | u | 0
Modelo 1 39 W. T5 con ref. amarillo - de Air-fal
PARFA167A- |  |  | Modelo 1 39 W. T5 con ref. amarillo | Modelo 1 39 W. T5 con ref. amarillo de Airfal. |  | 0 | u | 0
PARFA167A |  |  | Modelo 1 39 W. T5 con ref. amarillo |  |  | 1 | u | 0
ECO025AIR |  |  | Eco tasa 025 |  |  | 0.25 | u | 0
Modelo 1 54 W. T5 con ref. amarillo - de Air-fal
PARFA168A- |  |  | Modelo 1 54 W. T5 con ref. amarillo | Modelo 1 54 W. T5 con ref. amarillo de Airfal. |  | 0 | u | 0
PARFA168A |  |  | Modelo 1 54 W. T5 con ref. amarillo |  |  | 1 | u | 0
ECO050AIR |  |  | Eco tasa 050 |  |  | 0.5 | u | 0
Modelo 1 14 W. T5 regulable con ref. amarillo - de Air-fal
PARFA169A- |  |  | Modelo 1 14 W. T5 regulable con ref. amarillo | Modelo 1 14 W. T5 regulable con ref. amarillo de Airfal. |  | 0 | u | 0
PARFA169A |  |  | Modelo 1 14 W. T5 regulable con ref. amarillo |  |  | 1 | u | 0
ECO025AIR |  |  | Eco tasa 025 |  |  | 0.25 | u | 0
Modelo 1 21 W. T5 regulable con ref. amarillo - de Air-fal
PARFA170A- |  |  | Modelo 1 21 W. T5 regulable con ref. amarillo | Modelo 1 21 W. T5 regulable con ref. amarillo de Airfal. |  | 0 | u | 0
PARFA170A |  |  | Modelo 1 21 W. T5 regulable con ref. amarillo |  |  | 1 | u | 0
ECO025AIR |  |  | Eco tasa 025 |  |  | 0.25 | u | 0
Modelo 1 28 W. T5 regulable con ref. amarillo - de Air-fal
PARFA171A- |  |  | Modelo 1 28 W. T5 regulable con ref. amarillo | Modelo 1 28 W. T5 regulable con ref. amarillo de Airfal. |  | 0 | u | 0
PARFA171A |  |  | Modelo 1 28 W. T5 regulable con ref. amarillo |  |  | 1 | u | 0
ECO050AIR |  |  | Eco tasa 050 |  |  | 0.5 | u | 0
Modelo 1 35 W. T5 regulable con ref. amarillo - de Air-fal
PARFA172A- |  |  | Modelo 1 35 W. T5 regulable con ref. amarillo | Modelo 1 35 W. T5 regulable con ref. amarillo de Airfal. |  | 0 | u | 0
PARFA172A |  |  | Modelo 1 35 W. T5 regulable con ref. amarillo |  |  | 1 | u | 0
ECO050AIR |  |  | Eco tasa 050 |  |  | 0.5 | u | 0
Modelo 1 39 W. T5 regulable con ref. amarillo - de Air-fal
PARFA173A- |  |  | Modelo 1 39 W. T5 regulable con ref. amarillo | Modelo 1 39 W. T5 regulable con ref. amarillo de Airfal. |  | 0 | u | 0
PARFA173A |  |  | Modelo 1 39 W. T5 regulable con ref. amarillo |  |  | 1 | u | 0
ECO025AIR |  |  | Eco tasa 025 |  |  | 0.25 | u | 0
Modelo 1 54 W. T5 regulable con ref. amarillo - de Air-fal
PARFA174A- |  |  | Modelo 1 54 W. T5 regulable con ref. amarillo | Modelo 1 54 W. T5 regulable con ref. amarillo de Airfal. |  | 0 | u | 0
PARFA174A |  |  | Modelo 1 54 W. T5 regulable con ref. amarillo |  |  | 1 | u | 0
ECO050AIR |  |  | Eco tasa 050 |  |  | 0.5 | u | 0
Tubo T5 (blanco)
Modelo 1 14 W. T5 con ref. blanco - de Air-fal
PARFA163B- |  |  | Modelo 1 14 W. T5 con ref. blanco | Modelo 1 14 W. T5 con ref. blanco de Airfal. |  | 0 | u | 0
PARFA163B |  |  | Modelo 1 14 W. T5 con ref. blanco |  |  | 1 | u | 0
ECO025AIR |  |  | Eco tasa 025 |  |  | 0.25 | u | 0
Modelo 1 21 W. T5 con ref. blanco - de Air-fal
PARFA164B- |  |  | Modelo 1 21 W. T5 con ref. blanco | Modelo 1 21 W. T5 con ref. blanco de Airfal. |  | 0 | u | 0
PARFA164B |  |  | Modelo 1 21 W. T5 con ref. blanco |  |  | 1 | u | 0
ECO025AIR |  |  | Eco tasa 025 |  |  | 0.25 | u | 0
Modelo 1 28 W. T5 con ref. blanco - de Air-fal
PARFA165B- |  |  | Modelo 1 28 W. T5 con ref. blanco | Modelo 1 28 W. T5 con ref. blanco de Airfal. |  | 0 | u | 0
PARFA165B |  |  | Modelo 1 28 W. T5 con ref. blanco |  |  | 1 | u | 0
ECO050AIR |  |  | Eco tasa 050 |  |  | 0.5 | u | 0
Modelo 1 35 W. T5 con ref. blanco - de Air-fal
PARFA166B- |  |  | Modelo 1 35 W. T5 con ref. blanco | Modelo 1 35 W. T5 con ref. blanco de Airfal. |  | 0 | u | 0
PARFA166B |  |  | Modelo 1 35 W. T5 con ref. blanco |  |  | 1 | u | 0
ECO050AIR |  |  | Eco tasa 050 |  |  | 0.5 | u | 0
Modelo 1 39 W. T5 con ref. blanco - de Air-fal
PARFA167B- |  |  | Modelo 1 39 W. T5 con ref. blanco | Modelo 1 39 W. T5 con ref. blanco de Airfal. |  | 0 | u | 0
PARFA167B |  |  | Modelo 1 39 W. T5 con ref. blanco |  |  | 1 | u | 0
ECO025AIR |  |  | Eco tasa 025 |  |  | 0.25 | u | 0
Modelo 1 54 W. T5 con ref. blanco - de Air-fal
PARFA168B- |  |  | Modelo 1 54 W. T5 con ref. blanco | Modelo 1 54 W. T5 con ref. blanco de Airfal. |  | 0 | u | 0
PARFA168B |  |  | Modelo 1 54 W. T5 con ref. blanco |  |  | 1 | u | 0
ECO050AIR |  |  | Eco tasa 050 |  |  | 0.5 | u | 0
Modelo 1 14 W. T5 regulable con ref. blanco - de Air-fal
PARFA169B- |  |  | Modelo 1 14 W. T5 regulable con ref. blanco | Modelo 1 14 W. T5 regulable con ref. blanco de Airfal. |  | 0 | u | 0
PARFA169B |  |  | Modelo 1 14 W. T5 regulable con ref. blanco |  |  | 1 | u | 0
ECO025AIR |  |  | Eco tasa 025 |  |  | 0.25 | u | 0
Modelo 1 21 W. T5 regulable con ref. blanco - de Air-fal
PARFA170B- |  |  | Modelo 1 21 W. T5 regulable con ref. blanco | Modelo 1 21 W. T5 regulable con ref. blanco de Airfal. |  | 0 | u | 0
PARFA170B |  |  | Modelo 1 21 W. T5 regulable con ref. blanco |  |  | 1 | u | 0
ECO025AIR |  |  | Eco tasa 025 |  |  | 0.25 | u | 0
Modelo 1 28 W. T5 regulable con ref. blanco - de Air-fal
PARFA171B- |  |  | Modelo 1 28 W. T5 regulable con ref. blanco | Modelo 1 28 W. T5 regulable con ref. blanco de Airfal. |  | 0 | u | 0
PARFA171B |  |  | Modelo 1 28 W. T5 regulable con ref. blanco |  |  | 1 | u | 0
ECO050AIR |  |  | Eco tasa 050 |  |  | 0.5 | u | 0
Modelo 1 35 W. T5 regulable con ref. blanco - de Air-fal
PARFA172B- |  |  | Modelo 1 35 W. T5 regulable con ref. blanco | Modelo 1 35 W. T5 regulable con ref. blanco de Airfal. |  | 0 | u | 0
PARFA172B |  |  | Modelo 1 35 W. T5 regulable con ref. blanco |  |  | 1 | u | 0
ECO050AIR |  |  | Eco tasa 050 |  |  | 0.5 | u | 0
Modelo 1 39 W. T5 regulable con ref. blanco - de Air-fal
PARFA173B- |  |  | Modelo 1 39 W. T5 regulable con ref. blanco | Modelo 1 39 W. T5 regulable con ref. blanco de Airfal. |  | 0 | u | 0
PARFA173B |  |  | Modelo 1 39 W. T5 regulable con ref. blanco |  |  | 1 | u | 0
ECO025AIR |  |  | Eco tasa 025 |  |  | 0.25 | u | 0
Modelo 1 54 W. T5 regulable con ref. blanco - de Air-fal
PARFA174B- |  |  | Modelo 1 54 W. T5 regulable con ref. blanco | Modelo 1 54 W. T5 regulable con ref. blanco de Airfal. |  | 0 | u | 0
PARFA174B |  |  | Modelo 1 54 W. T5 regulable con ref. blanco |  |  | 1 | u | 0
ECO050AIR |  |  | Eco tasa 050 |  |  | 0.5 | u | 0
Tubo T5 (gris)
Modelo 1 14 W. T5 con ref. gris - de Air-fal
PARFA163G- |  |  | Modelo 1 14 W. T5 con ref. gris | Modelo 1 14 W. T5 con ref. gris de Airfal. |  | 0 | u | 0
PARFA163G |  |  | Modelo 1 14 W. T5 con ref. gris |  |  | 1 | u | 0
ECO025AIR |  |  | Eco tasa 025 |  |  | 0.25 | u | 0
Modelo 1 21 W. T5 con ref. gris - de Air-fal
PARFA164G- |  |  | Modelo 1 21 W. T5 con ref. gris | Modelo 1 21 W. T5 con ref. gris de Airfal. |  | 0 | u | 0
PARFA164G |  |  | Modelo 1 21 W. T5 con ref. gris |  |  | 1 | u | 0
ECO025AIR |  |  | Eco tasa 025 |  |  | 0.25 | u | 0
Modelo 1 28 W. T5 con ref. gris - de Air-fal
PARFA165G- |  |  | Modelo 1 28 W. T5 con ref. gris | Modelo 1 28 W. T5 con ref. gris de Airfal. |  | 0 | u | 0
PARFA165G |  |  | Modelo 1 28 W. T5 con ref. gris |  |  | 1 | u | 0
ECO050AIR |  |  | Eco tasa 050 |  |  | 0.5 | u | 0
Modelo 1 35 W. T5 con ref. gris - de Air-fal
PARFA166G- |  |  | Modelo 1 35 W. T5 con ref. gris | Modelo 1 35 W. T5 con ref. gris de Airfal. |  | 0 | u | 0
PARFA166G |  |  | Modelo 1 35 W. T5 con ref. gris |  |  | 1 | u | 0
ECO050AIR |  |  | Eco tasa 050 |  |  | 0.5 | u | 0
Modelo 1 39 W. T5 con ref. gris - de Air-fal
PARFA167G- |  |  | Modelo 1 39 W. T5 con ref. gris | Modelo 1 39 W. T5 con ref. gris de Airfal. |  | 0 | u | 0
PARFA167G |  |  | Modelo 1 39 W. T5 con ref. gris |  |  | 1 | u | 0
ECO025AIR |  |  | Eco tasa 025 |  |  | 0.25 | u | 0
Modelo 1 54 W. T5 con ref. gris - de Air-fal
PARFA168G- |  |  | Modelo 1 54 W. T5 con ref. gris | Modelo 1 54 W. T5 con ref. gris de Airfal. |  | 0 | u | 0
PARFA168G |  |  | Modelo 1 54 W. T5 con ref. gris |  |  | 1 | u | 0
ECO050AIR |  |  | Eco tasa 050 |  |  | 0.5 | u | 0
Modelo 1 14 W. T5 regulable con ref. gris - de Air-fal
PARFA169G- |  |  | Modelo 1 14 W. T5 regulable con ref. gris | Modelo 1 14 W. T5 regulable con ref. gris de Airfal. |  | 0 | u | 0
PARFA169G |  |  | Modelo 1 14 W. T5 regulable con ref. gris |  |  | 1 | u | 0
ECO025AIR |  |  | Eco tasa 025 |  |  | 0.25 | u | 0
Modelo 1 21 W. T5 regulable con ref. gris - de Air-fal
PARFA170G- |  |  | Modelo 1 21 W. T5 regulable con ref. gris | Modelo 1 21 W. T5 regulable con ref. gris de Airfal. |  | 0 | u | 0
PARFA170G |  |  | Modelo 1 21 W. T5 regulable con ref. gris |  |  | 1 | u | 0
ECO025AIR |  |  | Eco tasa 025 |  |  | 0.25 | u | 0
Modelo 1 28 W. T5 regulable con ref. gris - de Air-fal
PARFA171G- |  |  | Modelo 1 28 W. T5 regulable con ref. gris | Modelo 1 28 W. T5 regulable con ref. gris de Airfal. |  | 0 | u | 0
PARFA171G |  |  | Modelo 1 28 W. T5 regulable con ref. gris |  |  | 1 | u | 0
ECO050AIR |  |  | Eco tasa 050 |  |  | 0.5 | u | 0
Modelo 1 35 W. T5 regulable con ref. gris - de Air-fal
PARFA172G- |  |  | Modelo 1 35 W. T5 regulable con ref. gris | Modelo 1 35 W. T5 regulable con ref. gris de Airfal. |  | 0 | u | 0
PARFA172G |  |  | Modelo 1 35 W. T5 regulable con ref. gris |  |  | 1 | u | 0
ECO050AIR |  |  | Eco tasa 050 |  |  | 0.5 | u | 0
Modelo 1 39 W. T5 regulable con ref. gris - de Air-fal
PARFA173G- |  |  | Modelo 1 39 W. T5 regulable con ref. gris | Modelo 1 39 W. T5 regulable con ref. gris de Airfal. |  | 0 | u | 0
PARFA173G |  |  | Modelo 1 39 W. T5 regulable con ref. gris |  |  | 1 | u | 0
ECO025AIR |  |  | Eco tasa 025 |  |  | 0.25 | u | 0
Modelo 1 54 W. T5 regulable con ref. gris - de Air-fal
PARFA174G- |  |  | Modelo 1 54 W. T5 regulable con ref. gris | Modelo 1 54 W. T5 regulable con ref. gris de Airfal. |  | 0 | u | 0
PARFA174G |  |  | Modelo 1 54 W. T5 regulable con ref. gris |  |  | 1 | u | 0
ECO050AIR |  |  | Eco tasa 050 |  |  | 0.5 | u | 0
Tubo T5 (negro)
Modelo 1 14 W. T5 con ref. negro - de Air-fal
PARFA163N- |  |  | Modelo 1 14 W. T5 con ref. negro | Modelo 1 14 W. T5 con ref. negro de Airfal. |  | 0 | u | 0
PARFA163N |  |  | Modelo 1 14 W. T5 con ref. negro |  |  | 1 | u | 0
ECO025AIR |  |  | Eco tasa 025 |  |  | 0.25 | u | 0
Modelo 1 21 W. T5 con ref. negro - de Air-fal
PARFA164N- |  |  | Modelo 1 21 W. T5 con ref. negro | Modelo 1 21 W. T5 con ref. negro de Airfal. |  | 0 | u | 0
PARFA164N |  |  | Modelo 1 21 W. T5 con ref. negro |  |  | 1 | u | 0
ECO025AIR |  |  | Eco tasa 025 |  |  | 0.25 | u | 0
Modelo 1 28 W. T5 con ref. negro - de Air-fal
PARFA165N- |  |  | Modelo 1 28 W. T5 con ref. negro | Modelo 1 28 W. T5 con ref. negro de Airfal. |  | 0 | u | 0
PARFA165N |  |  | Modelo 1 28 W. T5 con ref. negro |  |  | 1 | u | 0
ECO050AIR |  |  | Eco tasa 050 |  |  | 0.5 | u | 0
Modelo 1 35 W. T5 con ref. negro - de Air-fal
PARFA166N- |  |  | Modelo 1 35 W. T5 con ref. negro | Modelo 1 35 W. T5 con ref. negro de Airfal. |  | 0 | u | 0
PARFA166N |  |  | Modelo 1 35 W. T5 con ref. negro |  |  | 1 | u | 0
ECO050AIR |  |  | Eco tasa 050 |  |  | 0.5 | u | 0
Modelo 1 39 W. T5 con ref. negro - de Air-fal
PARFA167N- |  |  | Modelo 1 39 W. T5 con ref. negro | Modelo 1 39 W. T5 con ref. negro de Airfal. |  | 0 | u | 0
PARFA167N |  |  | Modelo 1 39 W. T5 con ref. negro |  |  | 1 | u | 0
ECO025AIR |  |  | Eco tasa 025 |  |  | 0.25 | u | 0
Modelo 1 54 W. T5 con ref. negro - de Air-fal
PARFA168N- |  |  | Modelo 1 54 W. T5 con ref. negro | Modelo 1 54 W. T5 con ref. negro de Airfal. |  | 0 | u | 0
PARFA168N |  |  | Modelo 1 54 W. T5 con ref. negro |  |  | 1 | u | 0
ECO050AIR |  |  | Eco tasa 050 |  |  | 0.5 | u | 0
Modelo 1 14 W. T5 regulable con ref. negro - de Air-fal
PARFA169N- |  |  | Modelo 1 14 W. T5 regulable con ref. negro | Modelo 1 14 W. T5 regulable con ref. negro de Airfal. |  | 0 | u | 0
PARFA169N |  |  | Modelo 1 14 W. T5 regulable con ref. negro |  |  | 1 | u | 0
ECO025AIR |  |  | Eco tasa 025 |  |  | 0.25 | u | 0
Modelo 1 21 W. T5 regulable con ref. negro - de Air-fal
PARFA170N- |  |  | Modelo 1 21 W. T5 regulable con ref. negro | Modelo 1 21 W. T5 regulable con ref. negro de Airfal. |  | 0 | u | 0
PARFA170N |  |  | Modelo 1 21 W. T5 regulable con ref. negro |  |  | 1 | u | 0
ECO025AIR |  |  | Eco tasa 025 |  |  | 0.25 | u | 0
Modelo 1 28 W. T5 regulable con ref. negro - de Air-fal
PARFA171N- |  |  | Modelo 1 28 W. T5 regulable con ref. negro | Modelo 1 28 W. T5 regulable con ref. negro de Airfal. |  | 0 | u | 0
PARFA171N |  |  | Modelo 1 28 W. T5 regulable con ref. negro |  |  | 1 | u | 0
ECO050AIR |  |  | Eco tasa 050 |  |  | 0.5 | u | 0
Modelo 1 35 W. T5 regulable con ref. negro - de Air-fal
PARFA172N- |  |  | Modelo 1 35 W. T5 regulable con ref. negro | Modelo 1 35 W. T5 regulable con ref. negro de Airfal. |  | 0 | u | 0
PARFA172N |  |  | Modelo 1 35 W. T5 regulable con ref. negro |  |  | 1 | u | 0
ECO050AIR |  |  | Eco tasa 050 |  |  | 0.5 | u | 0
Modelo 1 39 W. T5 regulable con ref. negro - de Air-fal
PARFA173N- |  |  | Modelo 1 39 W. T5 regulable con ref. negro | Modelo 1 39 W. T5 regulable con ref. negro de Airfal. |  | 0 | u | 0
PARFA173N |  |  | Modelo 1 39 W. T5 regulable con ref. negro |  |  | 1 | u | 0
ECO025AIR |  |  | Eco tasa 025 |  |  | 0.25 | u | 0
Modelo 1 54 W. T5 regulable con ref. negro - de Air-fal
PARFA174N- |  |  | Modelo 1 54 W. T5 regulable con ref. negro | Modelo 1 54 W. T5 regulable con ref. negro de Airfal. |  | 0 | u | 0
PARFA174N |  |  | Modelo 1 54 W. T5 regulable con ref. negro |  |  | 1 | u | 0
ECO050AIR |  |  | Eco tasa 050 |  |  | 0.5 | u | 0
Tubo T5 (rojo)
Modelo 1 14 W. T5 con ref. rojo - de Air-fal
PARFA163R- |  |  | Modelo 1 14 W. T5 con ref. rojo | Modelo 1 14 W. T5 con ref. rojo de Airfal. |  | 0 | u | 0
PARFA163R |  |  | Modelo 1 14 W. T5 con ref. rojo |  |  | 1 | u | 0
ECO025AIR |  |  | Eco tasa 025 |  |  | 0.25 | u | 0
Modelo 1 21 W. T5 con ref. rojo - de Air-fal
PARFA164R- |  |  | Modelo 1 21 W. T5 con ref. rojo | Modelo 1 21 W. T5 con ref. rojo de Airfal. |  | 0 | u | 0
PARFA164R |  |  | Modelo 1 21 W. T5 con ref. rojo |  |  | 1 | u | 0
ECO025AIR |  |  | Eco tasa 025 |  |  | 0.25 | u | 0
Modelo 1 28 W. T5 con ref. rojo - de Air-fal
PARFA165R- |  |  | Modelo 1 28 W. T5 con ref. rojo | Modelo 1 28 W. T5 con ref. rojo de Airfal. |  | 0 | u | 0
PARFA165R |  |  | Modelo 1 28 W. T5 con ref. rojo |  |  | 1 | u | 0
ECO050AIR |  |  | Eco tasa 050 |  |  | 0.5 | u | 0
Modelo 1 35 W. T5 con ref. rojo - de Air-fal
PARFA166R- |  |  | Modelo 1 35 W. T5 con ref. rojo | Modelo 1 35 W. T5 con ref. rojo de Airfal. |  | 0 | u | 0
PARFA166R |  |  | Modelo 1 35 W. T5 con ref. rojo |  |  | 1 | u | 0
ECO050AIR |  |  | Eco tasa 050 |  |  | 0.5 | u | 0
Modelo 1 39 W. T5 con ref. rojo - de Air-fal
PARFA167R- |  |  | Modelo 1 39 W. T5 con ref. rojo | Modelo 1 39 W. T5 con ref. rojo de Airfal. |  | 0 | u | 0
PARFA167R |  |  | Modelo 1 39 W. T5 con ref. rojo |  |  | 1 | u | 0
ECO025AIR |  |  | Eco tasa 025 |  |  | 0.25 | u | 0
Modelo 1 54 W. T5 con ref. rojo - de Air-fal
PARFA168R- |  |  | Modelo 1 54 W. T5 con ref. rojo | Modelo 1 54 W. T5 con ref. rojo de Airfal. |  | 0 | u | 0
PARFA168R |  |  | Modelo 1 54 W. T5 con ref. rojo |  |  | 1 | u | 0
ECO050AIR |  |  | Eco tasa 050 |  |  | 0.5 | u | 0
Modelo 1 14 W. T5 regulable con ref. rojo - de Air-fal
PARFA169R- |  |  | Modelo 1 14 W. T5 regulable con ref. rojo | Modelo 1 14 W. T5 regulable con ref. rojo de Airfal. |  | 0 | u | 0
PARFA169R |  |  | Modelo 1 14 W. T5 regulable con ref. rojo |  |  | 1 | u | 0
ECO025AIR |  |  | Eco tasa 025 |  |  | 0.25 | u | 0
Modelo 1 21 W. T5 regulable con ref. rojo - de Air-fal
PARFA170R- |  |  | Modelo 1 21 W. T5 regulable con ref. rojo | Modelo 1 21 W. T5 regulable con ref. rojo de Airfal. |  | 0 | u | 0
PARFA170R |  |  | Modelo 1 21 W. T5 regulable con ref. rojo |  |  | 1 | u | 0
ECO025AIR |  |  | Eco tasa 025 |  |  | 0.25 | u | 0
Modelo 1 28 W. T5 regulable con ref. rojo - de Air-fal
PARFA171R- |  |  | Modelo 1 28 W. T5 regulable con ref. rojo | Modelo 1 28 W. T5 regulable con ref. rojo de Airfal. |  | 0 | u | 0
PARFA171R |  |  | Modelo 1 28 W. T5 regulable con ref. rojo |  |  | 1 | u | 0
ECO050AIR |  |  | Eco tasa 050 |  |  | 0.5 | u | 0
Modelo 1 35 W. T5 regulable con ref. rojo - de Air-fal
PARFA172R- |  |  | Modelo 1 35 W. T5 regulable con ref. rojo | Modelo 1 35 W. T5 regulable con ref. rojo de Airfal. |  | 0 | u | 0
PARFA172R |  |  | Modelo 1 35 W. T5 regulable con ref. rojo |  |  | 1 | u | 0
ECO050AIR |  |  | Eco tasa 050 |  |  | 0.5 | u | 0
Modelo 1 39 W. T5 regulable con ref. rojo - de Air-fal
PARFA173R- |  |  | Modelo 1 39 W. T5 regulable con ref. rojo | Modelo 1 39 W. T5 regulable con ref. rojo de Airfal. |  | 0 | u | 0
PARFA173R |  |  | Modelo 1 39 W. T5 regulable con ref. rojo |  |  | 1 | u | 0
ECO025AIR |  |  | Eco tasa 025 |  |  | 0.25 | u | 0
Modelo 1 54 W. T5 regulable con ref. rojo - de Air-fal
PARFA174R- |  |  | Modelo 1 54 W. T5 regulable con ref. rojo | Modelo 1 54 W. T5 regulable con ref. rojo de Airfal. |  | 0 | u | 0
PARFA174R |  |  | Modelo 1 54 W. T5 regulable con ref. rojo |  |  | 1 | u | 0
ECO050AIR |  |  | Eco tasa 050 |  |  | 0.5 | u | 0
Tubo T5 (verde)
Modelo 1 14 W. T5 con ref. verde - de Air-fal
PARFA163V- |  |  | Modelo 1 14 W. T5 con ref. verde | Modelo 1 14 W. T5 con ref. verde de Airfal. |  | 0 | u | 0
PARFA163V |  |  | Modelo 1 14 W. T5 con ref. verde |  |  | 1 | u | 0
ECO025AIR |  |  | Eco tasa 025 |  |  | 0.25 | u | 0
Modelo 1 21 W. T5 con ref. verde - de Air-fal
PARFA164V- |  |  | Modelo 1 21 W. T5 con ref. verde | Modelo 1 21 W. T5 con ref. verde de Airfal. |  | 0 | u | 0
PARFA164V |  |  | Modelo 1 21 W. T5 con ref. verde |  |  | 1 | u | 0
ECO025AIR |  |  | Eco tasa 025 |  |  | 0.25 | u | 0
Modelo 1 28 W. T5 con ref. verde - de Air-fal
PARFA165V- |  |  | Modelo 1 28 W. T5 con ref. verde | Modelo 1 28 W. T5 con ref. verde de Airfal. |  | 0 | u | 0
PARFA165V |  |  | Modelo 1 28 W. T5 con ref. verde |  |  | 1 | u | 0
ECO050AIR |  |  | Eco tasa 050 |  |  | 0.5 | u | 0
Modelo 1 35 W. T5 con ref. verde - de Air-fal
PARFA166V- |  |  | Modelo 1 35 W. T5 con ref. verde | Modelo 1 35 W. T5 con ref. verde de Airfal. |  | 0 | u | 0
PARFA166V |  |  | Modelo 1 35 W. T5 con ref. verde |  |  | 1 | u | 0
ECO050AIR |  |  | Eco tasa 050 |  |  | 0.5 | u | 0
Modelo 1 39 W. T5 con ref. verde - de Air-fal
PARFA167V- |  |  | Modelo 1 39 W. T5 con ref. verde | Modelo 1 39 W. T5 con ref. verde de Airfal. |  | 0 | u | 0
PARFA167V |  |  | Modelo 1 39 W. T5 con ref. verde |  |  | 1 | u | 0
ECO025AIR |  |  | Eco tasa 025 |  |  | 0.25 | u | 0
Modelo 1 54 W. T5 con ref. verde - de Air-fal
PARFA168V- |  |  | Modelo 1 54 W. T5 con ref. verde | Modelo 1 54 W. T5 con ref. verde de Airfal. |  | 0 | u | 0
PARFA168V |  |  | Modelo 1 54 W. T5 con ref. verde |  |  | 1 | u | 0
ECO050AIR |  |  | Eco tasa 050 |  |  | 0.5 | u | 0
Modelo 1 14 W. T5 regulable con ref. verde - de Air-fal
PARFA169V- |  |  | Modelo 1 14 W. T5 regulable con ref. verde | Modelo 1 14 W. T5 regulable con ref. verde de Airfal. |  | 0 | u | 0
PARFA169V |  |  | Modelo 1 14 W. T5 regulable con ref. verde |  |  | 1 | u | 0
ECO025AIR |  |  | Eco tasa 025 |  |  | 0.25 | u | 0
Modelo 1 21 W. T5 regulable con ref. verde - de Air-fal
PARFA170V- |  |  | Modelo 1 21 W. T5 regulable con ref. verde | Modelo 1 21 W. T5 regulable con ref. verde de Airfal. |  | 0 | u | 0
PARFA170V |  |  | Modelo 1 21 W. T5 regulable con ref. verde |  |  | 1 | u | 0
ECO050AIR |  |  | Eco tasa 050 |  |  | 0.5 | u | 0
Modelo 1 28 W. T5 regulable con ref. verde - de Air-fal
PARFA171V- |  |  | Modelo 1 28 W. T5 regulable con ref. verde | Modelo 1 28 W. T5 regulable con ref. verde de Airfal. |  | 0 | u | 0
PARFA171V |  |  | Modelo 1 28 W. T5 regulable con ref. verde |  |  | 1 | u | 0
ECO050AIR |  |  | Eco tasa 050 |  |  | 0.5 | u | 0
Modelo 1 35 W. T5 regulable con ref. verde - de Air-fal
PARFA172V- |  |  | Modelo 1 35 W. T5 regulable con ref. verde | Modelo 1 35 W. T5 regulable con ref. verde de Airfal. |  | 0 | u | 0
PARFA172V |  |  | Modelo 1 35 W. T5 regulable con ref. verde |  |  | 1 | u | 0
ECO050AIR |  |  | Eco tasa 050 |  |  | 0.5 | u | 0
Modelo 1 39 W. T5 regulable con ref. verde - de Air-fal
PARFA173V- |  |  | Modelo 1 39 W. T5 regulable con ref. verde | Modelo 1 39 W. T5 regulable con ref. verde de Airfal. |  | 0 | u | 0
PARFA173V |  |  | Modelo 1 39 W. T5 regulable con ref. verde |  |  | 1 | u | 0
ECO025AIR |  |  | Eco tasa 025 |  |  | 0.25 | u | 0
Modelo 1 54 W. T5 regulable con ref. verde - de Air-fal
PARFA174V- |  |  | Modelo 1 54 W. T5 regulable con ref. verde | Modelo 1 54 W. T5 regulable con ref. verde de Airfal. |  | 0 | u | 0
PARFA174V |  |  | Modelo 1 54 W. T5 regulable con ref. verde |  |  | 1 | u | 0
ECO050AIR |  |  | Eco tasa 050 |  |  | 0.5 | u | 0
Accesorios - de Air-fal
PARF0014 |  |  | Accesorios | Accesorios del Modelo 1 Todos los accesorios que permitan la adaptación de estas luminarias a cualquier requerimiento necesario. |  | 1 |  | 0
Terminales
PARFA050B |  |  | Modelo 1 terminal línea continua blanco | Modelo 1 terminal linea continua blanco de Airfal. |  | 0 | u | 0
PARFA050N |  |  | Modelo 1 terminal línea continua negro | Modelo 1 terminal linea continua negro de Airfal. |  | 0 | u | 0
PARFA051B |  |  | Modelo 1 terminal ángulo blanco | Modelo 1 terminal angulo blanco de Airfal. |  | 0 | u | 0
PARFA051N |  |  | Modelo 1 terminal ángulo negro | Modelo 1 terminal angulo negro de Airfal. |  | 0 | u | 0
PARFA052B |  |  | Modelo 1 terminal en t blanco | Modelo 1 terminal en t blanco de Airfal. |  | 0 | u | 0
PARFA052N |  |  | Modelo 1 terminal en t negro | Modelo 1 terminal en t negro de Airfal. |  | 0 | u | 0
PARFA053B |  |  | Modelo 1 terminal en cruz blanco | Modelo 1 terminal en cruz blanco de Airfal. |  | 0 | u | 0
PARFA053N |  |  | Modelo 1 terminal en cruz negro | Modelo 1 terminal en cruz negro de Airfal. |  | 0 | u | 0
Enchufes
PARFA148B |  |  | Modelo 1 enchufe blanco | Modelo 1 enchufe blanco de Airfal. |  | 0 | u | 0
PARFA148N |  |  | Modelo 1 enchufe negro | Modelo 1 enchufe negro de Airfal. |  | 0 | u | 0
Difusores
PARFA0540 |  |  | Modelo 1 difusor 15 W. | Modelo 1 difusor 15 W. de Airfal. |  | 0 | u | 0
PARFA0550 |  |  | Modelo 1 difusor 18 W. | Modelo 1 difusor 18 W. de Airfal. |  | 0 | u | 0
PARFA0570 |  |  | Modelo 1 difusor 30 W. | Modelo 1 difusor 30 W. de Airfal. |  | 0 | u | 0
PARFA0580 |  |  | Modelo 1 difusor 36 W. | Modelo 1 difusor 36 W. de Airfal. |  | 0 | u | 0
PARFA0590 |  |  | Modelo 1 difusor 58 W. | Modelo 1 difusor 58 W. de Airfal. |  | 0 | u | 0
PARFA1570 |  |  | Modelo 1 difusor T5 14 W. | Modelo 1 difusor T5 14 W. de Airfal. |  | 0 | u | 0
PARFA1580 |  |  | Modelo 1 difusor T5 21 W. | Modelo 1 difusor T5 21 W. de Airfal. |  | 0 | u | 0
PARFA1590 |  |  | Modelo 1 difusor T5 28 W. | Modelo 1 difusor T5 28 W. de Airfal. |  | 0 | u | 0
PARFA1600 |  |  | Modelo 1 difusor T5 35 W. | Modelo 1 difusor T5 35 W. de Airfal. |  | 0 | u | 0
PARFA1610 |  |  | Modelo 1 difusor T5 39 W. | Modelo 1 difusor T5 39 W. de Airfal. |  | 0 | u | 0
PARFA1620 |  |  | Modelo 1 difusor T5 54 W. | Modelo 1 difusor T5 54 W. de Airfal. |  | 0 | u | 0
Cuerpos superiores
PARFA175B |  |  | Modelo 1 cuerpo superior 14 W. T5 blanco | Modelo 1 cuerpo superior 14 W. T5 blanco de Airfal. |  | 0 | u | 0
PARFA175N |  |  | Modelo 1 cuerpo superior 14 W. T5 negro | Modelo 1 cuerpo superior 14 W. T5 negro de Airfal. |  | 0 | u | 0
PARFA176B |  |  | Modelo 1 cuerpo superior 21 W. T5 blanco | Modelo 1 cuerpo superior 21 W. T5 blanco de Airfal. |  | 0 | u | 0
PARFA176N |  |  | Modelo 1 cuerpo superior 21 W. T5 negro | Modelo 1 cuerpo superior 21 W. T5 negro de Airfal. |  | 0 | u | 0
PARFA177B |  |  | Modelo 1 cuerpo superior 28 W. T5 blanco | Modelo 1 cuerpo superior 28 W. T5 blanco de Airfal. |  | 0 | u | 0
PARFA177N |  |  | Modelo 1 cuerpo superior 28 W. T5 negro | Modelo 1 cuerpo superior 28 W. T5 negro de Airfal. |  | 0 | u | 0
PARFA178B |  |  | Modelo 1 cuerpo superior 35 W. T5 blanco | Modelo 1 cuerpo superior 35 W. T5 blanco de Airfal. |  | 0 | u | 0
PARFA178N |  |  | Modelo 1 cuerpo superior 35 W. T5 negro | Modelo 1 cuerpo superior 35 W. T5 negro de Airfal. |  | 0 | u | 0
PARFA179B |  |  | Modelo 1 cuerpo superior 39 W. T5 blanco | Modelo 1 cuerpo superior 39 W. T5 blanco de Airfal. |  | 0 | u | 0
PARFA179N |  |  | Modelo 1 cuerpo superior 39 W. T5 negro | Modelo 1 cuerpo superior 39 W. T5 negro de Airfal. |  | 0 | u | 0
PARFA180B |  |  | Modelo 1 cuerpo superior 54 W. T5 blanco | Modelo 1 cuerpo superior 54 W. T5 blanco de Airfal. |  | 0 | u | 0
PARFA180N |  |  | Modelo 1 cuerpo superior 54 W. T5 negro | Modelo 1 cuerpo superior 54 W. T5 negro de Airfal. |  | 0 | u | 0
Interruptores
PARFA086B |  |  | Modelo 1 interruptor blanco | Modelo 1 interruptor blanco de Airfal. |  | 0 | u | 0
PARFA086N |  |  | Modelo 1 interruptor negro | Modelo 1 interruptor negro de Airfal. |  | 0 | u | 0
Varios
PARFA6000 |  |  | Modelo 1 conversion clase II | Modelo 1 conversion clase ii de Airfal. |  | 0 | u | 0
Accesorios suspensión
Terminales
PARFA089B |  |  | Modelo 1 terminal superior línea continua blanco | Modelo 1 terminal superior linea continua blanco de Airfal. |  | 0 | u | 0
PARFA089N |  |  | Modelo 1 terminal superior línea continua negro | Modelo 1 terminal superior linea continua negro de Airfal. |  | 0 | u | 0
PARFA091B |  |  | Modelo 1 terminal superior ángulo blanco | Modelo 1 terminal superior angulo blanco de Airfal. |  | 0 | u | 0
PARFA091N |  |  | Modelo 1 terminal superior ángulo negro | Modelo 1 terminal superior angulo negro de Airfal. |  | 0 | u | 0
PARFA093B |  |  | Modelo 1 terminal superior en t blanco | Modelo 1 terminal superior en t blanco de Airfal. |  | 0 | u | 0
PARFA093N |  |  | Modelo 1 terminal superior en t negro | Modelo 1 terminal superior en t negro de Airfal. |  | 0 | u | 0
PARFA095B |  |  | Modelo 1 terminal superior en cruz blanco | Modelo 1 terminal superior en cruz blanco de Airfal. |  | 0 | u | 0
PARFA095N |  |  | Modelo 1 terminal superior en cruz negro | Modelo 1 terminal superior en cruz negro de Airfal. |  | 0 | u | 0
PARFA087B |  |  | Modelo 1 terminal superior final blanco (con A49 antigua) | Modelo 1 terminal superior final Blanco (con A49 antigua) de Airfal. |  | 0 | u | 0
PARFA087N |  |  | Modelo 1 terminal superior final negro (con A49 antigua) | Modelo 1 terminal superior final Negro (con A49 antigua) de Airfal. |  | 0 | u | 0
Cuerpos superiores
PARFA098B |  |  | Modelo 1 cuerpo superior 15 W. blanco | Modelo 1 cuerpo superior 15 W. blanco de Airfal. |  | 0 | u | 0
PARFA098N |  |  | Modelo 1 cuerpo superior 15 W. negro | Modelo 1 cuerpo superior 15 W. negro de Airfal. |  | 0 | u | 0
PARFA099B |  |  | Modelo 1 cuerpo superior 18 W. blanco | Modelo 1 cuerpo superior 18 W. blanco de Airfal. |  | 0 | u | 0
PARFA099N |  |  | Modelo 1 cuerpo superior 18 W. negro | Modelo 1 cuerpo superior 18 W. negro de Airfal. |  | 0 | u | 0
PARFA101B |  |  | Modelo 1 cuerpo superior 30 W. blanco | Modelo 1 cuerpo superior 30 W. blanco de Airfal. |  | 0 | u | 0
PARFA101N |  |  | Modelo 1 cuerpo superior 30 W. negro | Modelo 1 cuerpo superior 30 W. negro de Airfal. |  | 0 | u | 0
PARFA102B |  |  | Modelo 1 cuerpo superior 36 W. blanco | Modelo 1 cuerpo superior 36 W. blanco de Airfal. |  | 0 | u | 0
PARFA102N |  |  | Modelo 1 cuerpo superior 36 W. negro | Modelo 1 cuerpo superior 36 W. negro de Airfal. |  | 0 | u | 0
PARFA103B |  |  | Modelo 1 cuerpo superior 58 W. blanco | Modelo 1 cuerpo superior 58 W. blanco de Airfal. |  | 0 | u | 0
PARFA103N |  |  | Modelo 1 cuerpo superior 58 W. negro | Modelo 1 cuerpo superior 58 W. negro de Airfal. |  | 0 | u | 0
Cables
PARFA104B |  |  | Modelo 1 cable de acero 1900 mm. blanco | Modelo 1 cable de acero 1900 mm. blanco de Airfal. |  | 0 | u | 0
PARFA104N |  |  | Modelo 1 cable de acero 1900 mm. negro | Modelo 1 cable de acero 1900 mm. negro de Airfal. |  | 0 | u | 0
Susp. extensibles
PARFA109B |  |  | Modelo 1 susp. extensible blanco | Modelo 1 susp. extensible blanco de Airfal. |  | 0 | u | 0
PARFA109N |  |  | Modelo 1 susp. extensible negro | Modelo 1 susp. extensible negro de Airfal. |  | 0 | u | 0
Soportes
PARFA111B |  |  | Modelo 1 soporte giratorio blanco | Modelo 1 soporte giratorio blanco de Airfal. |  | 0 | u | 0
PARFA111N |  |  | Modelo 1 soporte giratorio negro | Modelo 1 soporte giratorio negro de Airfal. |  | 0 | u | 0
Varios
PARFA0970 |  |  | Modelo 1 pieza central superior | Modelo 1 pieza central superior de Airfal. |  | 0 | u | 0
PARFA105B |  |  | Modelo 1 tija 250 mm. blanco | Modelo 1 tija 250 mm. blanco de Airfal. |  | 0 | u | 0
PARFA105N |  |  | Modelo 1 tija 250 mm. negro | Modelo 1 tija 250 mm. negro de Airfal. |  | 0 | u | 0
PARFA106B |  |  | Modelo 1 tija 500 mm. blanco | Modelo 1 tija 500 mm. blanco de Airfal. |  | 0 | u | 0
PARFA106N |  |  | Modelo 1 tija 500 mm. negro | Modelo 1 tija 500 mm. negro de Airfal. |  | 0 | u | 0
PARFA107B |  |  | Modelo 1 tija 1000 mm. blanco | Modelo 1 tija 1000 mm. blanco de Airfal. |  | 0 | u | 0
PARFA107N |  |  | Modelo 1 tija 1000 mm. negro | Modelo 1 tija 1000 mm. negro de Airfal. |  | 0 | u | 0
PARFA108B |  |  | Modelo 1 tija 1500 mm. blanco | Modelo 1 tija 1500 mm. blanco de Airfal. |  | 0 | u | 0
PARFA108N |  |  | Modelo 1 tija 1500 mm. negro | Modelo 1 tija 1500 mm. negro de Airfal. |  | 0 | u | 0
AIRFAL - Slim - de Air-fal
PARF002 |  |  | AIRFAL - Slim | SLIM Luminarias T5 con enchufe incluido y tubo fluorescente de muestra. IP42. Clase II. G5. Electrónicas. Económicos y con posibilidad de líneas contínuas. Aplicable en cocinas, tiendas,etc. |  | 1 |  | 0
Modelo SLIM T5 13 W. - de Air-fal
PARFIM044- |  |  | Modelo SLIM T5 13 W. | Modelo SLIM t5 13 w. de Airfal. |  | 0 | u | 0
PARFIM044 |  |  | Modelo SLIM T5 13 W. |  |  | 1 | u | 0
ECO025AIR |  |  | Eco tasa 025 |  |  | 0.25 | u | 0
Modelo SLIM T5 8 W. - de Air-fal
PARFIM045- |  |  | Modelo SLIM T5 8 W. | Modelo SLIM t5 8 w. de Airfal. |  | 0 | u | 0
PARFIM045 |  |  | Modelo SLIM T5 8 W. |  |  | 1 | u | 0
ECO025AIR |  |  | Eco tasa 025 |  |  | 0.25 | u | 0
Modelo SLIM T5 14 W. - de Air-fal
PARFIM046- |  |  | Modelo SLIM T5 14 W. | Modelo SLIM t5 14 w. de Airfal. |  | 0 | u | 0
PARFIM046 |  |  | Modelo SLIM T5 14 W. |  |  | 1 | u | 0
ECO025AIR |  |  | Eco tasa 025 |  |  | 0.25 | u | 0
Modelo SLIM T5 21 W. - de Air-fal
PARFIM047- |  |  | Modelo SLIM T5 21 W. | Modelo SLIM t5 21 w. de Airfal. |  | 0 | u | 0
PARFIM047 |  |  | Modelo SLIM T5 21 W. |  |  | 1 | u | 0
ECO025AIR |  |  | Eco tasa 025 |  |  | 0.25 | u | 0
Modelo SLIM T5 28 W. - de Air-fal
PARFIM048- |  |  | Modelo SLIM T5 28 W. | Modelo SLIM t5 28 w. de Airfal. |  | 0 | u | 0
PARFIM048 |  |  | Modelo SLIM T5 28 W. |  |  | 1 | u | 0
ECO025AIR |  |  | Eco tasa 025 |  |  | 0.25 | u | 0
Modelo SLIM T5 35 W. - de Air-fal
PARFIM049- |  |  | Modelo SLIM T5 35 W. | Modelo SLIM t5 35 w. de Airfal. |  | 0 | u | 0
PARFIM049 |  |  | Modelo SLIM T5 35 W. |  |  | 1 | u | 0
ECO025AIR |  |  | Eco tasa 025 |  |  | 0.25 | u | 0
PARFIM062 |  |  | Modelo SLIM cable de conexión | Modelo SLIM cable de conexi?n de Airfal. |  | 0 | u | 0
Cylindric
Tubo T5 electrónica
CYLINDRIC 14 W. - de Air-fal
PARFC0501- |  |  | CYLINDRIC 14 W. | Cylindric 14 W. de Airfal. |  | 0 | u | 0
PARFC0501 |  |  | CYLINDRIC 14 W. |  |  | 1 | u | 0
ECO025AIR |  |  | Eco tasa 025 |  |  | 0.25 | u | 0
CYLINDRIC 21 W. - de Air-fal
PARFC0502- |  |  | CYLINDRIC 21 W. | Cylindric 21 W. de Airfal. |  | 0 | u | 0
PARFC0502 |  |  | CYLINDRIC 21 W. |  |  | 1 | u | 0
ECO025AIR |  |  | Eco tasa 025 |  |  | 0.25 | u | 0
CYLINDRIC 24 W. - de Air-fal
PARFC0503- |  |  | CYLINDRIC 24 W. | Cylindric 24 W. de Airfal. |  | 0 | u | 0
PARFC0503 |  |  | CYLINDRIC 24 W. |  |  | 1 | u | 0
ECO025AIR |  |  | Eco tasa 025 |  |  | 0.25 | u | 0
Accesorios
PARFC0504 |  |  | CYLINDRIC cable de acero | Cylindric cable de acero de Airfal. |  | 0 | u | 0
Cylindric +
Tubo T8 electrónica
CYLINDRIC+ 2X18 W. - de Air-fal
PARFC0505- |  |  | CYLINDRIC+ 2X18 W. | Cylindric+ 2X18 W. de Airfal. |  | 0 | u | 0
PARFC0505 |  |  | CYLINDRIC+ 2X18 W. |  |  | 1 | u | 0
ECO050AIR |  |  | Eco tasa 050 |  |  | 0.5 | u | 0
CYLINDRIC+ 2X36 W. - de Air-fal
PARFC0506- |  |  | CYLINDRIC+ 2X36 W. | Cylindric+ 2X36 W. de Airfal. |  | 0 | u | 0
PARFC0506 |  |  | CYLINDRIC+ 2X36 W. |  |  | 1 | u | 0
ECO050AIR |  |  | Eco tasa 050 |  |  | 0.5 | u | 0
CYLINDRIC+ 2X58 W. - de Air-fal
PARFC0507- |  |  | CYLINDRIC+ 2X58 W. | Cylindric+ 2X58 W. de Airfal. |  | 0 | u | 0
PARFC0507 |  |  | CYLINDRIC+ 2X58 W. |  |  | 1 | u | 0
ECO050AIR |  |  | Eco tasa 050 |  |  | 0.5 | u | 0
Tubo T5 electrónica
CYLINDRIC+ 2X14 W. - de Air-fal
PARFC0508- |  |  | CYLINDRIC+ 2X14 W. | Cylindric+ 2X14 W. de Airfal. |  | 0 | u | 0
PARFC0508 |  |  | CYLINDRIC+ 2X14 W. |  |  | 1 | u | 0
ECO050AIR |  |  | Eco tasa 050 |  |  | 0.5 | u | 0
CYLINDRIC+ 2X21 W. - de Air-fal
PARFC0509- |  |  | CYLINDRIC+ 2X21 W. | Cylindric+ 2X21 W. de Airfal. |  | 0 | u | 0
PARFC0509 |  |  | CYLINDRIC+ 2X21 W. |  |  | 1 | u | 0
ECO050AIR |  |  | Eco tasa 050 |  |  | 0.5 | u | 0
CYLINDRIC+ 2X28 W. - de Air-fal
PARFC0510- |  |  | CYLINDRIC+ 2X28 W. | Cylindric+ 2X28 W. de Airfal. |  | 0 | u | 0
PARFC0510 |  |  | CYLINDRIC+ 2X28 W. |  |  | 1 | u | 0
ECO050AIR |  |  | Eco tasa 050 |  |  | 0.5 | u | 0
CYLINDRIC+ 2X35 W. - de Air-fal
PARFC0511- |  |  | CYLINDRIC+ 2X35 W. | Cylindric+ 2X35 W. de Airfal. |  | 0 | u | 0
PARFC0511 |  |  | CYLINDRIC+ 2X35 W. |  |  | 1 | u | 0
ECO050AIR |  |  | Eco tasa 050 |  |  | 0.5 | u | 0
CYLINDRIC+ 2X24 W. - de Air-fal
PARFC0512- |  |  | CYLINDRIC+ 2X24 W. | Cylindric+ 2X24 W. de Airfal. |  | 0 | u | 0
PARFC0512 |  |  | CYLINDRIC+ 2X24 W. |  |  | 1 | u | 0
ECO050AIR |  |  | Eco tasa 050 |  |  | 0.5 | u | 0
CYLINDRIC+ 2X39 W. - de Air-fal
PARFC0513- |  |  | CYLINDRIC+ 2X39 W. | Cylindric+ 2X39 W. de Airfal. |  | 0 | u | 0
PARFC0513 |  |  | CYLINDRIC+ 2X39 W. |  |  | 1 | u | 0
ECO050AIR |  |  | Eco tasa 050 |  |  | 0.5 | u | 0
CYLINDRIC+ 2X49 W. - de Air-fal
PARFC0514- |  |  | CYLINDRIC+ 2X49 W. | Cylindric+ 2X49 W. de Airfal. |  | 0 | u | 0
PARFC0514 |  |  | CYLINDRIC+ 2X49 W. |  |  | 1 | u | 0
ECO050AIR |  |  | Eco tasa 050 |  |  | 0.5 | u | 0
CYLINDRIC+ 2X54 W. - de Air-fal
PARFC0515- |  |  | CYLINDRIC+ 2X54 W. | Cylindric+ 2X54 W. de Airfal. |  | 0 | u | 0
PARFC0515 |  |  | CYLINDRIC+ 2X54 W. |  |  | 1 | u | 0
ECO050AIR |  |  | Eco tasa 050 |  |  | 0.5 | u | 0
CYLINDRIC+ 2X80 W. - de Air-fal
PARFC0516- |  |  | CYLINDRIC+ 2X80 W. | Cylindric+ 2X80 W. de Airfal. |  | 0 | u | 0
PARFC0516 |  |  | CYLINDRIC+ 2X80 W. |  |  | 1 | u | 0
ECO050AIR |  |  | Eco tasa 050 |  |  | 0.5 | u | 0
Accesorios
PARFC0504 |  |  | CYLINDRIC cable de acero | Cylindric cable de acero de Airfal. |  | 0 | u | 0
Cobra
Tubo T8
1 tubo T8 (amarillo)
COBRA 1X15 W. A.F. con ref. amarillo - de Air-fal
PARFC057A- |  |  | COBRA 1X15 W. A.F. con ref. amarillo | Cobra 1X15 W. A.F. con reflector Amarillo de Airfal. |  | 0 | u | 0
PARFC057A |  |  | COBRA 1X15 W. A.F. con ref. amarillo |  |  | 1 | u | 0
ECO050AIR |  |  | Eco tasa 050 |  |  | 0.5 | u | 0
COBRA 1X18 W. A.F. con ref. amarillo - de Air-fal
PARFC061A- |  |  | COBRA 1X18 W. A.F. con ref. amarillo | Cobra 1X18 W. A.F. con reflector Amarillo de Airfal. |  | 0 | u | 0
PARFC061A |  |  | COBRA 1X18 W. A.F. con ref. amarillo |  |  | 1 | u | 0
ECO050AIR |  |  | Eco tasa 050 |  |  | 0.5 | u | 0
COBRA 1X18 W. electrónica con ref. amarillo - de Air-fal
PARFC176A- |  |  | COBRA 1X18 W. electrónica con ref. amarillo | Cobra 1X18 W. Electr?nica con reflector Amarillo de Airfal. |  | 0 | u | 0
PARFC176A |  |  | COBRA 1X18 W. electrónica con ref. amarillo |  |  | 1 | u | 0
ECO050AIR |  |  | Eco tasa 050 |  |  | 0.5 | u | 0
COBRA 1X18 W. regulable con ref. amarillo - de Air-fal
PARFC197A- |  |  | COBRA 1X18 W. regulable con ref. amarillo | Cobra 1X18 W. Regulable con reflector Amarillo de Airfal. |  | 0 | u | 0
PARFC197A |  |  | COBRA 1X18 W. regulable con ref. amarillo |  |  | 1 | u | 0
ECO050AIR |  |  | Eco tasa 050 |  |  | 0.5 | u | 0
COBRA 1X30 W. A.F. con ref. amarillo - de Air-fal
PARFC069A- |  |  | COBRA 1X30 W. A.F. con ref. amarillo | Cobra 1X30 W. A.F. con reflector Amarillo de Airfal. |  | 0 | u | 0
PARFC069A |  |  | COBRA 1X30 W. A.F. con ref. amarillo |  |  | 1 | u | 0
ECO050AIR |  |  | Eco tasa 050 |  |  | 0.5 | u | 0
COBRA 1X36 W. A.F. con ref. amarillo - de Air-fal
PARFC073A- |  |  | COBRA 1X36 W. A.F. con ref. amarillo | Cobra 1X36 W. A.F. con reflector Amarillo de Airfal. |  | 0 | u | 0
PARFC073A |  |  | COBRA 1X36 W. A.F. con ref. amarillo |  |  | 1 | u | 0
ECO050AIR |  |  | Eco tasa 050 |  |  | 0.5 | u | 0
COBRA 1X36 W. electrónica con ref. amarillo - de Air-fal
PARFC180A- |  |  | COBRA 1X36 W. electrónica con ref. amarillo | Cobra 1X36 W. Electr?nica con reflector Amarillo de Airfal. |  | 0 | u | 0
PARFC180A |  |  | COBRA 1X36 W. electrónica con ref. amarillo |  |  | 1 | u | 0
ECO050AIR |  |  | Eco tasa 050 |  |  | 0.5 | u | 0
COBRA 1X36 W. regulable con ref. amarillo - de Air-fal
PARFC198A- |  |  | COBRA 1X36 W. regulable con ref. amarillo | Cobra 1X36 W. Regulable con reflector Amarillo de Airfal. |  | 0 | u | 0
PARFC198A |  |  | COBRA 1X36 W. regulable con ref. amarillo |  |  | 1 | u | 0
ECO050AIR |  |  | Eco tasa 050 |  |  | 0.5 | u | 0
COBRA 1X58 W. A.F. con ref. amarillo - de Air-fal
PARFC077A- |  |  | COBRA 1X58 W. A.F. con ref. amarillo | Cobra 1X58 W. A.F. con reflector Amarillo de Airfal. |  | 0 | u | 0
PARFC077A |  |  | COBRA 1X58 W. A.F. con ref. amarillo |  |  | 1 | u | 0
ECO050AIR |  |  | Eco tasa 050 |  |  | 0.5 | u | 0
COBRA 1X58 W. electrónica con ref. amarillo - de Air-fal
PARFC184A- |  |  | COBRA 1X58 W. electrónica con ref. amarillo | Cobra 1X58 W. Electr?nica con reflector Amarillo de Airfal. |  | 0 | u | 0
PARFC184A |  |  | COBRA 1X58 W. electrónica con ref. amarillo |  |  | 1 | u | 0
ECO050AIR |  |  | Eco tasa 050 |  |  | 0.5 | u | 0
COBRA 1X58 W. regulable con ref. amarillo - de Air-fal
PARFC199A- |  |  | COBRA 1X58 W. regulable con ref. amarillo | Cobra 1X58 W. Regulable con reflector Amarillo de Airfal. |  | 0 | u | 0
PARFC199A |  |  | COBRA 1X58 W. regulable con ref. amarillo |  |  | 1 | u | 0
ECO050AIR |  |  | Eco tasa 050 |  |  | 0.5 | u | 0
1 tubo T8 (blanco)
COBRA 1X15 W. A.F. con ref. blanco - de Air-fal
PARFC057B- |  |  | COBRA 1X15 W. A.F. con ref. blanco | Cobra 1X15 W. A.F. con reflector Blanco de Airfal. |  | 0 | u | 0
PARFC057B |  |  | COBRA 1X15 W. A.F. con ref. blanco |  |  | 1 | u | 0
ECO050AIR |  |  | Eco tasa 050 |  |  | 0.5 | u | 0
COBRA 1X18 W. A.F. con ref. blanco - de Air-fal
PARFC061B- |  |  | COBRA 1X18 W. A.F. con ref. blanco | Cobra 1X18 W. A.F. con reflector Blanco de Airfal. |  | 0 | u | 0
PARFC061B |  |  | COBRA 1X18 W. A.F. con ref. blanco |  |  | 1 | u | 0
ECO050AIR |  |  | Eco tasa 050 |  |  | 0.5 | u | 0
COBRA 1X18 W. electrónica con ref. blanco - de Air-fal
PARFC176B- |  |  | COBRA 1X18 W. electrónica con ref. blanco | Cobra 1X18 W. Electr?nica con reflector Blanco de Airfal. |  | 0 | u | 0
PARFC176B |  |  | COBRA 1X18 W. electrónica con ref. blanco |  |  | 1 | u | 0
ECO050AIR |  |  | Eco tasa 050 |  |  | 0.5 | u | 0
COBRA 1X18 W. regulable con ref. blanco - de Air-fal
PARFC197B- |  |  | COBRA 1X18 W. regulable con ref. blanco | Cobra 1X18 W. Regulable con reflector Blanco de Airfal. |  | 0 | u | 0
PARFC197B |  |  | COBRA 1X18 W. regulable con ref. blanco |  |  | 1 | u | 0
ECO050AIR |  |  | Eco tasa 050 |  |  | 0.5 | u | 0
COBRA 1X30 W. A.F. con ref. blanco - de Air-fal
PARFC069B- |  |  | COBRA 1X30 W. A.F. con ref. blanco | Cobra 1X30 W. A.F. con reflector Blanco de Airfal. |  | 0 | u | 0
PARFC069B |  |  | COBRA 1X30 W. A.F. con ref. blanco |  |  | 1 | u | 0
ECO050AIR |  |  | Eco tasa 050 |  |  | 0.5 | u | 0
COBRA 1X36 W. A.F. con ref. blanco - de Air-fal
PARFC073B- |  |  | COBRA 1X36 W. A.F. con ref. blanco | Cobra 1X36 W. A.F. con reflector Blanco de Airfal. |  | 0 | u | 0
PARFC073B |  |  | COBRA 1X36 W. A.F. con ref. blanco |  |  | 1 | u | 0
ECO050AIR |  |  | Eco tasa 050 |  |  | 0.5 | u | 0
COBRA 1X36 W. electrónica con ref. blanco - de Air-fal
PARFC180B- |  |  | COBRA 1X36 W. electrónica con ref. blanco | Cobra 1X36 W. Electr?nica con reflector Blanco de Airfal. |  | 0 | u | 0
PARFC180B |  |  | COBRA 1X36 W. electrónica con ref. blanco |  |  | 1 | u | 0
ECO050AIR |  |  | Eco tasa 050 |  |  | 0.5 | u | 0
COBRA 1X36 W. regulable con ref. blanco - de Air-fal
PARFC198B- |  |  | COBRA 1X36 W. regulable con ref. blanco | Cobra 1X36 W. Regulable con reflector Blanco de Airfal. |  | 0 | u | 0
PARFC198B |  |  | COBRA 1X36 W. regulable con ref. blanco |  |  | 1 | u | 0
ECO050AIR |  |  | Eco tasa 050 |  |  | 0.5 | u | 0
COBRA 1X58 W. A.F. con ref. blanco - de Air-fal
PARFC077B- |  |  | COBRA 1X58 W. A.F. con ref. blanco | Cobra 1X58 W. A.F. con reflector Blanco de Airfal. |  | 0 | u | 0
PARFC077B |  |  | COBRA 1X58 W. A.F. con ref. blanco |  |  | 1 | u | 0
ECO050AIR |  |  | Eco tasa 050 |  |  | 0.5 | u | 0
COBRA 1X58 W. electrónica con ref. blanco - de Air-fal
PARFC184B- |  |  | COBRA 1X58 W. electrónica con ref. blanco | Cobra 1X58 W. Electr?nica con reflector Blanco de Airfal. |  | 0 | u | 0
PARFC184B |  |  | COBRA 1X58 W. electrónica con ref. blanco |  |  | 1 | u | 0
ECO050AIR |  |  | Eco tasa 050 |  |  | 0.5 | u | 0
COBRA 1X58 W. regulable con ref. blanco - de Air-fal
PARFC199B- |  |  | COBRA 1X58 W. regulable con ref. blanco | Cobra 1X58 W. Regulable con reflector Blanco de Airfal. |  | 0 | u | 0
PARFC199B |  |  | COBRA 1X58 W. regulable con ref. blanco |  |  | 1 | u | 0
ECO050AIR |  |  | Eco tasa 050 |  |  | 0.5 | u | 0
1 tubo T8 (gris)
COBRA 1X15 W. A.F. con ref. gris - de Air-fal
PARFC057G- |  |  | COBRA 1X15 W. A.F. con ref. gris | Cobra 1X15 W. A.F. con reflector Gris de Airfal. |  | 0 | u | 0
PARFC057G |  |  | COBRA 1X15 W. A.F. con ref. gris |  |  | 1 | u | 0
ECO050AIR |  |  | Eco tasa 050 |  |  | 0.5 | u | 0
COBRA 1X18 W. A.F. con ref. gris - de Air-fal
PARFC061G- |  |  | COBRA 1X18 W. A.F. con ref. gris | Cobra 1X18 W. A.F. con reflector Gris de Airfal. |  | 0 | u | 0
PARFC061G |  |  | COBRA 1X18 W. A.F. con ref. gris |  |  | 1 | u | 0
ECO050AIR |  |  | Eco tasa 050 |  |  | 0.5 | u | 0
COBRA 1X18 W. electrónica con ref. gris - de Air-fal
PARFC176G- |  |  | COBRA 1X18 W. electrónica con ref. gris | Cobra 1X18 W. Electr?nica con reflector Gris de Airfal. |  | 0 | u | 0
PARFC176G |  |  | COBRA 1X18 W. electrónica con ref. gris |  |  | 1 | u | 0
ECO050AIR |  |  | Eco tasa 050 |  |  | 0.5 | u | 0
COBRA 1X18 W. regulable con ref. gris - de Air-fal
PARFC197G- |  |  | COBRA 1X18 W. regulable con ref. gris | Cobra 1X18 W. Regulable con reflector Gris de Airfal. |  | 0 | u | 0
PARFC197G |  |  | COBRA 1X18 W. regulable con ref. gris |  |  | 1 | u | 0
ECO050AIR |  |  | Eco tasa 050 |  |  | 0.5 | u | 0
COBRA 1X30 W. A.F. con ref. gris - de Air-fal
PARFC069G- |  |  | COBRA 1X30 W. A.F. con ref. gris | Cobra 1X30 W. A.F. con reflector Gris de Airfal. |  | 0 | u | 0
PARFC069G |  |  | COBRA 1X30 W. A.F. con ref. gris |  |  | 1 | u | 0
ECO050AIR |  |  | Eco tasa 050 |  |  | 0.5 | u | 0
COBRA 1X36 W. A.F. con ref. gris - de Air-fal
PARFC073G- |  |  | COBRA 1X36 W. A.F. con ref. gris | Cobra 1X36 W. A.F. con reflector Gris de Airfal. |  | 0 | u | 0
PARFC073G |  |  | COBRA 1X36 W. A.F. con ref. gris |  |  | 1 | u | 0
ECO050AIR |  |  | Eco tasa 050 |  |  | 0.5 | u | 0
COBRA 1X36 W. electrónica con ref. gris - de Air-fal
PARFC180G- |  |  | COBRA 1X36 W. electrónica con ref. gris | Cobra 1X36 W. Electr?nica con reflector Gris de Airfal. |  | 0 | u | 0
PARFC180G |  |  | COBRA 1X36 W. electrónica con ref. gris |  |  | 1 | u | 0
ECO050AIR |  |  | Eco tasa 050 |  |  | 0.5 | u | 0
COBRA 1X36 W. regulable con ref. gris - de Air-fal
PARFC198G- |  |  | COBRA 1X36 W. regulable con ref. gris | Cobra 1X36 W. Regulable con reflector Gris de Airfal. |  | 0 | u | 0
PARFC198G |  |  | COBRA 1X36 W. regulable con ref. gris |  |  | 1 | u | 0
ECO050AIR |  |  | Eco tasa 050 |  |  | 0.5 | u | 0
COBRA 1X58 W. A.F. con ref. gris - de Air-fal
PARFC077G- |  |  | COBRA 1X58 W. A.F. con ref. gris | Cobra 1X58 W. A.F. con reflector Gris de Airfal. |  | 0 | u | 0
PARFC077G |  |  | COBRA 1X58 W. A.F. con ref. gris |  |  | 1 | u | 0
ECO050AIR |  |  | Eco tasa 050 |  |  | 0.5 | u | 0
COBRA 1X58 W. electrónica con ref. gris - de Air-fal
PARFC184G- |  |  | COBRA 1X58 W. electrónica con ref. gris | Cobra 1X58 W. Electr?nica con reflector Gris de Airfal. |  | 0 | u | 0
PARFC184G |  |  | COBRA 1X58 W. electrónica con ref. gris |  |  | 1 | u | 0
ECO050AIR |  |  | Eco tasa 050 |  |  | 0.5 | u | 0
COBRA 1X58 W. regulable con ref. gris - de Air-fal
PARFC199G- |  |  | COBRA 1X58 W. regulable con ref. gris | Cobra 1X58 W. Regulable con reflector Gris de Airfal. |  | 0 | u | 0
PARFC199G |  |  | COBRA 1X58 W. regulable con ref. gris |  |  | 1 | u | 0
ECO050AIR |  |  | Eco tasa 050 |  |  | 0.5 | u | 0
1 tubo T8 (negro)
COBRA 1X15 W. A.F. con ref. negro - de Air-fal
PARFC057N- |  |  | COBRA 1X15 W. A.F. con ref. negro | Cobra 1X15 W. A.F. con reflector Negro de Airfal. |  | 0 | u | 0
PARFC057N |  |  | COBRA 1X15 W. A.F. con ref. negro |  |  | 1 | u | 0
ECO050AIR |  |  | Eco tasa 050 |  |  | 0.5 | u | 0
COBRA 1X18 W. A.F. con ref. negro - de Air-fal
PARFC061N- |  |  | COBRA 1X18 W. A.F. con ref. negro | Cobra 1X18 W. A.F. con reflector Negro de Airfal. |  | 0 | u | 0
PARFC061N |  |  | COBRA 1X18 W. A.F. con ref. negro |  |  | 1 | u | 0
ECO050AIR |  |  | Eco tasa 050 |  |  | 0.5 | u | 0
COBRA 1X18 W. electrónica con ref. negro - de Air-fal
PARFC176N- |  |  | COBRA 1X18 W. electrónica con ref. negro | Cobra 1X18 W. Electr?nica con reflector Negro de Airfal. |  | 0 | u | 0
PARFC176N |  |  | COBRA 1X18 W. electrónica con ref. negro |  |  | 1 | u | 0
ECO050AIR |  |  | Eco tasa 050 |  |  | 0.5 | u | 0
COBRA 1X18 W. regulable con ref. negro - de Air-fal
PARFC197N- |  |  | COBRA 1X18 W. regulable con ref. negro | Cobra 1X18 W. Regulable con reflector Negro de Airfal. |  | 0 | u | 0
PARFC197N |  |  | COBRA 1X18 W. regulable con ref. negro |  |  | 1 | u | 0
ECO050AIR |  |  | Eco tasa 050 |  |  | 0.5 | u | 0
COBRA 1X30 W. A.F. con ref. negro - de Air-fal
PARFC069N- |  |  | COBRA 1X30 W. A.F. con ref. negro | Cobra 1X30 W. A.F. con reflector Negro de Airfal. |  | 0 | u | 0
PARFC069N |  |  | COBRA 1X30 W. A.F. con ref. negro |  |  | 1 | u | 0
ECO050AIR |  |  | Eco tasa 050 |  |  | 0.5 | u | 0
COBRA 1X36 W. A.F. con ref. negro - de Air-fal
PARFC073N- |  |  | COBRA 1X36 W. A.F. con ref. negro | Cobra 1X36 W. A.F. con reflector Negro de Airfal. |  | 0 | u | 0
PARFC073N |  |  | COBRA 1X36 W. A.F. con ref. negro |  |  | 1 | u | 0
ECO050AIR |  |  | Eco tasa 050 |  |  | 0.5 | u | 0
COBRA 1X36 W. electrónica con ref. negro - de Air-fal
PARFC180N- |  |  | COBRA 1X36 W. electrónica con ref. negro | Cobra 1X36 W. Electr?nica con reflector Negro de Airfal. |  | 0 | u | 0
PARFC180N |  |  | COBRA 1X36 W. electrónica con ref. negro |  |  | 1 | u | 0
ECO050AIR |  |  | Eco tasa 050 |  |  | 0.5 | u | 0
COBRA 1X36 W. regulable con ref. negro - de Air-fal
PARFC198N- |  |  | COBRA 1X36 W. regulable con ref. negro | Cobra 1X36 W. Regulable con reflector Negro de Airfal. |  | 0 | u | 0
PARFC198N |  |  | COBRA 1X36 W. regulable con ref. negro |  |  | 1 | u | 0
ECO050AIR |  |  | Eco tasa 050 |  |  | 0.5 | u | 0
COBRA 1X58 W. A.F. con ref. negro - de Air-fal
PARFC077N- |  |  | COBRA 1X58 W. A.F. con ref. negro | Cobra 1X58 W. A.F. con reflector Negro de Airfal. |  | 0 | u | 0
PARFC077N |  |  | COBRA 1X58 W. A.F. con ref. negro |  |  | 1 | u | 0
ECO050AIR |  |  | Eco tasa 050 |  |  | 0.5 | u | 0
COBRA 1X58 W. electrónica con ref. negro - de Air-fal
PARFC184N- |  |  | COBRA 1X58 W. electrónica con ref. negro | Cobra 1X58 W. Electr?nica con reflector Negro de Airfal. |  | 0 | u | 0
PARFC184N |  |  | COBRA 1X58 W. electrónica con ref. negro |  |  | 1 | u | 0
ECO050AIR |  |  | Eco tasa 050 |  |  | 0.5 | u | 0
COBRA 1X58 W. regulable con ref. negro - de Air-fal
PARFC199N- |  |  | COBRA 1X58 W. regulable con ref. negro | Cobra 1X58 W. Regulable con reflector Negro de Airfal. |  | 0 | u | 0
PARFC199N |  |  | COBRA 1X58 W. regulable con ref. negro |  |  | 1 | u | 0
ECO050AIR |  |  | Eco tasa 050 |  |  | 0.5 | u | 0
1 tubo T8 (rojo)
COBRA 1X15 W. A.F. con ref. rojo - de Air-fal
PARFC057R- |  |  | COBRA 1X15 W. A.F. con ref. rojo | Cobra 1X15 W. A.F. con reflector Rojo de Airfal. |  | 0 | u | 0
PARFC057R |  |  | COBRA 1X15 W. A.F. con ref. rojo |  |  | 1 | u | 0
ECO050AIR |  |  | Eco tasa 050 |  |  | 0.5 | u | 0
COBRA 1X18 W. A.F. con ref. rojo - de Air-fal
PARFC061R- |  |  | COBRA 1X18 W. A.F. con ref. rojo | Cobra 1X18 W. A.F. con reflector Rojo de Airfal. |  | 0 | u | 0
PARFC061R |  |  | COBRA 1X18 W. A.F. con ref. rojo |  |  | 1 | u | 0
ECO050AIR |  |  | Eco tasa 050 |  |  | 0.5 | u | 0
COBRA 1X18 W. electrónica con ref. rojo - de Air-fal
PARFC176R- |  |  | COBRA 1X18 W. electrónica con ref. rojo | Cobra 1X18 W. Electr?nica con reflector Rojo de Airfal. |  | 0 | u | 0
PARFC176R |  |  | COBRA 1X18 W. electrónica con ref. rojo |  |  | 1 | u | 0
ECO050AIR |  |  | Eco tasa 050 |  |  | 0.5 | u | 0
COBRA 1X18 W. regulable con ref. rojo - de Air-fal
PARFC197R- |  |  | COBRA 1X18 W. regulable con ref. rojo | Cobra 1X18 W. Regulable con reflector Rojo de Airfal. |  | 0 | u | 0
PARFC197R |  |  | COBRA 1X18 W. regulable con ref. rojo |  |  | 1 | u | 0
ECO050AIR |  |  | Eco tasa 050 |  |  | 0.5 | u | 0
COBRA 1X36 W. A.F. con ref. rojo - de Air-fal
PARFC073R- |  |  | COBRA 1X36 W. A.F. con ref. rojo | Cobra 1X36 W. A.F. con reflector Rojo de Airfal. |  | 0 | u | 0
PARFC073R |  |  | COBRA 1X36 W. A.F. con ref. rojo |  |  | 1 | u | 0
ECO050AIR |  |  | Eco tasa 050 |  |  | 0.5 | u | 0
COBRA 1X36 W. electrónica con ref. rojo - de Air-fal
PARFC180R- |  |  | COBRA 1X36 W. electrónica con ref. rojo | Cobra 1X36 W. Electr?nica con reflector Rojo de Airfal. |  | 0 | u | 0
PARFC180R |  |  | COBRA 1X36 W. electrónica con ref. rojo |  |  | 1 | u | 0
ECO050AIR |  |  | Eco tasa 050 |  |  | 0.5 | u | 0
COBRA 1X30 W. A.F. con ref. rojo - de Air-fal
PARFC069R- |  |  | COBRA 1X30 W. A.F. con ref. rojo | Cobra 1X30 W. A.F. con reflector Rojo de Airfal. |  | 0 | u | 0
PARFC069R |  |  | COBRA 1X30 W. A.F. con ref. rojo |  |  | 1 | u | 0
ECO050AIR |  |  | Eco tasa 050 |  |  | 0.5 | u | 0
COBRA 1X36 W. regulable con ref. rojo - de Air-fal
PARFC198R- |  |  | COBRA 1X36 W. regulable con ref. rojo | Cobra 1X36 W. Regulable con reflector Rojo de Airfal. |  | 0 | u | 0
PARFC198R |  |  | COBRA 1X36 W. regulable con ref. rojo |  |  | 1 | u | 0
ECO050AIR |  |  | Eco tasa 050 |  |  | 0.5 | u | 0
COBRA 1X58 W. A.F. con ref. rojo - de Air-fal
PARFC077R- |  |  | COBRA 1X58 W. A.F. con ref. rojo | Cobra 1X58 W. A.F. con reflector Rojo de Airfal. |  | 0 | u | 0
PARFC077R |  |  | COBRA 1X58 W. A.F. con ref. rojo |  |  | 1 | u | 0
ECO050AIR |  |  | Eco tasa 050 |  |  | 0.5 | u | 0
COBRA 1X58 W. electrónica con ref. rojo - de Air-fal
PARFC184R- |  |  | COBRA 1X58 W. electrónica con ref. rojo | Cobra 1X58 W. Electr?nica con reflector Rojo de Airfal. |  | 0 | u | 0
PARFC184R |  |  | COBRA 1X58 W. electrónica con ref. rojo |  |  | 1 | u | 0
ECO050AIR |  |  | Eco tasa 050 |  |  | 0.5 | u | 0
COBRA 1X58 W. regulable con ref. rojo - de Air-fal
PARFC199R- |  |  | COBRA 1X58 W. regulable con ref. rojo | Cobra 1X58 W. Regulable con reflector Rojo de Airfal. |  | 0 | u | 0
PARFC199R |  |  | COBRA 1X58 W. regulable con ref. rojo |  |  | 1 | u | 0
ECO050AIR |  |  | Eco tasa 050 |  |  | 0.5 | u | 0
1 tubo (verde)
COBRA 1X15 W. A.F. con ref. verde - de Air-fal
PARFC057V- |  |  | COBRA 1X15 W. A.F. con ref. verde | Cobra 1X15 W. A.F. con reflector Verde de Airfal. |  | 0 | u | 0
PARFC057V |  |  | COBRA 1X15 W. A.F. con ref. verde |  |  | 1 | u | 0
ECO050AIR |  |  | Eco tasa 050 |  |  | 0.5 | u | 0
COBRA 1X18 W. A.F. ccon ref. verde - de Air-fal
PARFC061V- |  |  | COBRA 1X18 W. A.F. ccon ref. verde | Cobra 1X18 W. A.F. con reflector Verde de Airfal. |  | 0 | u | 0
PARFC061V |  |  | COBRA 1X18 W. A.F. ccon ref. verde |  |  | 1 | u | 0
ECO050AIR |  |  | Eco tasa 050 |  |  | 0.5 | u | 0
COBRA 1X18 W. electrónica con ref. verde - de Air-fal
PARFC176V- |  |  | COBRA 1X18 W. electrónica con ref. verde | Cobra 1X18 W. Electr?nica con reflector Verde de Airfal. |  | 0 | u | 0
PARFC176V |  |  | COBRA 1X18 W. electrónica con ref. verde |  |  | 1 | u | 0
ECO050AIR |  |  | Eco tasa 050 |  |  | 0.5 | u | 0
COBRA 1X18 W. regulable con ref. verde - de Air-fal
PARFC197V- |  |  | COBRA 1X18 W. regulable con ref. verde | Cobra 1X18 W. Regulable con reflector Verde de Airfal. |  | 0 | u | 0
PARFC197V |  |  | COBRA 1X18 W. regulable con ref. verde |  |  | 1 | u | 0
ECO050AIR |  |  | Eco tasa 050 |  |  | 0.5 | u | 0
COBRA 1X30 W. A.F. con ref. verde - de Air-fal
PARFC069V- |  |  | COBRA 1X30 W. A.F. con ref. verde | Cobra 1X30 W. A.F. con reflector Verde de Airfal. |  | 0 | u | 0
PARFC069V |  |  | COBRA 1X30 W. A.F. con ref. verde |  |  | 1 | u | 0
ECO050AIR |  |  | Eco tasa 050 |  |  | 0.5 | u | 0
COBRA 1X36 W. A.F. con ref. verde - de Air-fal
PARFC073V- |  |  | COBRA 1X36 W. A.F. con ref. verde | Cobra 1X36 W. A.F. con reflector Verde de Airfal. |  | 0 | u | 0
PARFC073V |  |  | COBRA 1X36 W. A.F. con ref. verde |  |  | 1 | u | 0
ECO050AIR |  |  | Eco tasa 050 |  |  | 0.5 | u | 0
COBRA 1X36 W. electrónica con ref. verde - de Air-fal
PARFC180V- |  |  | COBRA 1X36 W. electrónica con ref. verde | Cobra 1X36 W. Electr?nica con reflector Verde de Airfal. |  | 0 | u | 0
PARFC180V |  |  | COBRA 1X36 W. electrónica con ref. verde |  |  | 1 | u | 0
ECO050AIR |  |  | Eco tasa 050 |  |  | 0.5 | u | 0
COBRA 1X36 W. regulable con ref. verde - de Air-fal
PARFC198V- |  |  | COBRA 1X36 W. regulable con ref. verde | Cobra 1X36 W. Regulable con reflector Verde de Airfal. |  | 0 | u | 0
PARFC198V |  |  | COBRA 1X36 W. regulable con ref. verde |  |  | 1 | u | 0
ECO050AIR |  |  | Eco tasa 050 |  |  | 0.5 | u | 0
COBRA 1X58 W. A.F. con ref. verde - de Air-fal
PARFC077V- |  |  | COBRA 1X58 W. A.F. con ref. verde | Cobra 1X58 W. A.F. con reflector Verde de Airfal. |  | 0 | u | 0
PARFC077V |  |  | COBRA 1X58 W. A.F. con ref. verde |  |  | 1 | u | 0
ECO050AIR |  |  | Eco tasa 050 |  |  | 0.5 | u | 0
COBRA 1X58 W. electrónica con ref. verde - de Air-fal
PARFC184V- |  |  | COBRA 1X58 W. electrónica con ref. verde | Cobra 1X58 W. Electr?nica con reflector Verde de Airfal. |  | 0 | u | 0
PARFC184V |  |  | COBRA 1X58 W. electrónica con ref. verde |  |  | 1 | u | 0
ECO050AIR |  |  | Eco tasa 050 |  |  | 0.5 | u | 0
COBRA 1X58 W. regulable con ref. verde - de Air-fal
PARFC199V- |  |  | COBRA 1X58 W. regulable con ref. verde | Cobra 1X58 W. Regulable con reflector Verde de Airfal. |  | 0 | u | 0
PARFC199V |  |  | COBRA 1X58 W. regulable con ref. verde |  |  | 1 | u | 0
ECO050AIR |  |  | Eco tasa 050 |  |  | 0.5 | u | 0
2 tubos T8
2 tubos T8 (amarillo)
COBRA 2X15 W. A.F. con ref. amarillo - de Air-fal
PARFC081A- |  |  | COBRA 2X15 W. A.F. con ref. amarillo | Cobra 2X15 W. A.F. con reflector Amarillo de Airfal. |  | 0 | u | 0
PARFC081A |  |  | COBRA 2X15 W. A.F. con ref. amarillo |  |  | 1 | u | 0
ECO050AIR |  |  | Eco tasa 050 |  |  | 0.5 | u | 0
COBRA 2X18 W. A.F. con ref. amarillo - de Air-fal
PARFC085A- |  |  | COBRA 2X18 W. A.F. con ref. amarillo | Cobra 2X18 W. A.F. con reflector Amarillo de Airfal. |  | 0 | u | 0
PARFC085A |  |  | COBRA 2X18 W. A.F. con ref. amarillo |  |  | 1 | u | 0
ECO050AIR |  |  | Eco tasa 050 |  |  | 0.5 | u | 0
COBRA 2X18 W. electrónica con ref. amarillo - de Air-fal
PARFC196A- |  |  | COBRA 2X18 W. electrónica con ref. amarillo | Cobra 2X18 W. Electr?nica con reflector Amarillo de Airfal. |  | 0 | u | 0
PARFC196A |  |  | COBRA 2X18 W. electrónica con ref. amarillo |  |  | 1 | u | 0
ECO050AIR |  |  | Eco tasa 050 |  |  | 0.5 | u | 0
COBRA 2X18 W. regulable con ref. amarillo - de Air-fal
PARFC200A- |  |  | COBRA 2X18 W. regulable con ref. amarillo | Cobra 2X18 W. Regulable con reflector Amarillo de Airfal. |  | 0 | u | 0
PARFC200A |  |  | COBRA 2X18 W. regulable con ref. amarillo |  |  | 1 | u | 0
ECO050AIR |  |  | Eco tasa 050 |  |  | 0.5 | u | 0
COBRA 2X30 W. A.F. con ref. amarillo - de Air-fal
PARFC093A- |  |  | COBRA 2X30 W. A.F. con ref. amarillo | Cobra 2X30 W. A.F. con reflector Amarillo de Airfal. |  | 0 | u | 0
PARFC093A |  |  | COBRA 2X30 W. A.F. con ref. amarillo |  |  | 1 | u | 0
ECO050AIR |  |  | Eco tasa 050 |  |  | 0.5 | u | 0
COBRA 2X36 W. A.F. con ref. amarillo - de Air-fal
PARFC097A- |  |  | COBRA 2X36 W. A.F. con ref. amarillo | Cobra 2X36 W. A.F. con reflector Amarillo de Airfal. |  | 0 | u | 0
PARFC097A |  |  | COBRA 2X36 W. A.F. con ref. amarillo |  |  | 1 | u | 0
ECO050AIR |  |  | Eco tasa 050 |  |  | 0.5 | u | 0
COBRA 2X36 W. electrónica con ref. amarillo - de Air-fal
PARFC188A- |  |  | COBRA 2X36 W. electrónica con ref. amarillo | Cobra 2X36 W. Electr?nica con reflector Amarillo de Airfal. |  | 0 | u | 0
PARFC188A |  |  | COBRA 2X36 W. electrónica con ref. amarillo |  |  | 1 | u | 0
ECO050AIR |  |  | Eco tasa 050 |  |  | 0.5 | u | 0
COBRA 2X36 W. regulable con ref. amarillo - de Air-fal
PARFC201A- |  |  | COBRA 2X36 W. regulable con ref. amarillo | Cobra 2X36 W. Regulable con reflector Amarillo de Airfal. |  | 0 | u | 0
PARFC201A |  |  | COBRA 2X36 W. regulable con ref. amarillo |  |  | 1 | u | 0
ECO050AIR |  |  | Eco tasa 050 |  |  | 0.5 | u | 0
COBRA 2X58 W. A.F. con ref. amarillo - de Air-fal
PARFC101A- |  |  | COBRA 2X58 W. A.F. con ref. amarillo | Cobra 2X58 W. A.F. con reflector Amarillo de Airfal. |  | 0 | u | 0
PARFC101A |  |  | COBRA 2X58 W. A.F. con ref. amarillo |  |  | 1 | u | 0
ECO050AIR |  |  | Eco tasa 050 |  |  | 0.5 | u | 0
COBRA 2X58 W. electrónica con ref. amarillo - de Air-fal
PARFC192A- |  |  | COBRA 2X58 W. electrónica con ref. amarillo | Cobra 2X58 W. Electr?nica con reflector Amarillo de Airfal. |  | 0 | u | 0
PARFC192A |  |  | COBRA 2X58 W. electrónica con ref. amarillo |  |  | 1 | u | 0
ECO050AIR |  |  | Eco tasa 050 |  |  | 0.5 | u | 0
COBRA 2X58 W. regulable con ref. amarillo - de Air-fal
PARFC202A- |  |  | COBRA 2X58 W. regulable con ref. amarillo | Cobra 2X58 W. Regulable con reflector Amarillo de Airfal. |  | 0 | u | 0
PARFC202A |  |  | COBRA 2X58 W. regulable con ref. amarillo |  |  | 1 | u | 0
ECO050AIR |  |  | Eco tasa 050 |  |  | 0.5 | u | 0
2 tubos T8 (blanco)
COBRA 2X15 W. A.F. con ref. blanco - de Air-fal
PARFC081B- |  |  | COBRA 2X15 W. A.F. con ref. blanco | Cobra 2X15 W. A.F. con reflector Blanco de Airfal. |  | 0 | u | 0
PARFC081B |  |  | COBRA 2X15 W. A.F. con ref. blanco |  |  | 1 | u | 0
ECO050AIR |  |  | Eco tasa 050 |  |  | 0.5 | u | 0
COBRA 2X18 W. A.F. con ref. blanco - de Air-fal
PARFC085B- |  |  | COBRA 2X18 W. A.F. con ref. blanco | Cobra 2X18 W. A.F. con reflector Blanco de Airfal. |  | 0 | u | 0
PARFC085B |  |  | COBRA 2X18 W. A.F. con ref. blanco |  |  | 1 | u | 0
ECO050AIR |  |  | Eco tasa 050 |  |  | 0.5 | u | 0
COBRA 2X18 W. electrónica con ref. blanco - de Air-fal
PARFC196B- |  |  | COBRA 2X18 W. electrónica con ref. blanco | Cobra 2X18 W. Electr?nica con reflector Blanco de Airfal. |  | 0 | u | 0
PARFC196B |  |  | COBRA 2X18 W. electrónica con ref. blanco |  |  | 1 | u | 0
ECO050AIR |  |  | Eco tasa 050 |  |  | 0.5 | u | 0
COBRA 2X18 W. regulable con ref. blanco - de Air-fal
PARFC200B- |  |  | COBRA 2X18 W. regulable con ref. blanco | Cobra 2X18 W. Regulable con reflector Blanco de Airfal. |  | 0 | u | 0
PARFC200B |  |  | COBRA 2X18 W. regulable con ref. blanco |  |  | 1 | u | 0
ECO050AIR |  |  | Eco tasa 050 |  |  | 0.5 | u | 0
COBRA 2X30 W. A.F. con ref. blanco - de Air-fal
PARFC093B- |  |  | COBRA 2X30 W. A.F. con ref. blanco | Cobra 2X30 W. A.F. con reflector Blanco de Airfal. |  | 0 | u | 0
PARFC093B |  |  | COBRA 2X30 W. A.F. con ref. blanco |  |  | 1 | u | 0
ECO050AIR |  |  | Eco tasa 050 |  |  | 0.5 | u | 0
COBRA 2X36 W. A.F. con ref. blanco - de Air-fal
PARFC097B- |  |  | COBRA 2X36 W. A.F. con ref. blanco | Cobra 2X36 W. A.F. con reflector Blanco de Airfal. |  | 0 | u | 0
PARFC097B |  |  | COBRA 2X36 W. A.F. con ref. blanco |  |  | 1 | u | 0
ECO050AIR |  |  | Eco tasa 050 |  |  | 0.5 | u | 0
COBRA 2X36 W. electrónica con ref. blanco - de Air-fal
PARFC188B- |  |  | COBRA 2X36 W. electrónica con ref. blanco | Cobra 2X36 W. Electr?nica con reflector Blanco de Airfal. |  | 0 | u | 0
PARFC188B |  |  | COBRA 2X36 W. electrónica con ref. blanco |  |  | 1 | u | 0
ECO050AIR |  |  | Eco tasa 050 |  |  | 0.5 | u | 0
COBRA 2X36 W. regulable con ref. blanco - de Air-fal
PARFC201B- |  |  | COBRA 2X36 W. regulable con ref. blanco | Cobra 2X36 W. Regulable con reflector Blanco de Airfal. |  | 0 | u | 0
PARFC201B |  |  | COBRA 2X36 W. regulable con ref. blanco |  |  | 1 | u | 0
ECO050AIR |  |  | Eco tasa 050 |  |  | 0.5 | u | 0
COBRA 2X58 W. A.F. con ref. blanco - de Air-fal
PARFC101B- |  |  | COBRA 2X58 W. A.F. con ref. blanco | Cobra 2X58 W. A.F. con reflector Blanco de Airfal. |  | 0 | u | 0
PARFC101B |  |  | COBRA 2X58 W. A.F. con ref. blanco |  |  | 1 | u | 0
ECO050AIR |  |  | Eco tasa 050 |  |  | 0.5 | u | 0
COBRA 2X58 W. electrónica con ref. blanco - de Air-fal
PARFC192B- |  |  | COBRA 2X58 W. electrónica con ref. blanco | Cobra 2X58 W. Electr?nica con reflector Blanco de Airfal. |  | 0 | u | 0
PARFC192B |  |  | COBRA 2X58 W. electrónica con ref. blanco |  |  | 1 | u | 0
ECO050AIR |  |  | Eco tasa 050 |  |  | 0.5 | u | 0
COBRA 2X58 W. regulable con ref. blanco - de Air-fal
PARFC202B- |  |  | COBRA 2X58 W. regulable con ref. blanco | Cobra 2X58 W. Regulable con reflector Blanco de Airfal. |  | 0 | u | 0
PARFC202B |  |  | COBRA 2X58 W. regulable con ref. blanco |  |  | 1 | u | 0
ECO050AIR |  |  | Eco tasa 050 |  |  | 0.5 | u | 0
2 tubos T8 (gris)
COBRA 2X15 W. A.F. con ref. gris - de Air-fal
PARFC081G- |  |  | COBRA 2X15 W. A.F. con ref. gris | Cobra 2X15 W. A.F. con reflector Gris de Airfal. |  | 0 | u | 0
PARFC081G |  |  | COBRA 2X15 W. A.F. con ref. gris |  |  | 1 | u | 0
ECO050AIR |  |  | Eco tasa 050 |  |  | 0.5 | u | 0
COBRA 2X18 W. A.F. con ref. gris - de Air-fal
PARFC085G- |  |  | COBRA 2X18 W. A.F. con ref. gris | Cobra 2X18 W. A.F. con reflector Gris de Airfal. |  | 0 | u | 0
PARFC085G |  |  | COBRA 2X18 W. A.F. con ref. gris |  |  | 1 | u | 0
ECO050AIR |  |  | Eco tasa 050 |  |  | 0.5 | u | 0
COBRA 2X18 W. electrónica con ref. gris - de Air-fal
PARFC196G- |  |  | COBRA 2X18 W. electrónica con ref. gris | Cobra 2X18 W. Electr?nica con reflector Gris de Airfal. |  | 0 | u | 0
PARFC196G |  |  | COBRA 2X18 W. electrónica con ref. gris |  |  | 1 | u | 0
ECO050AIR |  |  | Eco tasa 050 |  |  | 0.5 | u | 0
COBRA 2X18 W. regulable con ref. gris - de Air-fal
PARFC200G- |  |  | COBRA 2X18 W. regulable con ref. gris | Cobra 2X18 W. Regulable con reflector Gris de Airfal. |  | 0 | u | 0
PARFC200G |  |  | COBRA 2X18 W. regulable con ref. gris |  |  | 1 | u | 0
ECO050AIR |  |  | Eco tasa 050 |  |  | 0.5 | u | 0
COBRA 2X30 W. A.F. con ref. gris - de Air-fal
PARFC093G- |  |  | COBRA 2X30 W. A.F. con ref. gris | Cobra 2X30 W. A.F. con reflector Gris de Airfal. |  | 0 | u | 0
PARFC093G |  |  | COBRA 2X30 W. A.F. con ref. gris |  |  | 1 | u | 0
ECO050AIR |  |  | Eco tasa 050 |  |  | 0.5 | u | 0
COBRA 2X36 W. A.F. con ref. gris - de Air-fal
PARFC097G- |  |  | COBRA 2X36 W. A.F. con ref. gris | Cobra 2X36 W. A.F. con reflector Gris de Airfal. |  | 0 | u | 0
PARFC097G |  |  | COBRA 2X36 W. A.F. con ref. gris |  |  | 1 | u | 0
ECO050AIR |  |  | Eco tasa 050 |  |  | 0.5 | u | 0
COBRA 2X36 W. electrónica con ref. gris - de Air-fal
PARFC188G- |  |  | COBRA 2X36 W. electrónica con ref. gris | Cobra 2X36 W. Electr?nica con reflector Gris de Airfal. |  | 0 | u | 0
PARFC188G |  |  | COBRA 2X36 W. electrónica con ref. gris |  |  | 1 | u | 0
ECO050AIR |  |  | Eco tasa 050 |  |  | 0.5 | u | 0
COBRA 2X36 W. regulable con ref. gris - de Air-fal
PARFC201G- |  |  | COBRA 2X36 W. regulable con ref. gris | Cobra 2X36 W. Regulable con reflector Gris de Airfal. |  | 0 | u | 0
PARFC201G |  |  | COBRA 2X36 W. regulable con ref. gris |  |  | 1 | u | 0
ECO050AIR |  |  | Eco tasa 050 |  |  | 0.5 | u | 0
COBRA 2X58 W. A.F. con ref. gris - de Air-fal
PARFC101G- |  |  | COBRA 2X58 W. A.F. con ref. gris | Cobra 2X58 W. A.F. con reflector Gris de Airfal. |  | 0 | u | 0
PARFC101G |  |  | COBRA 2X58 W. A.F. con ref. gris |  |  | 1 | u | 0
ECO050AIR |  |  | Eco tasa 050 |  |  | 0.5 | u | 0
COBRA 2X58 W. electrónica con ref. gris - de Air-fal
PARFC192G- |  |  | COBRA 2X58 W. electrónica con ref. gris | Cobra 2X58 W. Electr?nica con reflector Gris de Airfal. |  | 0 | u | 0
PARFC192G |  |  | COBRA 2X58 W. electrónica con ref. gris |  |  | 1 | u | 0
ECO050AIR |  |  | Eco tasa 050 |  |  | 0.5 | u | 0
COBRA 2X58 W. regulable con ref. gris - de Air-fal
PARFC202G- |  |  | COBRA 2X58 W. regulable con ref. gris | Cobra 2X58 W. Regulable con reflector Gris de Airfal. |  | 0 | u | 0
PARFC202G |  |  | COBRA 2X58 W. regulable con ref. gris |  |  | 1 | u | 0
ECO050AIR |  |  | Eco tasa 050 |  |  | 0.5 | u | 0
2 tubos T8 (negro)
COBRA 2X15 W. A.F. con ref. negro - de Air-fal
PARFC081N- |  |  | COBRA 2X15 W. A.F. con ref. negro | Cobra 2X15 W. A.F. con reflector Negro de Airfal. |  | 0 | u | 0
PARFC081N |  |  | COBRA 2X15 W. A.F. con ref. negro |  |  | 1 | u | 0
ECO050AIR |  |  | Eco tasa 050 |  |  | 0.5 | u | 0
COBRA 2X18 W. A.F. con ref. negro - de Air-fal
PARFC085N- |  |  | COBRA 2X18 W. A.F. con ref. negro | Cobra 2X18 W. A.F. con reflector Negro de Airfal. |  | 0 | u | 0
PARFC085N |  |  | COBRA 2X18 W. A.F. con ref. negro |  |  | 1 | u | 0
ECO050AIR |  |  | Eco tasa 050 |  |  | 0.5 | u | 0
COBRA 2X18 W. electrónica con ref. negro - de Air-fal
PARFC196N- |  |  | COBRA 2X18 W. electrónica con ref. negro | Cobra 2X18 W. Electr?nica con reflector Negro de Airfal. |  | 0 | u | 0
PARFC196N |  |  | COBRA 2X18 W. electrónica con ref. negro |  |  | 1 | u | 0
ECO050AIR |  |  | Eco tasa 050 |  |  | 0.5 | u | 0
COBRA 2X18 W. regulable con ref. negro - de Air-fal
PARFC200N- |  |  | COBRA 2X18 W. regulable con ref. negro | Cobra 2X18 W. Regulable con reflector Negro de Airfal. |  | 0 | u | 0
PARFC200N |  |  | COBRA 2X18 W. regulable con ref. negro |  |  | 1 | u | 0
ECO050AIR |  |  | Eco tasa 050 |  |  | 0.5 | u | 0
COBRA 2X30 W. A.F. con ref. negro - de Air-fal
PARFC093N- |  |  | COBRA 2X30 W. A.F. con ref. negro | Cobra 2X30 W. A.F. con reflector Negro de Airfal. |  | 0 | u | 0
PARFC093N |  |  | COBRA 2X30 W. A.F. con ref. negro |  |  | 1 | u | 0
ECO050AIR |  |  | Eco tasa 050 |  |  | 0.5 | u | 0
COBRA 2X36 W. A.F. con ref. negro - de Air-fal
PARFC097N- |  |  | COBRA 2X36 W. A.F. con ref. negro | Cobra 2X36 W. A.F. con reflector Negro de Airfal. |  | 0 | u | 0
PARFC097N |  |  | COBRA 2X36 W. A.F. con ref. negro |  |  | 1 | u | 0
ECO050AIR |  |  | Eco tasa 050 |  |  | 0.5 | u | 0
COBRA 2X36 W. electrónica con ref. negro - de Air-fal
PARFC188N- |  |  | COBRA 2X36 W. electrónica con ref. negro | Cobra 2X36 W. Electr?nica con reflector Negro de Airfal. |  | 0 | u | 0
PARFC188N |  |  | COBRA 2X36 W. electrónica con ref. negro |  |  | 1 | u | 0
ECO050AIR |  |  | Eco tasa 050 |  |  | 0.5 | u | 0
COBRA 2X36 W. regulable con ref. negro - de Air-fal
PARFC201N- |  |  | COBRA 2X36 W. regulable con ref. negro | Cobra 2X36 W. Regulable con reflector Negro de Airfal. |  | 0 | u | 0
PARFC201N |  |  | COBRA 2X36 W. regulable con ref. negro |  |  | 1 | u | 0
ECO050AIR |  |  | Eco tasa 050 |  |  | 0.5 | u | 0
COBRA 2X58 W. A.F. con ref. negro - de Air-fal
PARFC101N- |  |  | COBRA 2X58 W. A.F. con ref. negro | Cobra 2X58 W. A.F. con reflector Negro de Airfal. |  | 0 | u | 0
PARFC101N |  |  | COBRA 2X58 W. A.F. con ref. negro |  |  | 1 | u | 0
ECO050AIR |  |  | Eco tasa 050 |  |  | 0.5 | u | 0
COBRA 2X58 W. electrónica con ref. negro - de Air-fal
PARFC192N- |  |  | COBRA 2X58 W. electrónica con ref. negro | Cobra 2X58 W. Electr?nica con reflector Negro de Airfal. |  | 0 | u | 0
PARFC192N |  |  | COBRA 2X58 W. electrónica con ref. negro |  |  | 1 | u | 0
ECO050AIR |  |  | Eco tasa 050 |  |  | 0.5 | u | 0
COBRA 2X58 W. regulable con ref. negro - de Air-fal
PARFC202N- |  |  | COBRA 2X58 W. regulable con ref. negro | Cobra 2X58 W. Regulable con reflector Negro de Airfal. |  | 0 | u | 0
PARFC202N |  |  | COBRA 2X58 W. regulable con ref. negro |  |  | 1 | u | 0
ECO050AIR |  |  | Eco tasa 050 |  |  | 0.5 | u | 0
2 tubos T8 (rojo)
COBRA 2X15 W. A.F. con ref. rojo - de Air-fal
PARFC081R- |  |  | COBRA 2X15 W. A.F. con ref. rojo | Cobra 2X15 W. A.F. con reflector Rojo de Airfal. |  | 0 | u | 0
PARFC081R |  |  | COBRA 2X15 W. A.F. con ref. rojo |  |  | 1 | u | 0
ECO050AIR |  |  | Eco tasa 050 |  |  | 0.5 | u | 0
COBRA 2X18 W. A.F. con ref. rojo - de Air-fal
PARFC085R- |  |  | COBRA 2X18 W. A.F. con ref. rojo | Cobra 2X18 W. A.F. con reflector Rojo de Airfal. |  | 0 | u | 0
PARFC085R |  |  | COBRA 2X18 W. A.F. con ref. rojo |  |  | 1 | u | 0
ECO050AIR |  |  | Eco tasa 050 |  |  | 0.5 | u | 0
COBRA 2X18 W. electrónica con ref. rojo - de Air-fal
PARFC196R- |  |  | COBRA 2X18 W. electrónica con ref. rojo | Cobra 2X18 W. Electr?nica con reflector Rojo de Airfal. |  | 0 | u | 0
PARFC196R |  |  | COBRA 2X18 W. electrónica con ref. rojo |  |  | 1 | u | 0
ECO050AIR |  |  | Eco tasa 050 |  |  | 0.5 | u | 0
COBRA 2X18 W. regulable con ref. rojo - de Air-fal
PARFC200R- |  |  | COBRA 2X18 W. regulable con ref. rojo | Cobra 2X18 W. Regulable con reflector Rojo de Airfal. |  | 0 | u | 0
PARFC200R |  |  | COBRA 2X18 W. regulable con ref. rojo |  |  | 1 | u | 0
ECO050AIR |  |  | Eco tasa 050 |  |  | 0.5 | u | 0
COBRA 2X30 W. A.F. con ref. rojo - de Air-fal
PARFC093R- |  |  | COBRA 2X30 W. A.F. con ref. rojo | Cobra 2X30 W. A.F. con reflector Rojo de Airfal. |  | 0 | u | 0
PARFC093R |  |  | COBRA 2X30 W. A.F. con ref. rojo |  |  | 1 | u | 0
ECO050AIR |  |  | Eco tasa 050 |  |  | 0.5 | u | 0
COBRA 2X36 W. A.F. con ref. rojo - de Air-fal
PARFC097R- |  |  | COBRA 2X36 W. A.F. con ref. rojo | Cobra 2X36 W. A.F. con reflector Rojo de Airfal. |  | 0 | u | 0
PARFC097R |  |  | COBRA 2X36 W. A.F. con ref. rojo |  |  | 1 | u | 0
ECO050AIR |  |  | Eco tasa 050 |  |  | 0.5 | u | 0
COBRA 2X36 W. electrónica con ref. rojo - de Air-fal
PARFC188R- |  |  | COBRA 2X36 W. electrónica con ref. rojo | Cobra 2X36 W. Electr?nica con reflector Rojo de Airfal. |  | 0 | u | 0
PARFC188R |  |  | COBRA 2X36 W. electrónica con ref. rojo |  |  | 1 | u | 0
ECO050AIR |  |  | Eco tasa 050 |  |  | 0.5 | u | 0
COBRA 2X36 W. regulable con ref. rojo - de Air-fal
PARFC201R- |  |  | COBRA 2X36 W. regulable con ref. rojo | Cobra 2X36 W. Regulable con reflector Rojo de Airfal. |  | 0 | u | 0
PARFC201R |  |  | COBRA 2X36 W. regulable con ref. rojo |  |  | 1 | u | 0
ECO050AIR |  |  | Eco tasa 050 |  |  | 0.5 | u | 0
COBRA 2X58 W. A.F. con ref. rojo - de Air-fal
PARFC101R- |  |  | COBRA 2X58 W. A.F. con ref. rojo | Cobra 2X58 W. A.F. con reflector Rojo de Airfal. |  | 0 | u | 0
PARFC101R |  |  | COBRA 2X58 W. A.F. con ref. rojo |  |  | 1 | u | 0
ECO050AIR |  |  | Eco tasa 050 |  |  | 0.5 | u | 0
COBRA 2X58 W. electrónica con ref. rojo - de Air-fal
PARFC192R- |  |  | COBRA 2X58 W. electrónica con ref. rojo | Cobra 2X58 W. Electr?nica con reflector Rojo de Airfal. |  | 0 | u | 0
PARFC192R |  |  | COBRA 2X58 W. electrónica con ref. rojo |  |  | 1 | u | 0
ECO050AIR |  |  | Eco tasa 050 |  |  | 0.5 | u | 0
COBRA 2X58 W. regulable con ref. rojo - de Air-fal
PARFC202R- |  |  | COBRA 2X58 W. regulable con ref. rojo | Cobra 2X58 W. Regulable con reflector Rojo de Airfal. |  | 0 | u | 0
PARFC202R |  |  | COBRA 2X58 W. regulable con ref. rojo |  |  | 1 | u | 0
ECO050AIR |  |  | Eco tasa 050 |  |  | 0.5 | u | 0
2 tubos T8 (verde)
COBRA 2X15 W. A.F. con ref. verde - de Air-fal
PARFC081V- |  |  | COBRA 2X15 W. A.F. con ref. verde | Cobra 2X15 W. A.F. con reflector Verde de Airfal. |  | 0 | u | 0
PARFC081V |  |  | COBRA 2X15 W. A.F. con ref. verde |  |  | 1 | u | 0
ECO050AIR |  |  | Eco tasa 050 |  |  | 0.5 | u | 0
COBRA 2X18 W. A.F. con ref. verde - de Air-fal
PARFC085V- |  |  | COBRA 2X18 W. A.F. con ref. verde | Cobra 2X18 W. A.F. con reflector Verde de Airfal. |  | 0 | u | 0
PARFC085V |  |  | COBRA 2X18 W. A.F. con ref. verde |  |  | 1 | u | 0
ECO050AIR |  |  | Eco tasa 050 |  |  | 0.5 | u | 0
COBRA 2X18 W. electrónica con ref. verde - de Air-fal
PARFC196V- |  |  | COBRA 2X18 W. electrónica con ref. verde | Cobra 2X18 W. Electr?nica con reflector Verde de Airfal. |  | 0 | u | 0
PARFC196V |  |  | COBRA 2X18 W. electrónica con ref. verde |  |  | 1 | u | 0
ECO050AIR |  |  | Eco tasa 050 |  |  | 0.5 | u | 0
COBRA 2X18 W. regulable con ref. verde - de Air-fal
PARFC200V- |  |  | COBRA 2X18 W. regulable con ref. verde | Cobra 2X18 W. Regulable con reflector Verde de Airfal. |  | 0 | u | 0
PARFC200V |  |  | COBRA 2X18 W. regulable con ref. verde |  |  | 1 | u | 0
ECO050AIR |  |  | Eco tasa 050 |  |  | 0.5 | u | 0
COBRA 2X30 W. A.F. con ref. verde - de Air-fal
PARFC093V- |  |  | COBRA 2X30 W. A.F. con ref. verde | Cobra 2X30 W. A.F. con reflector Verde de Airfal. |  | 0 | u | 0
PARFC093V |  |  | COBRA 2X30 W. A.F. con ref. verde |  |  | 1 | u | 0
ECO050AIR |  |  | Eco tasa 050 |  |  | 0.5 | u | 0
COBRA 2x36 W. A.F. con ref. verde - de Air-fal
PARFC097V- |  |  | COBRA 2x36 W. A.F. con ref. verde | Cobra 2x36 W. A.F. con reflector Verde de Airfal. |  | 0 | u | 0
PARFC097V |  |  | COBRA 2x36 W. A.F. con ref. verde |  |  | 1 | u | 0
ECO050AIR |  |  | Eco tasa 050 |  |  | 0.5 | u | 0
COBRA 2X36 W. electrónica con ref. verde - de Air-fal
PARFC188V- |  |  | COBRA 2X36 W. electrónica con ref. verde | Cobra 2X36 W. Electr?nica con reflector Verde de Airfal. |  | 0 | u | 0
PARFC188V |  |  | COBRA 2X36 W. electrónica con ref. verde |  |  | 1 | u | 0
ECO050AIR |  |  | Eco tasa 050 |  |  | 0.5 | u | 0
COBRA 2X36 W. regulable con ref. verde - de Air-fal
PARFC201V- |  |  | COBRA 2X36 W. regulable con ref. verde | Cobra 2X36 W. Regulable con reflector Verde de Airfal. |  | 0 | u | 0
PARFC201V |  |  | COBRA 2X36 W. regulable con ref. verde |  |  | 1 | u | 0
ECO050AIR |  |  | Eco tasa 050 |  |  | 0.5 | u | 0
COBRA 2X58 W. A.F. con ref. verde - de Air-fal
PARFC101V- |  |  | COBRA 2X58 W. A.F. con ref. verde | Cobra 2X58 W. A.F. con reflector Verde de Airfal. |  | 0 | u | 0
PARFC101V |  |  | COBRA 2X58 W. A.F. con ref. verde |  |  | 1 | u | 0
ECO050AIR |  |  | Eco tasa 050 |  |  | 0.5 | u | 0
COBRA 2X58 W. electrónica con ref. verde - de Air-fal
PARFC192V- |  |  | COBRA 2X58 W. electrónica con ref. verde | Cobra 2X58 W. Electr?nica con reflector Verde de Airfal. |  | 0 | u | 0
PARFC192V |  |  | COBRA 2X58 W. electrónica con ref. verde |  |  | 1 | u | 0
ECO050AIR |  |  | Eco tasa 050 |  |  | 0.5 | u | 0
COBRA 2X58 W. regulable con ref. verde - de Air-fal
PARFC202V- |  |  | COBRA 2X58 W. regulable con ref. verde | Cobra 2X58 W. Regulable con reflector Verde de Airfal. |  | 0 | u | 0
PARFC202V |  |  | COBRA 2X58 W. regulable con ref. verde |  |  | 1 | u | 0
ECO050AIR |  |  | Eco tasa 050 |  |  | 0.5 | u | 0
Tubo T5
1 tubo T5 (amarillo)
COBRA 1X14 W. T5 electrónica con ref. amarillo - de Air-fal
PARFC203A- |  |  | COBRA 1X14 W. T5 electrónica con ref. amarillo | Cobra 1X14 W. T5 con reflector Amarillo de Airfal. |  | 0 | u | 0
PARFC203A |  |  | COBRA 1X14 W. T5 electrónica con ref. amarillo |  |  | 1 | u | 0
ECO050AIR |  |  | Eco tasa 050 |  |  | 0.5 | u | 0
COBRA 1X14 W. T5 regulable con ref. amarillo - de Air-fal
PARFC215A- |  |  | COBRA 1X14 W. T5 regulable con ref. amarillo | Cobra 1X14 W. T5 Regulable con reflector Amarillo de Airfal. |  | 0 | u | 0
PARFC215A |  |  | COBRA 1X14 W. T5 regulable con ref. amarillo |  |  | 1 | u | 0
ECO050AIR |  |  | Eco tasa 050 |  |  | 0.5 | u | 0
COBRA 1X21 W. T5 electrónica con ref. amarillo - de Air-fal
PARFC204A- |  |  | COBRA 1X21 W. T5 electrónica con ref. amarillo | Cobra 1X21 W. T5 con reflector Amarillo de Airfal. |  | 0 | u | 0
PARFC204A |  |  | COBRA 1X21 W. T5 electrónica con ref. amarillo |  |  | 1 | u | 0
ECO050AIR |  |  | Eco tasa 050 |  |  | 0.5 | u | 0
COBRA 1X21 W. T5 regulable con ref. amarillo - de Air-fal
PARFC216A- |  |  | COBRA 1X21 W. T5 regulable con ref. amarillo | Cobra 1X21 W. T5 Regulable con reflector Amarillo de Airfal. |  | 0 | u | 0
PARFC216A |  |  | COBRA 1X21 W. T5 regulable con ref. amarillo |  |  | 1 | u | 0
ECO050AIR |  |  | Eco tasa 050 |  |  | 0.5 | u | 0
COBRA 1X28 W. T5 electrónica con ref. amarillo - de Air-fal
PARFC205A- |  |  | COBRA 1X28 W. T5 electrónica con ref. amarillo | Cobra 1X28 W. T5 con reflector Amarillo de Airfal. |  | 0 | u | 0
PARFC205A |  |  | COBRA 1X28 W. T5 electrónica con ref. amarillo |  |  | 1 | u | 0
ECO050AIR |  |  | Eco tasa 050 |  |  | 0.5 | u | 0
COBRA 1X28 W. T5 regulable con ref. amarillo - de Air-fal
PARFC217A- |  |  | COBRA 1X28 W. T5 regulable con ref. amarillo | Cobra 1X28 W. T5 Regulable con reflector Amarillo de Airfal. |  | 0 | u | 0
PARFC217A |  |  | COBRA 1X28 W. T5 regulable con ref. amarillo |  |  | 1 | u | 0
ECO050AIR |  |  | Eco tasa 050 |  |  | 0.5 | u | 0
COBRA 1X35 W. T5 electrónica con ref. amarillo - de Air-fal
PARFC206A- |  |  | COBRA 1X35 W. T5 electrónica con ref. amarillo | Cobra 1X35 W. T5 con reflector Amarillo de Airfal. |  | 0 | u | 0
PARFC206A |  |  | COBRA 1X35 W. T5 electrónica con ref. amarillo |  |  | 1 | u | 0
ECO050AIR |  |  | Eco tasa 050 |  |  | 0.5 | u | 0
COBRA 1X35 W. T5 regulable con ref. amarillo - de Air-fal
PARFC218A- |  |  | COBRA 1X35 W. T5 regulable con ref. amarillo | Cobra 1X35 W. T5 Regulable con reflector Amarillo de Airfal. |  | 0 | u | 0
PARFC218A |  |  | COBRA 1X35 W. T5 regulable con ref. amarillo |  |  | 1 | u | 0
ECO050AIR |  |  | Eco tasa 050 |  |  | 0.5 | u | 0
COBRA 1X39 W. T5 electrónica con ref. amarillo - de Air-fal
PARFC207A- |  |  | COBRA 1X39 W. T5 electrónica con ref. amarillo | Cobra 1X39 W. T5 con reflector Amarillo de Airfal. |  | 0 | u | 0
PARFC207A |  |  | COBRA 1X39 W. T5 electrónica con ref. amarillo |  |  | 1 | u | 0
ECO050AIR |  |  | Eco tasa 050 |  |  | 0.5 | u | 0
COBRA 1X39 W. T5 regulable con ref. amarillo - de Air-fal
PARFC219A- |  |  | COBRA 1X39 W. T5 regulable con ref. amarillo | Cobra 1X39 W. T5 Regulable con reflector Amarillo de Airfal. |  | 0 | u | 0
PARFC219A |  |  | COBRA 1X39 W. T5 regulable con ref. amarillo |  |  | 1 | u | 0
ECO050AIR |  |  | Eco tasa 050 |  |  | 0.5 | u | 0
COBRA 1X54 W. T5 electrónica con ref. amarillo - de Air-fal
PARFC208A- |  |  | COBRA 1X54 W. T5 electrónica con ref. amarillo | Cobra 1X54 W. T5 con reflector Amarillo de Airfal. |  | 0 | u | 0
PARFC208A |  |  | COBRA 1X54 W. T5 electrónica con ref. amarillo |  |  | 1 | u | 0
ECO050AIR |  |  | Eco tasa 050 |  |  | 0.5 | u | 0
COBRA 1X54 W. T5 regulable con ref. amarillo - de Air-fal
PARFC220A- |  |  | COBRA 1X54 W. T5 regulable con ref. amarillo | Cobra 1X54 W. T5 Regulable con reflector Amarillo de Airfal. |  | 0 | u | 0
PARFC220A |  |  | COBRA 1X54 W. T5 regulable con ref. amarillo |  |  | 1 | u | 0
ECO050AIR |  |  | Eco tasa 050 |  |  | 0.5 | u | 0
1 tubo T5 (blanco)
COBRA 1X14 W. T5 electrónica con ref. blanco - de Air-fal
PARFC203B- |  |  | COBRA 1X14 W. T5 electrónica con ref. blanco | Cobra 1X14 W. T5 con reflector Blanco de Airfal. |  | 0 | u | 0
PARFC203B |  |  | COBRA 1X14 W. T5 electrónica con ref. blanco |  |  | 1 | u | 0
ECO050AIR |  |  | Eco tasa 050 |  |  | 0.5 | u | 0
COBRA 1X14 W. T5 regulable con ref. blanco - de Air-fal
PARFC215B- |  |  | COBRA 1X14 W. T5 regulable con ref. blanco | Cobra 1X14 W. T5 Regulable con reflector Blanco de Airfal. |  | 0 | u | 0
PARFC215B |  |  | COBRA 1X14 W. T5 regulable con ref. blanco |  |  | 1 | u | 0
ECO050AIR |  |  | Eco tasa 050 |  |  | 0.5 | u | 0
COBRA 1X21 W. T5 electrónica con ref. blanco - de Air-fal
PARFC204B- |  |  | COBRA 1X21 W. T5 electrónica con ref. blanco | Cobra 1X21 W. T5 con reflector Blanco de Airfal. |  | 0 | u | 0
PARFC204B |  |  | COBRA 1X21 W. T5 electrónica con ref. blanco |  |  | 1 | u | 0
ECO050AIR |  |  | Eco tasa 050 |  |  | 0.5 | u | 0
COBRA 1X21 W. T5 regulable con ref. blanco - de Air-fal
PARFC216B- |  |  | COBRA 1X21 W. T5 regulable con ref. blanco | Cobra 1X21 W. T5 Regulable con reflector Blanco de Airfal. |  | 0 | u | 0
PARFC216B |  |  | COBRA 1X21 W. T5 regulable con ref. blanco |  |  | 1 | u | 0
ECO050AIR |  |  | Eco tasa 050 |  |  | 0.5 | u | 0
COBRA 1X28 W. T5 electrónica con ref. blanco - de Air-fal
PARFC205B- |  |  | COBRA 1X28 W. T5 electrónica con ref. blanco | Cobra 1X28 W. T5 con reflector Blanco de Airfal. |  | 0 | u | 0
PARFC205B |  |  | COBRA 1X28 W. T5 electrónica con ref. blanco |  |  | 1 | u | 0
ECO050AIR |  |  | Eco tasa 050 |  |  | 0.5 | u | 0
COBRA 1X28 W. T5 regulable con ref. blanco - de Air-fal
PARFC217B- |  |  | COBRA 1X28 W. T5 regulable con ref. blanco | Cobra 1X28 W. T5 Regulable con reflector Blanco de Airfal. |  | 0 | u | 0
PARFC217B |  |  | COBRA 1X28 W. T5 regulable con ref. blanco |  |  | 1 | u | 0
ECO050AIR |  |  | Eco tasa 050 |  |  | 0.5 | u | 0
COBRA 1X35 W. T5 electrónica con ref. blanco - de Air-fal
PARFC206B- |  |  | COBRA 1X35 W. T5 electrónica con ref. blanco | Cobra 1X35 W. T5 con reflector Blanco de Airfal. |  | 0 | u | 0
PARFC206B |  |  | COBRA 1X35 W. T5 electrónica con ref. blanco |  |  | 1 | u | 0
ECO050AIR |  |  | Eco tasa 050 |  |  | 0.5 | u | 0
COBRA 1X35 W. T5 regulable con ref. blanco - de Air-fal
PARFC218B- |  |  | COBRA 1X35 W. T5 regulable con ref. blanco | Cobra 1X35 W. T5 Regulable con reflector Blanco de Airfal. |  | 0 | u | 0
PARFC218B |  |  | COBRA 1X35 W. T5 regulable con ref. blanco |  |  | 1 | u | 0
ECO050AIR |  |  | Eco tasa 050 |  |  | 0.5 | u | 0
COBRA 1X39 W. T5 electrónica con ref. blanco - de Air-fal
PARFC207B- |  |  | COBRA 1X39 W. T5 electrónica con ref. blanco | Cobra 1X39 W. T5 con reflector Blanco de Airfal. |  | 0 | u | 0
PARFC207B |  |  | COBRA 1X39 W. T5 electrónica con ref. blanco |  |  | 1 | u | 0
ECO050AIR |  |  | Eco tasa 050 |  |  | 0.5 | u | 0
COBRA 1X39 W. T5 regulable con ref. blanco - de Air-fal
PARFC219B- |  |  | COBRA 1X39 W. T5 regulable con ref. blanco | Cobra 1X39 W. T5 Regulable con reflector Blanco de Airfal. |  | 0 | u | 0
PARFC219B |  |  | COBRA 1X39 W. T5 regulable con ref. blanco |  |  | 1 | u | 0
ECO050AIR |  |  | Eco tasa 050 |  |  | 0.5 | u | 0
COBRA 1X54 W. T5 electrónica con ref. blanco - de Air-fal
PARFC208B- |  |  | COBRA 1X54 W. T5 electrónica con ref. blanco | Cobra 1X54 W. T5 con reflector Blanco de Airfal. |  | 0 | u | 0
PARFC208B |  |  | COBRA 1X54 W. T5 electrónica con ref. blanco |  |  | 1 | u | 0
ECO050AIR |  |  | Eco tasa 050 |  |  | 0.5 | u | 0
COBRA 1X54 W. T5 regulable con ref. blanco - de Air-fal
PARFC220B- |  |  | COBRA 1X54 W. T5 regulable con ref. blanco | Cobra 1X54 W. T5 Regulable con reflector Blanco de Airfal. |  | 0 | u | 0
PARFC220B |  |  | COBRA 1X54 W. T5 regulable con ref. blanco |  |  | 1 | u | 0
ECO050AIR |  |  | Eco tasa 050 |  |  | 0.5 | u | 0
1 tubo T5 (gris)
COBRA 1X14 W. T5 electrónica con ref. gris - de Air-fal
PARFC203G- |  |  | COBRA 1X14 W. T5 electrónica con ref. gris | Cobra 1X14 W. T5 con reflector Gris de Airfal. |  | 0 | u | 0
PARFC203G |  |  | COBRA 1X14 W. T5 electrónica con ref. gris |  |  | 1 | u | 0
ECO050AIR |  |  | Eco tasa 050 |  |  | 0.5 | u | 0
COBRA 1X14 W. T5 regulable con ref. gris - de Air-fal
PARFC215G- |  |  | COBRA 1X14 W. T5 regulable con ref. gris | Cobra 1X14 W. T5 Regulable con reflector Gris de Airfal. |  | 0 | u | 0
PARFC215G |  |  | COBRA 1X14 W. T5 regulable con ref. gris |  |  | 1 | u | 0
ECO050AIR |  |  | Eco tasa 050 |  |  | 0.5 | u | 0
COBRA 1X21 W. T5 electrónica con ref. gris - de Air-fal
PARFC204G- |  |  | COBRA 1X21 W. T5 electrónica con ref. gris | Cobra 1X21 W. T5 con reflector Gris de Airfal. |  | 0 | u | 0
PARFC204G |  |  | COBRA 1X21 W. T5 electrónica con ref. gris |  |  | 1 | u | 0
ECO050AIR |  |  | Eco tasa 050 |  |  | 0.5 | u | 0
COBRA 1X21 W. T5 regulable con ref. gris - de Air-fal
PARFC216G- |  |  | COBRA 1X21 W. T5 regulable con ref. gris | Cobra 1X21 W. T5 Regulable con reflector Gris de Airfal. |  | 0 | u | 0
PARFC216G |  |  | COBRA 1X21 W. T5 regulable con ref. gris |  |  | 1 | u | 0
ECO050AIR |  |  | Eco tasa 050 |  |  | 0.5 | u | 0
COBRA 1X28 W. T5 electrónica con ref. gris - de Air-fal
PARFC205G- |  |  | COBRA 1X28 W. T5 electrónica con ref. gris | Cobra 1X28 W. T5 con reflector Gris de Airfal. |  | 0 | u | 0
PARFC205G |  |  | COBRA 1X28 W. T5 electrónica con ref. gris |  |  | 1 | u | 0
ECO050AIR |  |  | Eco tasa 050 |  |  | 0.5 | u | 0
COBRA 1X28 W. T5 regulable con ref. gris - de Air-fal
PARFC217G- |  |  | COBRA 1X28 W. T5 regulable con ref. gris | Cobra 1X28 W. T5 Regulable con reflector Gris de Airfal. |  | 0 | u | 0
PARFC217G |  |  | COBRA 1X28 W. T5 regulable con ref. gris |  |  | 1 | u | 0
ECO050AIR |  |  | Eco tasa 050 |  |  | 0.5 | u | 0
COBRA 1X35 W. T5 electrónica con ref. gris - de Air-fal
PARFC206G- |  |  | COBRA 1X35 W. T5 electrónica con ref. gris | Cobra 1X35 W. T5 con reflector Gris de Airfal. |  | 0 | u | 0
PARFC206G |  |  | COBRA 1X35 W. T5 electrónica con ref. gris |  |  | 1 | u | 0
ECO050AIR |  |  | Eco tasa 050 |  |  | 0.5 | u | 0
COBRA 1X35 W. T5 regulable con ref. gris - de Air-fal
PARFC218G- |  |  | COBRA 1X35 W. T5 regulable con ref. gris | Cobra 1X35 W. T5 Regulable con reflector Gris de Airfal. |  | 0 | u | 0
PARFC218G |  |  | COBRA 1X35 W. T5 regulable con ref. gris |  |  | 1 | u | 0
ECO050AIR |  |  | Eco tasa 050 |  |  | 0.5 | u | 0
COBRA 1X39 W. T5 electrónica con ref. gris - de Air-fal
PARFC207G- |  |  | COBRA 1X39 W. T5 electrónica con ref. gris | Cobra 1X39 W. T5 con reflector Gris de Airfal. |  | 0 | u | 0
PARFC207G |  |  | COBRA 1X39 W. T5 electrónica con ref. gris |  |  | 1 | u | 0
ECO050AIR |  |  | Eco tasa 050 |  |  | 0.5 | u | 0
COBRA 1X39 W. T5 regulable con ref. gris - de Air-fal
PARFC219G- |  |  | COBRA 1X39 W. T5 regulable con ref. gris | Cobra 1X39 W. T5 Regulable con reflector Gris de Airfal. |  | 0 | u | 0
PARFC219G |  |  | COBRA 1X39 W. T5 regulable con ref. gris |  |  | 1 | u | 0
ECO050AIR |  |  | Eco tasa 050 |  |  | 0.5 | u | 0
COBRA 1X54 W. T5 electrónica con ref. gris - de Air-fal
PARFC208G- |  |  | COBRA 1X54 W. T5 electrónica con ref. gris | Cobra 1X54 W. T5 con reflector Gris de Airfal. |  | 0 | u | 0
PARFC208G |  |  | COBRA 1X54 W. T5 electrónica con ref. gris |  |  | 1 | u | 0
ECO050AIR |  |  | Eco tasa 050 |  |  | 0.5 | u | 0
COBRA 1X54 W. T5 regulable con ref. gris - de Air-fal
PARFC220G- |  |  | COBRA 1X54 W. T5 regulable con ref. gris | Cobra 1X54 W. T5 Regulable con reflector Gris de Airfal. |  | 0 | u | 0
PARFC220G |  |  | COBRA 1X54 W. T5 regulable con ref. gris |  |  | 1 | u | 0
ECO050AIR |  |  | Eco tasa 050 |  |  | 0.5 | u | 0
1 tubo T5 (negro)
COBRA 1X14 W. T5 electrónica con ref. negro - de Air-fal
PARFC203N- |  |  | COBRA 1X14 W. T5 electrónica con ref. negro | Cobra 1X14 W. T5 con reflector Negro de Airfal. |  | 0 | u | 0
PARFC203N |  |  | COBRA 1X14 W. T5 electrónica con ref. negro |  |  | 1 | u | 0
ECO050AIR |  |  | Eco tasa 050 |  |  | 0.5 | u | 0
COBRA 1X14 W. T5 regulable con ref. negro - de Air-fal
PARFC215N- |  |  | COBRA 1X14 W. T5 regulable con ref. negro | Cobra 1X14 W. T5 Regulable con reflector Negro de Airfal. |  | 0 | u | 0
PARFC215N |  |  | COBRA 1X14 W. T5 regulable con ref. negro |  |  | 1 | u | 0
ECO050AIR |  |  | Eco tasa 050 |  |  | 0.5 | u | 0
COBRA 1X21 W. T5 electrónica con ref. negro - de Air-fal
PARFC204N- |  |  | COBRA 1X21 W. T5 electrónica con ref. negro | Cobra 1X21 W. T5 con reflector Negro de Airfal. |  | 0 | u | 0
PARFC204N |  |  | COBRA 1X21 W. T5 electrónica con ref. negro |  |  | 1 | u | 0
ECO050AIR |  |  | Eco tasa 050 |  |  | 0.5 | u | 0
COBRA 1X21 W. T5 regulable con ref. negro - de Air-fal
PARFC216N- |  |  | COBRA 1X21 W. T5 regulable con ref. negro | Cobra 1X21 W. T5 Regulable con reflector Negro de Airfal. |  | 0 | u | 0
PARFC216N |  |  | COBRA 1X21 W. T5 regulable con ref. negro |  |  | 1 | u | 0
ECO050AIR |  |  | Eco tasa 050 |  |  | 0.5 | u | 0
COBRA 1X28 W. T5 electrónica con ref. negro - de Air-fal
PARFC205N- |  |  | COBRA 1X28 W. T5 electrónica con ref. negro | Cobra 1X28 W. T5 con reflector Negro de Airfal. |  | 0 | u | 0
PARFC205N |  |  | COBRA 1X28 W. T5 electrónica con ref. negro |  |  | 1 | u | 0
ECO050AIR |  |  | Eco tasa 050 |  |  | 0.5 | u | 0
COBRA 1X28 W. T5 regulable con ref. negro - de Air-fal
PARFC217N- |  |  | COBRA 1X28 W. T5 regulable con ref. negro | Cobra 1X28 W. T5 Regulable con reflector Negro de Airfal. |  | 0 | u | 0
PARFC217N |  |  | COBRA 1X28 W. T5 regulable con ref. negro |  |  | 1 | u | 0
ECO050AIR |  |  | Eco tasa 050 |  |  | 0.5 | u | 0
COBRA 1X35 W. T5 electrónica con ref. negro - de Air-fal
PARFC206N- |  |  | COBRA 1X35 W. T5 electrónica con ref. negro | Cobra 1X35 W. T5 con reflector Negro de Airfal. |  | 0 | u | 0
PARFC206N |  |  | COBRA 1X35 W. T5 electrónica con ref. negro |  |  | 1 | u | 0
ECO050AIR |  |  | Eco tasa 050 |  |  | 0.5 | u | 0
COBRA 1X35 W. T5 regulable con ref. negro - de Air-fal
PARFC218N- |  |  | COBRA 1X35 W. T5 regulable con ref. negro | Cobra 1X35 W. T5 Regulable con reflector Negro de Airfal. |  | 0 | u | 0
PARFC218N |  |  | COBRA 1X35 W. T5 regulable con ref. negro |  |  | 1 | u | 0
ECO050AIR |  |  | Eco tasa 050 |  |  | 0.5 | u | 0
COBRA 1X39 W. T5 electrónica con ref. negro - de Air-fal
PARFC207N- |  |  | COBRA 1X39 W. T5 electrónica con ref. negro | Cobra 1X39 W. T5 con reflector Negro de Airfal. |  | 0 | u | 0
PARFC207N |  |  | COBRA 1X39 W. T5 electrónica con ref. negro |  |  | 1 | u | 0
ECO050AIR |  |  | Eco tasa 050 |  |  | 0.5 | u | 0
COBRA 1X39 W. T5 regulable con ref. negro - de Air-fal
PARFC219N- |  |  | COBRA 1X39 W. T5 regulable con ref. negro | Cobra 1X39 W. T5 Regulable con reflector Negro de Airfal. |  | 0 | u | 0
PARFC219N |  |  | COBRA 1X39 W. T5 regulable con ref. negro |  |  | 1 | u | 0
ECO050AIR |  |  | Eco tasa 050 |  |  | 0.5 | u | 0
COBRA 1X54 W. T5 electrónica con ref. negro - de Air-fal
PARFC208N- |  |  | COBRA 1X54 W. T5 electrónica con ref. negro | Cobra 1X54 W. T5 con reflector Negro de Airfal. |  | 0 | u | 0
PARFC208N |  |  | COBRA 1X54 W. T5 electrónica con ref. negro |  |  | 1 | u | 0
ECO050AIR |  |  | Eco tasa 050 |  |  | 0.5 | u | 0
COBRA 1X54 W. T5 regulable con ref. negro - de Air-fal
PARFC220N- |  |  | COBRA 1X54 W. T5 regulable con ref. negro | Cobra 1X54 W. T5 Regulable con reflector Negro de Airfal. |  | 0 | u | 0
PARFC220N |  |  | COBRA 1X54 W. T5 regulable con ref. negro |  |  | 1 | u | 0
ECO050AIR |  |  | Eco tasa 050 |  |  | 0.5 | u | 0
1 tubo T5 (rojo)
COBRA 1X14 W. T5 electrónica con ref. rojo - de Air-fal
PARFC203R- |  |  | COBRA 1X14 W. T5 electrónica con ref. rojo | Cobra 1X14 W. T5 con reflector Rojo de Airfal. |  | 0 | u | 0
PARFC203R |  |  | COBRA 1X14 W. T5 electrónica con ref. rojo |  |  | 1 | u | 0
ECO050AIR |  |  | Eco tasa 050 |  |  | 0.5 | u | 0
COBRA 1X14 W. T5 regulable con ref. rojo - de Air-fal
PARFC215R- |  |  | COBRA 1X14 W. T5 regulable con ref. rojo | Cobra 1X14 W. T5 Regulable con reflector Rojo de Airfal. |  | 0 | u | 0
PARFC215R |  |  | COBRA 1X14 W. T5 regulable con ref. rojo |  |  | 1 | u | 0
ECO050AIR |  |  | Eco tasa 050 |  |  | 0.5 | u | 0
COBRA 1X21 W. T5 electrónica con ref. negro - de Air-fal
PARFC204R- |  |  | COBRA 1X21 W. T5 electrónica con ref. negro | Cobra 1X21 W. T5 con reflector Negro de Airfal. |  | 0 | u | 0
PARFC204R |  |  | COBRA 1X21 W. T5 electrónica con ref. negro |  |  | 1 | u | 0
ECO050AIR |  |  | Eco tasa 050 |  |  | 0.5 | u | 0
COBRA 1X21 W. T5 regulable con ref. rojo - de Air-fal
PARFC216R- |  |  | COBRA 1X21 W. T5 regulable con ref. rojo | Cobra 1X21 W. T5 Regulable con reflector Rojo de Airfal. |  | 0 | u | 0
PARFC216R |  |  | COBRA 1X21 W. T5 regulable con ref. rojo |  |  | 1 | u | 0
ECO050AIR |  |  | Eco tasa 050 |  |  | 0.5 | u | 0
COBRA 1X28 W. T5 electrónica con ref. rojo - de Air-fal
PARFC205R- |  |  | COBRA 1X28 W. T5 electrónica con ref. rojo | Cobra 1X28 W. T5 con reflector Rojo de Airfal. |  | 0 | u | 0
PARFC205R |  |  | COBRA 1X28 W. T5 electrónica con ref. rojo |  |  | 1 | u | 0
ECO050AIR |  |  | Eco tasa 050 |  |  | 0.5 | u | 0
COBRA 1X28 W. T5 regulable con ref. rojo - de Air-fal
PARFC217R- |  |  | COBRA 1X28 W. T5 regulable con ref. rojo | Cobra 1X28 W. T5 Regulable con reflector Rojo de Airfal. |  | 0 | u | 0
PARFC217R |  |  | COBRA 1X28 W. T5 regulable con ref. rojo |  |  | 1 | u | 0
ECO050AIR |  |  | Eco tasa 050 |  |  | 0.5 | u | 0
COBRA 1X35 W. T5 electrónica con ref. rojo - de Air-fal
PARFC206R- |  |  | COBRA 1X35 W. T5 electrónica con ref. rojo | Cobra 1X35 W. T5 con reflector Rojo de Airfal. |  | 0 | u | 0
PARFC206R |  |  | COBRA 1X35 W. T5 electrónica con ref. rojo |  |  | 1 | u | 0
ECO050AIR |  |  | Eco tasa 050 |  |  | 0.5 | u | 0
COBRA 1X35 W. T5 regulable con ref. rojo - de Air-fal
PARFC218R- |  |  | COBRA 1X35 W. T5 regulable con ref. rojo | Cobra 1X35 W. T5 Regulable con reflector Rojo de Airfal. |  | 0 | u | 0
PARFC218R |  |  | COBRA 1X35 W. T5 regulable con ref. rojo |  |  | 1 | u | 0
ECO050AIR |  |  | Eco tasa 050 |  |  | 0.5 | u | 0
COBRA 1X39 W. T5 electrónica con ref. rojo - de Air-fal
PARFC207R- |  |  | COBRA 1X39 W. T5 electrónica con ref. rojo | Cobra 1X39 W. T5 con reflector Rojo de Airfal. |  | 0 | u | 0
PARFC207R |  |  | COBRA 1X39 W. T5 electrónica con ref. rojo |  |  | 1 | u | 0
ECO050AIR |  |  | Eco tasa 050 |  |  | 0.5 | u | 0
COBRA 1X39 W. T5 regulable con ref. rojo - de Air-fal
PARFC219R- |  |  | COBRA 1X39 W. T5 regulable con ref. rojo | Cobra 1X39 W. T5 Regulable con reflector Rojo de Airfal. |  | 0 | u | 0
PARFC219R |  |  | COBRA 1X39 W. T5 regulable con ref. rojo |  |  | 1 | u | 0
ECO050AIR |  |  | Eco tasa 050 |  |  | 0.5 | u | 0
COBRA 1X54 W. T5 electrónica con ref. rojo - de Air-fal
PARFC208R- |  |  | COBRA 1X54 W. T5 electrónica con ref. rojo | Cobra 1X54 W. T5 con reflector Rojo de Airfal. |  | 0 | u | 0
PARFC208R |  |  | COBRA 1X54 W. T5 electrónica con ref. rojo |  |  | 1 | u | 0
ECO050AIR |  |  | Eco tasa 050 |  |  | 0.5 | u | 0
COBRA 1X54 W. T5 regulable con ref. rojo - de Air-fal
PARFC220R- |  |  | COBRA 1X54 W. T5 regulable con ref. rojo | Cobra 1X54 W. T5 Regulable con reflector Rojo de Airfal. |  | 0 | u | 0
PARFC220R |  |  | COBRA 1X54 W. T5 regulable con ref. rojo |  |  | 1 | u | 0
ECO050AIR |  |  | Eco tasa 050 |  |  | 0.5 | u | 0
1 tubo T5 (verde)
COBRA 1X14 W. T5 electrónica con ref. verde - de Air-fal
PARFC203V- |  |  | COBRA 1X14 W. T5 electrónica con ref. verde | Cobra 1X14 W. T5 con reflector Verde de Airfal. |  | 0 | u | 0
PARFC203V |  |  | COBRA 1X14 W. T5 electrónica con ref. verde |  |  | 1 | u | 0
ECO050AIR |  |  | Eco tasa 050 |  |  | 0.5 | u | 0
COBRA 1X14 W. T5 regulable con ref. verde - de Air-fal
PARFC215V- |  |  | COBRA 1X14 W. T5 regulable con ref. verde | Cobra 1X14 W. T5 Regulable con reflector Verde de Airfal. |  | 0 | u | 0
PARFC215V |  |  | COBRA 1X14 W. T5 regulable con ref. verde |  |  | 1 | u | 0
ECO050AIR |  |  | Eco tasa 050 |  |  | 0.5 | u | 0
COBRA 1X21 W. T5 electrónica con ref. verde - de Air-fal
PARFC204V- |  |  | COBRA 1X21 W. T5 electrónica con ref. verde | Cobra 1X21 W. T5 con reflector Verde de Airfal. |  | 0 | u | 0
PARFC204V |  |  | COBRA 1X21 W. T5 electrónica con ref. verde |  |  | 1 | u | 0
ECO050AIR |  |  | Eco tasa 050 |  |  | 0.5 | u | 0
COBRA 1X21 W. T5 regulable con ref. verde - de Air-fal
PARFC216V- |  |  | COBRA 1X21 W. T5 regulable con ref. verde | Cobra 1X21 W. T5 Regulable con reflector Verde de Airfal. |  | 0 | u | 0
PARFC216V |  |  | COBRA 1X21 W. T5 regulable con ref. verde |  |  | 1 | u | 0
ECO050AIR |  |  | Eco tasa 050 |  |  | 0.5 | u | 0
COBRA 1X28 W. T5 electrónica con ref. verde - de Air-fal
PARFC205V- |  |  | COBRA 1X28 W. T5 electrónica con ref. verde | Cobra 1X28 W. T5 con reflector Verde de Airfal. |  | 0 | u | 0
PARFC205V |  |  | COBRA 1X28 W. T5 electrónica con ref. verde |  |  | 1 | u | 0
ECO050AIR |  |  | Eco tasa 050 |  |  | 0.5 | u | 0
COBRA 1X28 W. T5 regulable con ref. verde - de Air-fal
PARFC217V- |  |  | COBRA 1X28 W. T5 regulable con ref. verde | Cobra 1X28 W. T5 Regulable con reflector Verde de Airfal. |  | 0 | u | 0
PARFC217V |  |  | COBRA 1X28 W. T5 regulable con ref. verde |  |  | 1 | u | 0
ECO050AIR |  |  | Eco tasa 050 |  |  | 0.5 | u | 0
COBRA 1X35 W. T5 electrónica con ref. verde - de Air-fal
PARFC206V- |  |  | COBRA 1X35 W. T5 electrónica con ref. verde | Cobra 1X35 W. T5 con reflector Verde de Airfal. |  | 0 | u | 0
PARFC206V |  |  | COBRA 1X35 W. T5 electrónica con ref. verde |  |  | 1 | u | 0
ECO050AIR |  |  | Eco tasa 050 |  |  | 0.5 | u | 0
COBRA 1X35 W. T5 regulable con ref. verde - de Air-fal
PARFC218V- |  |  | COBRA 1X35 W. T5 regulable con ref. verde | Cobra 1X35 W. T5 Regulable con reflector Verde de Airfal. |  | 0 | u | 0
PARFC218V |  |  | COBRA 1X35 W. T5 regulable con ref. verde |  |  | 1 | u | 0
ECO050AIR |  |  | Eco tasa 050 |  |  | 0.5 | u | 0
COBRA 1X39 W. T5 electrónica con ref. verde - de Air-fal
PARFC207V- |  |  | COBRA 1X39 W. T5 electrónica con ref. verde | Cobra 1X39 W. T5 con reflector Verde de Airfal. |  | 0 | u | 0
PARFC207V |  |  | COBRA 1X39 W. T5 electrónica con ref. verde |  |  | 1 | u | 0
ECO050AIR |  |  | Eco tasa 050 |  |  | 0.5 | u | 0
COBRA 1X39 W. T5 regulable con ref. verde - de Air-fal
PARFC219V- |  |  | COBRA 1X39 W. T5 regulable con ref. verde | Cobra 1X39 W. T5 Regulable con reflector Verde de Airfal. |  | 0 | u | 0
PARFC219V |  |  | COBRA 1X39 W. T5 regulable con ref. verde |  |  | 1 | u | 0
ECO050AIR |  |  | Eco tasa 050 |  |  | 0.5 | u | 0
COBRA 1X54 W. T5 electrónica con ref. verde - de Air-fal
PARFC208V- |  |  | COBRA 1X54 W. T5 electrónica con ref. verde | Cobra 1X54 W. T5 con reflector Verde de Airfal. |  | 0 | u | 0
PARFC208V |  |  | COBRA 1X54 W. T5 electrónica con ref. verde |  |  | 1 | u | 0
ECO050AIR |  |  | Eco tasa 050 |  |  | 0.5 | u | 0
COBRA 1X54 W. T5 regulable con ref. verde - de Air-fal
PARFC220V- |  |  | COBRA 1X54 W. T5 regulable con ref. verde | Cobra 1X54 W. T5 Regulable con reflector Verde de Airfal. |  | 0 | u | 0
PARFC220V |  |  | COBRA 1X54 W. T5 regulable con ref. verde |  |  | 1 | u | 0
ECO050AIR |  |  | Eco tasa 050 |  |  | 0.5 | u | 0
2 tubos T5
2 tubos T5 (amarillo)
COBRA 2X14 W. T5 electrónica con ref. amarillo - de Air-fal
PARFC209A- |  |  | COBRA 2X14 W. T5 electrónica con ref. amarillo | Cobra 2X14 W. T5 con reflector Amarillo de Airfal. |  | 0 | u | 0
PARFC209A |  |  | COBRA 2X14 W. T5 electrónica con ref. amarillo |  |  | 1 | u | 0
ECO050AIR |  |  | Eco tasa 050 |  |  | 0.5 | u | 0
COBRA 2X14 W. T5 regulable con ref. amarillo - de Air-fal
PARFC221A- |  |  | COBRA 2X14 W. T5 regulable con ref. amarillo | Cobra 2X14 W. T5 Regulable con reflector Amarillo de Airfal. |  | 0 | u | 0
PARFC221A |  |  | COBRA 2X14 W. T5 regulable con ref. amarillo |  |  | 1 | u | 0
ECO050AIR |  |  | Eco tasa 050 |  |  | 0.5 | u | 0
COBRA 2X21 W. T5 electrónica con ref. amarillo - de Air-fal
PARFC210A- |  |  | COBRA 2X21 W. T5 electrónica con ref. amarillo | Cobra 2X21 W. T5 con reflector Amarillo de Airfal. |  | 0 | u | 0
PARFC210A |  |  | COBRA 2X21 W. T5 electrónica con ref. amarillo |  |  | 1 | u | 0
ECO050AIR |  |  | Eco tasa 050 |  |  | 0.5 | u | 0
COBRA 2X21 W. T5 regulable con ref. amarillo - de Air-fal
PARFC222A- |  |  | COBRA 2X21 W. T5 regulable con ref. amarillo | Cobra 2X21 W. T5 Regulable con reflector Amarillo de Airfal. |  | 0 | u | 0
PARFC222A |  |  | COBRA 2X21 W. T5 regulable con ref. amarillo |  |  | 1 | u | 0
ECO050AIR |  |  | Eco tasa 050 |  |  | 0.5 | u | 0
COBRA 2X28 W. T5 electrónica con ref. amarillo - de Air-fal
PARFC211A- |  |  | COBRA 2X28 W. T5 electrónica con ref. amarillo | Cobra 2X28 W. T5 con reflector Amarillo de Airfal. |  | 0 | u | 0
PARFC211A |  |  | COBRA 2X28 W. T5 electrónica con ref. amarillo |  |  | 1 | u | 0
ECO050AIR |  |  | Eco tasa 050 |  |  | 0.5 | u | 0
COBRA 2X28 W. T5 regulable con ref. amarillo - de Air-fal
PARFC223A- |  |  | COBRA 2X28 W. T5 regulable con ref. amarillo | Cobra 2X28 W. T5 Regulable con reflector Amarillo de Airfal. |  | 0 | u | 0
PARFC223A |  |  | COBRA 2X28 W. T5 regulable con ref. amarillo |  |  | 1 | u | 0
ECO050AIR |  |  | Eco tasa 050 |  |  | 0.5 | u | 0
COBRA 2X35 W. T5 electrónica con ref. amarillo - de Air-fal
PARFC212A- |  |  | COBRA 2X35 W. T5 electrónica con ref. amarillo | Cobra 2X35 W. T5 con reflector Amarillo de Airfal. |  | 0 | u | 0
PARFC212A |  |  | COBRA 2X35 W. T5 electrónica con ref. amarillo |  |  | 1 | u | 0
ECO050AIR |  |  | Eco tasa 050 |  |  | 0.5 | u | 0
COBRA 2X35 W. T5 regulable con ref. amarillo - de Air-fal
PARFC224A- |  |  | COBRA 2X35 W. T5 regulable con ref. amarillo | Cobra 2X35 W. T5 Regulable con reflector Amarillo de Airfal. |  | 0 | u | 0
PARFC224A |  |  | COBRA 2X35 W. T5 regulable con ref. amarillo |  |  | 1 | u | 0
ECO050AIR |  |  | Eco tasa 050 |  |  | 0.5 | u | 0
COBRA 2X39 W. T5 electrónica con ref. amarillo - de Air-fal
PARFC213A- |  |  | COBRA 2X39 W. T5 electrónica con ref. amarillo | Cobra 2X39 W. T5 con reflector Amarillo de Airfal. |  | 0 | u | 0
PARFC213A |  |  | COBRA 2X39 W. T5 electrónica con ref. amarillo |  |  | 1 | u | 0
ECO050AIR |  |  | Eco tasa 050 |  |  | 0.5 | u | 0
COBRA 2X39 W. T5 regulable con ref. amarillo - de Air-fal
PARFC225A- |  |  | COBRA 2X39 W. T5 regulable con ref. amarillo | Cobra 2X39 W. T5 Regulable con reflector Amarillo de Airfal. |  | 0 | u | 0
PARFC225A |  |  | COBRA 2X39 W. T5 regulable con ref. amarillo |  |  | 1 | u | 0
ECO050AIR |  |  | Eco tasa 050 |  |  | 0.5 | u | 0
COBRA 2X54 W. T5 electrónica con ref. amarillo - de Air-fal
PARFC214A- |  |  | COBRA 2X54 W. T5 electrónica con ref. amarillo | Cobra 2X54 W. T5 con reflector Amarillo de Airfal. |  | 0 | u | 0
PARFC214A |  |  | COBRA 2X54 W. T5 electrónica con ref. amarillo |  |  | 1 | u | 0
ECO050AIR |  |  | Eco tasa 050 |  |  | 0.5 | u | 0
COBRA 2X54 W. T5 regulable con ref. amarillo - de Air-fal
PARFC226A- |  |  | COBRA 2X54 W. T5 regulable con ref. amarillo | Cobra 2X54 W. T5 Regulable con reflector Amarillo de Airfal. |  | 0 | u | 0
PARFC226A |  |  | COBRA 2X54 W. T5 regulable con ref. amarillo |  |  | 1 | u | 0
ECO050AIR |  |  | Eco tasa 050 |  |  | 0.5 | u | 0
2 tubos T5 (blanco)
COBRA 2X14 W. T5 electrónica con ref. blanco - de Air-fal
PARFC209B- |  |  | COBRA 2X14 W. T5 electrónica con ref. blanco | Cobra 2X14 W. T5 con reflector Blanco de Airfal. |  | 0 | u | 0
PARFC209B |  |  | COBRA 2X14 W. T5 electrónica con ref. blanco |  |  | 1 | u | 0
ECO050AIR |  |  | Eco tasa 050 |  |  | 0.5 | u | 0
COBRA 2X14 W. T5 regulable con ref. blanco - de Air-fal
PARFC221B- |  |  | COBRA 2X14 W. T5 regulable con ref. blanco | Cobra 2X14 W. T5 Regulable con reflector Blanco de Airfal. |  | 0 | u | 0
PARFC221B |  |  | COBRA 2X14 W. T5 regulable con ref. blanco |  |  | 1 | u | 0
ECO050AIR |  |  | Eco tasa 050 |  |  | 0.5 | u | 0
COBRA 2X21 W. T5 electrónica con ref. blanco - de Air-fal
PARFC210B- |  |  | COBRA 2X21 W. T5 electrónica con ref. blanco | Cobra 2X21 W. T5 con reflector Blanco de Airfal. |  | 0 | u | 0
PARFC210B |  |  | COBRA 2X21 W. T5 electrónica con ref. blanco |  |  | 1 | u | 0
ECO050AIR |  |  | Eco tasa 050 |  |  | 0.5 | u | 0
COBRA 2X21 W. T5 regulable con ref. blanco - de Air-fal
PARFC222B- |  |  | COBRA 2X21 W. T5 regulable con ref. blanco | Cobra 2X21 W. T5 Regulable con reflector Blanco de Airfal. |  | 0 | u | 0
PARFC222B |  |  | COBRA 2X21 W. T5 regulable con ref. blanco |  |  | 1 | u | 0
ECO050AIR |  |  | Eco tasa 050 |  |  | 0.5 | u | 0
COBRA 2X28 W. T5 electrónica con ref. blanco - de Air-fal
PARFC211B- |  |  | COBRA 2X28 W. T5 electrónica con ref. blanco | Cobra 2X28 W. T5 con reflector Blanco de Airfal. |  | 0 | u | 0
PARFC211B |  |  | COBRA 2X28 W. T5 electrónica con ref. blanco |  |  | 1 | u | 0
ECO050AIR |  |  | Eco tasa 050 |  |  | 0.5 | u | 0
COBRA 2X28 W. T5 regulable con ref. blanco - de Air-fal
PARFC223B- |  |  | COBRA 2X28 W. T5 regulable con ref. blanco | Cobra 2X28 W. T5 Regulable con reflector Blanco de Airfal. |  | 0 | u | 0
PARFC223B |  |  | COBRA 2X28 W. T5 regulable con ref. blanco |  |  | 1 | u | 0
ECO050AIR |  |  | Eco tasa 050 |  |  | 0.5 | u | 0
COBRA 2X35 W. T5 electrónica con ref. blanco - de Air-fal
PARFC212B- |  |  | COBRA 2X35 W. T5 electrónica con ref. blanco | Cobra 2X35 W. T5 con reflector Blanco de Airfal. |  | 0 | u | 0
PARFC212B |  |  | COBRA 2X35 W. T5 electrónica con ref. blanco |  |  | 1 | u | 0
ECO050AIR |  |  | Eco tasa 050 |  |  | 0.5 | u | 0
COBRA 2X35 W. T5 regulable con ref. blanco - de Air-fal
PARFC224B- |  |  | COBRA 2X35 W. T5 regulable con ref. blanco | Cobra 2X35 W. T5 Regulable con reflector Blanco de Airfal. |  | 0 | u | 0
PARFC224B |  |  | COBRA 2X35 W. T5 regulable con ref. blanco |  |  | 1 | u | 0
ECO050AIR |  |  | Eco tasa 050 |  |  | 0.5 | u | 0
COBRA 2X39 W. T5 electrónica con ref. blanco - de Air-fal
PARFC213B- |  |  | COBRA 2X39 W. T5 electrónica con ref. blanco | Cobra 2X39 W. T5 con reflector Blanco de Airfal. |  | 0 | u | 0
PARFC213B |  |  | COBRA 2X39 W. T5 electrónica con ref. blanco |  |  | 1 | u | 0
ECO050AIR |  |  | Eco tasa 050 |  |  | 0.5 | u | 0
COBRA 2X39 W. T5 regulable con ref. blanco - de Air-fal
PARFC225B- |  |  | COBRA 2X39 W. T5 regulable con ref. blanco | Cobra 2X39 W. T5 Regulable con reflector Blanco de Airfal. |  | 0 | u | 0
PARFC225B |  |  | COBRA 2X39 W. T5 regulable con ref. blanco |  |  | 1 | u | 0
ECO050AIR |  |  | Eco tasa 050 |  |  | 0.5 | u | 0
COBRA 2X54 W. T5 electrónica con ref. blanco - de Air-fal
PARFC214B- |  |  | COBRA 2X54 W. T5 electrónica con ref. blanco | Cobra 2X54 W. T5 con reflector Blanco de Airfal. |  | 0 | u | 0
PARFC214B |  |  | COBRA 2X54 W. T5 electrónica con ref. blanco |  |  | 1 | u | 0
ECO050AIR |  |  | Eco tasa 050 |  |  | 0.5 | u | 0
COBRA 2X54 W. T5 regulable con ref. blanco - de Air-fal
PARFC226B- |  |  | COBRA 2X54 W. T5 regulable con ref. blanco | Cobra 2X54 W. T5 Regulable con reflector Blanco de Airfal. |  | 0 | u | 0
PARFC226B |  |  | COBRA 2X54 W. T5 regulable con ref. blanco |  |  | 1 | u | 0
ECO050AIR |  |  | Eco tasa 050 |  |  | 0.5 | u | 0
2 tubos T5 (gris)
COBRA 2X14 W. T5 electrónica con ref. gris - de Air-fal
PARFC209G- |  |  | COBRA 2X14 W. T5 electrónica con ref. gris | Cobra 2X14 W. T5 con reflector Gris de Airfal. |  | 0 | u | 0
PARFC209G |  |  | COBRA 2X14 W. T5 electrónica con ref. gris |  |  | 1 | u | 0
ECO050AIR |  |  | Eco tasa 050 |  |  | 0.5 | u | 0
COBRA 2X14 W. T5 regulable con ref. gris - de Air-fal
PARFC221G- |  |  | COBRA 2X14 W. T5 regulable con ref. gris | Cobra 2X14 W. T5 Regulable con reflector Gris de Airfal. |  | 0 | u | 0
PARFC221G |  |  | COBRA 2X14 W. T5 regulable con ref. gris |  |  | 1 | u | 0
ECO050AIR |  |  | Eco tasa 050 |  |  | 0.5 | u | 0
COBRA 2X21 W. T5 electrónica con ref. gris - de Air-fal
PARFC210G- |  |  | COBRA 2X21 W. T5 electrónica con ref. gris | Cobra 2X21 W. T5 con reflector Gris de Airfal. |  | 0 | u | 0
PARFC210G |  |  | COBRA 2X21 W. T5 electrónica con ref. gris |  |  | 1 | u | 0
ECO050AIR |  |  | Eco tasa 050 |  |  | 0.5 | u | 0
COBRA 2X21 W. T5 regulable con ref. gris - de Air-fal
PARFC222G- |  |  | COBRA 2X21 W. T5 regulable con ref. gris | Cobra 2X21 W. T5 Regulable con reflector Gris de Airfal. |  | 0 | u | 0
PARFC222G |  |  | COBRA 2X21 W. T5 regulable con ref. gris |  |  | 1 | u | 0
ECO050AIR |  |  | Eco tasa 050 |  |  | 0.5 | u | 0
COBRA 2X28 W. T5 electrónica con ref. gris - de Air-fal
PARFC211G- |  |  | COBRA 2X28 W. T5 electrónica con ref. gris | Cobra 2X28 W. T5 con reflector Gris de Airfal. |  | 0 | u | 0
PARFC211G |  |  | COBRA 2X28 W. T5 electrónica con ref. gris |  |  | 1 | u | 0
ECO050AIR |  |  | Eco tasa 050 |  |  | 0.5 | u | 0
COBRA 2X28 W. T5 regulable con ref. gris - de Air-fal
PARFC223G- |  |  | COBRA 2X28 W. T5 regulable con ref. gris | Cobra 2X28 W. T5 Regulable con reflector Gris de Airfal. |  | 0 | u | 0
PARFC223G |  |  | COBRA 2X28 W. T5 regulable con ref. gris |  |  | 1 | u | 0
ECO050AIR |  |  | Eco tasa 050 |  |  | 0.5 | u | 0
COBRA 2X35 W. T5 electrónica con ref. gris - de Air-fal
PARFC212G- |  |  | COBRA 2X35 W. T5 electrónica con ref. gris | Cobra 2X35 W. T5 con reflector Gris de Airfal. |  | 0 | u | 0
PARFC212G |  |  | COBRA 2X35 W. T5 electrónica con ref. gris |  |  | 1 | u | 0
ECO050AIR |  |  | Eco tasa 050 |  |  | 0.5 | u | 0
COBRA 2X35 W. T5 regulable con ref. gris - de Air-fal
PARFC224G- |  |  | COBRA 2X35 W. T5 regulable con ref. gris | Cobra 2X35 W. T5 Regulable con reflector Gris de Airfal. |  | 0 | u | 0
PARFC224G |  |  | COBRA 2X35 W. T5 regulable con ref. gris |  |  | 1 | u | 0
ECO050AIR |  |  | Eco tasa 050 |  |  | 0.5 | u | 0
COBRA 2X39 W. T5 electrónica con ref. gris - de Air-fal
PARFC213G- |  |  | COBRA 2X39 W. T5 electrónica con ref. gris | Cobra 2X39 W. T5 con reflector Gris de Airfal. |  | 0 | u | 0
PARFC213G |  |  | COBRA 2X39 W. T5 electrónica con ref. gris |  |  | 1 | u | 0
ECO050AIR |  |  | Eco tasa 050 |  |  | 0.5 | u | 0
COBRA 2X39 W. T5 regulable con ref. gris - de Air-fal
PARFC225G- |  |  | COBRA 2X39 W. T5 regulable con ref. gris | Cobra 2X39 W. T5 Regulable con reflector Gris de Airfal. |  | 0 | u | 0
PARFC225G |  |  | COBRA 2X39 W. T5 regulable con ref. gris |  |  | 1 | u | 0
ECO050AIR |  |  | Eco tasa 050 |  |  | 0.5 | u | 0
COBRA 2X54 W. T5 electrónica con ref. gris - de Air-fal
PARFC214G- |  |  | COBRA 2X54 W. T5 electrónica con ref. gris | Cobra 2X54 W. T5 con reflector Gris de Airfal. |  | 0 | u | 0
PARFC214G |  |  | COBRA 2X54 W. T5 electrónica con ref. gris |  |  | 1 | u | 0
ECO050AIR |  |  | Eco tasa 050 |  |  | 0.5 | u | 0
COBRA 2X54 W. T5 regulable con ref. gris - de Air-fal
PARFC226G- |  |  | COBRA 2X54 W. T5 regulable con ref. gris | Cobra 2X54 W. T5 Regulable con reflector Gris de Airfal. |  | 0 | u | 0
PARFC226G |  |  | COBRA 2X54 W. T5 regulable con ref. gris |  |  | 1 | u | 0
ECO050AIR |  |  | Eco tasa 050 |  |  | 0.5 | u | 0
2 tubos T5 (negro)
COBRA 2X14 W. T5 con ref. negro - de Air-fal
PARFC209N- |  |  | COBRA 2X14 W. T5 con ref. negro | Cobra 2X14 W. T5 con reflector Negro de Airfal. |  | 0 | u | 0
PARFC209N |  |  | COBRA 2X14 W. T5 con ref. negro |  |  | 1 | u | 0
ECO050AIR |  |  | Eco tasa 050 |  |  | 0.5 | u | 0
COBRA 2X14 W. T5 regulable con ref. negro - de Air-fal
PARFC221N- |  |  | COBRA 2X14 W. T5 regulable con ref. negro | Cobra 2X14 W. T5 Regulable con reflector Negro de Airfal. |  | 0 | u | 0
PARFC221N |  |  | COBRA 2X14 W. T5 regulable con ref. negro |  |  | 1 | u | 0
ECO050AIR |  |  | Eco tasa 050 |  |  | 0.5 | u | 0
COBRA 2X21 W. T5 con ref. negro - de Air-fal
PARFC210N- |  |  | COBRA 2X21 W. T5 con ref. negro | Cobra 2X21 W. T5 con reflector Negro de Airfal. |  | 0 | u | 0
PARFC210N |  |  | COBRA 2X21 W. T5 con ref. negro |  |  | 1 | u | 0
ECO050AIR |  |  | Eco tasa 050 |  |  | 0.5 | u | 0
COBRA 2X21 W. T5 regulable con ref. negro - de Air-fal
PARFC222N- |  |  | COBRA 2X21 W. T5 regulable con ref. negro | Cobra 2X21 W. T5 Regulable con reflector Negro de Airfal. |  | 0 | u | 0
PARFC222N |  |  | COBRA 2X21 W. T5 regulable con ref. negro |  |  | 1 | u | 0
ECO050AIR |  |  | Eco tasa 050 |  |  | 0.5 | u | 0
COBRA 2X28 W. T5 con ref. negro - de Air-fal
PARFC211N- |  |  | COBRA 2X28 W. T5 con ref. negro | Cobra 2X28 W. T5 con reflector Negro de Airfal. |  | 0 | u | 0
PARFC211N |  |  | COBRA 2X28 W. T5 con ref. negro |  |  | 1 | u | 0
ECO050AIR |  |  | Eco tasa 050 |  |  | 0.5 | u | 0
COBRA 2X28 W. T5 regulable con ref. negro - de Air-fal
PARFC223N- |  |  | COBRA 2X28 W. T5 regulable con ref. negro | Cobra 2X28 W. T5 Regulable con reflector Negro de Airfal. |  | 0 | u | 0
PARFC223N |  |  | COBRA 2X28 W. T5 regulable con ref. negro |  |  | 1 | u | 0
ECO050AIR |  |  | Eco tasa 050 |  |  | 0.5 | u | 0
COBRA 2X35 W. T5 con ref. negro - de Air-fal
PARFC212N- |  |  | COBRA 2X35 W. T5 con ref. negro | Cobra 2X35 W. T5 con reflector Negro de Airfal. |  | 0 | u | 0
PARFC212N |  |  | COBRA 2X35 W. T5 con ref. negro |  |  | 1 | u | 0
ECO050AIR |  |  | Eco tasa 050 |  |  | 0.5 | u | 0
COBRA 2X35 W. T5 regulable con ref. negro - de Air-fal
PARFC224N- |  |  | COBRA 2X35 W. T5 regulable con ref. negro | Cobra 2X35 W. T5 Regulable con reflector Negro de Airfal. |  | 0 | u | 0
PARFC224N |  |  | COBRA 2X35 W. T5 regulable con ref. negro |  |  | 1 | u | 0
ECO050AIR |  |  | Eco tasa 050 |  |  | 0.5 | u | 0
COBRA 2X39 W. T5 con ref. negro - de Air-fal
PARFC213N- |  |  | COBRA 2X39 W. T5 con ref. negro | Cobra 2X39 W. T5 con reflector Negro de Airfal. |  | 0 | u | 0
PARFC213N |  |  | COBRA 2X39 W. T5 con ref. negro |  |  | 1 | u | 0
ECO050AIR |  |  | Eco tasa 050 |  |  | 0.5 | u | 0
COBRA 2X39 W. T5 regulable con ref. negro - de Air-fal
PARFC225N- |  |  | COBRA 2X39 W. T5 regulable con ref. negro | Cobra 2X39 W. T5 Regulable con reflector Negro de Airfal. |  | 0 | u | 0
PARFC225N |  |  | COBRA 2X39 W. T5 regulable con ref. negro |  |  | 1 | u | 0
ECO050AIR |  |  | Eco tasa 050 |  |  | 0.5 | u | 0
COBRA 2X54 W. T5 con ref. negro - de Air-fal
PARFC214N- |  |  | COBRA 2X54 W. T5 con ref. negro | Cobra 2X54 W. T5 con reflector Negro de Airfal. |  | 0 | u | 0
PARFC214N |  |  | COBRA 2X54 W. T5 con ref. negro |  |  | 1 | u | 0
ECO050AIR |  |  | Eco tasa 050 |  |  | 0.5 | u | 0
COBRA 2X54 W. T5 regulable con ref. negro - de Air-fal
PARFC226N- |  |  | COBRA 2X54 W. T5 regulable con ref. negro | Cobra 2X54 W. T5 Regulable con reflector Negro de Airfal. |  | 0 | u | 0
PARFC226N |  |  | COBRA 2X54 W. T5 regulable con ref. negro |  |  | 1 | u | 0
ECO050AIR |  |  | Eco tasa 050 |  |  | 0.5 | u | 0
2 tubos T5 (rojo)
COBRA 2X14 W. T5 con ref. rojo - de Air-fal
PARFC209R- |  |  | COBRA 2X14 W. T5 con ref. rojo | Cobra 2X14 W. T5 con reflector Rojo de Airfal. |  | 0 | u | 0
PARFC209R |  |  | COBRA 2X14 W. T5 con ref. rojo |  |  | 1 | u | 0
ECO050AIR |  |  | Eco tasa 050 |  |  | 0.5 | u | 0
COBRA 2X14 W. T5 regulable con ref. rojo - de Air-fal
PARFC221R- |  |  | COBRA 2X14 W. T5 regulable con ref. rojo | Cobra 2X14 W. T5 Regulable con reflector Rojo de Airfal. |  | 0 | u | 0
PARFC221R |  |  | COBRA 2X14 W. T5 regulable con ref. rojo |  |  | 1 | u | 0
ECO050AIR |  |  | Eco tasa 050 |  |  | 0.5 | u | 0
COBRA 2X21 W. T5 con ref. rojo - de Air-fal
PARFC210R- |  |  | COBRA 2X21 W. T5 con ref. rojo | Cobra 2X21 W. T5 con reflector Rojo de Airfal. |  | 0 | u | 0
PARFC210R |  |  | COBRA 2X21 W. T5 con ref. rojo |  |  | 1 | u | 0
ECO050AIR |  |  | Eco tasa 050 |  |  | 0.5 | u | 0
COBRA 2X21 W. T5 regulable con ref. rojo - de Air-fal
PARFC222R- |  |  | COBRA 2X21 W. T5 regulable con ref. rojo | Cobra 2X21 W. T5 Regulable con reflector Rojo de Airfal. |  | 0 | u | 0
PARFC222R |  |  | COBRA 2X21 W. T5 regulable con ref. rojo |  |  | 1 | u | 0
ECO050AIR |  |  | Eco tasa 050 |  |  | 0.5 | u | 0
COBRA 2X28 W. T5 con ref. rojo - de Air-fal
PARFC211R- |  |  | COBRA 2X28 W. T5 con ref. rojo | Cobra 2X28 W. T5 con reflector Rojo de Airfal. |  | 0 | u | 0
PARFC211R |  |  | COBRA 2X28 W. T5 con ref. rojo |  |  | 1 | u | 0
ECO050AIR |  |  | Eco tasa 050 |  |  | 0.5 | u | 0
COBRA 2X28 W. T5 regulable con ref. rojo - de Air-fal
PARFC223R- |  |  | COBRA 2X28 W. T5 regulable con ref. rojo | Cobra 2X28 W. T5 Regulable con reflector Rojo de Airfal. |  | 0 | u | 0
PARFC223R |  |  | COBRA 2X28 W. T5 regulable con ref. rojo |  |  | 1 | u | 0
ECO050AIR |  |  | Eco tasa 050 |  |  | 0.5 | u | 0
COBRA 2X35 W. T5 con ref. rojo - de Air-fal
PARFC212R- |  |  | COBRA 2X35 W. T5 con ref. rojo | Cobra 2X35 W. T5 con reflector Rojo de Airfal. |  | 0 | u | 0
PARFC212R |  |  | COBRA 2X35 W. T5 con ref. rojo |  |  | 1 | u | 0
ECO050AIR |  |  | Eco tasa 050 |  |  | 0.5 | u | 0
COBRA 2X35 W. T5 regulable con ref. rojo - de Air-fal
PARFC224R- |  |  | COBRA 2X35 W. T5 regulable con ref. rojo | Cobra 2X35 W. T5 Regulable con reflector Rojo de Airfal. |  | 0 | u | 0
PARFC224R |  |  | COBRA 2X35 W. T5 regulable con ref. rojo |  |  | 1 | u | 0
ECO050AIR |  |  | Eco tasa 050 |  |  | 0.5 | u | 0
COBRA 2X39 W. T5 con ref. rojo - de Air-fal
PARFC213R- |  |  | COBRA 2X39 W. T5 con ref. rojo | Cobra 2X39 W. T5 con reflector Rojo de Airfal. |  | 0 | u | 0
PARFC213R |  |  | COBRA 2X39 W. T5 con ref. rojo |  |  | 1 | u | 0
ECO050AIR |  |  | Eco tasa 050 |  |  | 0.5 | u | 0
COBRA 2X39 W. T5 regulable con ref. rojo - de Air-fal
PARFC225R- |  |  | COBRA 2X39 W. T5 regulable con ref. rojo | Cobra 2X39 W. T5 Regulable con reflector Rojo de Airfal. |  | 0 | u | 0
PARFC225R |  |  | COBRA 2X39 W. T5 regulable con ref. rojo |  |  | 1 | u | 0
ECO050AIR |  |  | Eco tasa 050 |  |  | 0.5 | u | 0
COBRA 2X54 W. T5 con ref. rojo - de Air-fal
PARFC214R- |  |  | COBRA 2X54 W. T5 con ref. rojo | Cobra 2X54 W. T5 con reflector Rojo de Airfal. |  | 0 | u | 0
PARFC214R |  |  | COBRA 2X54 W. T5 con ref. rojo |  |  | 1 | u | 0
ECO050AIR |  |  | Eco tasa 050 |  |  | 0.5 | u | 0
COBRA 2X54 W. T5 regulable con ref. rojo - de Air-fal
PARFC226R- |  |  | COBRA 2X54 W. T5 regulable con ref. rojo | Cobra 2X54 W. T5 Regulable con reflector Rojo de Airfal. |  | 0 | u | 0
PARFC226R |  |  | COBRA 2X54 W. T5 regulable con ref. rojo |  |  | 1 | u | 0
ECO050AIR |  |  | Eco tasa 050 |  |  | 0.5 | u | 0
2 tubos T5 (verde)
COBRA 2X14 W. T5 electrónica con ref. verde - de Air-fal
PARFC209V- |  |  | COBRA 2X14 W. T5 electrónica con ref. verde | Cobra 2X14 W. T5 con reflector Verde de Airfal. |  | 0 | u | 0
PARFC209V |  |  | COBRA 2X14 W. T5 electrónica con ref. verde |  |  | 1 | u | 0
ECO050AIR |  |  | Eco tasa 050 |  |  | 0.5 | u | 0
COBRA 2X14 W. T5 regulable con ref. verde - de Air-fal
PARFC221V- |  |  | COBRA 2X14 W. T5 regulable con ref. verde | Cobra 2X14 W. T5 Regulable con reflector Verde de Airfal. |  | 0 | u | 0
PARFC221V |  |  | COBRA 2X14 W. T5 regulable con ref. verde |  |  | 1 | u | 0
ECO050AIR |  |  | Eco tasa 050 |  |  | 0.5 | u | 0
COBRA 2X21 W. T5 electrónica con ref. verde - de Air-fal
PARFC210V- |  |  | COBRA 2X21 W. T5 electrónica con ref. verde | Cobra 2X21 W. T5 con reflector Verde de Airfal. |  | 0 | u | 0
PARFC210V |  |  | COBRA 2X21 W. T5 electrónica con ref. verde |  |  | 1 | u | 0
ECO050AIR |  |  | Eco tasa 050 |  |  | 0.5 | u | 0
COBRA 2X21 W. T5 regulable con ref. verde - de Air-fal
PARFC222V- |  |  | COBRA 2X21 W. T5 regulable con ref. verde | Cobra 2X21 W. T5 Regulable con reflector Verde de Airfal. |  | 0 | u | 0
PARFC222V |  |  | COBRA 2X21 W. T5 regulable con ref. verde |  |  | 1 | u | 0
ECO050AIR |  |  | Eco tasa 050 |  |  | 0.5 | u | 0
COBRA 2X28 W. T5 electrónica con ref. verde - de Air-fal
PARFC211V- |  |  | COBRA 2X28 W. T5 electrónica con ref. verde | Cobra 2X28 W. T5 con reflector Verde de Airfal. |  | 0 | u | 0
PARFC211V |  |  | COBRA 2X28 W. T5 electrónica con ref. verde |  |  | 1 | u | 0
ECO050AIR |  |  | Eco tasa 050 |  |  | 0.5 | u | 0
COBRA 2X28 W. T5 regulable con ref. verde - de Air-fal
PARFC223V- |  |  | COBRA 2X28 W. T5 regulable con ref. verde | Cobra 2X28 W. T5 Regulable con reflector Verde de Airfal. |  | 0 | u | 0
PARFC223V |  |  | COBRA 2X28 W. T5 regulable con ref. verde |  |  | 1 | u | 0
ECO050AIR |  |  | Eco tasa 050 |  |  | 0.5 | u | 0
COBRA 2X35 W. T5 electrónica con ref. verde - de Air-fal
PARFC212V- |  |  | COBRA 2X35 W. T5 electrónica con ref. verde | Cobra 2X35 W. T5 con reflector Verde de Airfal. |  | 0 | u | 0
PARFC212V |  |  | COBRA 2X35 W. T5 electrónica con ref. verde |  |  | 1 | u | 0
ECO050AIR |  |  | Eco tasa 050 |  |  | 0.5 | u | 0
COBRA 2X35 W. T5 regulable con ref. verde - de Air-fal
PARFC224V- |  |  | COBRA 2X35 W. T5 regulable con ref. verde | Cobra 2X39 W. T5 Regulable con reflector Verde de Airfal. |  | 0 | u | 0
PARFC224V |  |  | COBRA 2X35 W. T5 regulable con ref. verde |  |  | 1 | u | 0
ECO050AIR |  |  | Eco tasa 050 |  |  | 0.5 | u | 0
COBRA 2X39 W. T5 electrónica con ref. verde - de Air-fal
PARFC213V- |  |  | COBRA 2X39 W. T5 electrónica con ref. verde | Cobra 2X39 W. T5 con reflector Verde de Airfal. |  | 0 | u | 0
PARFC213V |  |  | COBRA 2X39 W. T5 electrónica con ref. verde |  |  | 1 | u | 0
ECO050AIR |  |  | Eco tasa 050 |  |  | 0.5 | u | 0
COBRA 2X39 W. T5 regulable con ref. verde - de Air-fal
PARFC225V- |  |  | COBRA 2X39 W. T5 regulable con ref. verde | Cobra 2X39 W. T5 Regulable con reflector Verde de Airfal. |  | 0 | u | 0
PARFC225V |  |  | COBRA 2X39 W. T5 regulable con ref. verde |  |  | 1 | u | 0
ECO050AIR |  |  | Eco tasa 050 |  |  | 0.5 | u | 0
COBRA 2X54 W. T5 electrónica con ref. verde - de Air-fal
PARFC214V- |  |  | COBRA 2X54 W. T5 electrónica con ref. verde | Cobra 2X54 W. T5 con reflector Verde de Airfal. |  | 0 | u | 0
PARFC214V |  |  | COBRA 2X54 W. T5 electrónica con ref. verde |  |  | 1 | u | 0
ECO050AIR |  |  | Eco tasa 050 |  |  | 0.5 | u | 0
COBRA 2X54 W. T5 regulable con ref. verde - de Air-fal
PARFC226V- |  |  | COBRA 2X54 W. T5 regulable con ref. verde | Cobra 2X54 W. T5 Regulable con reflector Verde de Airfal. |  | 0 | u | 0
PARFC226V |  |  | COBRA 2X54 W. T5 regulable con ref. verde |  |  | 1 | u | 0
ECO050AIR |  |  | Eco tasa 050 |  |  | 0.5 | u | 0
1 tubo TC-L bajo factor
1 tubo TC-L bajo factor (amarillo)
COBRA P.L. 5/7/9 W. con ref. y dif. amarillo - de Air-fal
PARFC113A- |  |  | COBRA P.L. 5/7/9 W. con ref. y dif. amarillo | Cobra P.L. 5/7/9 W. con ref. y dif. Amarillo de Airfal. |  | 0 | u | 0
PARFC113A |  |  | COBRA P.L. 5/7/9 W. con ref. y dif. amarillo |  |  | 1 | u | 0
ECO025AIR |  |  | Eco tasa 025 |  |  | 0.25 | u | 0
COBRA P.L. 11 W. con ref. y dif. amarillo - de Air-fal
PARFC116A- |  |  | COBRA P.L. 11 W. con ref. y dif. amarillo | Cobra P.L. 11 W. con ref. y dif. Amarillo de Airfal. |  | 0 | u | 0
PARFC116A |  |  | COBRA P.L. 11 W. con ref. y dif. amarillo |  |  | 1 | u | 0
ECO025AIR |  |  | Eco tasa 025 |  |  | 0.25 | u | 0
COBRA P.L. 18 W. con ref. y dif. amarillo - de Air-fal
PARFC117A- |  |  | COBRA P.L. 18 W. con ref. y dif. amarillo | Cobra P.L. 18 W. con ref. y dif. Amarillo de Airfal. |  | 0 | u | 0
PARFC117A |  |  | COBRA P.L. 18 W. con ref. y dif. amarillo |  |  | 1 | u | 0
ECO050AIR |  |  | Eco tasa 050 |  |  | 0.5 | u | 0
COBRA P.L. 24 W. con ref. y dif. amarillo - de Air-fal
PARFC118A- |  |  | COBRA P.L. 24 W. con ref. y dif. amarillo | Cobra P.L. 24 W. con ref. y dif. Amarillo de Airfal. |  | 0 | u | 0
PARFC118A |  |  | COBRA P.L. 24 W. con ref. y dif. amarillo |  |  | 1 | u | 0
ECO050AIR |  |  | Eco tasa 050 |  |  | 0.5 | u | 0
COBRA P.L. 36 W. con ref. y dif. amarillo - de Air-fal
PARFC119A- |  |  | COBRA P.L. 36 W. con ref. y dif. amarillo | Cobra P.L. 36 W. con ref. y dif. Amarillo de Airfal. |  | 0 | u | 0
PARFC119A |  |  | COBRA P.L. 36 W. con ref. y dif. amarillo |  |  | 1 | u | 0
ECO050AIR |  |  | Eco tasa 050 |  |  | 0.5 | u | 0
1 tubo TC-L bajo factor (blanco)
COBRA P.L. 5/7/9 W. con ref. y dif. blanco - de Air-fal
PARFC113B- |  |  | COBRA P.L. 5/7/9 W. con ref. y dif. blanco | Cobra P.L. 5/7/9 W. con ref. y dif. Blanco de Airfal. |  | 0 | u | 0
PARFC113B |  |  | COBRA P.L. 5/7/9 W. con ref. y dif. blanco |  |  | 1 | u | 0
ECO025AIR |  |  | Eco tasa 025 |  |  | 0.25 | u | 0
COBRA P.L. 11 W. con ref. y dif. blanco - de Air-fal
PARFC116B- |  |  | COBRA P.L. 11 W. con ref. y dif. blanco | Cobra P.L. 11 W. con ref. y dif. Blanco de Airfal. |  | 0 | u | 0
PARFC116B |  |  | COBRA P.L. 11 W. con ref. y dif. blanco |  |  | 1 | u | 0
ECO025AIR |  |  | Eco tasa 025 |  |  | 0.25 | u | 0
COBRA P.L. 18 W. con ref. y dif. blanco - de Air-fal
PARFC117B- |  |  | COBRA P.L. 18 W. con ref. y dif. blanco | Cobra P.L. 18 W. con ref. y dif. Blanco de Airfal. |  | 0 | u | 0
PARFC117B |  |  | COBRA P.L. 18 W. con ref. y dif. blanco |  |  | 1 | u | 0
ECO050AIR |  |  | Eco tasa 050 |  |  | 0.5 | u | 0
COBRA P.L. 24 W. con ref. y dif. blanco - de Air-fal
PARFC118B- |  |  | COBRA P.L. 24 W. con ref. y dif. blanco | Cobra P.L. 24 W. con ref. y dif. Blanco de Airfal. |  | 0 | u | 0
PARFC118B |  |  | COBRA P.L. 24 W. con ref. y dif. blanco |  |  | 1 | u | 0
ECO050AIR |  |  | Eco tasa 050 |  |  | 0.5 | u | 0
COBRA P.L. 36 W. con ref. y dif. blanco - de Air-fal
PARFC119B- |  |  | COBRA P.L. 36 W. con ref. y dif. blanco | Cobra P.L. 36 W. con ref. y dif. Blanco de Airfal. |  | 0 | u | 0
PARFC119B |  |  | COBRA P.L. 36 W. con ref. y dif. blanco |  |  | 1 | u | 0
ECO050AIR |  |  | Eco tasa 050 |  |  | 0.5 | u | 0
1 tubo TC-L bajo factor (gris)
COBRA P.L. 5/7/9 W. con ref. y dif. gris - de Air-fal
PARFC113G- |  |  | COBRA P.L. 5/7/9 W. con ref. y dif. gris | Cobra P.L. 5/7/9 W. con ref. y dif. Gris de Airfal. |  | 0 | u | 0
PARFC113G |  |  | COBRA P.L. 5/7/9 W. con ref. y dif. gris |  |  | 1 | u | 0
ECO025AIR |  |  | Eco tasa 025 |  |  | 0.25 | u | 0
COBRA P.L. 11 W. con ref. y dif. gris - de Air-fal
PARFC116G- |  |  | COBRA P.L. 11 W. con ref. y dif. gris | Cobra P.L. 11 W. con ref. y dif. Gris de Airfal. |  | 0 | u | 0
PARFC116G |  |  | COBRA P.L. 11 W. con ref. y dif. gris |  |  | 1 | u | 0
ECO025AIR |  |  | Eco tasa 025 |  |  | 0.25 | u | 0
COBRA P.L. 18 W. con ref. y dif. gris - de Air-fal
PARFC117G- |  |  | COBRA P.L. 18 W. con ref. y dif. gris | Cobra P.L. 18 W. con ref. y dif. Gris de Airfal. |  | 0 | u | 0
PARFC117G |  |  | COBRA P.L. 18 W. con ref. y dif. gris |  |  | 1 | u | 0
ECO050AIR |  |  | Eco tasa 050 |  |  | 0.5 | u | 0
COBRA P.L. 24 W. con ref. y dif. gris - de Air-fal
PARFC118G- |  |  | COBRA P.L. 24 W. con ref. y dif. gris | Cobra P.L. 24 W. con ref. y dif. Gris de Airfal. |  | 0 | u | 0
PARFC118G |  |  | COBRA P.L. 24 W. con ref. y dif. gris |  |  | 1 | u | 0
ECO050AIR |  |  | Eco tasa 050 |  |  | 0.5 | u | 0
COBRA P.L. 36 W. con ref. y dif. gris - de Air-fal
PARFC119G- |  |  | COBRA P.L. 36 W. con ref. y dif. gris | Cobra P.L. 36 W. con ref. y dif. Gris de Airfal. |  | 0 | u | 0
PARFC119G |  |  | COBRA P.L. 36 W. con ref. y dif. gris |  |  | 1 | u | 0
ECO050AIR |  |  | Eco tasa 050 |  |  | 0.5 | u | 0
1 tubo TC-L bajo factor (negro)
COBRA P.L. 5/7/9 W. con ref. y dif. negro - de Air-fal
PARFC113N- |  |  | COBRA P.L. 5/7/9 W. con ref. y dif. negro | Cobra P.L. 5/7/9 W. con ref. y dif. Negro de Airfal. |  | 0 | u | 0
PARFC113N |  |  | COBRA P.L. 5/7/9 W. con ref. y dif. negro |  |  | 1 | u | 0
ECO025AIR |  |  | Eco tasa 025 |  |  | 0.25 | u | 0
COBRA P.L. 11 W. con ref. y dif. negro - de Air-fal
PARFC116N- |  |  | COBRA P.L. 11 W. con ref. y dif. negro | Cobra P.L. 11 W. con ref. y dif. Negro de Airfal. |  | 0 | u | 0
PARFC116N |  |  | COBRA P.L. 11 W. con ref. y dif. negro |  |  | 1 | u | 0
ECO025AIR |  |  | Eco tasa 025 |  |  | 0.25 | u | 0
COBRA P.L. 18 W. con ref. y dif. negro - de Air-fal
PARFC117N- |  |  | COBRA P.L. 18 W. con ref. y dif. negro | Cobra P.L. 18 W. con ref. y dif. Negro de Airfal. |  | 0 | u | 0
PARFC117N |  |  | COBRA P.L. 18 W. con ref. y dif. negro |  |  | 1 | u | 0
ECO050AIR |  |  | Eco tasa 050 |  |  | 0.5 | u | 0
COBRA P.L. 24 W. con ref. y dif. negro - de Air-fal
PARFC118N- |  |  | COBRA P.L. 24 W. con ref. y dif. negro | Cobra P.L. 24 W. con ref. y dif. Negro de Airfal. |  | 0 | u | 0
PARFC118N |  |  | COBRA P.L. 24 W. con ref. y dif. negro |  |  | 1 | u | 0
ECO050AIR |  |  | Eco tasa 050 |  |  | 0.5 | u | 0
COBRA P.L. 36 W. con ref. y dif. negro - de Air-fal
PARFC119N- |  |  | COBRA P.L. 36 W. con ref. y dif. negro | Cobra P.L. 36 W. con ref. y dif. Negro de Airfal. |  | 0 | u | 0
PARFC119N |  |  | COBRA P.L. 36 W. con ref. y dif. negro |  |  | 1 | u | 0
ECO050AIR |  |  | Eco tasa 050 |  |  | 0.5 | u | 0
1 tubo TC-L bajo factor (rojo)
COBRA P.L. 5/7/9 W. con ref. y dif. rojo - de Air-fal
PARFC113R- |  |  | COBRA P.L. 5/7/9 W. con ref. y dif. rojo | Cobra P.L. 5/7/9 W. con ref. y dif. Rojo de Airfal. |  | 0 | u | 0
PARFC113R |  |  | COBRA P.L. 5/7/9 W. con ref. y dif. rojo |  |  | 1 | u | 0
ECO025AIR |  |  | Eco tasa 025 |  |  | 0.25 | u | 0
COBRA P.L. 11 W. con ref. y dif. rojo - de Air-fal
PARFC116R- |  |  | COBRA P.L. 11 W. con ref. y dif. rojo | Cobra P.L. 11 W. con ref. y dif. Rojo de Airfal. |  | 0 | u | 0
PARFC116R |  |  | COBRA P.L. 11 W. con ref. y dif. rojo |  |  | 1 | u | 0
ECO025AIR |  |  | Eco tasa 025 |  |  | 0.25 | u | 0
COBRA P.L. 18 W. con ref. y dif. rojo - de Air-fal
PARFC117R- |  |  | COBRA P.L. 18 W. con ref. y dif. rojo | Cobra P.L. 18 W. con ref. y dif. Rojo de Airfal. |  | 0 | u | 0
PARFC117R |  |  | COBRA P.L. 18 W. con ref. y dif. rojo |  |  | 1 | u | 0
ECO050AIR |  |  | Eco tasa 050 |  |  | 0.5 | u | 0
COBRA P.L. 24 W. con ref. y dif. rojo - de Air-fal
PARFC118R- |  |  | COBRA P.L. 24 W. con ref. y dif. rojo | Cobra P.L. 24 W. con ref. y dif. Rojo de Airfal. |  | 0 | u | 0
PARFC118R |  |  | COBRA P.L. 24 W. con ref. y dif. rojo |  |  | 1 | u | 0
ECO050AIR |  |  | Eco tasa 050 |  |  | 0.5 | u | 0
COBRA P.L. 36 W. con ref. y dif. rojo - de Air-fal
PARFC119R- |  |  | COBRA P.L. 36 W. con ref. y dif. rojo | Cobra P.L. 36 W. con ref. y dif. Rojo de Airfal. |  | 0 | u | 0
PARFC119R |  |  | COBRA P.L. 36 W. con ref. y dif. rojo |  |  | 1 | u | 0
ECO050AIR |  |  | Eco tasa 050 |  |  | 0.5 | u | 0
1 tubo TC-L bajo factor (verde)
COBRA P.L. 5/7/9 W. con ref. y dif. verde - de Air-fal
PARFC113V- |  |  | COBRA P.L. 5/7/9 W. con ref. y dif. verde | Cobra P.L. 5/7/9 W. con ref. y dif. Verde de Airfal. |  | 0 | u | 0
PARFC113V |  |  | COBRA P.L. 5/7/9 W. con ref. y dif. verde |  |  | 1 | u | 0
ECO025AIR |  |  | Eco tasa 025 |  |  | 0.25 | u | 0
COBRA P.L. 11 W. con ref. y dif. verde - de Air-fal
PARFC116V- |  |  | COBRA P.L. 11 W. con ref. y dif. verde | Cobra P.L. 11 W. con ref. y dif. Verde de Airfal. |  | 0 | u | 0
PARFC116V |  |  | COBRA P.L. 11 W. con ref. y dif. verde |  |  | 1 | u | 0
ECO025AIR |  |  | Eco tasa 025 |  |  | 0.25 | u | 0
COBRA P.L. 18 W. con ref. y dif. verde - de Air-fal
PARFC117V- |  |  | COBRA P.L. 18 W. con ref. y dif. verde | Cobra P.L. 18 W. con ref. y dif. Verde de Airfal. |  | 0 | u | 0
PARFC117V |  |  | COBRA P.L. 18 W. con ref. y dif. verde |  |  | 1 | u | 0
ECO050AIR |  |  | Eco tasa 050 |  |  | 0.5 | u | 0
COBRA P.L. 24 W. con ref. y dif. verde - de Air-fal
PARFC118V- |  |  | COBRA P.L. 24 W. con ref. y dif. verde | Cobra P.L. 24 W. con ref. y dif. Verde de Airfal. |  | 0 | u | 0
PARFC118V |  |  | COBRA P.L. 24 W. con ref. y dif. verde |  |  | 1 | u | 0
ECO050AIR |  |  | Eco tasa 050 |  |  | 0.5 | u | 0
COBRA P.L. 36 W. con ref. y dif. verde - de Air-fal
PARFC119V- |  |  | COBRA P.L. 36 W. con ref. y dif. verde | Cobra P.L. 36 W. con ref. y dif. Verde de Airfal. |  | 0 | u | 0
PARFC119V |  |  | COBRA P.L. 36 W. con ref. y dif. verde |  |  | 1 | u | 0
ECO050AIR |  |  | Eco tasa 050 |  |  | 0.5 | u | 0
Accesorios
Difusores
PARFC1240 |  |  | COBRA difusor 15 W. T8 | Cobra difusor 15 W. de Airfal. |  | 0 | u | 0
PARFC1250 |  |  | COBRA difusor 18 W. T8 | Cobra difusor 18 W. de Airfal. |  | 0 | u | 0
PARFC1270 |  |  | COBRA difusor 30 W. T8 | Cobra difusor 30 W. de Airfal. |  | 0 | u | 0
PARFC1280 |  |  | COBRA difusor 36 W. T8 | Cobra difusor 36 W. de Airfal. |  | 0 | u | 0
PARFC1290 |  |  | COBRA difusor 58 W. T8 | Cobra difusor 58 W. de Airfal. |  | 0 | u | 0
PARFC2360 |  |  | COBRA difusor 14 W. T5 | Cobra difusor 14 W. T5 de Airfal. |  | 0 | u | 0
PARFC2370 |  |  | COBRA difusor 21 W. T5 | Cobra difusor 21 W. T5 de Airfal. |  | 0 | u | 0
PARFC2380 |  |  | COBRA difusor 28 W. T5 | Cobra difusor 28 W. T5 de Airfal. |  | 0 | u | 0
PARFC2390 |  |  | COBRA difusor 35 W. T5 | Cobra difusor 35 W. T5 de Airfal. |  | 0 | u | 0
PARFC2400 |  |  | COBRA difusor 39 W. T5 | Cobra difusor 39 W. T5 de Airfal. |  | 0 | u | 0
PARFC2410 |  |  | COBRA difusor 54 W. T5 | Cobra difusor 54 W. T5 de Airfal. |  | 0 | u | 0
lama
PARFC1360 |  |  | COBRA lama 15 W. T8 | Cobra Lama 15 W. de Airfal. |  | 0 | u | 0
PARFC1370 |  |  | COBRA lama 18 W. T8 | Cobra Lama 18 W. de Airfal. |  | 0 | u | 0
PARFC1390 |  |  | COBRA lama 30 W. T8 | Cobra Lama 30 W. de Airfal. |  | 0 | u | 0
PARFC1400 |  |  | COBRA lama 36 W. T8 | Cobra Lama 36 W. de Airfal. |  | 0 | u | 0
PARFC1410 |  |  | COBRA lama 58 W. T8 | Cobra Lama 58 W. de Airfal. |  | 0 | u | 0
PARFC2420 |  |  | COBRA lama 14 W. T5 | Cobra Lama 14 W. T5 de Airfal. |  | 0 | u | 0
PARFC2430 |  |  | COBRA lama 21 W. T5 | Cobra Lama 21 W. T5 de Airfal. |  | 0 | u | 0
PARFC2440 |  |  | COBRA lama 28 W. T5 | Cobra Lama 28 W. T5 de Airfal. |  | 0 | u | 0
PARFC2450 |  |  | COBRA lama 35 W. T5 | Cobra Lama 35 W. T5 de Airfal. |  | 0 | u | 0
PARFC2460 |  |  | COBRA lama 39 W. T5 | Cobra Lama 39 W. T5 de Airfal. |  | 0 | u | 0
PARFC2470 |  |  | COBRA lama 54 W. T5 | Cobra Lama 54 W. T5 de Airfal. |  | 0 | u | 0
Perfil-tapa
PARFCPCOA |  |  | COBRA perfil vacío amarillo CM. | Cobra Perfil vac?o Amarillo CM. de Airfal. |  | 0 | u | 0
PARFCPCOB |  |  | COBRA perfil vacío blanco CM. | Cobra Perfil vac?o Blanco CM. de Airfal. |  | 0 | u | 0
PARFCPCOG |  |  | COBRA perfil vacío gris CM | Cobra Perfil vac?o Gris CM de Airfal. |  | 0 | u | 0
PARFCPCON |  |  | COBRA perfil vacío negro CM. | Cobra Perfil vac?o Negro CM. de Airfal. |  | 0 | u | 0
PARFCPCOR |  |  | COBRA perfil vacío rojo CM. | Cobra Perfil vac?o Rojo CM. de Airfal. |  | 0 | u | 0
PARFCPCOV |  |  | COBRA perfil vacío verde CM. | Cobra Perfil vac?o Verde CM. de Airfal. |  | 0 | u | 0
PARFCTCOA |  |  | COBRA tapa amarillo CM. | Cobra Tapa Amarillo CM. de Airfal. |  | 0 | u | 0
PARFCTCOB |  |  | COBRA tapa blanco CM. | Cobra Tapa Blanco CM. de Airfal. |  | 0 | u | 0
PARFCTCOG |  |  | COBRA tapa gris CM. | Cobra Tapa Gris CM. de Airfal. |  | 0 | u | 0
PARFCTCON |  |  | COBRA tapa negro CM. | Cobra Tapa Negro CM. de Airfal. |  | 0 | u | 0
PARFCTCOR |  |  | COBRA tapa rojo CM. | Cobra Tapa Rojo CM. de Airfal. |  | 0 | u | 0
PARFCTCOV |  |  | COBRA tapa verde CM. | Cobra Tapa Verde CM. de Airfal. |  | 0 | u | 0
Accesorios de unión
PARFC120B |  |  | COBRA terminal línea continua blanco | Cobra terminal l?nea continua Blanco de Airfal. |  | 0 | u | 0
PARFC120N |  |  | COBRA terminal línea continua negro | Cobra terminal l?nea continua Negro de Airfal. |  | 0 | u | 0
PARFC121B |  |  | COBRA terminal ángulo blanco | Cobra terminal ?ngulo Blanco de Airfal. |  | 0 | u | 0
PARFC121N |  |  | COBRA terminal ángulo negro | Cobra terminal ?ngulo Negro de Airfal. |  | 0 | u | 0
PARFC122B |  |  | COBRA terminal en T blanco | Cobra terminal en T Blanco de Airfal. |  | 0 | u | 0
PARFC122N |  |  | COBRA terminal en T negro | Cobra terminal en T Negro de Airfal. |  | 0 | u | 0
PARFC123B |  |  | COBRA terminal en cruz blanco | Cobra terminal en CRUZ Blanco de Airfal. |  | 0 | u | 0
PARFC123N |  |  | COBRA terminal en cruz negro | Cobra terminal en CRUZ Negro de Airfal. |  | 0 | u | 0
Accesorios suspensión
Terminales
PARFC144B |  |  | COBRA terminal superior final blanco | Cobra terminal superior final Blanco de Airfal. |  | 0 | u | 0
PARFC144N |  |  | COBRA terminal superior final negro | Cobra terminal superior final Negro de Airfal. |  | 0 | u | 0
PARFC146B |  |  | COBRA terminal superior línea continua blanco | Cobra terminal superior l?nea continua Blanco de Airfal. |  | 0 | u | 0
PARFC146N |  |  | COBRA terminal superior línea continua negro | Cobra terminal superior l?nea continua Negro de Airfal. |  | 0 | u | 0
PARFC148B |  |  | COBRA terminal superior ángulo blanco | Cobra terminal superior ?ngulo Blanco de Airfal. |  | 0 | u | 0
PARFC148N |  |  | COBRA terminal superior ángulo negro | Cobra terminal superior ?ngulo Negro de Airfal. |  | 0 | u | 0
PARFC150B |  |  | COBRA terminal superior en T blanco | Cobra terminal superior en T Blanco de Airfal. |  | 0 | u | 0
PARFC150N |  |  | COBRA terminal superior en T negro | Cobra terminal superior en T Negro de Airfal. |  | 0 | u | 0
PARFC152B |  |  | COBRA terminal superior en cruz blanco | Cobra terminal superior en CRUZ Blanco de Airfal. |  | 0 | u | 0
PARFC152N |  |  | COBRA terminal superior en cruz negro | Cobra terminal superior en CRUZ Negro de Airfal. |  | 0 | u | 0
Cuerpos superiores
PARFC154B |  |  | COBRA cuerpo superior 15 W. T8 blanco | Cobra cuerpo superior 15 W. Blanco de Airfal. |  | 0 | u | 0
PARFC154N |  |  | COBRA cuerpo superior 15 W. T8 negro | Cobra cuerpo superior 15 W. Negro de Airfal. |  | 0 | u | 0
PARFC155B |  |  | COBRA cuerpo superior 18 W. T8 blanco | Cobra cuerpo superior 18 W. Blanco de Airfal. |  | 0 | u | 0
PARFC155N |  |  | COBRA cuerpo superior 18 W. T8 negro | Cobra cuerpo superior 18 W. Negro de Airfal. |  | 0 | u | 0
PARFC157B |  |  | COBRA cuerpo superior 30 W. T8 blanco | Cobra cuerpo superior 30 W. Blanco de Airfal. |  | 0 | u | 0
PARFC157N |  |  | COBRA cuerpo superior 30 W. T8 negro | Cobra cuerpo superior 30 W. Negro de Airfal. |  | 0 | u | 0
PARFC158B |  |  | COBRA cuerpo superior 36 W. T8 blanco | Cobra cuerpo superior 36 W. Blanco de Airfal. |  | 0 | u | 0
PARFC158N |  |  | COBRA cuerpo superior 36 W. T8 negro | Cobra cuerpo superior 36 W. Negro de Airfal. |  | 0 | u | 0
PARFC159B |  |  | COBRA cuerpo superior 58 W. T8 blanco | Cobra cuerpo superior 58 W. Blanco de Airfal. |  | 0 | u | 0
PARFC159N |  |  | COBRA cuerpo superior 58 W. T8 negro | Cobra cuerpo superior 58 W. Negro de Airfal. |  | 0 | u | 0
PARFC248B |  |  | COBRA cuerpo superior 14 W. T5 blanco | Cobra cuerpo superior 14 W. T5 Blanco de Airfal. |  | 0 | u | 0
PARFC248N |  |  | COBRA cuerpo superior 14 W. T5 negro | Cobra cuerpo superior 14 W. T5 Negro de Airfal. |  | 0 | u | 0
PARFC249B |  |  | COBRA cuerpo superior 21 W. T5 blanco | Cobra cuerpo superior 21 W. T5 Blanco de Airfal. |  | 0 | u | 0
PARFC249N |  |  | COBRA cuerpo superior 21 W. T5 negro | Cobra cuerpo superior 21 W. T5 Negro de Airfal. |  | 0 | u | 0
PARFC250B |  |  | COBRA cuerpo superior 28 W. T5 blanco | Cobra cuerpo superior 28 W. T5 Blanco de Airfal. |  | 0 | u | 0
PARFC250N |  |  | COBRA cuerpo superior 28 W. T5 negro | Cobra cuerpo superior 28 W. T5 Negro de Airfal. |  | 0 | u | 0
PARFC251B |  |  | COBRA cuerpo superior 35 W. T5 blanco | Cobra cuerpo superior 35 W. T5 Blanco de Airfal. |  | 0 | u | 0
PARFC251N |  |  | COBRA cuerpo superior 35 W. T5 negro | Cobra cuerpo superior 35 W. T5 Negro de Airfal. |  | 0 | u | 0
PARFC252B |  |  | COBRA cuerpo superior 39 W. T5 blanco | Cobra cuerpo superior 39 W. T5 Blanco de Airfal. |  | 0 | u | 0
PARFC252N |  |  | COBRA cuerpo superior 39 W. T5 negro | Cobra cuerpo superior 39 W. T5 Negro de Airfal. |  | 0 | u | 0
PARFC253B |  |  | COBRA cuerpo superior 54 W. T5 blanco | Cobra cuerpo superior 54 W. T5 Blanco de Airfal. |  | 0 | u | 0
PARFC253N |  |  | COBRA cuerpo superior 54 W. T5 negro | Cobra cuerpo superior 54 W. T5 Negro de Airfal. |  | 0 | u | 0
Cables
PARFC164B |  |  | COBRA cable de acero 1900 mm. blanco | Cobra cable de acero 1900 mm. Blanco de Airfal. |  | 0 | u | 0
PARFC164N |  |  | COBRA cable de acero 1900 mm. negro | Cobra cable de acero 1900 mm. Negro de Airfal. |  | 0 | u | 0
Susp. extensibles
PARFC165B |  |  | COBRA susp. extensible blanco | Cobra susp. extensible Blanco de Airfal. |  | 0 | u | 0
PARFC165N |  |  | COBRA susp. extensible negro | Cobra susp. extensible Negro de Airfal. |  | 0 | u | 0
Soportes
PARFC143B |  |  | COBRA soporte giratorio blanco | Cobra soporte giratorio Blanco de Airfal. |  | 0 | u | 0
PARFC143N |  |  | COBRA soporte giratorio negro | Cobra soporte giratorio Negro de Airfal. |  | 0 | u | 0
Varios
PARFC160B |  |  | COBRA tija 250 mm. blanco | Cobra Tija 250 mm. Blanco de Airfal. |  | 0 | u | 0
PARFC160N |  |  | COBRA tija 250 mm. negro | Cobra Tija 250 mm. Negro de Airfal. |  | 0 | u | 0
PARFC161B |  |  | COBRA tija 500 mm. blanco | Cobra Tija 500 mm. Blanco de Airfal. |  | 0 | u | 0
PARFC161N |  |  | COBRA tija 500 mm. negro | Cobra Tija 500 mm. Negro de Airfal. |  | 0 | u | 0
PARFC162B |  |  | COBRA tija 1000 mm. blanco | Cobra Tija 1000 mm. Blanco de Airfal. |  | 0 | u | 0
PARFC162N |  |  | COBRA tija 1000 mm. negro | Cobra Tija 1000 mm. Negro de Airfal. |  | 0 | u | 0
PARFC163B |  |  | COBRA tija 1500 mm. blanco | Cobra Tija 1500 mm. Blanco de Airfal. |  | 0 | u | 0
PARFC163N |  |  | COBRA tija 1500 mm. negro | Cobra Tija 1500 mm. Negro de Airfal. |  | 0 | u | 0
Nevada
1 tubo T8
1 tubo T8 (amarillo)
NEVADA 1X15 W. A.F. con ref. amarillo - de Air-fal
PARFN057A- |  |  | NEVADA 1X15 W. A.F. con ref. amarillo | NEVADA 1X15 W. A.F. con reflector Amarillo de Airfal. |  | 0 | u | 0
PARFN057A |  |  | NEVADA 1X15 W. A.F. con ref. amarillo |  |  | 1 | u | 0
ECO050AIR |  |  | Eco tasa 050 |  |  | 0.5 | u | 0
NEVADA 1X18 W. A.F. con ref. amarillo - de Air-fal
PARFN061A- |  |  | NEVADA 1X18 W. A.F. con ref. amarillo | NEVADA 1X18 W. A.F. con reflector Amarillo de Airfal. |  | 0 | u | 0
PARFN061A |  |  | NEVADA 1X18 W. A.F. con ref. amarillo |  |  | 1 | u | 0
ECO050AIR |  |  | Eco tasa 050 |  |  | 0.5 | u | 0
NEVADA 1X18 W. electrónica con ref. amarillo - de Air-fal
PARFN176A- |  |  | NEVADA 1X18 W. electrónica con ref. amarillo | NEVADA 1X18 W. Electr?nica con reflector Amarillo de Airfal. |  | 0 | u | 0
PARFN176A |  |  | NEVADA 1X18 W. electrónica con ref. amarillo |  |  | 1 | u | 0
ECO050AIR |  |  | Eco tasa 050 |  |  | 0.5 | u | 0
NEVADA 1X18 W. regulable con ref. amarillo - de Air-fal
PARFN155A- |  |  | NEVADA 1X18 W. regulable con ref. amarillo | NEVADA 1X18 W. Regulable con reflector Amarillo de Airfal. |  | 0 | u | 0
PARFN155A |  |  | NEVADA 1X18 W. regulable con ref. amarillo |  |  | 1 | u | 0
ECO050AIR |  |  | Eco tasa 050 |  |  | 0.5 | u | 0
NEVADA 1X30 W. A.F. con ref. amarillo - de Air-fal
PARFN069A- |  |  | NEVADA 1X30 W. A.F. con ref. amarillo | NEVADA 1X30 W. A.F. con reflector Amarillo de Airfal. |  | 0 | u | 0
PARFN069A |  |  | NEVADA 1X30 W. A.F. con ref. amarillo |  |  | 1 | u | 0
ECO050AIR |  |  | Eco tasa 050 |  |  | 0.5 | u | 0
NEVADA 1X36 W. A.F. con ref. amarillo - de Air-fal
PARFN073A- |  |  | NEVADA 1X36 W. A.F. con ref. amarillo | NEVADA 1X36 W. A.F. con reflector Amarillo de Airfal. |  | 0 | u | 0
PARFN073A |  |  | NEVADA 1X36 W. A.F. con ref. amarillo |  |  | 1 | u | 0
ECO050AIR |  |  | Eco tasa 050 |  |  | 0.5 | u | 0
NEVADA 1X36 W. electrónica con ref. amarillo - de Air-fal
PARFN180A- |  |  | NEVADA 1X36 W. electrónica con ref. amarillo | NEVADA 1X36 W. Electr?nica con reflector Amarillo de Airfal. |  | 0 | u | 0
PARFN180A |  |  | NEVADA 1X36 W. electrónica con ref. amarillo |  |  | 1 | u | 0
ECO050AIR |  |  | Eco tasa 050 |  |  | 0.5 | u | 0
NEVADA 1X36 W. regulable con ref. amarillo - de Air-fal
PARFN156A- |  |  | NEVADA 1X36 W. regulable con ref. amarillo | NEVADA 1X36 W. Regulable con reflector Amarillo de Airfal. |  | 0 | u | 0
PARFN156A |  |  | NEVADA 1X36 W. regulable con ref. amarillo |  |  | 1 | u | 0
ECO050AIR |  |  | Eco tasa 050 |  |  | 0.5 | u | 0
NEVADA 1X58 W. A.F. con ref. amarillo - de Air-fal
PARFN077A- |  |  | NEVADA 1X58 W. A.F. con ref. amarillo | NEVADA 1X58 W. A.F. con reflector Amarillo de Airfal. |  | 0 | u | 0
PARFN077A |  |  | NEVADA 1X58 W. A.F. con ref. amarillo |  |  | 1 | u | 0
ECO050AIR |  |  | Eco tasa 050 |  |  | 0.5 | u | 0
NEVADA 1X58 W. electrónica con ref. amarillo - de Air-fal
PARFN184A- |  |  | NEVADA 1X58 W. electrónica con ref. amarillo | NEVADA 1X58 W. Electr?nica con reflector Amarillo de Airfal. |  | 0 | u | 0
PARFN184A |  |  | NEVADA 1X58 W. electrónica con ref. amarillo |  |  | 1 | u | 0
ECO050AIR |  |  | Eco tasa 050 |  |  | 0.5 | u | 0
NEVADA 1X58 W. regulable con ref. amarillo - de Air-fal
PARFN157A- |  |  | NEVADA 1X58 W. regulable con ref. amarillo | NEVADA 1X58 W. Regulable con reflector Amarillo de Airfal. |  | 0 | u | 0
PARFN157A |  |  | NEVADA 1X58 W. regulable con ref. amarillo |  |  | 1 | u | 0
ECO050AIR |  |  | Eco tasa 050 |  |  | 0.5 | u | 0
1 tubo T8 (blanco)
NEVADA 1X15 W. A.F. con ref. blanco - de Air-fal
PARFN057B- |  |  | NEVADA 1X15 W. A.F. con ref. blanco | NEVADA 1X15 W. A.F. con reflector Blanco de Airfal. |  | 0 | u | 0
PARFN057B |  |  | NEVADA 1X15 W. A.F. con ref. blanco |  |  | 1 | u | 0
ECO050AIR |  |  | Eco tasa 050 |  |  | 0.5 | u | 0
NEVADA 1X18 W. A.F. con ref. blanco - de Air-fal
PARFN061B- |  |  | NEVADA 1X18 W. A.F. con ref. blanco | NEVADA 1X18 W. A.F. con reflector Blanco de Airfal. |  | 0 | u | 0
PARFN061B |  |  | NEVADA 1X18 W. A.F. con ref. blanco |  |  | 1 | u | 0
ECO050AIR |  |  | Eco tasa 050 |  |  | 0.5 | u | 0
NEVADA 1X18 W. electrónica con ref. blanco - de Air-fal
PARFN176B- |  |  | NEVADA 1X18 W. electrónica con ref. blanco | NEVADA 1X18 W. Electr?nica con reflector Blanco de Airfal. |  | 0 | u | 0
PARFN176B |  |  | NEVADA 1X18 W. electrónica con ref. blanco |  |  | 1 | u | 0
ECO050AIR |  |  | Eco tasa 050 |  |  | 0.5 | u | 0
NEVADA 1X18 W. regulable con ref. blanco - de Air-fal
PARFN155B- |  |  | NEVADA 1X18 W. regulable con ref. blanco | NEVADA 1X18 W. Regulable con reflector Blanco de Airfal. |  | 0 | u | 0
PARFN155B |  |  | NEVADA 1X18 W. regulable con ref. blanco |  |  | 1 | u | 0
ECO050AIR |  |  | Eco tasa 050 |  |  | 0.5 | u | 0
NEVADA 1X30 W. A.F. con ref. blanco - de Air-fal
PARFN069B- |  |  | NEVADA 1X30 W. A.F. con ref. blanco | NEVADA 1X30 W. A.F. con reflector Blanco de Airfal. |  | 0 | u | 0
PARFN069B |  |  | NEVADA 1X30 W. A.F. con ref. blanco |  |  | 1 | u | 0
ECO050AIR |  |  | Eco tasa 050 |  |  | 0.5 | u | 0
NEVADA 1X36 W. A.F. con ref. blanco - de Air-fal
PARFN073B- |  |  | NEVADA 1X36 W. A.F. con ref. blanco | NEVADA 1X36 W. A.F. con reflector Blanco de Airfal. |  | 0 | u | 0
PARFN073B |  |  | NEVADA 1X36 W. A.F. con ref. blanco |  |  | 1 | u | 0
ECO050AIR |  |  | Eco tasa 050 |  |  | 0.5 | u | 0
NEVADA 1X36 W. electrónica con ref. blanco - de Air-fal
PARFN180B- |  |  | NEVADA 1X36 W. electrónica con ref. blanco | NEVADA 1X36 W. Electr?nica con reflector Blanco de Airfal. |  | 0 | u | 0
PARFN180B |  |  | NEVADA 1X36 W. electrónica con ref. blanco |  |  | 1 | u | 0
ECO050AIR |  |  | Eco tasa 050 |  |  | 0.5 | u | 0
NEVADA 1X36 W. regulable con ref. blanco - de Air-fal
PARFN156B- |  |  | NEVADA 1X36 W. regulable con ref. blanco | NEVADA 1X36 W. Regulable con reflector Blanco de Airfal. |  | 0 | u | 0
PARFN156B |  |  | NEVADA 1X36 W. regulable con ref. blanco |  |  | 1 | u | 0
ECO050AIR |  |  | Eco tasa 050 |  |  | 0.5 | u | 0
NEVADA 1X58 W. A.F. con ref. blanco - de Air-fal
PARFN077B- |  |  | NEVADA 1X58 W. A.F. con ref. blanco | NEVADA 1X58 W. A.F. con reflector Blanco de Airfal. |  | 0 | u | 0
PARFN077B |  |  | NEVADA 1X58 W. A.F. con ref. blanco |  |  | 1 | u | 0
ECO050AIR |  |  | Eco tasa 050 |  |  | 0.5 | u | 0
NEVADA 1X58 W. electrónica con ref. blanco - de Air-fal
PARFN184B- |  |  | NEVADA 1X58 W. electrónica con ref. blanco | NEVADA 1X58 W. Electr?nica con reflector Blanco de Airfal. |  | 0 | u | 0
PARFN184B |  |  | NEVADA 1X58 W. electrónica con ref. blanco |  |  | 1 | u | 0
ECO050AIR |  |  | Eco tasa 050 |  |  | 0.5 | u | 0
NEVADA 1X58 W. regulable con ref. blanco - de Air-fal
PARFN157B- |  |  | NEVADA 1X58 W. regulable con ref. blanco | NEVADA 1X58 W. Regulable con reflector Blanco de Airfal. |  | 0 | u | 0
PARFN157B |  |  | NEVADA 1X58 W. regulable con ref. blanco |  |  | 1 | u | 0
ECO050AIR |  |  | Eco tasa 050 |  |  | 0.5 | u | 0
1 tubo T8 (gris)
NEVADA 1X15 W. A.F. con ref. gris - de Air-fal
PARFN057G- |  |  | NEVADA 1X15 W. A.F. con ref. gris | NEVADA 1X15 W. A.F. con reflector Gris de Airfal. |  | 0 | u | 0
PARFN057G |  |  | NEVADA 1X15 W. A.F. con ref. gris |  |  | 1 | u | 0
ECO050AIR |  |  | Eco tasa 050 |  |  | 0.5 | u | 0
NEVADA 1X18 W. A.F. con ref. gris - de Air-fal
PARFN061G- |  |  | NEVADA 1X18 W. A.F. con ref. gris | NEVADA 1X18 W. A.F. con reflector Gris de Airfal. |  | 0 | u | 0
PARFN061G |  |  | NEVADA 1X18 W. A.F. con ref. gris |  |  | 1 | u | 0
ECO050AIR |  |  | Eco tasa 050 |  |  | 0.5 | u | 0
NEVADA 1X18 W. electrónica con ref. gris - de Air-fal
PARFN176G- |  |  | NEVADA 1X18 W. electrónica con ref. gris | NEVADA 1X18 W. Electr?nica con reflector Gris de Airfal. |  | 0 | u | 0
PARFN176G |  |  | NEVADA 1X18 W. electrónica con ref. gris |  |  | 1 | u | 0
ECO050AIR |  |  | Eco tasa 050 |  |  | 0.5 | u | 0
NEVADA 1X18 W. regulable con ref. gris - de Air-fal
PARFN155G- |  |  | NEVADA 1X18 W. regulable con ref. gris | NEVADA 1X18 W. Regulable con reflector Gris de Airfal. |  | 0 | u | 0
PARFN155G |  |  | NEVADA 1X18 W. regulable con ref. gris |  |  | 1 | u | 0
ECO050AIR |  |  | Eco tasa 050 |  |  | 0.5 | u | 0
NEVADA 1X30 W. A.F. con ref. gris - de Air-fal
PARFN069G- |  |  | NEVADA 1X30 W. A.F. con ref. gris | NEVADA 1X30 W. A.F. con reflector Gris de Airfal. |  | 0 | u | 0
PARFN069G |  |  | NEVADA 1X30 W. A.F. con ref. gris |  |  | 1 | u | 0
ECO050AIR |  |  | Eco tasa 050 |  |  | 0.5 | u | 0
NEVADA 1X36 W. A.F. con ref. gris - de Air-fal
PARFN073G- |  |  | NEVADA 1X36 W. A.F. con ref. gris | NEVADA 1X36 W. A.F. con reflector Gris de Airfal. |  | 0 | u | 0
PARFN073G |  |  | NEVADA 1X36 W. A.F. con ref. gris |  |  | 1 | u | 0
ECO050AIR |  |  | Eco tasa 050 |  |  | 0.5 | u | 0
NEVADA 1X36 W. electrónica con ref. gris - de Air-fal
PARFN180G- |  |  | NEVADA 1X36 W. electrónica con ref. gris | NEVADA 1X36 W. Electr?nica con reflector Gris de Airfal. |  | 0 | u | 0
PARFN180G |  |  | NEVADA 1X36 W. electrónica con ref. gris |  |  | 1 | u | 0
ECO050AIR |  |  | Eco tasa 050 |  |  | 0.5 | u | 0
NEVADA 1X36 W. regulable con ref. gris - de Air-fal
PARFN156G- |  |  | NEVADA 1X36 W. regulable con ref. gris | NEVADA 1X36 W. Regulable con reflector Gris de Airfal. |  | 0 | u | 0
PARFN156G |  |  | NEVADA 1X36 W. regulable con ref. gris |  |  | 1 | u | 0
ECO050AIR |  |  | Eco tasa 050 |  |  | 0.5 | u | 0
NEVADA 1X58 W. A.F. con ref. gris - de Air-fal
PARFN077G- |  |  | NEVADA 1X58 W. A.F. con ref. gris | NEVADA 1X58 W. A.F. con reflector Gris de Airfal. |  | 0 | u | 0
PARFN077G |  |  | NEVADA 1X58 W. A.F. con ref. gris |  |  | 1 | u | 0
ECO050AIR |  |  | Eco tasa 050 |  |  | 0.5 | u | 0
NEVADA 1X58 W. electrónica con ref. gris - de Air-fal
PARFN184G- |  |  | NEVADA 1X58 W. electrónica con ref. gris | NEVADA 1X58 W. Electr?nica con reflector Gris de Airfal. |  | 0 | u | 0
PARFN184G |  |  | NEVADA 1X58 W. electrónica con ref. gris |  |  | 1 | u | 0
ECO050AIR |  |  | Eco tasa 050 |  |  | 0.5 | u | 0
NEVADA 1X58 W. regulable con ref. gris - de Air-fal
PARFN157G- |  |  | NEVADA 1X58 W. regulable con ref. gris | NEVADA 1X58 W. Regulable con reflector Gris de Airfal. |  | 0 | u | 0
PARFN157G |  |  | NEVADA 1X58 W. regulable con ref. gris |  |  | 1 | u | 0
ECO050AIR |  |  | Eco tasa 050 |  |  | 0.5 | u | 0
1 tubo T8 (negro)
NEVADA 1X15 W. A.F. con ref. negro - de Air-fal
PARFN057N- |  |  | NEVADA 1X15 W. A.F. con ref. negro | NEVADA 1X15 W. A.F. con reflector Negro de Airfal. |  | 0 | u | 0
PARFN057N |  |  | NEVADA 1X15 W. A.F. con ref. negro |  |  | 1 | u | 0
ECO050AIR |  |  | Eco tasa 050 |  |  | 0.5 | u | 0
NEVADA 1X18 W. A.F. con ref. negro - de Air-fal
PARFN061N- |  |  | NEVADA 1X18 W. A.F. con ref. negro | NEVADA 1X18 W. A.F. con reflector Negro de Airfal. |  | 0 | u | 0
PARFN061N |  |  | NEVADA 1X18 W. A.F. con ref. negro |  |  | 1 | u | 0
ECO050AIR |  |  | Eco tasa 050 |  |  | 0.5 | u | 0
NEVADA 1X18 W. electrónica con ref. negro - de Air-fal
PARFN176N- |  |  | NEVADA 1X18 W. electrónica con ref. negro | NEVADA 1X18 W. Electr?nica con reflector Negro de Airfal. |  | 0 | u | 0
PARFN176N |  |  | NEVADA 1X18 W. electrónica con ref. negro |  |  | 1 | u | 0
ECO050AIR |  |  | Eco tasa 050 |  |  | 0.5 | u | 0
NEVADA 1X18 W. regulable con ref. negro - de Air-fal
PARFN155N- |  |  | NEVADA 1X18 W. regulable con ref. negro | NEVADA 1X18 W. Regulable con reflector Negro de Airfal. |  | 0 | u | 0
PARFN155N |  |  | NEVADA 1X18 W. regulable con ref. negro |  |  | 1 | u | 0
ECO050AIR |  |  | Eco tasa 050 |  |  | 0.5 | u | 0
NEVADA 1X30 W. A.F. con ref. negro - de Air-fal
PARFN069N- |  |  | NEVADA 1X30 W. A.F. con ref. negro | NEVADA 1X30 W. A.F. con reflector Negro de Airfal. |  | 0 | u | 0
PARFN069N |  |  | NEVADA 1X30 W. A.F. con ref. negro |  |  | 1 | u | 0
ECO050AIR |  |  | Eco tasa 050 |  |  | 0.5 | u | 0
NEVADA 1X36 W. A.F. con ref. negro - de Air-fal
PARFN073N- |  |  | NEVADA 1X36 W. A.F. con ref. negro | NEVADA 1X36 W. A.F. con reflector Negro de Airfal. |  | 0 | u | 0
PARFN073N |  |  | NEVADA 1X36 W. A.F. con ref. negro |  |  | 1 | u | 0
ECO050AIR |  |  | Eco tasa 050 |  |  | 0.5 | u | 0
NEVADA 1X36 W. electrónica con ref. negro - de Air-fal
PARFN180N- |  |  | NEVADA 1X36 W. electrónica con ref. negro | NEVADA 1X36 W. Electr?nica con reflector Negro de Airfal. |  | 0 | u | 0
PARFN180N |  |  | NEVADA 1X36 W. electrónica con ref. negro |  |  | 1 | u | 0
ECO050AIR |  |  | Eco tasa 050 |  |  | 0.5 | u | 0
NEVADA 1X36 W. regulable con ref. negro - de Air-fal
PARFN156N- |  |  | NEVADA 1X36 W. regulable con ref. negro | NEVADA 1X36 W. Regulable con reflector Negro de Airfal. |  | 0 | u | 0
PARFN156N |  |  | NEVADA 1X36 W. regulable con ref. negro |  |  | 1 | u | 0
ECO050AIR |  |  | Eco tasa 050 |  |  | 0.5 | u | 0
NEVADA 1X58 W. A.F. con ref. negro - de Air-fal
PARFN077N- |  |  | NEVADA 1X58 W. A.F. con ref. negro | NEVADA 1X58 W. A.F. con reflector Negro de Airfal. |  | 0 | u | 0
PARFN077N |  |  | NEVADA 1X58 W. A.F. con ref. negro |  |  | 1 | u | 0
ECO050AIR |  |  | Eco tasa 050 |  |  | 0.5 | u | 0
NEVADA 1X58 W. electrónica con ref. negro - de Air-fal
PARFN184N- |  |  | NEVADA 1X58 W. electrónica con ref. negro | NEVADA 1X58 W. Electr?nica con reflector Negro de Airfal. |  | 0 | u | 0
PARFN184N |  |  | NEVADA 1X58 W. electrónica con ref. negro |  |  | 1 | u | 0
ECO050AIR |  |  | Eco tasa 050 |  |  | 0.5 | u | 0
NEVADA 1X58 W. regulable con ref. negro - de Air-fal
PARFN157N- |  |  | NEVADA 1X58 W. regulable con ref. negro | NEVADA 1X58 W. Regulable con reflector Negro de Airfal. |  | 0 | u | 0
PARFN157N |  |  | NEVADA 1X58 W. regulable con ref. negro |  |  | 1 | u | 0
ECO050AIR |  |  | Eco tasa 050 |  |  | 0.5 | u | 0
1 tubo T8 (verde)
NEVADA 1X15 W. A.F. con ref. verde - de Air-fal
PARFN057V- |  |  | NEVADA 1X15 W. A.F. con ref. verde | NEVADA 1X15 W. A.F. con reflector Verde de Airfal. |  | 0 | u | 0
PARFN057V |  |  | NEVADA 1X15 W. A.F. con ref. verde |  |  | 1 | u | 0
ECO050AIR |  |  | Eco tasa 050 |  |  | 0.5 | u | 0
NEVADA 1X18 W. A.F. con ref. verde - de Air-fal
PARFN061V- |  |  | NEVADA 1X18 W. A.F. con ref. verde | NEVADA 1X18 W. A.F. con reflector Verde de Airfal. |  | 0 | u | 0
PARFN061V |  |  | NEVADA 1X18 W. A.F. con ref. verde |  |  | 1 | u | 0
ECO050AIR |  |  | Eco tasa 050 |  |  | 0.5 | u | 0
NEVADA 1X18 W. electrónica con ref. verde - de Air-fal
PARFN176V- |  |  | NEVADA 1X18 W. electrónica con ref. verde | NEVADA 1X18 W. Electr?nica con reflector Verde de Airfal. |  | 0 | u | 0
PARFN176V |  |  | NEVADA 1X18 W. electrónica con ref. verde |  |  | 1 | u | 0
ECO050AIR |  |  | Eco tasa 050 |  |  | 0.5 | u | 0
NEVADA 1X18 W. regulable con ref. verde - de Air-fal
PARFN155V- |  |  | NEVADA 1X18 W. regulable con ref. verde | NEVADA 1X18 W. Regulable con reflector Verde de Airfal. |  | 0 | u | 0
PARFN155V |  |  | NEVADA 1X18 W. regulable con ref. verde |  |  | 1 | u | 0
ECO050AIR |  |  | Eco tasa 050 |  |  | 0.5 | u | 0
NEVADA 1X30 W. A.F. con ref. verde - de Air-fal
PARFN069V- |  |  | NEVADA 1X30 W. A.F. con ref. verde | NEVADA 1X30 W. A.F. con reflector Verde de Airfal. |  | 0 | u | 0
PARFN069V |  |  | NEVADA 1X30 W. A.F. con ref. verde |  |  | 1 | u | 0
ECO050AIR |  |  | Eco tasa 050 |  |  | 0.5 | u | 0
NEVADA 1X36 W. A.F. con ref. verde - de Air-fal
PARFN073V- |  |  | NEVADA 1X36 W. A.F. con ref. verde | NEVADA 1X36 W. A.F. con reflector Verde de Airfal. |  | 0 | u | 0
PARFN073V |  |  | NEVADA 1X36 W. A.F. con ref. verde |  |  | 1 | u | 0
ECO050AIR |  |  | Eco tasa 050 |  |  | 0.5 | u | 0
NEVADA 1X36 W. electrónica con ref. verde - de Air-fal
PARFN180V- |  |  | NEVADA 1X36 W. electrónica con ref. verde | NEVADA 1X36 W. Electr?nica con reflector Verde de Airfal. |  | 0 | u | 0
PARFN180V |  |  | NEVADA 1X36 W. electrónica con ref. verde |  |  | 1 | u | 0
ECO050AIR |  |  | Eco tasa 050 |  |  | 0.5 | u | 0
NEVADA 1X36 W. regulable con ref. verde - de Air-fal
PARFN156V- |  |  | NEVADA 1X36 W. regulable con ref. verde | NEVADA 1X36 W. Regulable con reflector Verde de Airfal. |  | 0 | u | 0
PARFN156V |  |  | NEVADA 1X36 W. regulable con ref. verde |  |  | 1 | u | 0
ECO050AIR |  |  | Eco tasa 050 |  |  | 0.5 | u | 0
NEVADA 1X58 W. A.F. con ref. verde - de Air-fal
PARFN077V- |  |  | NEVADA 1X58 W. A.F. con ref. verde | NEVADA 1X58 W. A.F. con reflector Verde de Airfal. |  | 0 | u | 0
PARFN077V |  |  | NEVADA 1X58 W. A.F. con ref. verde |  |  | 1 | u | 0
ECO050AIR |  |  | Eco tasa 050 |  |  | 0.5 | u | 0
NEVADA 1X58 W. electrónica con ref. verde - de Air-fal
PARFN184V- |  |  | NEVADA 1X58 W. electrónica con ref. verde | NEVADA 1X58 W. Electr?nica con reflector Verde de Airfal. |  | 0 | u | 0
PARFN184V |  |  | NEVADA 1X58 W. electrónica con ref. verde |  |  | 1 | u | 0
ECO050AIR |  |  | Eco tasa 050 |  |  | 0.5 | u | 0
NEVADA 1X58 W. regulable con ref. verde - de Air-fal
PARFN157V- |  |  | NEVADA 1X58 W. regulable con ref. verde | NEVADA 1X58 W. Regulable con reflector Verde de Airfal. |  | 0 | u | 0
PARFN157V |  |  | NEVADA 1X58 W. regulable con ref. verde |  |  | 1 | u | 0
ECO050AIR |  |  | Eco tasa 050 |  |  | 0.5 | u | 0
2 tubos T8
2 tubos T8 (amarillo)
NEVADA 2X15 W. A.F. con ref. amarillo - de Air-fal
PARFN081A- |  |  | NEVADA 2X15 W. A.F. con ref. amarillo | NEVADA 2X15 W. A.F. con reflector Amarillo de Airfal. |  | 0 | u | 0
PARFN081A |  |  | NEVADA 2X15 W. A.F. con ref. amarillo |  |  | 1 | u | 0
ECO050AIR |  |  | Eco tasa 050 |  |  | 0.5 | u | 0
NEVADA 2X18 W. A.F. con ref. amarillo - de Air-fal
PARFN085A- |  |  | NEVADA 2X18 W. A.F. con ref. amarillo | NEVADA 2X18 W. A.F. con reflector Amarillo de Airfal. |  | 0 | u | 0
PARFN085A |  |  | NEVADA 2X18 W. A.F. con ref. amarillo |  |  | 1 | u | 0
ECO050AIR |  |  | Eco tasa 050 |  |  | 0.5 | u | 0
NEVADA 2X18 W. electrónica con ref. amarillo - de Air-fal
PARFN196A- |  |  | NEVADA 2X18 W. electrónica con ref. amarillo | NEVADA 2X18 W. Electr?nica con reflector Amarillo de Airfal. |  | 0 | u | 0
PARFN196A |  |  | NEVADA 2X18 W. electrónica con ref. amarillo |  |  | 1 | u | 0
ECO050AIR |  |  | Eco tasa 050 |  |  | 0.5 | u | 0
NEVADA 2X18 W. regulable con ref. amarillo - de Air-fal
PARFN164A- |  |  | NEVADA 2X18 W. regulable con ref. amarillo | NEVADA 2X18 W. Regulable con reflector Amarillo de Airfal. |  | 0 | u | 0
PARFN164A |  |  | NEVADA 2X18 W. regulable con ref. amarillo |  |  | 1 | u | 0
ECO050AIR |  |  | Eco tasa 050 |  |  | 0.5 | u | 0
NEVADA 2X30 W. A.F. con ref. amarillo - de Air-fal
PARFN093A- |  |  | NEVADA 2X30 W. A.F. con ref. amarillo | NEVADA 2X30 W. A.F. con reflector Amarillo de Airfal. |  | 0 | u | 0
PARFN093A |  |  | NEVADA 2X30 W. A.F. con ref. amarillo |  |  | 1 | u | 0
ECO050AIR |  |  | Eco tasa 050 |  |  | 0.5 | u | 0
NEVADA 2X36 W. A.F. con ref. amarillo - de Air-fal
PARFN097A- |  |  | NEVADA 2X36 W. A.F. con ref. amarillo | NEVADA 2X36 W. A.F. con reflector Amarillo de Airfal. |  | 0 | u | 0
PARFN097A |  |  | NEVADA 2X36 W. A.F. con ref. amarillo |  |  | 1 | u | 0
ECO050AIR |  |  | Eco tasa 050 |  |  | 0.5 | u | 0
NEVADA 2X36 W. electrónica con ref. amarillo - de Air-fal
PARFN188A- |  |  | NEVADA 2X36 W. electrónica con ref. amarillo | NEVADA 2X36 W. Electr?nica con reflector Amarillo de Airfal. |  | 0 | u | 0
PARFN188A |  |  | NEVADA 2X36 W. electrónica con ref. amarillo |  |  | 1 | u | 0
ECO050AIR |  |  | Eco tasa 050 |  |  | 0.5 | u | 0
NEVADA 2X36 W. regulable con ref. amarillo - de Air-fal
PARFN165A- |  |  | NEVADA 2X36 W. regulable con ref. amarillo | NEVADA 2X36 W. Regulable con reflector Amarillo de Airfal. |  | 0 | u | 0
PARFN165A |  |  | NEVADA 2X36 W. regulable con ref. amarillo |  |  | 1 | u | 0
ECO050AIR |  |  | Eco tasa 050 |  |  | 0.5 | u | 0
NEVADA 2X58 W. A.F. con ref. amarillo - de Air-fal
PARFN101A- |  |  | NEVADA 2X58 W. A.F. con ref. amarillo | NEVADA 2X58 W. A.F. con reflector Amarillo de Airfal. |  | 0 | u | 0
PARFN101A |  |  | NEVADA 2X58 W. A.F. con ref. amarillo |  |  | 1 | u | 0
ECO050AIR |  |  | Eco tasa 050 |  |  | 0.5 | u | 0
NEVADA 2X58 W. electrónica con ref. amarillo - de Air-fal
PARFN192A- |  |  | NEVADA 2X58 W. electrónica con ref. amarillo | NEVADA 2X58 W. Electr?nica con reflector Amarillo de Airfal. |  | 0 | u | 0
PARFN192A |  |  | NEVADA 2X58 W. electrónica con ref. amarillo |  |  | 1 | u | 0
ECO050AIR |  |  | Eco tasa 050 |  |  | 0.5 | u | 0
NEVADA 2X58 W. regulable con ref. amarillo - de Air-fal
PARFN166A- |  |  | NEVADA 2X58 W. regulable con ref. amarillo | NEVADA 2X58 W. Regulable con reflector Amarillo de Airfal. |  | 0 | u | 0
PARFN166A |  |  | NEVADA 2X58 W. regulable con ref. amarillo |  |  | 1 | u | 0
ECO050AIR |  |  | Eco tasa 050 |  |  | 0.5 | u | 0
2 tubos T8 (blanco)
NEVADA 2X15 W. A.F. con ref. blanco - de Air-fal
PARFN081B- |  |  | NEVADA 2X15 W. A.F. con ref. blanco | NEVADA 2X15 W. A.F. con reflector Blanco de Airfal. |  | 0 | u | 0
PARFN081B |  |  | NEVADA 2X15 W. A.F. con ref. blanco |  |  | 1 | u | 0
ECO050AIR |  |  | Eco tasa 050 |  |  | 0.5 | u | 0
NEVADA 2X18 W. A.F. con ref. blanco - de Air-fal
PARFN085B- |  |  | NEVADA 2X18 W. A.F. con ref. blanco | NEVADA 2X18 W. A.F. con reflector Blanco de Airfal. |  | 0 | u | 0
PARFN085B |  |  | NEVADA 2X18 W. A.F. con ref. blanco |  |  | 1 | u | 0
ECO050AIR |  |  | Eco tasa 050 |  |  | 0.5 | u | 0
NEVADA 2X18 W. electrónica con ref. blanco - de Air-fal
PARFN196B- |  |  | NEVADA 2X18 W. electrónica con ref. blanco | NEVADA 2X18 W. Electr?nica con reflector Blanco de Airfal. |  | 0 | u | 0
PARFN196B |  |  | NEVADA 2X18 W. electrónica con ref. blanco |  |  | 1 | u | 0
ECO050AIR |  |  | Eco tasa 050 |  |  | 0.5 | u | 0
NEVADA 2X18 W. regulable con ref. blanco - de Air-fal
PARFN164B- |  |  | NEVADA 2X18 W. regulable con ref. blanco | NEVADA 2X18 W. Regulable con reflector Blanco de Airfal. |  | 0 | u | 0
PARFN164B |  |  | NEVADA 2X18 W. regulable con ref. blanco |  |  | 1 | u | 0
ECO050AIR |  |  | Eco tasa 050 |  |  | 0.5 | u | 0
NEVADA 2X30 W. A.F. con ref. blanco - de Air-fal
PARFN093B- |  |  | NEVADA 2X30 W. A.F. con ref. blanco | NEVADA 2X30 W. A.F. con reflector Blanco de Airfal. |  | 0 | u | 0
PARFN093B |  |  | NEVADA 2X30 W. A.F. con ref. blanco |  |  | 1 | u | 0
ECO050AIR |  |  | Eco tasa 050 |  |  | 0.5 | u | 0
NEVADA 2X36 W. A.F. con ref. blanco - de Air-fal
PARFN097B- |  |  | NEVADA 2X36 W. A.F. con ref. blanco | NEVADA 2X36 W. A.F. con reflector Blanco de Airfal. |  | 0 | u | 0
PARFN097B |  |  | NEVADA 2X36 W. A.F. con ref. blanco |  |  | 1 | u | 0
ECO050AIR |  |  | Eco tasa 050 |  |  | 0.5 | u | 0
NEVADA 2X36 W. electrónica con ref. blanco - de Air-fal
PARFN188B- |  |  | NEVADA 2X36 W. electrónica con ref. blanco | NEVADA 2X36 W. Electr?nica con reflector Blanco de Airfal. |  | 0 | u | 0
PARFN188B |  |  | NEVADA 2X36 W. electrónica con ref. blanco |  |  | 1 | u | 0
ECO050AIR |  |  | Eco tasa 050 |  |  | 0.5 | u | 0
NEVADA 2X36 W. regulable con ref. blanco - de Air-fal
PARFN165B- |  |  | NEVADA 2X36 W. regulable con ref. blanco | NEVADA 2X36 W. Regulable con reflector Blanco de Airfal. |  | 0 | u | 0
PARFN165B |  |  | NEVADA 2X36 W. regulable con ref. blanco |  |  | 1 | u | 0
ECO050AIR |  |  | Eco tasa 050 |  |  | 0.5 | u | 0
NEVADA 2X58 W. A.F. con ref. blanco - de Air-fal
PARFN101B- |  |  | NEVADA 2X58 W. A.F. con ref. blanco | NEVADA 2X58 W. A.F. con reflector Blanco de Airfal. |  | 0 | u | 0
PARFN101B |  |  | NEVADA 2X58 W. A.F. con ref. blanco |  |  | 1 | u | 0
ECO050AIR |  |  | Eco tasa 050 |  |  | 0.5 | u | 0
NEVADA 2X58 W. electrónica con ref. blanco - de Air-fal
PARFN192B- |  |  | NEVADA 2X58 W. electrónica con ref. blanco | NEVADA 2X58 W. Electr?nica con reflector Blanco de Airfal. |  | 0 | u | 0
PARFN192B |  |  | NEVADA 2X58 W. electrónica con ref. blanco |  |  | 1 | u | 0
ECO050AIR |  |  | Eco tasa 050 |  |  | 0.5 | u | 0
NEVADA 2X58 W. regulable con ref. blanco - de Air-fal
PARFN166B- |  |  | NEVADA 2X58 W. regulable con ref. blanco | NEVADA 2X58 W. Regulable con reflector Blanco de Airfal. |  | 0 | u | 0
PARFN166B |  |  | NEVADA 2X58 W. regulable con ref. blanco |  |  | 1 | u | 0
ECO050AIR |  |  | Eco tasa 050 |  |  | 0.5 | u | 0
2 tubos T8 (gris)
NEVADA 2X15 W. A.F. con ref. gris - de Air-fal
PARFN081G- |  |  | NEVADA 2X15 W. A.F. con ref. gris | NEVADA 2X15 W. A.F. con reflector Gris de Airfal. |  | 0 | u | 0
PARFN081G |  |  | NEVADA 2X15 W. A.F. con ref. gris |  |  | 1 | u | 0
ECO050AIR |  |  | Eco tasa 050 |  |  | 0.5 | u | 0
NEVADA 2X18 W. A.F. con ref. gris - de Air-fal
PARFN085G- |  |  | NEVADA 2X18 W. A.F. con ref. gris | NEVADA 2X18 W. A.F. con reflector Gris de Airfal. |  | 0 | u | 0
PARFN085G |  |  | NEVADA 2X18 W. A.F. con ref. gris |  |  | 1 | u | 0
ECO050AIR |  |  | Eco tasa 050 |  |  | 0.5 | u | 0
NEVADA 2X18 W. electrónica con ref. gris - de Air-fal
PARFN196G- |  |  | NEVADA 2X18 W. electrónica con ref. gris | NEVADA 2X18 W. Electr?nica con reflector Gris de Airfal. |  | 0 | u | 0
PARFN196G |  |  | NEVADA 2X18 W. electrónica con ref. gris |  |  | 1 | u | 0
ECO050AIR |  |  | Eco tasa 050 |  |  | 0.5 | u | 0
NEVADA 2X18 W. regulable con ref. gris - de Air-fal
PARFN164G- |  |  | NEVADA 2X18 W. regulable con ref. gris | NEVADA 2X18 W. Regulable con reflector Gris de Airfal. |  | 0 | u | 0
PARFN164G |  |  | NEVADA 2X18 W. regulable con ref. gris |  |  | 1 | u | 0
ECO050AIR |  |  | Eco tasa 050 |  |  | 0.5 | u | 0
NEVADA 2X30 W. A.F. con ref. gris - de Air-fal
PARFN093G- |  |  | NEVADA 2X30 W. A.F. con ref. gris | NEVADA 2X30 W. A.F. con reflector Gris de Airfal. |  | 0 | u | 0
PARFN093G |  |  | NEVADA 2X30 W. A.F. con ref. gris |  |  | 1 | u | 0
ECO050AIR |  |  | Eco tasa 050 |  |  | 0.5 | u | 0
NEVADA 2X36 W. A.F. con ref. gris - de Air-fal
PARFN097G- |  |  | NEVADA 2X36 W. A.F. con ref. gris | NEVADA 2X36 W. A.F. con reflector Gris de Airfal. |  | 0 | u | 0
PARFN097G |  |  | NEVADA 2X36 W. A.F. con ref. gris |  |  | 1 | u | 0
ECO050AIR |  |  | Eco tasa 050 |  |  | 0.5 | u | 0
NEVADA 2X36 W. electrónica con ref. gris - de Air-fal
PARFN188G- |  |  | NEVADA 2X36 W. electrónica con ref. gris | NEVADA 2X36 W. Electr?nica con reflector Gris de Airfal. |  | 0 | u | 0
PARFN188G |  |  | NEVADA 2X36 W. electrónica con ref. gris |  |  | 1 | u | 0
ECO050AIR |  |  | Eco tasa 050 |  |  | 0.5 | u | 0
NEVADA 2X36 W. regulable con ref. gris - de Air-fal
PARFN165G- |  |  | NEVADA 2X36 W. regulable con ref. gris | NEVADA 2X36 W. Regulable con reflector Gris de Airfal. |  | 0 | u | 0
PARFN165G |  |  | NEVADA 2X36 W. regulable con ref. gris |  |  | 1 | u | 0
ECO050AIR |  |  | Eco tasa 050 |  |  | 0.5 | u | 0
NEVADA 2X58 W. A.F. con ref. gris - de Air-fal
PARFN101G- |  |  | NEVADA 2X58 W. A.F. con ref. gris | NEVADA 2X58 W. A.F. con reflector Gris de Airfal. |  | 0 | u | 0
PARFN101G |  |  | NEVADA 2X58 W. A.F. con ref. gris |  |  | 1 | u | 0
ECO050AIR |  |  | Eco tasa 050 |  |  | 0.5 | u | 0
NEVADA 2X58 W. electrónica con ref. gris - de Air-fal
PARFN192G- |  |  | NEVADA 2X58 W. electrónica con ref. gris | NEVADA 2X58 W. Electr?nica con reflector Gris de Airfal. |  | 0 | u | 0
PARFN192G |  |  | NEVADA 2X58 W. electrónica con ref. gris |  |  | 1 | u | 0
ECO050AIR |  |  | Eco tasa 050 |  |  | 0.5 | u | 0
NEVADA 2X58 W. regulable con ref. gris - de Air-fal
PARFN166G- |  |  | NEVADA 2X58 W. regulable con ref. gris | NEVADA 2X58 W. Regulable con reflector Gris de Airfal. |  | 0 | u | 0
PARFN166G |  |  | NEVADA 2X58 W. regulable con ref. gris |  |  | 1 | u | 0
ECO050AIR |  |  | Eco tasa 050 |  |  | 0.5 | u | 0
2 tubos T8 (negro)
NEVADA 2X15 W. A.F. con ref. negro - de Air-fal
PARFN081N- |  |  | NEVADA 2X15 W. A.F. con ref. negro | NEVADA 2X15 W. A.F. con reflector Negro de Airfal. |  | 0 | u | 0
PARFN081N |  |  | NEVADA 2X15 W. A.F. con ref. negro |  |  | 1 | u | 0
ECO050AIR |  |  | Eco tasa 050 |  |  | 0.5 | u | 0
NEVADA 2X18 W. A.F. con ref. negro - de Air-fal
PARFN085N- |  |  | NEVADA 2X18 W. A.F. con ref. negro | NEVADA 2X18 W. A.F. con reflector Negro de Airfal. |  | 0 | u | 0
PARFN085N |  |  | NEVADA 2X18 W. A.F. con ref. negro |  |  | 1 | u | 0
ECO050AIR |  |  | Eco tasa 050 |  |  | 0.5 | u | 0
NEVADA 2X18 W. electrónica con ref. negro - de Air-fal
PARFN196N- |  |  | NEVADA 2X18 W. electrónica con ref. negro | NEVADA 2X18 W. Electr?nica con reflector Negro de Airfal. |  | 0 | u | 0
PARFN196N |  |  | NEVADA 2X18 W. electrónica con ref. negro |  |  | 1 | u | 0
ECO050AIR |  |  | Eco tasa 050 |  |  | 0.5 | u | 0
NEVADA 2X18 W. regulable con ref. negro - de Air-fal
PARFN164N- |  |  | NEVADA 2X18 W. regulable con ref. negro | NEVADA 2X18 W. Regulable con reflector Negro de Airfal. |  | 0 | u | 0
PARFN164N |  |  | NEVADA 2X18 W. regulable con ref. negro |  |  | 1 | u | 0
ECO050AIR |  |  | Eco tasa 050 |  |  | 0.5 | u | 0
NEVADA 2X30 W. A.F. con ref. negro - de Air-fal
PARFN093N- |  |  | NEVADA 2X30 W. A.F. con ref. negro | NEVADA 2X30 W. A.F. con reflector Negro de Airfal. |  | 0 | u | 0
PARFN093N |  |  | NEVADA 2X30 W. A.F. con ref. negro |  |  | 1 | u | 0
ECO050AIR |  |  | Eco tasa 050 |  |  | 0.5 | u | 0
NEVADA 2X36 W. A.F. con ref. negro - de Air-fal
PARFN097N- |  |  | NEVADA 2X36 W. A.F. con ref. negro | NEVADA 2X36 W. A.F. con reflector Negro de Airfal. |  | 0 | u | 0
PARFN097N |  |  | NEVADA 2X36 W. A.F. con ref. negro |  |  | 1 | u | 0
ECO050AIR |  |  | Eco tasa 050 |  |  | 0.5 | u | 0
NEVADA 2X36 W. electrónica con ref. negro - de Air-fal
PARFN188N- |  |  | NEVADA 2X36 W. electrónica con ref. negro | NEVADA 2X36 W. Electr?nica con reflector Negro de Airfal. |  | 0 | u | 0
PARFN188N |  |  | NEVADA 2X36 W. electrónica con ref. negro |  |  | 1 | u | 0
ECO050AIR |  |  | Eco tasa 050 |  |  | 0.5 | u | 0
NEVADA 2X36 W. regulable con ref. negro - de Air-fal
PARFN165N- |  |  | NEVADA 2X36 W. regulable con ref. negro | NEVADA 2X36 W. Regulable con reflector Negro de Airfal. |  | 0 | u | 0
PARFN165N |  |  | NEVADA 2X36 W. regulable con ref. negro |  |  | 1 | u | 0
ECO050AIR |  |  | Eco tasa 050 |  |  | 0.5 | u | 0
NEVADA 2X58 W. A.F. con ref. negro - de Air-fal
PARFN101N- |  |  | NEVADA 2X58 W. A.F. con ref. negro | NEVADA 2X58 W. A.F. con reflector Negro de Airfal. |  | 0 | u | 0
PARFN101N |  |  | NEVADA 2X58 W. A.F. con ref. negro |  |  | 1 | u | 0
ECO050AIR |  |  | Eco tasa 050 |  |  | 0.5 | u | 0
NEVADA 2X58 W. electrónica con ref. negro - de Air-fal
PARFN192N- |  |  | NEVADA 2X58 W. electrónica con ref. negro | NEVADA 2X58 W. Electr?nica con reflector Negro de Airfal. |  | 0 | u | 0
PARFN192N |  |  | NEVADA 2X58 W. electrónica con ref. negro |  |  | 1 | u | 0
ECO050AIR |  |  | Eco tasa 050 |  |  | 0.5 | u | 0
NEVADA 2X58 W. regulable con ref. negro - de Air-fal
PARFN166N- |  |  | NEVADA 2X58 W. regulable con ref. negro | NEVADA 2X58 W. Regulable con reflector Negro de Airfal. |  | 0 | u | 0
PARFN166N |  |  | NEVADA 2X58 W. regulable con ref. negro |  |  | 1 | u | 0
ECO050AIR |  |  | Eco tasa 050 |  |  | 0.5 | u | 0
2 tubos T8 (verde)
NEVADA 2X15 W. A.F. con ref. verde - de Air-fal
PARFN081V- |  |  | NEVADA 2X15 W. A.F. con ref. verde | NEVADA 2X15 W. A.F. con reflector Verde de Airfal. |  | 0 | u | 0
PARFN081V |  |  | NEVADA 2X15 W. A.F. con ref. verde |  |  | 1 | u | 0
ECO050AIR |  |  | Eco tasa 050 |  |  | 0.5 | u | 0
NEVADA 2X18 W. A.F. con ref. verde - de Air-fal
PARFN085V- |  |  | NEVADA 2X18 W. A.F. con ref. verde | NEVADA 2X18 W. A.F. con reflector Verde de Airfal. |  | 0 | u | 0
PARFN085V |  |  | NEVADA 2X18 W. A.F. con ref. verde |  |  | 1 | u | 0
ECO050AIR |  |  | Eco tasa 050 |  |  | 0.5 | u | 0
NEVADA 2X18 W. electrónica con ref. verde - de Air-fal
PARFN196V- |  |  | NEVADA 2X18 W. electrónica con ref. verde | NEVADA 2X18 W. Electr?nica con reflector Verde de Airfal. |  | 0 | u | 0
PARFN196V |  |  | NEVADA 2X18 W. electrónica con ref. verde |  |  | 1 | u | 0
ECO050AIR |  |  | Eco tasa 050 |  |  | 0.5 | u | 0
NEVADA 2X18 W. regulable con ref. verde - de Air-fal
PARFN164V- |  |  | NEVADA 2X18 W. regulable con ref. verde | NEVADA 2X18 W. Regulable con reflector Verde de Airfal. |  | 0 | u | 0
PARFN164V |  |  | NEVADA 2X18 W. regulable con ref. verde |  |  | 1 | u | 0
ECO050AIR |  |  | Eco tasa 050 |  |  | 0.5 | u | 0
NEVADA 2X30 W. A.F. con ref. verde - de Air-fal
PARFN093V- |  |  | NEVADA 2X30 W. A.F. con ref. verde | NEVADA 2X30 W. A.F. con reflector Verde de Airfal. |  | 0 | u | 0
PARFN093V |  |  | NEVADA 2X30 W. A.F. con ref. verde |  |  | 1 | u | 0
ECO050AIR |  |  | Eco tasa 050 |  |  | 0.5 | u | 0
NEVADA 2X36 W. A.F. con ref. verde - de Air-fal
PARFN097V- |  |  | NEVADA 2X36 W. A.F. con ref. verde | NEVADA 2X36 W. A.F. con reflector Verde de Airfal. |  | 0 | u | 0
PARFN097V |  |  | NEVADA 2X36 W. A.F. con ref. verde |  |  | 1 | u | 0
ECO050AIR |  |  | Eco tasa 050 |  |  | 0.5 | u | 0
NEVADA 2X36 W. electrónica con ref. verde - de Air-fal
PARFN188V- |  |  | NEVADA 2X36 W. electrónica con ref. verde | NEVADA 2X36 W. Electr?nica con reflector Verde de Airfal. |  | 0 | u | 0
PARFN188V |  |  | NEVADA 2X36 W. electrónica con ref. verde |  |  | 1 | u | 0
ECO050AIR |  |  | Eco tasa 050 |  |  | 0.5 | u | 0
NEVADA 2X36 W. regulable con ref. verde - de Air-fal
PARFN165V- |  |  | NEVADA 2X36 W. regulable con ref. verde | NEVADA 2X36 W. Regulable con reflector Verde de Airfal. |  | 0 | u | 0
PARFN165V |  |  | NEVADA 2X36 W. regulable con ref. verde |  |  | 1 | u | 0
ECO050AIR |  |  | Eco tasa 050 |  |  | 0.5 | u | 0
NEVADA 2X58 W. A.F. con ref. verde - de Air-fal
PARFN101V- |  |  | NEVADA 2X58 W. A.F. con ref. verde | NEVADA 2X58 W. A.F. con reflector Verde de Airfal. |  | 0 | u | 0
PARFN101V |  |  | NEVADA 2X58 W. A.F. con ref. verde |  |  | 1 | u | 0
ECO050AIR |  |  | Eco tasa 050 |  |  | 0.5 | u | 0
NEVADA 2X58 W. electrónica con ref. verde - de Air-fal
PARFN192V- |  |  | NEVADA 2X58 W. electrónica con ref. verde | NEVADA 2X58 W. Electr?nica con reflector Verde de Airfal. |  | 0 | u | 0
PARFN192V |  |  | NEVADA 2X58 W. electrónica con ref. verde |  |  | 1 | u | 0
ECO050AIR |  |  | Eco tasa 050 |  |  | 0.5 | u | 0
NEVADA 2X58 W. regulable con ref. verde - de Air-fal
PARFN166V- |  |  | NEVADA 2X58 W. regulable con ref. verde | NEVADA 2X58 W. Regulable con reflector Verde de Airfal. |  | 0 | u | 0
PARFN166V |  |  | NEVADA 2X58 W. regulable con ref. verde |  |  | 1 | u | 0
ECO050AIR |  |  | Eco tasa 050 |  |  | 0.5 | u | 0
1 tubo T5
1 tubo T5 (amarillo)
NEVADA 1X14 W. T5 con ref. amarillo - de Air-fal
PARFN203A- |  |  | NEVADA 1X14 W. T5 con ref. amarillo | NEVADA 1X14 W. T5 con reflector Amarillo de Airfal. |  | 0 | u | 0
PARFN203A |  |  | NEVADA 1X14 W. T5 con ref. amarillo |  |  | 1 | u | 0
ECO050AIR |  |  | Eco tasa 050 |  |  | 0.5 | u | 0
NEVADA 1X14 W. T5 regulable con ref. amarillo - de Air-fal
PARFN215A- |  |  | NEVADA 1X14 W. T5 regulable con ref. amarillo | NEVADA 1X14 W. T5 Regulable con reflector Amarillo de Airfal. |  | 0 | u | 0
PARFN215A |  |  | NEVADA 1X14 W. T5 regulable con ref. amarillo |  |  | 1 | u | 0
ECO050AIR |  |  | Eco tasa 050 |  |  | 0.5 | u | 0
NEVADA 1X21 W. T5 con ref. amarillo - de Air-fal
PARFN204A- |  |  | NEVADA 1X21 W. T5 con ref. amarillo | NEVADA 1X21 W. T5 con reflector Amarillo de Airfal. |  | 0 | u | 0
PARFN204A |  |  | NEVADA 1X21 W. T5 con ref. amarillo |  |  | 1 | u | 0
ECO050AIR |  |  | Eco tasa 050 |  |  | 0.5 | u | 0
NEVADA 1X21 W. T5 regulable con ref. amarillo - de Air-fal
PARFN216A- |  |  | NEVADA 1X21 W. T5 regulable con ref. amarillo | NEVADA 1X21 W. T5 Regulable con reflector Amarillo de Airfal. |  | 0 | u | 0
PARFN216A |  |  | NEVADA 1X21 W. T5 regulable con ref. amarillo |  |  | 1 | u | 0
ECO050AIR |  |  | Eco tasa 050 |  |  | 0.5 | u | 0
NEVADA 1X28 W. T5 con ref. amarillo - de Air-fal
PARFN205A- |  |  | NEVADA 1X28 W. T5 con ref. amarillo | NEVADA 1X28 W. T5 con reflector Amarillo de Airfal. |  | 0 | u | 0
PARFN205A |  |  | NEVADA 1X28 W. T5 con ref. amarillo |  |  | 1 | u | 0
ECO050AIR |  |  | Eco tasa 050 |  |  | 0.5 | u | 0
NEVADA 1X28 W. T5 regulable con ref. amarillo - de Air-fal
PARFN217A- |  |  | NEVADA 1X28 W. T5 regulable con ref. amarillo | NEVADA 1X28 W. T5 Regulable con reflector Amarillo de Airfal. |  | 0 | u | 0
PARFN217A |  |  | NEVADA 1X28 W. T5 regulable con ref. amarillo |  |  | 1 | u | 0
ECO050AIR |  |  | Eco tasa 050 |  |  | 0.5 | u | 0
NEVADA 1X35 W. T5 con ref. amarillo - de Air-fal
PARFN206A- |  |  | NEVADA 1X35 W. T5 con ref. amarillo | NEVADA 1X35 W. T5 con reflector Amarillo de Airfal. |  | 0 | u | 0
PARFN206A |  |  | NEVADA 1X35 W. T5 con ref. amarillo |  |  | 1 | u | 0
ECO050AIR |  |  | Eco tasa 050 |  |  | 0.5 | u | 0
NEVADA 1X35 W. T5 regulable con ref. amarillo - de Air-fal
PARFN218A- |  |  | NEVADA 1X35 W. T5 regulable con ref. amarillo | NEVADA 1X35 W. T5 Regulable con reflector Amarillo de Airfal. |  | 0 | u | 0
PARFN218A |  |  | NEVADA 1X35 W. T5 regulable con ref. amarillo |  |  | 1 | u | 0
ECO050AIR |  |  | Eco tasa 050 |  |  | 0.5 | u | 0
NEVADA 1X39 W. T5 con ref. amarillo - de Air-fal
PARFN207A- |  |  | NEVADA 1X39 W. T5 con ref. amarillo | NEVADA 1X39 W. T5 con reflector Amarillo de Airfal. |  | 0 | u | 0
PARFN207A |  |  | NEVADA 1X39 W. T5 con ref. amarillo |  |  | 1 | u | 0
ECO050AIR |  |  | Eco tasa 050 |  |  | 0.5 | u | 0
NEVADA 1X39 W. T5 regulable con ref. amarillo - de Air-fal
PARFN219A- |  |  | NEVADA 1X39 W. T5 regulable con ref. amarillo | NEVADA 1X39 W. T5 Regulable con reflector Amarillo de Airfal. |  | 0 | u | 0
PARFN219A |  |  | NEVADA 1X39 W. T5 regulable con ref. amarillo |  |  | 1 | u | 0
ECO050AIR |  |  | Eco tasa 050 |  |  | 0.5 | u | 0
NEVADA 1X54 W. T5 con ref. amarillo - de Air-fal
PARFN208A- |  |  | NEVADA 1X54 W. T5 con ref. amarillo | NEVADA 1X54 W. T5 con reflector Amarillo de Airfal. |  | 0 | u | 0
PARFN208A |  |  | NEVADA 1X54 W. T5 con ref. amarillo |  |  | 1 | u | 0
ECO050AIR |  |  | Eco tasa 050 |  |  | 0.5 | u | 0
NEVADA 1X54 W. T5 regulable con ref. amarillo - de Air-fal
PARFN220A- |  |  | NEVADA 1X54 W. T5 regulable con ref. amarillo | NEVADA 1X54 W. T5 Regulable con reflector Amarillo de Airfal. |  | 0 | u | 0
PARFN220A |  |  | NEVADA 1X54 W. T5 regulable con ref. amarillo |  |  | 1 | u | 0
ECO050AIR |  |  | Eco tasa 050 |  |  | 0.5 | u | 0
1 tubo T5 (blanco)
NEVADA 1X14 W. T5 con ref. blanco - de Air-fal
PARFN203B- |  |  | NEVADA 1X14 W. T5 con ref. blanco | NEVADA 1X14 W. T5 con reflector Blanco de Airfal. |  | 0 | u | 0
PARFN203B |  |  | NEVADA 1X14 W. T5 con ref. blanco |  |  | 1 | u | 0
ECO050AIR |  |  | Eco tasa 050 |  |  | 0.5 | u | 0
NEVADA 1X14 W. T5 regulable con ref. blanco - de Air-fal
PARFN215B- |  |  | NEVADA 1X14 W. T5 regulable con ref. blanco | NEVADA 1X14 W. T5 Regulable con reflector Blanco de Airfal. |  | 0 | u | 0
PARFN215B |  |  | NEVADA 1X14 W. T5 regulable con ref. blanco |  |  | 1 | u | 0
ECO050AIR |  |  | Eco tasa 050 |  |  | 0.5 | u | 0
NEVADA 1X21 W. T5 con ref. blanco - de Air-fal
PARFN204B- |  |  | NEVADA 1X21 W. T5 con ref. blanco | NEVADA 1X21 W. T5 con reflector Blanco de Airfal. |  | 0 | u | 0
PARFN204B |  |  | NEVADA 1X21 W. T5 con ref. blanco |  |  | 1 | u | 0
ECO050AIR |  |  | Eco tasa 050 |  |  | 0.5 | u | 0
NEVADA 1X21 W. T5 regulable con ref. blanco - de Air-fal
PARFN216B- |  |  | NEVADA 1X21 W. T5 regulable con ref. blanco | NEVADA 1X21 W. T5 Regulable con reflector Blanco de Airfal. |  | 0 | u | 0
PARFN216B |  |  | NEVADA 1X21 W. T5 regulable con ref. blanco |  |  | 1 | u | 0
ECO050AIR |  |  | Eco tasa 050 |  |  | 0.5 | u | 0
NEVADA 1X28 W. T5 con ref. blanco - de Air-fal
PARFN205B- |  |  | NEVADA 1X28 W. T5 con ref. blanco | NEVADA 1X28 W. T5 con reflector Blanco de Airfal. |  | 0 | u | 0
PARFN205B |  |  | NEVADA 1X28 W. T5 con ref. blanco |  |  | 1 | u | 0
ECO050AIR |  |  | Eco tasa 050 |  |  | 0.5 | u | 0
NEVADA 1X28 W. T5 regulable con ref. blanco - de Air-fal
PARFN217B- |  |  | NEVADA 1X28 W. T5 regulable con ref. blanco | NEVADA 1X28 W. T5 Regulable con reflector Blanco de Airfal. |  | 0 | u | 0
PARFN217B |  |  | NEVADA 1X28 W. T5 regulable con ref. blanco |  |  | 1 | u | 0
ECO050AIR |  |  | Eco tasa 050 |  |  | 0.5 | u | 0
NEVADA 1X35 W. T5 con ref. blanco - de Air-fal
PARFN206B- |  |  | NEVADA 1X35 W. T5 con ref. blanco | NEVADA 1X35 W. T5 con reflector Blanco de Airfal. |  | 0 | u | 0
PARFN206B |  |  | NEVADA 1X35 W. T5 con ref. blanco |  |  | 1 | u | 0
ECO050AIR |  |  | Eco tasa 050 |  |  | 0.5 | u | 0
NEVADA 1X35 W. T5 regulable con ref. blanco - de Air-fal
PARFN218B- |  |  | NEVADA 1X35 W. T5 regulable con ref. blanco | NEVADA 1X35 W. T5 Regulable con reflector Blanco de Airfal. |  | 0 | u | 0
PARFN218B |  |  | NEVADA 1X35 W. T5 regulable con ref. blanco |  |  | 1 | u | 0
ECO050AIR |  |  | Eco tasa 050 |  |  | 0.5 | u | 0
NEVADA 1X39 W. T5 con ref. blanco - de Air-fal
PARFN207B- |  |  | NEVADA 1X39 W. T5 con ref. blanco | NEVADA 1X39 W. T5 con reflector Blanco de Airfal. |  | 0 | u | 0
PARFN207B |  |  | NEVADA 1X39 W. T5 con ref. blanco |  |  | 1 | u | 0
ECO050AIR |  |  | Eco tasa 050 |  |  | 0.5 | u | 0
NEVADA 1X39 W. T5 regulable con ref. blanco - de Air-fal
PARFN219B- |  |  | NEVADA 1X39 W. T5 regulable con ref. blanco | NEVADA 1X39 W. T5 Regulable con reflector Blanco de Airfal. |  | 0 | u | 0
PARFN219B |  |  | NEVADA 1X39 W. T5 regulable con ref. blanco |  |  | 1 | u | 0
ECO050AIR |  |  | Eco tasa 050 |  |  | 0.5 | u | 0
NEVADA 1X54 W. T5 con ref. blanco - de Air-fal
PARFN208B- |  |  | NEVADA 1X54 W. T5 con ref. blanco | NEVADA 1X54 W. T5 con reflector Blanco de Airfal. |  | 0 | u | 0
PARFN208B |  |  | NEVADA 1X54 W. T5 con ref. blanco |  |  | 1 | u | 0
ECO050AIR |  |  | Eco tasa 050 |  |  | 0.5 | u | 0
NEVADA 1X54 W. T5 regulable con ref. blanco - de Air-fal
PARFN220B- |  |  | NEVADA 1X54 W. T5 regulable con ref. blanco | NEVADA 1X54 W. T5 Regulable con reflector Blanco de Airfal. |  | 0 | u | 0
PARFN220B |  |  | NEVADA 1X54 W. T5 regulable con ref. blanco |  |  | 1 | u | 0
ECO050AIR |  |  | Eco tasa 050 |  |  | 0.5 | u | 0
1 tubo T5 (gris)
NEVADA 1X14 W. T5 con ref. gris - de Air-fal
PARFN203G- |  |  | NEVADA 1X14 W. T5 con ref. gris | NEVADA 1X14 W. T5 con reflector Gris de Airfal. |  | 0 | u | 0
PARFN203G |  |  | NEVADA 1X14 W. T5 con ref. gris |  |  | 1 | u | 0
ECO050AIR |  |  | Eco tasa 050 |  |  | 0.5 | u | 0
NEVADA 1X14 W. T5 regulable con ref. gris - de Air-fal
PARFN215G- |  |  | NEVADA 1X14 W. T5 regulable con ref. gris | NEVADA 1X14 W. T5 Regulable con reflector Gris de Airfal. |  | 0 | u | 0
PARFN215G |  |  | NEVADA 1X14 W. T5 regulable con ref. gris |  |  | 1 | u | 0
ECO050AIR |  |  | Eco tasa 050 |  |  | 0.5 | u | 0
NEVADA 1X21 W. T5 con ref. gris - de Air-fal
PARFN204G- |  |  | NEVADA 1X21 W. T5 con ref. gris | NEVADA 1X21 W. T5 con reflector Gris de Airfal. |  | 0 | u | 0
PARFN204G |  |  | NEVADA 1X21 W. T5 con ref. gris |  |  | 1 | u | 0
ECO050AIR |  |  | Eco tasa 050 |  |  | 0.5 | u | 0
NEVADA 1X21 W. T5 regulable con ref. gris - de Air-fal
PARFN216G- |  |  | NEVADA 1X21 W. T5 regulable con ref. gris | NEVADA 1X21 W. T5 Regulable con reflector Gris de Airfal. |  | 0 | u | 0
PARFN216G |  |  | NEVADA 1X21 W. T5 regulable con ref. gris |  |  | 1 | u | 0
ECO050AIR |  |  | Eco tasa 050 |  |  | 0.5 | u | 0
NEVADA 1X28 W. T5 con ref. gris - de Air-fal
PARFN205G- |  |  | NEVADA 1X28 W. T5 con ref. gris | NEVADA 1X28 W. T5 con reflector Gris de Airfal. |  | 0 | u | 0
PARFN205G |  |  | NEVADA 1X28 W. T5 con ref. gris |  |  | 1 | u | 0
ECO050AIR |  |  | Eco tasa 050 |  |  | 0.5 | u | 0
NEVADA 1X28 W. T5 regulable con ref. gris - de Air-fal
PARFN217G- |  |  | NEVADA 1X28 W. T5 regulable con ref. gris | NEVADA 1X28 W. T5 Regulable con reflector Gris de Airfal. |  | 0 | u | 0
PARFN217G |  |  | NEVADA 1X28 W. T5 regulable con ref. gris |  |  | 1 | u | 0
ECO050AIR |  |  | Eco tasa 050 |  |  | 0.5 | u | 0
NEVADA 1X35 W. T5 con ref. gris - de Air-fal
PARFN206G- |  |  | NEVADA 1X35 W. T5 con ref. gris | NEVADA 1X35 W. T5 con reflector Gris de Airfal. |  | 0 | u | 0
PARFN206G |  |  | NEVADA 1X35 W. T5 con ref. gris |  |  | 1 | u | 0
ECO050AIR |  |  | Eco tasa 050 |  |  | 0.5 | u | 0
NEVADA 1X35 W. T5 regulable con ref. gris - de Air-fal
PARFN218G- |  |  | NEVADA 1X35 W. T5 regulable con ref. gris | NEVADA 1X35 W. T5 Regulable con reflector Gris de Airfal. |  | 0 | u | 0
PARFN218G |  |  | NEVADA 1X35 W. T5 regulable con ref. gris |  |  | 1 | u | 0
ECO050AIR |  |  | Eco tasa 050 |  |  | 0.5 | u | 0
NEVADA 1X39 W. T5 con ref. gris - de Air-fal
PARFN207G- |  |  | NEVADA 1X39 W. T5 con ref. gris | NEVADA 1X39 W. T5 con reflector Gris de Airfal. |  | 0 | u | 0
PARFN207G |  |  | NEVADA 1X39 W. T5 con ref. gris |  |  | 1 | u | 0
ECO050AIR |  |  | Eco tasa 050 |  |  | 0.5 | u | 0
NEVADA 1X39 W. T5 regulable con ref. gris - de Air-fal
PARFN219G- |  |  | NEVADA 1X39 W. T5 regulable con ref. gris | NEVADA 1X39 W. T5 Regulable con reflector Gris de Airfal. |  | 0 | u | 0
PARFN219G |  |  | NEVADA 1X39 W. T5 regulable con ref. gris |  |  | 1 | u | 0
ECO050AIR |  |  | Eco tasa 050 |  |  | 0.5 | u | 0
NEVADA 1X54 W. T5 con ref. gris - de Air-fal
PARFN208G- |  |  | NEVADA 1X54 W. T5 con ref. gris | NEVADA 1X54 W. T5 con reflector Gris de Airfal. |  | 0 | u | 0
PARFN208G |  |  | NEVADA 1X54 W. T5 con ref. gris |  |  | 1 | u | 0
ECO050AIR |  |  | Eco tasa 050 |  |  | 0.5 | u | 0
NEVADA 1X54 W. T5 regulable con ref. gris - de Air-fal
PARFN220G- |  |  | NEVADA 1X54 W. T5 regulable con ref. gris | NEVADA 1X54 W. T5 Regulable con reflector Gris de Airfal. |  | 0 | u | 0
PARFN220G |  |  | NEVADA 1X54 W. T5 regulable con ref. gris |  |  | 1 | u | 0
ECO050AIR |  |  | Eco tasa 050 |  |  | 0.5 | u | 0
1 tubo T5 (negro)
NEVADA 1X14 W. T5 con ref. negro - de Air-fal
PARFN203N- |  |  | NEVADA 1X14 W. T5 con ref. negro | NEVADA 1X14 W. T5 con reflector Negro de Airfal. |  | 0 | u | 0
PARFN203N |  |  | NEVADA 1X14 W. T5 con ref. negro |  |  | 1 | u | 0
ECO050AIR |  |  | Eco tasa 050 |  |  | 0.5 | u | 0
NEVADA 1X14 W. T5 regulable con ref. negro - de Air-fal
PARFN215N- |  |  | NEVADA 1X14 W. T5 regulable con ref. negro | NEVADA 1X14 W. T5 Regulable con reflector Negro de Airfal. |  | 0 | u | 0
PARFN215N |  |  | NEVADA 1X14 W. T5 regulable con ref. negro |  |  | 1 | u | 0
ECO050AIR |  |  | Eco tasa 050 |  |  | 0.5 | u | 0
NEVADA 1X21 W. T5 con ref. negro - de Air-fal
PARFN204N- |  |  | NEVADA 1X21 W. T5 con ref. negro | NEVADA 1X21 W. T5 con reflector Negro de Airfal. |  | 0 | u | 0
PARFN204N |  |  | NEVADA 1X21 W. T5 con ref. negro |  |  | 1 | u | 0
ECO050AIR |  |  | Eco tasa 050 |  |  | 0.5 | u | 0
NEVADA 1X21 W. T5 regulable con ref. negro - de Air-fal
PARFN216N- |  |  | NEVADA 1X21 W. T5 regulable con ref. negro | NEVADA 1X21 W. T5 Regulable con reflector Negro de Airfal. |  | 0 | u | 0
PARFN216N |  |  | NEVADA 1X21 W. T5 regulable con ref. negro |  |  | 1 | u | 0
ECO050AIR |  |  | Eco tasa 050 |  |  | 0.5 | u | 0
NEVADA 1X28 W. T5 con ref. negro - de Air-fal
PARFN205N- |  |  | NEVADA 1X28 W. T5 con ref. negro | NEVADA 1X28 W. T5 con reflector Negro de Airfal. |  | 0 | u | 0
PARFN205N |  |  | NEVADA 1X28 W. T5 con ref. negro |  |  | 1 | u | 0
ECO050AIR |  |  | Eco tasa 050 |  |  | 0.5 | u | 0
NEVADA 1X28 W. T5 regulable con ref. negro - de Air-fal
PARFN217N- |  |  | NEVADA 1X28 W. T5 regulable con ref. negro | NEVADA 1X28 W. T5 Regulable con reflector Negro de Airfal. |  | 0 | u | 0
PARFN217N |  |  | NEVADA 1X28 W. T5 regulable con ref. negro |  |  | 1 | u | 0
ECO050AIR |  |  | Eco tasa 050 |  |  | 0.5 | u | 0
NEVADA 1X35 W. T5 con ref. negro - de Air-fal
PARFN206N- |  |  | NEVADA 1X35 W. T5 con ref. negro | NEVADA 1X35 W. T5 con reflector Negro de Airfal. |  | 0 | u | 0
PARFN206N |  |  | NEVADA 1X35 W. T5 con ref. negro |  |  | 1 | u | 0
ECO050AIR |  |  | Eco tasa 050 |  |  | 0.5 | u | 0
NEVADA 1X35 W. T5 regulable con ref. negro - de Air-fal
PARFN218N- |  |  | NEVADA 1X35 W. T5 regulable con ref. negro | NEVADA 1X35 W. T5 Regulable con reflector Negro de Airfal. |  | 0 | u | 0
PARFN218N |  |  | NEVADA 1X35 W. T5 regulable con ref. negro |  |  | 1 | u | 0
ECO050AIR |  |  | Eco tasa 050 |  |  | 0.5 | u | 0
NEVADA 1X39 W. T5 con ref. negro - de Air-fal
PARFN207N- |  |  | NEVADA 1X39 W. T5 con ref. negro | NEVADA 1X39 W. T5 con reflector Negro de Airfal. |  | 0 | u | 0
PARFN207N |  |  | NEVADA 1X39 W. T5 con ref. negro |  |  | 1 | u | 0
ECO050AIR |  |  | Eco tasa 050 |  |  | 0.5 | u | 0
NEVADA 1X39 W. T5 regulable con ref. negro - de Air-fal
PARFN219N- |  |  | NEVADA 1X39 W. T5 regulable con ref. negro | NEVADA 1X39 W. T5 Regulable con reflector Negro de Airfal. |  | 0 | u | 0
PARFN219N |  |  | NEVADA 1X39 W. T5 regulable con ref. negro |  |  | 1 | u | 0
ECO050AIR |  |  | Eco tasa 050 |  |  | 0.5 | u | 0
NEVADA 1X54 W. T5 con ref. negro - de Air-fal
PARFN208N- |  |  | NEVADA 1X54 W. T5 con ref. negro | NEVADA 1X54 W. T5 con reflector Negro de Airfal. |  | 0 | u | 0
PARFN208N |  |  | NEVADA 1X54 W. T5 con ref. negro |  |  | 1 | u | 0
ECO050AIR |  |  | Eco tasa 050 |  |  | 0.5 | u | 0
NEVADA 1X54 W. T5 regulable con ref. negro - de Air-fal
PARFN220N- |  |  | NEVADA 1X54 W. T5 regulable con ref. negro | NEVADA 1X54 W. T5 Regulable con reflector Negro de Airfal. |  | 0 | u | 0
PARFN220N |  |  | NEVADA 1X54 W. T5 regulable con ref. negro |  |  | 1 | u | 0
ECO050AIR |  |  | Eco tasa 050 |  |  | 0.5 | u | 0
1 tubo T5 (verde)
NEVADA 1X14 W. T5 con ref. verde - de Air-fal
PARFN203V- |  |  | NEVADA 1X14 W. T5 con ref. verde | NEVADA 1X14 W. T5 con reflector Verde de Airfal. |  | 0 | u | 0
PARFN203V |  |  | NEVADA 1X14 W. T5 con ref. verde |  |  | 1 | u | 0
ECO050AIR |  |  | Eco tasa 050 |  |  | 0.5 | u | 0
NEVADA 1X14 W. T5 regulable con ref. verde - de Air-fal
PARFN215V- |  |  | NEVADA 1X14 W. T5 regulable con ref. verde | NEVADA 1X14 W. T5 Regulable con reflector Verde de Airfal. |  | 0 | u | 0
PARFN215V |  |  | NEVADA 1X14 W. T5 regulable con ref. verde |  |  | 1 | u | 0
ECO050AIR |  |  | Eco tasa 050 |  |  | 0.5 | u | 0
NEVADA 1X21 W. T5 con ref. verde - de Air-fal
PARFN204V- |  |  | NEVADA 1X21 W. T5 con ref. verde | NEVADA 1X21 W. T5 con reflector Verde de Airfal. |  | 0 | u | 0
PARFN204V |  |  | NEVADA 1X21 W. T5 con ref. verde |  |  | 1 | u | 0
ECO050AIR |  |  | Eco tasa 050 |  |  | 0.5 | u | 0
NEVADA 1X21 W. T5 regulable con ref. verde - de Air-fal
PARFN216V- |  |  | NEVADA 1X21 W. T5 regulable con ref. verde | NEVADA 1X21 W. T5 Regulable con reflector Verde de Airfal. |  | 0 | u | 0
PARFN216V |  |  | NEVADA 1X21 W. T5 regulable con ref. verde |  |  | 1 | u | 0
ECO050AIR |  |  | Eco tasa 050 |  |  | 0.5 | u | 0
NEVADA 1X28 W. T5 con ref. verde - de Air-fal
PARFN205V- |  |  | NEVADA 1X28 W. T5 con ref. verde | NEVADA 1X28 W. T5 con reflector Verde de Airfal. |  | 0 | u | 0
PARFN205V |  |  | NEVADA 1X28 W. T5 con ref. verde |  |  | 1 | u | 0
ECO050AIR |  |  | Eco tasa 050 |  |  | 0.5 | u | 0
NEVADA 1X28 W. T5 regulable con ref. verde - de Air-fal
PARFN217V- |  |  | NEVADA 1X28 W. T5 regulable con ref. verde | NEVADA 1X28 W. T5 Regulable con reflector Verde de Airfal. |  | 0 | u | 0
PARFN217V |  |  | NEVADA 1X28 W. T5 regulable con ref. verde |  |  | 1 | u | 0
ECO050AIR |  |  | Eco tasa 050 |  |  | 0.5 | u | 0
NEVADA 1X35 W. T5 con ref. verde - de Air-fal
PARFN206V- |  |  | NEVADA 1X35 W. T5 con ref. verde | NEVADA 1X35 W. T5 con reflector Verde de Airfal. |  | 0 | u | 0
PARFN206V |  |  | NEVADA 1X35 W. T5 con ref. verde |  |  | 1 | u | 0
ECO050AIR |  |  | Eco tasa 050 |  |  | 0.5 | u | 0
NEVADA 1X35 W. T5 regulable con ref. verde - de Air-fal
PARFN218V- |  |  | NEVADA 1X35 W. T5 regulable con ref. verde | NEVADA 1X35 W. T5 Regulable con reflector Verde de Airfal. |  | 0 | u | 0
PARFN218V |  |  | NEVADA 1X35 W. T5 regulable con ref. verde |  |  | 1 | u | 0
ECO050AIR |  |  | Eco tasa 050 |  |  | 0.5 | u | 0
NEVADA 1X39 W. T5 con ref. verde - de Air-fal
PARFN207V- |  |  | NEVADA 1X39 W. T5 con ref. verde | NEVADA 1X39 W. T5 con reflector Verde de Airfal. |  | 0 | u | 0
PARFN207V |  |  | NEVADA 1X39 W. T5 con ref. verde |  |  | 1 | u | 0
ECO050AIR |  |  | Eco tasa 050 |  |  | 0.5 | u | 0
NEVADA 1X39 W. T5 regulable con ref. verde - de Air-fal
PARFN219V- |  |  | NEVADA 1X39 W. T5 regulable con ref. verde | NEVADA 1X39 W. T5 Regulable con reflector Verde de Airfal. |  | 0 | u | 0
PARFN219V |  |  | NEVADA 1X39 W. T5 regulable con ref. verde |  |  | 1 | u | 0
ECO050AIR |  |  | Eco tasa 050 |  |  | 0.5 | u | 0
NEVADA 1X54 W. T5 con ref. verde - de Air-fal
PARFN208V- |  |  | NEVADA 1X54 W. T5 con ref. verde | NEVADA 1X54 W. T5 con reflector Verde de Airfal. |  | 0 | u | 0
PARFN208V |  |  | NEVADA 1X54 W. T5 con ref. verde |  |  | 1 | u | 0
ECO050AIR |  |  | Eco tasa 050 |  |  | 0.5 | u | 0
NEVADA 1X54 W. T5 regulable con ref. verde - de Air-fal
PARFN220V- |  |  | NEVADA 1X54 W. T5 regulable con ref. verde | NEVADA 1X54 W. T5 Regulable con reflector Verde de Airfal. |  | 0 | u | 0
PARFN220V |  |  | NEVADA 1X54 W. T5 regulable con ref. verde |  |  | 1 | u | 0
ECO050AIR |  |  | Eco tasa 050 |  |  | 0.5 | u | 0
2 tubos T5
2 tubos T5 (amarillo)
NEVADA 2X14 W. T5 electrónica con ref. amarillo - de Air-fal
PARFN209A- |  |  | NEVADA 2X14 W. T5 electrónica con ref. amarillo | NEVADA 2X14 W. T5 con reflector Amarillo de Airfal. |  | 0 | u | 0
PARFN209A |  |  | NEVADA 2X14 W. T5 electrónica con ref. amarillo |  |  | 1 | u | 0
ECO050AIR |  |  | Eco tasa 050 |  |  | 0.5 | u | 0
NEVADA 2X14 W. T5 regulable con ref. amarillo - de Air-fal
PARFN221A- |  |  | NEVADA 2X14 W. T5 regulable con ref. amarillo | NEVADA 2X14 W. T5 Regulable con reflector Amarillo de Airfal. |  | 0 | u | 0
PARFN221A |  |  | NEVADA 2X14 W. T5 regulable con ref. amarillo |  |  | 1 | u | 0
ECO050AIR |  |  | Eco tasa 050 |  |  | 0.5 | u | 0
NEVADA 2X21 W. T5 electrónica con ref. amarillo - de Air-fal
PARFN210A- |  |  | NEVADA 2X21 W. T5 electrónica con ref. amarillo | NEVADA 2X21 W. T5 con reflector Amarillo de Airfal. |  | 0 | u | 0
PARFN210A |  |  | NEVADA 2X21 W. T5 electrónica con ref. amarillo |  |  | 1 | u | 0
ECO050AIR |  |  | Eco tasa 050 |  |  | 0.5 | u | 0
NEVADA 2X21 W. T5 regulable con ref. amarillo - de Air-fal
PARFN222A- |  |  | NEVADA 2X21 W. T5 regulable con ref. amarillo | NEVADA 2X21 W. T5 Regulable con reflector Amarillo de Airfal. |  | 0 | u | 0
PARFN222A |  |  | NEVADA 2X21 W. T5 regulable con ref. amarillo |  |  | 1 | u | 0
ECO050AIR |  |  | Eco tasa 050 |  |  | 0.5 | u | 0
NEVADA 2X28 W. T5 electrónica con ref. amarillo - de Air-fal
PARFN211A- |  |  | NEVADA 2X28 W. T5 electrónica con ref. amarillo | NEVADA 2X28 W. T5 con reflector Amarillo de Airfal. |  | 0 | u | 0
PARFN211A |  |  | NEVADA 2X28 W. T5 electrónica con ref. amarillo |  |  | 1 | u | 0
ECO050AIR |  |  | Eco tasa 050 |  |  | 0.5 | u | 0
NEVADA 2X28 W. T5 regulable con ref. amarillo - de Air-fal
PARFN223A- |  |  | NEVADA 2X28 W. T5 regulable con ref. amarillo | NEVADA 2X28 W. T5 Regulable con reflector Amarillo de Airfal. |  | 0 | u | 0
PARFN223A |  |  | NEVADA 2X28 W. T5 regulable con ref. amarillo |  |  | 1 | u | 0
ECO050AIR |  |  | Eco tasa 050 |  |  | 0.5 | u | 0
NEVADA 2X35 W. T5 electrónica con ref. amarillo - de Air-fal
PARFN212A- |  |  | NEVADA 2X35 W. T5 electrónica con ref. amarillo | NEVADA 2X35 W. T5 con reflector Amarillo de Airfal. |  | 0 | u | 0
PARFN212A |  |  | NEVADA 2X35 W. T5 electrónica con ref. amarillo |  |  | 1 | u | 0
ECO050AIR |  |  | Eco tasa 050 |  |  | 0.5 | u | 0
NEVADA 2X35 W. T5 regulable con ref. amarillo - de Air-fal
PARFN224A- |  |  | NEVADA 2X35 W. T5 regulable con ref. amarillo | NEVADA 2X35 W. T5 Regulable con reflector Amarillo de Airfal. |  | 0 | u | 0
PARFN224A |  |  | NEVADA 2X35 W. T5 regulable con ref. amarillo |  |  | 1 | u | 0
ECO050AIR |  |  | Eco tasa 050 |  |  | 0.5 | u | 0
NEVADA 2X39 W. T5 electrónica con ref. amarillo - de Air-fal
PARFN213A- |  |  | NEVADA 2X39 W. T5 electrónica con ref. amarillo | NEVADA 2X39 W. T5 con reflector Amarillo de Airfal. |  | 0 | u | 0
PARFN213A |  |  | NEVADA 2X39 W. T5 electrónica con ref. amarillo |  |  | 1 | u | 0
ECO050AIR |  |  | Eco tasa 050 |  |  | 0.5 | u | 0
NEVADA 2X39 W. T5 regulable con ref. amarillo - de Air-fal
PARFN225A- |  |  | NEVADA 2X39 W. T5 regulable con ref. amarillo | NEVADA 2X39 W. T5 Regulable con reflector Amarillo de Airfal. |  | 0 | u | 0
PARFN225A |  |  | NEVADA 2X39 W. T5 regulable con ref. amarillo |  |  | 1 | u | 0
ECO050AIR |  |  | Eco tasa 050 |  |  | 0.5 | u | 0
NEVADA 2X54 W. T5 electrónica con ref. amarillo - de Air-fal
PARFN214A- |  |  | NEVADA 2X54 W. T5 electrónica con ref. amarillo | NEVADA 2X54 W. T5 con reflector Amarillo de Airfal. |  | 0 | u | 0
PARFN214A |  |  | NEVADA 2X54 W. T5 electrónica con ref. amarillo |  |  | 1 | u | 0
ECO050AIR |  |  | Eco tasa 050 |  |  | 0.5 | u | 0
NEVADA 2X54 W. T5 regulable con ref. amarillo - de Air-fal
PARFN226A- |  |  | NEVADA 2X54 W. T5 regulable con ref. amarillo | NEVADA 2X54 W. T5 Regulable con reflector Amarillo de Airfal. |  | 0 | u | 0
PARFN226A |  |  | NEVADA 2X54 W. T5 regulable con ref. amarillo |  |  | 1 | u | 0
ECO050AIR |  |  | Eco tasa 050 |  |  | 0.5 | u | 0
2 tubos T5 (blanco)
NEVADA 2X14 W. T5 electrónica con ref. blanco - de Air-fal
PARFN209B- |  |  | NEVADA 2X14 W. T5 electrónica con ref. blanco | NEVADA 2X14 W. T5 con reflector Blanco de Airfal. |  | 0 | u | 0
PARFN209B |  |  | NEVADA 2X14 W. T5 electrónica con ref. blanco |  |  | 1 | u | 0
ECO050AIR |  |  | Eco tasa 050 |  |  | 0.5 | u | 0
NEVADA 2X14 W. T5 regulable con ref. blanco - de Air-fal
PARFN221B- |  |  | NEVADA 2X14 W. T5 regulable con ref. blanco | NEVADA 2X14 W. T5 Regulable con reflector Blanco de Airfal. |  | 0 | u | 0
PARFN221B |  |  | NEVADA 2X14 W. T5 regulable con ref. blanco |  |  | 1 | u | 0
ECO050AIR |  |  | Eco tasa 050 |  |  | 0.5 | u | 0
NEVADA 2X21 W. T5 electrónica con ref. blanco - de Air-fal
PARFN210B- |  |  | NEVADA 2X21 W. T5 electrónica con ref. blanco | NEVADA 2X21 W. T5 con reflector Blanco de Airfal. |  | 0 | u | 0
PARFN210B |  |  | NEVADA 2X21 W. T5 electrónica con ref. blanco |  |  | 1 | u | 0
ECO050AIR |  |  | Eco tasa 050 |  |  | 0.5 | u | 0
NEVADA 2X21 W. T5 regulable con ref. blanco - de Air-fal
PARFN222B- |  |  | NEVADA 2X21 W. T5 regulable con ref. blanco | NEVADA 2X21 W. T5 Regulable con reflector Blanco de Airfal. |  | 0 | u | 0
PARFN222B |  |  | NEVADA 2X21 W. T5 regulable con ref. blanco |  |  | 1 | u | 0
ECO050AIR |  |  | Eco tasa 050 |  |  | 0.5 | u | 0
NEVADA 2X28 W. T5 electrónica con ref. blanco - de Air-fal
PARFN211B- |  |  | NEVADA 2X28 W. T5 electrónica con ref. blanco | NEVADA 2X28 W. T5 con reflector Blanco de Airfal. |  | 0 | u | 0
PARFN211B |  |  | NEVADA 2X28 W. T5 electrónica con ref. blanco |  |  | 1 | u | 0
ECO050AIR |  |  | Eco tasa 050 |  |  | 0.5 | u | 0
NEVADA 2X28 W. T5 regulable con ref. blanco - de Air-fal
PARFN223B- |  |  | NEVADA 2X28 W. T5 regulable con ref. blanco | NEVADA 2X28 W. T5 Regulable con reflector Blanco de Airfal. |  | 0 | u | 0
PARFN223B |  |  | NEVADA 2X28 W. T5 regulable con ref. blanco |  |  | 1 | u | 0
ECO050AIR |  |  | Eco tasa 050 |  |  | 0.5 | u | 0
NEVADA 2X35 W. T5 electrónica con ref. blanco - de Air-fal
PARFN212B- |  |  | NEVADA 2X35 W. T5 electrónica con ref. blanco | NEVADA 2X35 W. T5 con reflector Blanco de Airfal. |  | 0 | u | 0
PARFN212B |  |  | NEVADA 2X35 W. T5 electrónica con ref. blanco |  |  | 1 | u | 0
ECO050AIR |  |  | Eco tasa 050 |  |  | 0.5 | u | 0
NEVADA 2X35 W. T5 regulable con ref. blanco - de Air-fal
PARFN224B- |  |  | NEVADA 2X35 W. T5 regulable con ref. blanco | NEVADA 2X35 W. T5 Regulable con reflector Blanco de Airfal. |  | 0 | u | 0
PARFN224B |  |  | NEVADA 2X35 W. T5 regulable con ref. blanco |  |  | 1 | u | 0
ECO050AIR |  |  | Eco tasa 050 |  |  | 0.5 | u | 0
NEVADA 2X39 W. T5 electrónica con ref. blanco - de Air-fal
PARFN213B- |  |  | NEVADA 2X39 W. T5 electrónica con ref. blanco | NEVADA 2X39 W. T5 con reflector Blanco de Airfal. |  | 0 | u | 0
PARFN213B |  |  | NEVADA 2X39 W. T5 electrónica con ref. blanco |  |  | 1 | u | 0
ECO050AIR |  |  | Eco tasa 050 |  |  | 0.5 | u | 0
NEVADA 2X39 W. T5 regulable con ref. blanco - de Air-fal
PARFN225B- |  |  | NEVADA 2X39 W. T5 regulable con ref. blanco | NEVADA 2X39 W. T5 Regulable con reflector Blanco de Airfal. |  | 0 | u | 0
PARFN225B |  |  | NEVADA 2X39 W. T5 regulable con ref. blanco |  |  | 1 | u | 0
ECO050AIR |  |  | Eco tasa 050 |  |  | 0.5 | u | 0
NEVADA 2X54 W. T5 electrónica con ref. blanco - de Air-fal
PARFN214B- |  |  | NEVADA 2X54 W. T5 electrónica con ref. blanco | NEVADA 2X54 W. T5 con reflector Blanco de Airfal. |  | 0 | u | 0
PARFN214B |  |  | NEVADA 2X54 W. T5 electrónica con ref. blanco |  |  | 1 | u | 0
ECO050AIR |  |  | Eco tasa 050 |  |  | 0.5 | u | 0
NEVADA 2X54 W. T5 regulable con ref. blanco - de Air-fal
PARFN226B- |  |  | NEVADA 2X54 W. T5 regulable con ref. blanco | NEVADA 2X54 W. T5 Regulable con reflector Blanco de Airfal. |  | 0 | u | 0
PARFN226B |  |  | NEVADA 2X54 W. T5 regulable con ref. blanco |  |  | 1 | u | 0
ECO050AIR |  |  | Eco tasa 050 |  |  | 0.5 | u | 0
2 tubos T5 (gris)
NEVADA 2X14 W. T5 electrónica con ref. gris - de Air-fal
PARFN209G- |  |  | NEVADA 2X14 W. T5 electrónica con ref. gris | NEVADA 2X14 W. T5 con reflector Gris de Airfal. |  | 0 | u | 0
PARFN209G |  |  | NEVADA 2X14 W. T5 electrónica con ref. gris |  |  | 1 | u | 0
ECO050AIR |  |  | Eco tasa 050 |  |  | 0.5 | u | 0
NEVADA 2X14 W. T5 regulable con ref. gris - de Air-fal
PARFN221G- |  |  | NEVADA 2X14 W. T5 regulable con ref. gris | NEVADA 2X14 W. T5 Regulable con reflector Gris de Airfal. |  | 0 | u | 0
PARFN221G |  |  | NEVADA 2X14 W. T5 regulable con ref. gris |  |  | 1 | u | 0
ECO050AIR |  |  | Eco tasa 050 |  |  | 0.5 | u | 0
NEVADA 2X21 W. T5 electrónica con ref. gris - de Air-fal
PARFN210G- |  |  | NEVADA 2X21 W. T5 electrónica con ref. gris | NEVADA 2X21 W. T5 con reflector Gris de Airfal. |  | 0 | u | 0
PARFN210G |  |  | NEVADA 2X21 W. T5 electrónica con ref. gris |  |  | 1 | u | 0
ECO050AIR |  |  | Eco tasa 050 |  |  | 0.5 | u | 0
NEVADA 2X21 W. T5 regulable con ref. gris - de Air-fal
PARFN222G- |  |  | NEVADA 2X21 W. T5 regulable con ref. gris | NEVADA 2X21 W. T5 Regulable con reflector Gris de Airfal. |  | 0 | u | 0
PARFN222G |  |  | NEVADA 2X21 W. T5 regulable con ref. gris |  |  | 1 | u | 0
ECO050AIR |  |  | Eco tasa 050 |  |  | 0.5 | u | 0
NEVADA 2X28 W. T5 electrónica con ref. gris - de Air-fal
PARFN211G- |  |  | NEVADA 2X28 W. T5 electrónica con ref. gris | NEVADA 2X28 W. T5 con reflector Gris de Airfal. |  | 0 | u | 0
PARFN211G |  |  | NEVADA 2X28 W. T5 electrónica con ref. gris |  |  | 1 | u | 0
ECO050AIR |  |  | Eco tasa 050 |  |  | 0.5 | u | 0
NEVADA 2X28 W. T5 regulable con ref. gris - de Air-fal
PARFN223G- |  |  | NEVADA 2X28 W. T5 regulable con ref. gris | NEVADA 2X28 W. T5 Regulable con reflector Gris de Airfal. |  | 0 | u | 0
PARFN223G |  |  | NEVADA 2X28 W. T5 regulable con ref. gris |  |  | 1 | u | 0
ECO050AIR |  |  | Eco tasa 050 |  |  | 0.5 | u | 0
NEVADA 2X35 W. T5 electrónica con ref. gris - de Air-fal
PARFN212G- |  |  | NEVADA 2X35 W. T5 electrónica con ref. gris | NEVADA 2X35 W. T5 con reflector Gris de Airfal. |  | 0 | u | 0
PARFN212G |  |  | NEVADA 2X35 W. T5 electrónica con ref. gris |  |  | 1 | u | 0
ECO050AIR |  |  | Eco tasa 050 |  |  | 0.5 | u | 0
NEVADA 2X35 W. T5 regulable con ref. gris - de Air-fal
PARFN224G- |  |  | NEVADA 2X35 W. T5 regulable con ref. gris | NEVADA 2X35 W. T5 Regulable con reflector Gris de Airfal. |  | 0 | u | 0
PARFN224G |  |  | NEVADA 2X35 W. T5 regulable con ref. gris |  |  | 1 | u | 0
ECO050AIR |  |  | Eco tasa 050 |  |  | 0.5 | u | 0
NEVADA 2X39 W. T5 electrónica con ref. gris - de Air-fal
PARFN213G- |  |  | NEVADA 2X39 W. T5 electrónica con ref. gris | NEVADA 2X39 W. T5 con reflector Gris de Airfal. |  | 0 | u | 0
PARFN213G |  |  | NEVADA 2X39 W. T5 electrónica con ref. gris |  |  | 1 | u | 0
ECO050AIR |  |  | Eco tasa 050 |  |  | 0.5 | u | 0
NEVADA 2X39 W. T5 regulable con ref. gris - de Air-fal
PARFN225G- |  |  | NEVADA 2X39 W. T5 regulable con ref. gris | NEVADA 2X39 W. T5 Regulable con reflector Gris de Airfal. |  | 0 | u | 0
PARFN225G |  |  | NEVADA 2X39 W. T5 regulable con ref. gris |  |  | 1 | u | 0
ECO050AIR |  |  | Eco tasa 050 |  |  | 0.5 | u | 0
NEVADA 2X54 W. T5 electrónica con ref. gris - de Air-fal
PARFN214G- |  |  | NEVADA 2X54 W. T5 electrónica con ref. gris | NEVADA 2X54 W. T5 con reflector Gris de Airfal. |  | 0 | u | 0
PARFN214G |  |  | NEVADA 2X54 W. T5 electrónica con ref. gris |  |  | 1 | u | 0
ECO050AIR |  |  | Eco tasa 050 |  |  | 0.5 | u | 0
NEVADA 2X54 W. T5 regulable con ref. gris - de Air-fal
PARFN226G- |  |  | NEVADA 2X54 W. T5 regulable con ref. gris | NEVADA 2X54 W. T5 Regulable con reflector Gris de Airfal. |  | 0 | u | 0
PARFN226G |  |  | NEVADA 2X54 W. T5 regulable con ref. gris |  |  | 1 | u | 0
ECO050AIR |  |  | Eco tasa 050 |  |  | 0.5 | u | 0
2 tubos T5 (negro)
NEVADA 2X14 W. T5 electrónica con ref. negro - de Air-fal
PARFN209N- |  |  | NEVADA 2X14 W. T5 electrónica con ref. negro | NEVADA 2X14 W. T5 con reflector Negro de Airfal. |  | 0 | u | 0
PARFN209N |  |  | NEVADA 2X14 W. T5 electrónica con ref. negro |  |  | 1 | u | 0
ECO050AIR |  |  | Eco tasa 050 |  |  | 0.5 | u | 0
NEVADA 2X14 W. T5 regulable con ref. negro - de Air-fal
PARFN221N- |  |  | NEVADA 2X14 W. T5 regulable con ref. negro | NEVADA 2X14 W. T5 Regulable con reflector Negro de Airfal. |  | 0 | u | 0
PARFN221N |  |  | NEVADA 2X14 W. T5 regulable con ref. negro |  |  | 1 | u | 0
ECO050AIR |  |  | Eco tasa 050 |  |  | 0.5 | u | 0
NEVADA 2X21 W. T5 electrónica con ref. negro - de Air-fal
PARFN210N- |  |  | NEVADA 2X21 W. T5 electrónica con ref. negro | NEVADA 2X21 W. T5 con reflector Negro de Airfal. |  | 0 | u | 0
PARFN210N |  |  | NEVADA 2X21 W. T5 electrónica con ref. negro |  |  | 1 | u | 0
ECO050AIR |  |  | Eco tasa 050 |  |  | 0.5 | u | 0
NEVADA 2X21 W. T5 regulable con ref. negro - de Air-fal
PARFN222N- |  |  | NEVADA 2X21 W. T5 regulable con ref. negro | NEVADA 2X21 W. T5 Regulable con reflector Negro de Airfal. |  | 0 | u | 0
PARFN222N |  |  | NEVADA 2X21 W. T5 regulable con ref. negro |  |  | 1 | u | 0
ECO050AIR |  |  | Eco tasa 050 |  |  | 0.5 | u | 0
NEVADA 2X28 W. T5 electrónica con ref. negro - de Air-fal
PARFN211N- |  |  | NEVADA 2X28 W. T5 electrónica con ref. negro | NEVADA 2X28 W. T5 con reflector Negro de Airfal. |  | 0 | u | 0
PARFN211N |  |  | NEVADA 2X28 W. T5 electrónica con ref. negro |  |  | 1 | u | 0
ECO050AIR |  |  | Eco tasa 050 |  |  | 0.5 | u | 0
NEVADA 2X28 W. T5 regulable con ref. negro - de Air-fal
PARFN223N- |  |  | NEVADA 2X28 W. T5 regulable con ref. negro | NEVADA 2X28 W. T5 Regulable con reflector Negro de Airfal. |  | 0 | u | 0
PARFN223N |  |  | NEVADA 2X28 W. T5 regulable con ref. negro |  |  | 1 | u | 0
ECO050AIR |  |  | Eco tasa 050 |  |  | 0.5 | u | 0
NEVADA 2X35 W. T5 electrónica con ref. negro - de Air-fal
PARFN212N- |  |  | NEVADA 2X35 W. T5 electrónica con ref. negro | NEVADA 2X35 W. T5 con reflector Negro de Airfal. |  | 0 | u | 0
PARFN212N |  |  | NEVADA 2X35 W. T5 electrónica con ref. negro |  |  | 1 | u | 0
ECO050AIR |  |  | Eco tasa 050 |  |  | 0.5 | u | 0
NEVADA 2X35 W. T5 regulable con ref. negro - de Air-fal
PARFN224N- |  |  | NEVADA 2X35 W. T5 regulable con ref. negro | NEVADA 2X35 W. T5 Regulable con reflector Negro de Airfal. |  | 0 | u | 0
PARFN224N |  |  | NEVADA 2X35 W. T5 regulable con ref. negro |  |  | 1 | u | 0
ECO050AIR |  |  | Eco tasa 050 |  |  | 0.5 | u | 0
NEVADA 2X39 W. T5 electrónica con ref. negro - de Air-fal
PARFN213N- |  |  | NEVADA 2X39 W. T5 electrónica con ref. negro | NEVADA 2X39 W. T5 con reflector Negro de Airfal. |  | 0 | u | 0
PARFN213N |  |  | NEVADA 2X39 W. T5 electrónica con ref. negro |  |  | 1 | u | 0
ECO050AIR |  |  | Eco tasa 050 |  |  | 0.5 | u | 0
NEVADA 2X39 W. T5 regulable con ref. negro - de Air-fal
PARFN225N- |  |  | NEVADA 2X39 W. T5 regulable con ref. negro | NEVADA 2X39 W. T5 Regulable con reflector Negro de Airfal. |  | 0 | u | 0
PARFN225N |  |  | NEVADA 2X39 W. T5 regulable con ref. negro |  |  | 1 | u | 0
ECO050AIR |  |  | Eco tasa 050 |  |  | 0.5 | u | 0
NEVADA 2X54 W. T5 electrónica con ref. negro - de Air-fal
PARFN214N- |  |  | NEVADA 2X54 W. T5 electrónica con ref. negro | NEVADA 2X54 W. T5 con reflector Negro de Airfal. |  | 0 | u | 0
PARFN214N |  |  | NEVADA 2X54 W. T5 electrónica con ref. negro |  |  | 1 | u | 0
ECO050AIR |  |  | Eco tasa 050 |  |  | 0.5 | u | 0
NEVADA 2X54 W. T5 regulable con ref. negro - de Air-fal
PARFN226N- |  |  | NEVADA 2X54 W. T5 regulable con ref. negro | NEVADA 2X54 W. T5 Regulable con reflector Negro de Airfal. |  | 0 | u | 0
PARFN226N |  |  | NEVADA 2X54 W. T5 regulable con ref. negro |  |  | 1 | u | 0
ECO050AIR |  |  | Eco tasa 050 |  |  | 0.5 | u | 0
2 tubos T5 (verde)
NEVADA 2X14 W. T5 electrónica con ref. verde - de Air-fal
PARFN209V- |  |  | NEVADA 2X14 W. T5 electrónica con ref. verde | NEVADA 2X14 W. T5 con reflector Verde de Airfal. |  | 0 | u | 0
PARFN209V |  |  | NEVADA 2X14 W. T5 electrónica con ref. verde |  |  | 1 | u | 0
ECO050AIR |  |  | Eco tasa 050 |  |  | 0.5 | u | 0
NEVADA 2X14 W. T5 regulable con ref. verde - de Air-fal
PARFN221V- |  |  | NEVADA 2X14 W. T5 regulable con ref. verde | NEVADA 2X14 W. T5 Regulable con reflector Verde de Airfal. |  | 0 | u | 0
PARFN221V |  |  | NEVADA 2X14 W. T5 regulable con ref. verde |  |  | 1 | u | 0
ECO050AIR |  |  | Eco tasa 050 |  |  | 0.5 | u | 0
NEVADA 2X21 W. T5 electrónica con ref. verde - de Air-fal
PARFN210V- |  |  | NEVADA 2X21 W. T5 electrónica con ref. verde | NEVADA 2X21 W. T5 con reflector Verde de Airfal. |  | 0 | u | 0
PARFN210V |  |  | NEVADA 2X21 W. T5 electrónica con ref. verde |  |  | 1 | u | 0
ECO050AIR |  |  | Eco tasa 050 |  |  | 0.5 | u | 0
NEVADA 2X21 W. T5 regulable con ref. verde - de Air-fal
PARFN222V- |  |  | NEVADA 2X21 W. T5 regulable con ref. verde | NEVADA 2X21 W. T5 Regulable con reflector Verde de Airfal. |  | 0 | u | 0
PARFN222V |  |  | NEVADA 2X21 W. T5 regulable con ref. verde |  |  | 1 | u | 0
ECO050AIR |  |  | Eco tasa 050 |  |  | 0.5 | u | 0
NEVADA 2X28 W. T5 electrónica con ref. verde - de Air-fal
PARFN211V- |  |  | NEVADA 2X28 W. T5 electrónica con ref. verde | NEVADA 2X28 W. T5 con reflector Verde de Airfal. |  | 0 | u | 0
PARFN211V |  |  | NEVADA 2X28 W. T5 electrónica con ref. verde |  |  | 1 | u | 0
ECO050AIR |  |  | Eco tasa 050 |  |  | 0.5 | u | 0
NEVADA 2X28 W. T5 regulable con ref. verde - de Air-fal
PARFN223V- |  |  | NEVADA 2X28 W. T5 regulable con ref. verde | NEVADA 2X28 W. T5 Regulable con reflector Verde de Airfal. |  | 0 | u | 0
PARFN223V |  |  | NEVADA 2X28 W. T5 regulable con ref. verde |  |  | 1 | u | 0
ECO050AIR |  |  | Eco tasa 050 |  |  | 0.5 | u | 0
NEVADA 2X35 W. T5 electrónica con ref. verde - de Air-fal
PARFN212V- |  |  | NEVADA 2X35 W. T5 electrónica con ref. verde | NEVADA 2X35 W. T5 con reflector Verde de Airfal. |  | 0 | u | 0
PARFN212V |  |  | NEVADA 2X35 W. T5 electrónica con ref. verde |  |  | 1 | u | 0
ECO050AIR |  |  | Eco tasa 050 |  |  | 0.5 | u | 0
NEVADA 2X35 W. T5 regulable con ref. verde - de Air-fal
PARFN224V- |  |  | NEVADA 2X35 W. T5 regulable con ref. verde | NEVADA 2X35 W. T5 Regulable con reflector Verde de Airfal. |  | 0 | u | 0
PARFN224V |  |  | NEVADA 2X35 W. T5 regulable con ref. verde |  |  | 1 | u | 0
ECO050AIR |  |  | Eco tasa 050 |  |  | 0.5 | u | 0
NEVADA 2X39 W. T5 electrónica con ref. verde - de Air-fal
PARFN213V- |  |  | NEVADA 2X39 W. T5 electrónica con ref. verde | NEVADA 2X39 W. T5 con reflector Verde de Airfal. |  | 0 | u | 0
PARFN213V |  |  | NEVADA 2X39 W. T5 electrónica con ref. verde |  |  | 1 | u | 0
ECO050AIR |  |  | Eco tasa 050 |  |  | 0.5 | u | 0
NEVADA 2X39 W. T5 regulable con ref. verde - de Air-fal
PARFN225V- |  |  | NEVADA 2X39 W. T5 regulable con ref. verde | NEVADA 2X39 W. T5 Regulable con reflector Verde de Airfal. |  | 0 | u | 0
PARFN225V |  |  | NEVADA 2X39 W. T5 regulable con ref. verde |  |  | 1 | u | 0
ECO050AIR |  |  | Eco tasa 050 |  |  | 0.5 | u | 0
NEVADA 2X54 W. T5 electrónica con ref. verde - de Air-fal
PARFN214V- |  |  | NEVADA 2X54 W. T5 electrónica con ref. verde | NEVADA 2X54 W. T5 con reflector Verde de Airfal. |  | 0 | u | 0
PARFN214V |  |  | NEVADA 2X54 W. T5 electrónica con ref. verde |  |  | 1 | u | 0
ECO050AIR |  |  | Eco tasa 050 |  |  | 0.5 | u | 0
NEVADA 2X54 W. T5 regulable con ref. verde - de Air-fal
PARFN226V- |  |  | NEVADA 2X54 W. T5 regulable con ref. verde | NEVADA 2X54 W. T5 Regulable con reflector Verde de Airfal. |  | 0 | u | 0
PARFN226V |  |  | NEVADA 2X54 W. T5 regulable con ref. verde |  |  | 1 | u | 0
ECO050AIR |  |  | Eco tasa 050 |  |  | 0.5 | u | 0
1 tubo TC-L bajo factor
1 tubo TC-L bajo factor (amarillo)
NEVADA P.L. 5 W. con ref. y dif. amarillo - de Air-fal
PARFN113A- |  |  | NEVADA P.L. 5 W. con ref. y dif. amarillo | NEVADA P.L. 5 W. con ref. y dif. Amarillo de Airfal. |  | 0 | u | 0
PARFN113A |  |  | NEVADA P.L. 5 W. con ref. y dif. amarillo |  |  | 1 | u | 0
ECO025AIR |  |  | Eco tasa 025 |  |  | 0.25 | u | 0
NEVADA P.L. 11 W. con ref. y dif. amarillo - de Air-fal
PARFN116A- |  |  | NEVADA P.L. 11 W. con ref. y dif. amarillo | NEVADA P.L. 11 W. con ref. y dif. Amarillo de Airfal. |  | 0 | u | 0
PARFN116A |  |  | NEVADA P.L. 11 W. con ref. y dif. amarillo |  |  | 1 | u | 0
ECO025AIR |  |  | Eco tasa 025 |  |  | 0.25 | u | 0
NEVADA P.L. 18 W. con ref. y dif. amarillo - de Air-fal
PARFN117A- |  |  | NEVADA P.L. 18 W. con ref. y dif. amarillo | NEVADA P.L. 18 W. con ref. y dif. Amarillo de Airfal. |  | 0 | u | 0
PARFN117A |  |  | NEVADA P.L. 18 W. con ref. y dif. amarillo |  |  | 1 | u | 0
ECO025AIR |  |  | Eco tasa 025 |  |  | 0.25 | u | 0
NEVADA P.L. 24 W. con ref. y dif. amarillo - de Air-fal
PARFN118A- |  |  | NEVADA P.L. 24 W. con ref. y dif. amarillo | NEVADA P.L. 24 W. con ref. y dif. Amarillo de Airfal. |  | 0 | u | 0
PARFN118A |  |  | NEVADA P.L. 24 W. con ref. y dif. amarillo |  |  | 1 | u | 0
ECO025AIR |  |  | Eco tasa 025 |  |  | 0.25 | u | 0
NEVADA P.L. 36 W. con ref. y dif. amarillo - de Air-fal
PARFN119A- |  |  | NEVADA P.L. 36 W. con ref. y dif. amarillo | NEVADA P.L. 36 W. con ref. y dif. Amarillo de Airfal. |  | 0 | u | 0
PARFN119A |  |  | NEVADA P.L. 36 W. con ref. y dif. amarillo |  |  | 1 | u | 0
ECO050AIR |  |  | Eco tasa 050 |  |  | 0.5 | u | 0
1 tubo TC-L bajo factor (blanco)
NEVADA P.L. 5 W. con ref. y dif. blanco - de Air-fal
PARFN113B- |  |  | NEVADA P.L. 5 W. con ref. y dif. blanco | NEVADA P.L. 5 W. con ref. y dif. Blanco de Airfal. |  | 0 | u | 0
PARFN113B |  |  | NEVADA P.L. 5 W. con ref. y dif. blanco |  |  | 1 | u | 0
ECO025AIR |  |  | Eco tasa 025 |  |  | 0.25 | u | 0
NEVADA P.L. 11 W. con ref. y dif. blanco - de Air-fal
PARFN116B- |  |  | NEVADA P.L. 11 W. con ref. y dif. blanco | NEVADA P.L. 11 W. con ref. y dif. Blanco de Airfal. |  | 0 | u | 0
PARFN116B |  |  | NEVADA P.L. 11 W. con ref. y dif. blanco |  |  | 1 | u | 0
ECO025AIR |  |  | Eco tasa 025 |  |  | 0.25 | u | 0
NEVADA P.L. 18 W. con ref. y dif. blanco - de Air-fal
PARFN117B- |  |  | NEVADA P.L. 18 W. con ref. y dif. blanco | NEVADA P.L. 18 W. con ref. y dif. Blanco de Airfal. |  | 0 | u | 0
PARFN117B |  |  | NEVADA P.L. 18 W. con ref. y dif. blanco |  |  | 1 | u | 0
ECO025AIR |  |  | Eco tasa 025 |  |  | 0.25 | u | 0
NEVADA P.L. 24 W. con ref. y dif. blanco - de Air-fal
PARFN118B- |  |  | NEVADA P.L. 24 W. con ref. y dif. blanco | NEVADA P.L. 24 W. con ref. y dif. Blanco de Airfal. |  | 0 | u | 0
PARFN118B |  |  | NEVADA P.L. 24 W. con ref. y dif. blanco |  |  | 1 | u | 0
ECO025AIR |  |  | Eco tasa 025 |  |  | 0.25 | u | 0
NEVADA P.L. 36 W. con ref. y dif. blanco - de Air-fal
PARFN119B- |  |  | NEVADA P.L. 36 W. con ref. y dif. blanco | NEVADA P.L. 36 W. con ref. y dif. Blanco de Airfal. |  | 0 | u | 0
PARFN119B |  |  | NEVADA P.L. 36 W. con ref. y dif. blanco |  |  | 1 | u | 0
ECO050AIR |  |  | Eco tasa 050 |  |  | 0.5 | u | 0
1 tubo TC-L bajo factor (gris)
NEVADA P.L. 5 W. con ref. y dif. gris - de Air-fal
PARFN113G- |  |  | NEVADA P.L. 5 W. con ref. y dif. gris | NEVADA P.L. 5 W. con ref. y dif. Gris de Airfal. |  | 0 | u | 0
PARFN113G |  |  | NEVADA P.L. 5 W. con ref. y dif. gris |  |  | 1 | u | 0
ECO025AIR |  |  | Eco tasa 025 |  |  | 0.25 | u | 0
NEVADA P.L. 11 W. con ref. y dif. gris - de Air-fal
PARFN116G- |  |  | NEVADA P.L. 11 W. con ref. y dif. gris | NEVADA P.L. 11 W. con ref. y dif. Gris de Airfal. |  | 0 | u | 0
PARFN116G |  |  | NEVADA P.L. 11 W. con ref. y dif. gris |  |  | 1 | u | 0
ECO025AIR |  |  | Eco tasa 025 |  |  | 0.25 | u | 0
NEVADA P.L. 18 W. con ref. y dif. gris - de Air-fal
PARFN117G- |  |  | NEVADA P.L. 18 W. con ref. y dif. gris | NEVADA P.L. 18 W. con ref. y dif. Gris de Airfal. |  | 0 | u | 0
PARFN117G |  |  | NEVADA P.L. 18 W. con ref. y dif. gris |  |  | 1 | u | 0
ECO025AIR |  |  | Eco tasa 025 |  |  | 0.25 | u | 0
NEVADA P.L. 24 W. con ref. y dif. gris - de Air-fal
PARFN118G- |  |  | NEVADA P.L. 24 W. con ref. y dif. gris | NEVADA P.L. 24 W. con ref. y dif. Gris de Airfal. |  | 0 | u | 0
PARFN118G |  |  | NEVADA P.L. 24 W. con ref. y dif. gris |  |  | 1 | u | 0
ECO025AIR |  |  | Eco tasa 025 |  |  | 0.25 | u | 0
NEVADA P.L. 36 W. con ref. y dif. gris - de Air-fal
PARFN119G- |  |  | NEVADA P.L. 36 W. con ref. y dif. gris | NEVADA P.L. 36 W. con ref. y dif. Gris de Airfal. |  | 0 | u | 0
PARFN119G |  |  | NEVADA P.L. 36 W. con ref. y dif. gris |  |  | 1 | u | 0
ECO050AIR |  |  | Eco tasa 050 |  |  | 0.5 | u | 0
1 tubo TC-L bajo factor (negro)
NEVADA P.L. 5 W. con ref. y dif. negro - de Air-fal
PARFN113N- |  |  | NEVADA P.L. 5 W. con ref. y dif. negro | NEVADA P.L. 5 W. con ref. y dif. Negro de Airfal. |  | 0 | u | 0
PARFN113N |  |  | NEVADA P.L. 5 W. con ref. y dif. negro |  |  | 1 | u | 0
ECO025AIR |  |  | Eco tasa 025 |  |  | 0.25 | u | 0
NEVADA P.L. 11 W. con ref. y dif. negro - de Air-fal
PARFN116N- |  |  | NEVADA P.L. 11 W. con ref. y dif. negro | NEVADA P.L. 11 W. con ref. y dif. Negro de Airfal. |  | 0 | u | 0
PARFN116N |  |  | NEVADA P.L. 11 W. con ref. y dif. negro |  |  | 1 | u | 0
ECO025AIR |  |  | Eco tasa 025 |  |  | 0.25 | u | 0
NEVADA P.L. 18 W. con ref. y dif. negro - de Air-fal
PARFN117N- |  |  | NEVADA P.L. 18 W. con ref. y dif. negro | NEVADA P.L. 18 W. con ref. y dif. Negro de Airfal. |  | 0 | u | 0
PARFN117N |  |  | NEVADA P.L. 18 W. con ref. y dif. negro |  |  | 1 | u | 0
ECO025AIR |  |  | Eco tasa 025 |  |  | 0.25 | u | 0
NEVADA P.L. 24 W. con ref. y dif. negro - de Air-fal
PARFN118N- |  |  | NEVADA P.L. 24 W. con ref. y dif. negro | NEVADA P.L. 24 W. con ref. y dif. Negro de Airfal. |  | 0 | u | 0
PARFN118N |  |  | NEVADA P.L. 24 W. con ref. y dif. negro |  |  | 1 | u | 0
ECO025AIR |  |  | Eco tasa 025 |  |  | 0.25 | u | 0
NEVADA P.L. 36 W. con ref. y dif. negro - de Air-fal
PARFN119N- |  |  | NEVADA P.L. 36 W. con ref. y dif. negro | NEVADA P.L. 36 W. con ref. y dif. Negro de Airfal. |  | 0 | u | 0
PARFN119N |  |  | NEVADA P.L. 36 W. con ref. y dif. negro |  |  | 1 | u | 0
ECO050AIR |  |  | Eco tasa 050 |  |  | 0.5 | u | 0
1 tubo TC-L bajo factor (verde)
NEVADA P.L. 5 W. con ref. y dif. verde - de Air-fal
PARFN113V- |  |  | NEVADA P.L. 5 W. con ref. y dif. verde | NEVADA P.L. 5 W. con ref. y dif. Verde de Airfal. |  | 0 | u | 0
PARFN113V |  |  | NEVADA P.L. 5 W. con ref. y dif. verde |  |  | 1 | u | 0
ECO025AIR |  |  | Eco tasa 025 |  |  | 0.25 | u | 0
NEVADA P.L. 11 W. con ref. y dif. verde - de Air-fal
PARFN116V- |  |  | NEVADA P.L. 11 W. con ref. y dif. verde | NEVADA P.L. 11 W. con ref. y dif. Verde de Airfal. |  | 0 | u | 0
PARFN116V |  |  | NEVADA P.L. 11 W. con ref. y dif. verde |  |  | 1 | u | 0
ECO025AIR |  |  | Eco tasa 025 |  |  | 0.25 | u | 0
NEVADA P.L. 18 W. con ref. y dif. verde - de Air-fal
PARFN117V- |  |  | NEVADA P.L. 18 W. con ref. y dif. verde | NEVADA P.L. 18 W. con ref. y dif. Verde de Airfal. |  | 0 | u | 0
PARFN117V |  |  | NEVADA P.L. 18 W. con ref. y dif. verde |  |  | 1 | u | 0
ECO025AIR |  |  | Eco tasa 025 |  |  | 0.25 | u | 0
NEVADA P.L. 24 W. con ref. y dif. verde - de Air-fal
PARFN118V- |  |  | NEVADA P.L. 24 W. con ref. y dif. verde | NEVADA P.L. 24 W. con ref. y dif. Verde de Airfal. |  | 0 | u | 0
PARFN118V |  |  | NEVADA P.L. 24 W. con ref. y dif. verde |  |  | 1 | u | 0
ECO025AIR |  |  | Eco tasa 025 |  |  | 0.25 | u | 0
NEVADA P.L. 36 W. con ref. y dif. verde - de Air-fal
PARFN119V- |  |  | NEVADA P.L. 36 W. con ref. y dif. verde | NEVADA P.L. 36 W. con ref. y dif. Verde de Airfal. |  | 0 | u | 0
PARFN119V |  |  | NEVADA P.L. 36 W. con ref. y dif. verde |  |  | 1 | u | 0
ECO050AIR |  |  | Eco tasa 050 |  |  | 0.5 | u | 0
Accesorios
Difusores
PARFN1280 |  |  | NEVADA difusor 15 W. T8 | NEVADA difusor 15 W. de Airfal. |  | 0 | u | 0
PARFN1290 |  |  | NEVADA difusor 18 W. T8 | NEVADA difusor 18 W. de Airfal. |  | 0 | u | 0
PARFN1310 |  |  | NEVADA difusor 30 W. T8 | NEVADA difusor 30 W. de Airfal. |  | 0 | u | 0
PARFN1320 |  |  | NEVADA difusor 36 W. T8 | NEVADA difusor 36 W. de Airfal. |  | 0 | u | 0
PARFN1330 |  |  | NEVADA difusor 58 W. T8 | NEVADA difusor 58 W. de Airfal. |  | 0 | u | 0
PARFN2330 |  |  | NEVADA difusor 14 W. T5 | NEVADA difusor 14 W. T5 de Airfal. |  | 0 | u | 0
PARFN2340 |  |  | NEVADA difusor 21 W. T5 | NEVADA difusor 21 W. T5 de Airfal. |  | 0 | u | 0
PARFN2350 |  |  | NEVADA difusor 28 W. T5 | NEVADA difusor 28 W. T5 de Airfal. |  | 0 | u | 0
PARFN2360 |  |  | NEVADA difusor 35 W. T5 | NEVADA difusor 35 W. T5 de Airfal. |  | 0 | u | 0
PARFN2370 |  |  | NEVADA difusor 39 W. T5 | NEVADA difusor 39 W. T5 de Airfal. |  | 0 | u | 0
PARFN2380 |  |  | NEVADA difusor 54 W. T5 | NEVADA difusor 54 W. T5 de Airfal. |  | 0 | u | 0
lama
PARFN1400 |  |  | NEVADA lama 15 W. T8 | NEVADA Lama 15 W. de Airfal. |  | 0 | u | 0
PARFN1410 |  |  | NEVADA lama 18 W. T8 | NEVADA Lama 18 W. de Airfal. |  | 0 | u | 0
PARFN1430 |  |  | NEVADA lama 30 W. T8 | NEVADA Lama 30 W. de Airfal. |  | 0 | u | 0
PARFN1440 |  |  | NEVADA lama 36 W. T8 | NEVADA Lama 36 W. de Airfal. |  | 0 | u | 0
PARFN1450 |  |  | NEVADA lama 58 W. T8 | NEVADA Lama 58 W. de Airfal. |  | 0 | u | 0
PARFN2270 |  |  | NEVADA lama 21 W. T5 | NEVADA Lama 21 W. T5 de Airfal. |  | 0 | u | 0
PARFN2280 |  |  | NEVADA lama 28 W. T5 | NEVADA Lama 28 W. T5 de Airfal. |  | 0 | u | 0
PARFN2290 |  |  | NEVADA lama 35 W. T5 | NEVADA Lama 35 W. T5 de Airfal. |  | 0 | u | 0
PARFN2300 |  |  | NEVADA lama 39 W. T5 | NEVADA Lama 39 W. T5 de Airfal. |  | 0 | u | 0
PARFN2310 |  |  | NEVADA lama 54 W. T5 | NEVADA Lama 54 W. T5 de Airfal. |  | 0 | u | 0
PARFN2320 |  |  | NEVADA lama 14 W. T5 | NEVADA Lama 14 W. T5 de Airfal. |  | 0 | u | 0
Perfil-tapa
PARFNPNOA |  |  | NEVADA perfil vacío amarillo CM. | NEVADA Perfil vac?o Amarillo CM. de Airfal. |  | 0 | u | 0
PARFNPNOB |  |  | NEVADA perfil vacío blanco CM. | NEVADA Perfil vac?o Blanco CM. de Airfal. |  | 0 | u | 0
PARFNPNOG |  |  | NEVADA perfil vacío gris CM. | NEVADA Perfil vac?o Gris CM. de Airfal. |  | 0 | u | 0
PARFNPNON |  |  | NEVADA perfil vacío negro CM. | NEVADA Perfil vac?o Negro CM. de Airfal. |  | 0 | u | 0
PARFNPNOV |  |  | NEVADA perfil vacío verde CM. | NEVADA Perfil vac?o Verde CM. de Airfal. |  | 0 | u | 0
PARFNTNOA |  |  | NEVADA tapa amarillo CM. | NEVADA Tapa Amarillo CM. de Airfal. |  | 0 | u | 0
PARFNTNOB |  |  | NEVADA tapa blanco CM. | NEVADA Tapa Blanco CM. de Airfal. |  | 0 | u | 0
PARFNTNOG |  |  | NEVADA tapa gris CM. | NEVADA Tapa Gris CM. de Airfal. |  | 0 | u | 0
PARFNTNON |  |  | NEVADA tapa negro CM. | NEVADA Tapa Negro CM. de Airfal. |  | 0 | u | 0
PARFNTNOV |  |  | NEVADA tapa verde CM. | NEVADA Tapa Verde CM. de Airfal. |  | 0 | u | 0
Accesorios suspensión
Cables
PARFN153B |  |  | NEVADA cable de acero 1900 mm. blanco | NEVADA cable de acero 1900 mm. Blanco de Airfal. |  | 0 | u | 0
PARFN153N |  |  | NEVADA cable de acero 1900 mm. negro | NEVADA cable de acero 1900 mm. Negro de Airfal. |  | 0 | u | 0
Susp. extensibles
PARFN154B |  |  | NEVADA susp. extensible blanco | NEVADA susp. extensible Blanco de Airfal. |  | 0 | u | 0
PARFN154N |  |  | NEVADA susp. extensible negro | NEVADA susp. extensible Negro de Airfal. |  | 0 | u | 0
Soportes
PARFN147B |  |  | NEVADA soporte giratorio blanco | NEVADA soporte giratorio Blanco de Airfal. |  | 0 | u | 0
PARFN147N |  |  | NEVADA soporte giratorio negro | NEVADA soporte giratorio Negro de Airfal. |  | 0 | u | 0
Varios
PARFN148B |  |  | NEVADA tija 95 mm. blanco | NEVADA Tija 95 mm. Blanco de Airfal. |  | 0 | u | 0
PARFN148N |  |  | NEVADA tija 95 mm. negro | NEVADA Tija 95 mm. Negro de Airfal. |  | 0 | u | 0
PARFN149B |  |  | NEVADA tija 250 mm. blanco | NEVADA Tija 250 mm. Blanco de Airfal. |  | 0 | u | 0
PARFN149N |  |  | NEVADA tija 250 mm. negro | NEVADA Tija 250 mm. Negro de Airfal. |  | 0 | u | 0
PARFN150B |  |  | NEVADA tija 500 mm. blanco | NEVADA Tija 500 mm. Blanco de Airfal. |  | 0 | u | 0
PARFN150N |  |  | NEVADA tija 500 mm. negro | NEVADA Tija 500 mm. Negro de Airfal. |  | 0 | u | 0
PARFN151B |  |  | NEVADA tija 1000 mm. blanco | NEVADA Tija 1000 mm. Blanco de Airfal. |  | 0 | u | 0
PARFN151N |  |  | NEVADA tija 1000 mm. negro | NEVADA Tija 1000 mm. Negro de Airfal. |  | 0 | u | 0
PARFN152B |  |  | NEVADA tija 1500 mm. blanco | NEVADA Tija 1500 mm. Blanco de Airfal. |  | 0 | u | 0
PARFN152N |  |  | NEVADA tija 1500 mm. negro | NEVADA Tija 1500 mm. Negro de Airfal. |  | 0 | u | 0
Accesorios de unión
Bridas
PARFN120B |  |  | NEVADA brida línea continua blanco | NEVADA brida l?nea continua Blanco de Airfal. |  | 0 | u | 0
PARFN120N |  |  | NEVADA brida línea continua negro | NEVADA brida l?nea continua Negro de Airfal. |  | 0 | u | 0
Unión articulada
PARFN121B |  |  | NEVADA unión articulada 2 luminarias blanco | NEVADA uni?n articulada 2 luminarias Blanco de Airfal. |  | 0 | u | 0
PARFN121N |  |  | NEVADA unión articulada 2 luminarias negro | NEVADA uni?n articulada 2 luminarias Negro de Airfal. |  | 0 | u | 0
PARFN122B |  |  | NEVADA unión articulada 3 luminarias blanco | NEVADA uni?n articulada 3 luminarias Blanco de Airfal. |  | 0 | u | 0
PARFN122N |  |  | NEVADA unión articulada 3 luminarias negro | NEVADA uni?n articulada 3 luminarias Negro de Airfal. |  | 0 | u | 0
PARFN123B |  |  | NEVADA unión articulada 4 luminarias blanco | NEVADA uni?n articulada 4 luminarias Blanco de Airfal. |  | 0 | u | 0
PARFN123N |  |  | NEVADA unión articulada 4 luminarias negro | NEVADA uni?n articulada 4 luminarias Negro de Airfal. |  | 0 | u | 0
PARFN124B |  |  | NEVADA unión articulada 5 luminarias blanco | NEVADA uni?n articulada 5 luminarias Blanco de Airfal. |  | 0 | u | 0
PARFN124N |  |  | NEVADA unión articulada 5 luminarias negro | NEVADA uni?n articulada 5 luminarias Negro de Airfal. |  | 0 | u | 0
PARFN125B |  |  | NEVADA unión articulada 6 luminarias blanco | NEVADA uni?n articulada 6 luminarias Blanco de Airfal. |  | 0 | u | 0
PARFN125N |  |  | NEVADA unión articulada 6 luminarias negro | NEVADA uni?n articulada 6 luminarias Negro de Airfal. |  | 0 | u | 0
Disco central
PARFN126B |  |  | NEVADA disco central blanco | NEVADA disco central Blanco de Airfal. |  | 0 | u | 0
PARFN126N |  |  | NEVADA disco central negro | NEVADA disco central Negro de Airfal. |  | 0 | u | 0
Terminales
PARFN127B |  |  | NEVADA terminal derivación blanco | NEVADA terminal derivaci?n Blanco de Airfal. |  | 0 | u | 0
PARFN127N |  |  | NEVADA terminal derivación negro | NEVADA terminal derivaci?n Negro de Airfal. |  | 0 | u | 0
Modelo X
Tubo T8
1 tubo T8 (amarillo)
Modelo X 1X15 W. A.F. con ref. amarillo - de Air-fal
PARFX057A- |  |  | Modelo X 1X15 W. A.F. con ref. amarillo | Modelo X 1X15 W. A.F. con reflector Amarillo de Airfal. |  | 0 | u | 0
PARFX057A |  |  | Modelo X 1X15 W. A.F. con ref. amarillo |  |  | 1 | u | 0
ECO050AIR |  |  | Eco tasa 050 |  |  | 0.5 | u | 0
Modelo X 1X18 W. A.F. con ref. amarillo - de Air-fal
PARFX061A- |  |  | Modelo X 1X18 W. A.F. con ref. amarillo | Modelo X 1X18 W. A.F. con reflector Amarillo de Airfal. |  | 0 | u | 0
PARFX061A |  |  | Modelo X 1X18 W. A.F. con ref. amarillo |  |  | 1 | u | 0
ECO050AIR |  |  | Eco tasa 050 |  |  | 0.5 | u | 0
Modelo X 1X18 W. electrónica con ref. amarillo - de Air-fal
PARFX176A- |  |  | Modelo X 1X18 W. electrónica con ref. amarillo | Modelo X 1X18 W. Electr?nica con reflector Amarillo de Airfal. |  | 0 | u | 0
PARFX176A |  |  | Modelo X 1X18 W. electrónica con ref. amarillo |  |  | 1 | u | 0
ECO025AIR |  |  | Eco tasa 025 |  |  | 0.25 | u | 0
Modelo X 1X18 W. regulable con ref. amarillo - de Air-fal
PARFX155A- |  |  | Modelo X 1X18 W. regulable con ref. amarillo | Modelo X 1X18 W. Regulable con reflector Amarillo de Airfal. |  | 0 | u | 0
PARFX155A |  |  | Modelo X 1X18 W. regulable con ref. amarillo |  |  | 1 | u | 0
ECO025AIR |  |  | Eco tasa 025 |  |  | 0.25 | u | 0
Modelo X 1X30 W. A.F. con ref. amarillo - de Air-fal
PARFX069A- |  |  | Modelo X 1X30 W. A.F. con ref. amarillo | Modelo X 1X30 W. A.F. con reflector Amarillo de Airfal. |  | 0 | u | 0
PARFX069A |  |  | Modelo X 1X30 W. A.F. con ref. amarillo |  |  | 1 | u | 0
ECO050AIR |  |  | Eco tasa 050 |  |  | 0.5 | u | 0
Modelo X 1X36 W. A.F. con ref. amarillo - de Air-fal
PARFX073A- |  |  | Modelo X 1X36 W. A.F. con ref. amarillo | Modelo X 1X36 W. A.F. con reflector Amarillo de Airfal. |  | 0 | u | 0
PARFX073A |  |  | Modelo X 1X36 W. A.F. con ref. amarillo |  |  | 1 | u | 0
ECO050AIR |  |  | Eco tasa 050 |  |  | 0.5 | u | 0
Modelo X 1X36 W. electrónica con ref. amarillo - de Air-fal
PARFX180A- |  |  | Modelo X 1X36 W. electrónica con ref. amarillo | Modelo X 1X36 W. Electr?nica con reflector Amarillo de Airfal. |  | 0 | u | 0
PARFX180A |  |  | Modelo X 1X36 W. electrónica con ref. amarillo |  |  | 1 | u | 0
ECO050AIR |  |  | Eco tasa 050 |  |  | 0.5 | u | 0
Modelo X 1X36 W. regulable con ref. amarillo - de Air-fal
PARFX156A- |  |  | Modelo X 1X36 W. regulable con ref. amarillo | Modelo X 1X36 W. Regulable con reflector Amarillo de Airfal. |  | 0 | u | 0
PARFX156A |  |  | Modelo X 1X36 W. regulable con ref. amarillo |  |  | 1 | u | 0
ECO050AIR |  |  | Eco tasa 050 |  |  | 0.5 | u | 0
Modelo X 1X58 W. A.F. con ref. amarillo - de Air-fal
PARFX077A- |  |  | Modelo X 1X58 W. A.F. con ref. amarillo | Modelo X 1X58 W. A.F. con reflector Amarillo de Airfal. |  | 0 | u | 0
PARFX077A |  |  | Modelo X 1X58 W. A.F. con ref. amarillo |  |  | 1 | u | 0
ECO050AIR |  |  | Eco tasa 050 |  |  | 0.5 | u | 0
Modelo X 1X58 W. electrónica con ref. amarillo - de Air-fal
PARFX184A- |  |  | Modelo X 1X58 W. electrónica con ref. amarillo | Modelo X 1X58 W. Electr?nica con reflector Amarillo de Airfal. |  | 0 | u | 0
PARFX184A |  |  | Modelo X 1X58 W. electrónica con ref. amarillo |  |  | 1 | u | 0
ECO050AIR |  |  | Eco tasa 050 |  |  | 0.5 | u | 0
Modelo X 1X58 W. regulable con ref. amarillo - de Air-fal
PARFX157A- |  |  | Modelo X 1X58 W. regulable con ref. amarillo | Modelo X 1X58 W. Regulable con reflector Amarillo de Airfal. |  | 0 | u | 0
PARFX157A |  |  | Modelo X 1X58 W. regulable con ref. amarillo |  |  | 1 | u | 0
ECO050AIR |  |  | Eco tasa 050 |  |  | 0.5 | u | 0
1 tubo T8 (blanco)
Modelo X 1X15 W. A.F. con ref. blanco - de Air-fal
PARFX057B- |  |  | Modelo X 1X15 W. A.F. con ref. blanco | Modelo X 1X15 W. A.F. con reflector Blanco de Airfal. |  | 0 | u | 0
PARFX057B |  |  | Modelo X 1X15 W. A.F. con ref. blanco |  |  | 1 | u | 0
ECO050AIR |  |  | Eco tasa 050 |  |  | 0.5 | u | 0
Modelo X 1X18 W. A.F. con ref. blanco - de Air-fal
PARFX061B- |  |  | Modelo X 1X18 W. A.F. con ref. blanco | Modelo X 1X18 W. A.F. con reflector Blanco de Airfal. |  | 0 | u | 0
PARFX061B |  |  | Modelo X 1X18 W. A.F. con ref. blanco |  |  | 1 | u | 0
ECO050AIR |  |  | Eco tasa 050 |  |  | 0.5 | u | 0
Modelo X 1X18 W. electrónica con ref. blanco - de Air-fal
PARFX176B- |  |  | Modelo X 1X18 W. electrónica con ref. blanco | Modelo X 1X18 W. Electr?nica con reflector Blanco de Airfal. |  | 0 | u | 0
PARFX176B |  |  | Modelo X 1X18 W. electrónica con ref. blanco |  |  | 1 | u | 0
ECO025AIR |  |  | Eco tasa 025 |  |  | 0.25 | u | 0
Modelo X 1X18 W. regulable con ref. blanco - de Air-fal
PARFX155B- |  |  | Modelo X 1X18 W. regulable con ref. blanco | Modelo X 1X18 W. Regulable con reflector Blanco de Airfal. |  | 0 | u | 0
PARFX155B |  |  | Modelo X 1X18 W. regulable con ref. blanco |  |  | 1 | u | 0
ECO025AIR |  |  | Eco tasa 025 |  |  | 0.25 | u | 0
Modelo X 1X30 W. A.F. con ref. blanco - de Air-fal
PARFX069B- |  |  | Modelo X 1X30 W. A.F. con ref. blanco | Modelo X 1X30 W. A.F. con reflector Blanco de Airfal. |  | 0 | u | 0
PARFX069B |  |  | Modelo X 1X30 W. A.F. con ref. blanco |  |  | 1 | u | 0
ECO050AIR |  |  | Eco tasa 050 |  |  | 0.5 | u | 0
Modelo X 1X36 W. A.F. con ref. blanco - de Air-fal
PARFX073B- |  |  | Modelo X 1X36 W. A.F. con ref. blanco | Modelo X 1X36 W. A.F. con reflector Blanco de Airfal. |  | 0 | u | 0
PARFX073B |  |  | Modelo X 1X36 W. A.F. con ref. blanco |  |  | 1 | u | 0
ECO050AIR |  |  | Eco tasa 050 |  |  | 0.5 | u | 0
Modelo X 1X36 W. electrónica con ref. blanco - de Air-fal
PARFX180B- |  |  | Modelo X 1X36 W. electrónica con ref. blanco | Modelo X 1X36 W. Electr?nica con reflector Blanco de Airfal. |  | 0 | u | 0
PARFX180B |  |  | Modelo X 1X36 W. electrónica con ref. blanco |  |  | 1 | u | 0
ECO050AIR |  |  | Eco tasa 050 |  |  | 0.5 | u | 0
Modelo X 1X36 W. regulable con ref. blanco - de Air-fal
PARFX156B- |  |  | Modelo X 1X36 W. regulable con ref. blanco | Modelo X 1X36 W. Regulable con reflector Blanco de Airfal. |  | 0 | u | 0
PARFX156B |  |  | Modelo X 1X36 W. regulable con ref. blanco |  |  | 1 | u | 0
ECO050AIR |  |  | Eco tasa 050 |  |  | 0.5 | u | 0
Modelo X 1X58 W. A.F. con ref. blanco - de Air-fal
PARFX077B- |  |  | Modelo X 1X58 W. A.F. con ref. blanco | Modelo X 1X58 W. A.F. con reflector Blanco de Airfal. |  | 0 | u | 0
PARFX077B |  |  | Modelo X 1X58 W. A.F. con ref. blanco |  |  | 1 | u | 0
ECO050AIR |  |  | Eco tasa 050 |  |  | 0.5 | u | 0
Modelo X 1X58 W. electrónica con ref. blanco - de Air-fal
PARFX184B- |  |  | Modelo X 1X58 W. electrónica con ref. blanco | Modelo X 1X58 W. Electr?nica con reflector Blanco de Airfal. |  | 0 | u | 0
PARFX184B |  |  | Modelo X 1X58 W. electrónica con ref. blanco |  |  | 1 | u | 0
ECO050AIR |  |  | Eco tasa 050 |  |  | 0.5 | u | 0
Modelo X 1X58 W. regulable con ref. blanco - de Air-fal
PARFX157B- |  |  | Modelo X 1X58 W. regulable con ref. blanco | Modelo X 1X58 W. Regulable con reflector Blanco de Airfal. |  | 0 | u | 0
PARFX157B |  |  | Modelo X 1X58 W. regulable con ref. blanco |  |  | 1 | u | 0
ECO050AIR |  |  | Eco tasa 050 |  |  | 0.5 | u | 0
1 tubo T8 (gris)
Modelo X 1X15 W. A.F. con ref. gris - de Air-fal
PARFX057G- |  |  | Modelo X 1X15 W. A.F. con ref. gris | Modelo X 1X15 W. A.F. con reflector Gris de Airfal. |  | 0 | u | 0
PARFX057G |  |  | Modelo X 1X15 W. A.F. con ref. gris |  |  | 1 | u | 0
ECO050AIR |  |  | Eco tasa 050 |  |  | 0.5 | u | 0
Modelo X 1X18 W. A.F. con ref. gris - de Air-fal
PARFX061G- |  |  | Modelo X 1X18 W. A.F. con ref. gris | Modelo X 1X18 W. A.F. con reflector Gris de Airfal. |  | 0 | u | 0
PARFX061G |  |  | Modelo X 1X18 W. A.F. con ref. gris |  |  | 1 | u | 0
ECO050AIR |  |  | Eco tasa 050 |  |  | 0.5 | u | 0
Modelo X 1X18 W. electrónica con ref. gris - de Air-fal
PARFX176G- |  |  | Modelo X 1X18 W. electrónica con ref. gris | Modelo X 1X18 W. Electr?nica con reflector Gris de Airfal. |  | 0 | u | 0
PARFX176G |  |  | Modelo X 1X18 W. electrónica con ref. gris |  |  | 1 | u | 0
ECO025AIR |  |  | Eco tasa 025 |  |  | 0.25 | u | 0
Modelo X 1X18 W. regulable con ref. gris - de Air-fal
PARFX155G- |  |  | Modelo X 1X18 W. regulable con ref. gris | Modelo X 1X18 W. Regulable con reflector Gris de Airfal. |  | 0 | u | 0
PARFX155G |  |  | Modelo X 1X18 W. regulable con ref. gris |  |  | 1 | u | 0
ECO025AIR |  |  | Eco tasa 025 |  |  | 0.25 | u | 0
Modelo X 1X30 W. A.F. con ref. gris - de Air-fal
PARFX069G- |  |  | Modelo X 1X30 W. A.F. con ref. gris | Modelo X 1X30 W. A.F. con reflector Gris de Airfal. |  | 0 | u | 0
PARFX069G |  |  | Modelo X 1X30 W. A.F. con ref. gris |  |  | 1 | u | 0
ECO050AIR |  |  | Eco tasa 050 |  |  | 0.5 | u | 0
Modelo X 1X36 W. A.F. con ref. gris - de Air-fal
PARFX073G- |  |  | Modelo X 1X36 W. A.F. con ref. gris | Modelo X 1X36 W. A.F. con reflector Gris de Airfal. |  | 0 | u | 0
PARFX073G |  |  | Modelo X 1X36 W. A.F. con ref. gris |  |  | 1 | u | 0
ECO050AIR |  |  | Eco tasa 050 |  |  | 0.5 | u | 0
Modelo X 1X36 W. electrónica con ref. gris - de Air-fal
PARFX180G- |  |  | Modelo X 1X36 W. electrónica con ref. gris | Modelo X 1X36 W. Electr?nica con reflector Gris de Airfal. |  | 0 | u | 0
PARFX180G |  |  | Modelo X 1X36 W. electrónica con ref. gris |  |  | 1 | u | 0
ECO050AIR |  |  | Eco tasa 050 |  |  | 0.5 | u | 0
Modelo X 1X36 W. regulable con ref. gris - de Air-fal
PARFX156G- |  |  | Modelo X 1X36 W. regulable con ref. gris | Modelo X 1X36 W. Regulable con reflector Gris de Airfal. |  | 0 | u | 0
PARFX156G |  |  | Modelo X 1X36 W. regulable con ref. gris |  |  | 1 | u | 0
ECO050AIR |  |  | Eco tasa 050 |  |  | 0.5 | u | 0
Modelo X 1X58 W. A.F. con ref. gris - de Air-fal
PARFX077G- |  |  | Modelo X 1X58 W. A.F. con ref. gris | Modelo X 1X58 W. A.F. con reflector Gris de Airfal. |  | 0 | u | 0
PARFX077G |  |  | Modelo X 1X58 W. A.F. con ref. gris |  |  | 1 | u | 0
ECO050AIR |  |  | Eco tasa 050 |  |  | 0.5 | u | 0
Modelo X 1X58 W. electrónica con ref. gris - de Air-fal
PARFX184G- |  |  | Modelo X 1X58 W. electrónica con ref. gris | Modelo X 1X58 W. Electr?nica con reflector Gris de Airfal. |  | 0 | u | 0
PARFX184G |  |  | Modelo X 1X58 W. electrónica con ref. gris |  |  | 1 | u | 0
ECO050AIR |  |  | Eco tasa 050 |  |  | 0.5 | u | 0
Modelo X 1X58 W. regulable con ref. gris - de Air-fal
PARFX157G- |  |  | Modelo X 1X58 W. regulable con ref. gris | Modelo X 1X58 W. Regulable con reflector Gris de Airfal. |  | 0 | u | 0
PARFX157G |  |  | Modelo X 1X58 W. regulable con ref. gris |  |  | 1 | u | 0
ECO050AIR |  |  | Eco tasa 050 |  |  | 0.5 | u | 0
1 tubo T8 (negro)
Modelo X 1X15 W. A.F. con ref. negro - de Air-fal
PARFX057N- |  |  | Modelo X 1X15 W. A.F. con ref. negro | Modelo X 1X15 W. A.F. con reflector Negro de Airfal. |  | 0 | u | 0
PARFX057N |  |  | Modelo X 1X15 W. A.F. con ref. negro |  |  | 1 | u | 0
ECO050AIR |  |  | Eco tasa 050 |  |  | 0.5 | u | 0
Modelo X 1X18 W. A.F. con ref. negro - de Air-fal
PARFX061N- |  |  | Modelo X 1X18 W. A.F. con ref. negro | Modelo X 1X18 W. A.F. con reflector Negro de Airfal. |  | 0 | u | 0
PARFX061N |  |  | Modelo X 1X18 W. A.F. con ref. negro |  |  | 1 | u | 0
ECO050AIR |  |  | Eco tasa 050 |  |  | 0.5 | u | 0
Modelo X 1X18 W. electrónica con ref. negro - de Air-fal
PARFX176N- |  |  | Modelo X 1X18 W. electrónica con ref. negro | Modelo X 1X18 W. Electr?nica con reflector Negro de Airfal. |  | 0 | u | 0
PARFX176N |  |  | Modelo X 1X18 W. electrónica con ref. negro |  |  | 1 | u | 0
ECO025AIR |  |  | Eco tasa 025 |  |  | 0.25 | u | 0
Modelo X 1X18 W. regulable con ref. negro - de Air-fal
PARFX155N- |  |  | Modelo X 1X18 W. regulable con ref. negro | Modelo X 1X18 W. Regulable con reflector Negro de Airfal. |  | 0 | u | 0
PARFX155N |  |  | Modelo X 1X18 W. regulable con ref. negro |  |  | 1 | u | 0
ECO025AIR |  |  | Eco tasa 025 |  |  | 0.25 | u | 0
Modelo X 1X30 W. A.F. con ref. negro - de Air-fal
PARFX069N- |  |  | Modelo X 1X30 W. A.F. con ref. negro | Modelo X 1X30 W. A.F. con reflector Negro de Airfal. |  | 0 | u | 0
PARFX069N |  |  | Modelo X 1X30 W. A.F. con ref. negro |  |  | 1 | u | 0
ECO050AIR |  |  | Eco tasa 050 |  |  | 0.5 | u | 0
Modelo X 1X36 W. A.F. con ref. negro - de Air-fal
PARFX073N- |  |  | Modelo X 1X36 W. A.F. con ref. negro | Modelo X 1X36 W. A.F. con reflector Negro de Airfal. |  | 0 | u | 0
PARFX073N |  |  | Modelo X 1X36 W. A.F. con ref. negro |  |  | 1 | u | 0
ECO050AIR |  |  | Eco tasa 050 |  |  | 0.5 | u | 0
Modelo X 1X36 W. electrónica con ref. negro - de Air-fal
PARFX180N- |  |  | Modelo X 1X36 W. electrónica con ref. negro | Modelo X 1X36 W. Electr?nica con reflector Negro de Airfal. |  | 0 | u | 0
PARFX180N |  |  | Modelo X 1X36 W. electrónica con ref. negro |  |  | 1 | u | 0
ECO050AIR |  |  | Eco tasa 050 |  |  | 0.5 | u | 0
Modelo X 1X36 W. regulable con ref. negro - de Air-fal
PARFX156N- |  |  | Modelo X 1X36 W. regulable con ref. negro | Modelo X 1X36 W. Regulable con reflector Negro de Airfal. |  | 0 | u | 0
PARFX156N |  |  | Modelo X 1X36 W. regulable con ref. negro |  |  | 1 | u | 0
ECO050AIR |  |  | Eco tasa 050 |  |  | 0.5 | u | 0
Modelo X 1X58 W. A.F. con ref. negro - de Air-fal
PARFX077N- |  |  | Modelo X 1X58 W. A.F. con ref. negro | Modelo X 1X58 W. A.F. con reflector Negro de Airfal. |  | 0 | u | 0
PARFX077N |  |  | Modelo X 1X58 W. A.F. con ref. negro |  |  | 1 | u | 0
ECO050AIR |  |  | Eco tasa 050 |  |  | 0.5 | u | 0
Modelo X 1X58 W. electrónica con ref. negro - de Air-fal
PARFX184N- |  |  | Modelo X 1X58 W. electrónica con ref. negro | Modelo X 1X58 W. Electr?nica con reflector Negro de Airfal. |  | 0 | u | 0
PARFX184N |  |  | Modelo X 1X58 W. electrónica con ref. negro |  |  | 1 | u | 0
ECO050AIR |  |  | Eco tasa 050 |  |  | 0.5 | u | 0
Modelo X 1X58 W. regulable con ref. negro - de Air-fal
PARFX157N- |  |  | Modelo X 1X58 W. regulable con ref. negro | Modelo X 1X58 W. Regulable con reflector Negro de Airfal. |  | 0 | u | 0
PARFX157N |  |  | Modelo X 1X58 W. regulable con ref. negro |  |  | 1 | u | 0
ECO050AIR |  |  | Eco tasa 050 |  |  | 0.5 | u | 0
1 tubo T8 (rojo)
Modelo X 1X15 W. A.F. con ref. rojo - de Air-fal
PARFX057R- |  |  | Modelo X 1X15 W. A.F. con ref. rojo | Modelo X 1X15 W. A.F. con reflector Rojo de Airfal. |  | 0 | u | 0
PARFX057R |  |  | Modelo X 1X15 W. A.F. con ref. rojo |  |  | 1 | u | 0
ECO050AIR |  |  | Eco tasa 050 |  |  | 0.5 | u | 0
Modelo X 1X18 W. A.F. con ref. rojo - de Air-fal
PARFX061R- |  |  | Modelo X 1X18 W. A.F. con ref. rojo | Modelo X 1X18 W. A.F. con reflector Rojo de Airfal. |  | 0 | u | 0
PARFX061R |  |  | Modelo X 1X18 W. A.F. con ref. rojo |  |  | 1 | u | 0
ECO050AIR |  |  | Eco tasa 050 |  |  | 0.5 | u | 0
Modelo X 1X18 W. electrónica con ref. rojo - de Air-fal
PARFX176R- |  |  | Modelo X 1X18 W. electrónica con ref. rojo | Modelo X 1X18 W. Electr?nica con reflector Rojo de Airfal. |  | 0 | u | 0
PARFX176R |  |  | Modelo X 1X18 W. electrónica con ref. rojo |  |  | 1 | u | 0
ECO025AIR |  |  | Eco tasa 025 |  |  | 0.25 | u | 0
Modelo X 1X18 W. regulable con ref. rojo - de Air-fal
PARFX155R- |  |  | Modelo X 1X18 W. regulable con ref. rojo | Modelo X 1X18 W. Regulable con reflector Rojo de Airfal. |  | 0 | u | 0
PARFX155R |  |  | Modelo X 1X18 W. regulable con ref. rojo |  |  | 1 | u | 0
ECO025AIR |  |  | Eco tasa 025 |  |  | 0.25 | u | 0
Modelo X 1X30 W. A.F. con ref. rojo - de Air-fal
PARFX069R- |  |  | Modelo X 1X30 W. A.F. con ref. rojo | Modelo X 1X30 W. A.F. con reflector Rojo de Airfal. |  | 0 | u | 0
PARFX069R |  |  | Modelo X 1X30 W. A.F. con ref. rojo |  |  | 1 | u | 0
ECO050AIR |  |  | Eco tasa 050 |  |  | 0.5 | u | 0
Modelo X 1X36 W. A.F. con ref. rojo - de Air-fal
PARFX073R- |  |  | Modelo X 1X36 W. A.F. con ref. rojo | Modelo X 1X36 W. A.F. con reflector Rojo de Airfal. |  | 0 | u | 0
PARFX073R |  |  | Modelo X 1X36 W. A.F. con ref. rojo |  |  | 1 | u | 0
ECO050AIR |  |  | Eco tasa 050 |  |  | 0.5 | u | 0
Modelo X 1X36 W. electrónica con ref. rojo - de Air-fal
PARFX180R- |  |  | Modelo X 1X36 W. electrónica con ref. rojo | Modelo X 1X36 W. Electr?nica con reflector Rojo de Airfal. |  | 0 | u | 0
PARFX180R |  |  | Modelo X 1X36 W. electrónica con ref. rojo |  |  | 1 | u | 0
ECO050AIR |  |  | Eco tasa 050 |  |  | 0.5 | u | 0
Modelo X 1X36 W. regulable con ref. rojo - de Air-fal
PARFX156R- |  |  | Modelo X 1X36 W. regulable con ref. rojo | Modelo X 1X36 W. Regulable con reflector Rojo de Airfal. |  | 0 | u | 0
PARFX156R |  |  | Modelo X 1X36 W. regulable con ref. rojo |  |  | 1 | u | 0
ECO050AIR |  |  | Eco tasa 050 |  |  | 0.5 | u | 0
Modelo X 1X58 W. A.F. con ref. rojo - de Air-fal
PARFX077R- |  |  | Modelo X 1X58 W. A.F. con ref. rojo | Modelo X 1X58 W. A.F. con reflector Rojo de Airfal. |  | 0 | u | 0
PARFX077R |  |  | Modelo X 1X58 W. A.F. con ref. rojo |  |  | 1 | u | 0
ECO050AIR |  |  | Eco tasa 050 |  |  | 0.5 | u | 0
Modelo X 1X58 W. electrónica con ref. rojo - de Air-fal
PARFX184R- |  |  | Modelo X 1X58 W. electrónica con ref. rojo | Modelo X 1X58 W. Electr?nica con reflector Rojo de Airfal. |  | 0 | u | 0
PARFX184R |  |  | Modelo X 1X58 W. electrónica con ref. rojo |  |  | 1 | u | 0
ECO050AIR |  |  | Eco tasa 050 |  |  | 0.5 | u | 0
Modelo X 1X58 W. regulable con ref. rojo - de Air-fal
PARFX157R- |  |  | Modelo X 1X58 W. regulable con ref. rojo | Modelo X 1X58 W. Regulable con reflector Rojo de Airfal. |  | 0 | u | 0
PARFX157R |  |  | Modelo X 1X58 W. regulable con ref. rojo |  |  | 1 | u | 0
ECO050AIR |  |  | Eco tasa 050 |  |  | 0.5 | u | 0
1 tubo T8 (verde)
Modelo X 1X15 W. A.F. con ref. verde - de Air-fal
PARFX057V- |  |  | Modelo X 1X15 W. A.F. con ref. verde | Modelo X 1X15 W. A.F. con reflector Verde de Airfal. |  | 0 | u | 0
PARFX057V |  |  | Modelo X 1X15 W. A.F. con ref. verde |  |  | 1 | u | 0
ECO050AIR |  |  | Eco tasa 050 |  |  | 0.5 | u | 0
Modelo X 1X18 W. A.F. con ref. verde - de Air-fal
PARFX061V- |  |  | Modelo X 1X18 W. A.F. con ref. verde | Modelo X 1X18 W. A.F. con reflector Verde de Airfal. |  | 0 | u | 0
PARFX061V |  |  | Modelo X 1X18 W. A.F. con ref. verde |  |  | 1 | u | 0
ECO050AIR |  |  | Eco tasa 050 |  |  | 0.5 | u | 0
Modelo X 1X18 W. electrónica con ref. verde - de Air-fal
PARFX176V- |  |  | Modelo X 1X18 W. electrónica con ref. verde | Modelo X 1X18 W. Electr?nica con reflector Verde de Airfal. |  | 0 | u | 0
PARFX176V |  |  | Modelo X 1X18 W. electrónica con ref. verde |  |  | 1 | u | 0
ECO025AIR |  |  | Eco tasa 025 |  |  | 0.25 | u | 0
Modelo X 1X18 W. regulable con ref. verde - de Air-fal
PARFX155V- |  |  | Modelo X 1X18 W. regulable con ref. verde | Modelo X 1X18 W. Regulable con reflector Verde de Airfal. |  | 0 | u | 0
PARFX155V |  |  | Modelo X 1X18 W. regulable con ref. verde |  |  | 1 | u | 0
ECO025AIR |  |  | Eco tasa 025 |  |  | 0.25 | u | 0
Modelo X 1X30 W. A.F. con ref. verde - de Air-fal
PARFX069V- |  |  | Modelo X 1X30 W. A.F. con ref. verde | Modelo X 1X30 W. A.F. con reflector Verde de Airfal. |  | 0 | u | 0
PARFX069V |  |  | Modelo X 1X30 W. A.F. con ref. verde |  |  | 1 | u | 0
ECO050AIR |  |  | Eco tasa 050 |  |  | 0.5 | u | 0
Modelo X 1X36 W. A.F. con ref. verde - de Air-fal
PARFX073V- |  |  | Modelo X 1X36 W. A.F. con ref. verde | Modelo X 1X36 W. A.F. con reflector Verde de Airfal. |  | 0 | u | 0
PARFX073V |  |  | Modelo X 1X36 W. A.F. con ref. verde |  |  | 1 | u | 0
ECO050AIR |  |  | Eco tasa 050 |  |  | 0.5 | u | 0
Modelo X 1X36 W. electrónica con ref. verde - de Air-fal
PARFX180V- |  |  | Modelo X 1X36 W. electrónica con ref. verde | Modelo X 1X36 W. Electr?nica con reflector Verde de Airfal. |  | 0 | u | 0
PARFX180V |  |  | Modelo X 1X36 W. electrónica con ref. verde |  |  | 1 | u | 0
ECO050AIR |  |  | Eco tasa 050 |  |  | 0.5 | u | 0
Modelo X 1X36 W. regulable con ref. verde - de Air-fal
PARFX156V- |  |  | Modelo X 1X36 W. regulable con ref. verde | Modelo X 1X36 W. Regulable con reflector Verde de Airfal. |  | 0 | u | 0
PARFX156V |  |  | Modelo X 1X36 W. regulable con ref. verde |  |  | 1 | u | 0
ECO050AIR |  |  | Eco tasa 050 |  |  | 0.5 | u | 0
Modelo X 1X58 W. A.F. con ref. verde - de Air-fal
PARFX077V- |  |  | Modelo X 1X58 W. A.F. con ref. verde | Modelo X 1X58 W. A.F. con reflector Verde de Airfal. |  | 0 | u | 0
PARFX077V |  |  | Modelo X 1X58 W. A.F. con ref. verde |  |  | 1 | u | 0
ECO050AIR |  |  | Eco tasa 050 |  |  | 0.5 | u | 0
Modelo X 1X58 W. electrónica con ref. verde - de Air-fal
PARFX184V- |  |  | Modelo X 1X58 W. electrónica con ref. verde | Modelo X 1X58 W. Electr?nica con reflector Verde de Airfal. |  | 0 | u | 0
PARFX184V |  |  | Modelo X 1X58 W. electrónica con ref. verde |  |  | 1 | u | 0
ECO050AIR |  |  | Eco tasa 050 |  |  | 0.5 | u | 0
Modelo X 1X58 W. regulable con ref. verde - de Air-fal
PARFX157V- |  |  | Modelo X 1X58 W. regulable con ref. verde | Modelo X 1X58 W. Regulable con reflector Verde de Airfal. |  | 0 | u | 0
PARFX157V |  |  | Modelo X 1X58 W. regulable con ref. verde |  |  | 1 | u | 0
ECO050AIR |  |  | Eco tasa 050 |  |  | 0.5 | u | 0
2 tubos T8
2 tubos T8 (amarillo)
Modelo X 2X15 W. A.F. con ref. amarillo - de Air-fal
PARFX081A- |  |  | Modelo X 2X15 W. A.F. con ref. amarillo | Modelo X 2X15 W. A.F. con reflector Amarillo de Airfal. |  | 0 | u | 0
PARFX081A |  |  | Modelo X 2X15 W. A.F. con ref. amarillo |  |  | 1 | u | 0
ECO050AIR |  |  | Eco tasa 050 |  |  | 0.5 | u | 0
Modelo X 2X18 W. A.F. con ref. amarillo - de Air-fal
PARFX085A- |  |  | Modelo X 2X18 W. A.F. con ref. amarillo | Modelo X 2X18 W. A.F. con reflector Amarillo de Airfal. |  | 0 | u | 0
PARFX085A |  |  | Modelo X 2X18 W. A.F. con ref. amarillo |  |  | 1 | u | 0
ECO050AIR |  |  | Eco tasa 050 |  |  | 0.5 | u | 0
Modelo X 2X18 W. electrónica con ref. amarillo - de Air-fal
PARFX196A- |  |  | Modelo X 2X18 W. electrónica con ref. amarillo | Modelo X 2X18 W. Electr?nica con reflector Amarillo de Airfal. |  | 0 | u | 0
PARFX196A |  |  | Modelo X 2X18 W. electrónica con ref. amarillo |  |  | 1 | u | 0
ECO025AIR |  |  | Eco tasa 025 |  |  | 0.25 | u | 0
Modelo X 2X18 W. regulable con ref. amarillo - de Air-fal
PARFX164A- |  |  | Modelo X 2X18 W. regulable con ref. amarillo | Modelo X 2X18 W. Regulable con reflector Amarillo de Airfal. |  | 0 | u | 0
PARFX164A |  |  | Modelo X 2X18 W. regulable con ref. amarillo |  |  | 1 | u | 0
ECO025AIR |  |  | Eco tasa 025 |  |  | 0.25 | u | 0
Modelo X 2X30 W. A.F. con ref. amarillo - de Air-fal
PARFX093A- |  |  | Modelo X 2X30 W. A.F. con ref. amarillo | Modelo X 2X30 W. A.F. con reflector Amarillo de Airfal. |  | 0 | u | 0
PARFX093A |  |  | Modelo X 2X30 W. A.F. con ref. amarillo |  |  | 1 | u | 0
ECO050AIR |  |  | Eco tasa 050 |  |  | 0.5 | u | 0
Modelo X 2X36 W. A.F. con ref. amarillo - de Air-fal
PARFX097A- |  |  | Modelo X 2X36 W. A.F. con ref. amarillo | Modelo X 2X36 W. A.F. con reflector Amarillo de Airfal. |  | 0 | u | 0
PARFX097A |  |  | Modelo X 2X36 W. A.F. con ref. amarillo |  |  | 1 | u | 0
ECO050AIR |  |  | Eco tasa 050 |  |  | 0.5 | u | 0
Modelo X 2X36 W. electrónica con ref. amarillo - de Air-fal
PARFX188A- |  |  | Modelo X 2X36 W. electrónica con ref. amarillo | Modelo X 2X36 W. Electr?nica con reflector Amarillo de Airfal. |  | 0 | u | 0
PARFX188A |  |  | Modelo X 2X36 W. electrónica con ref. amarillo |  |  | 1 | u | 0
ECO050AIR |  |  | Eco tasa 050 |  |  | 0.5 | u | 0
Modelo X 2X36 W. regulable con ref. amarillo - de Air-fal
PARFX165A- |  |  | Modelo X 2X36 W. regulable con ref. amarillo | Modelo X 2X36 W. Regulable con reflector Amarillo de Airfal. |  | 0 | u | 0
PARFX165A |  |  | Modelo X 2X36 W. regulable con ref. amarillo |  |  | 1 | u | 0
ECO050AIR |  |  | Eco tasa 050 |  |  | 0.5 | u | 0
Modelo X 2X58 W. A.F. con ref. amarillo - de Air-fal
PARFX101A- |  |  | Modelo X 2X58 W. A.F. con ref. amarillo | Modelo X 2X58 W. A.F. con reflector Amarillo de Airfal. |  | 0 | u | 0
PARFX101A |  |  | Modelo X 2X58 W. A.F. con ref. amarillo |  |  | 1 | u | 0
ECO050AIR |  |  | Eco tasa 050 |  |  | 0.5 | u | 0
Modelo X 2X58 W. electrónica con ref. amarillo - de Air-fal
PARFX192A- |  |  | Modelo X 2X58 W. electrónica con ref. amarillo | Modelo X 2X58 W. Electr?nica con reflector Amarillo de Airfal. |  | 0 | u | 0
PARFX192A |  |  | Modelo X 2X58 W. electrónica con ref. amarillo |  |  | 1 | u | 0
ECO050AIR |  |  | Eco tasa 050 |  |  | 0.5 | u | 0
Modelo X 2X58 W. regulable con ref. amarillo - de Air-fal
PARFX166A- |  |  | Modelo X 2X58 W. regulable con ref. amarillo | Modelo X 2X58 W. Regulable con reflector Amarillo de Airfal. |  | 0 | u | 0
PARFX166A |  |  | Modelo X 2X58 W. regulable con ref. amarillo |  |  | 1 | u | 0
ECO050AIR |  |  | Eco tasa 050 |  |  | 0.5 | u | 0
2 tubos T8 (blanco)
Modelo X 2X15 W. A.F. con ref. blanco - de Air-fal
PARFX081B- |  |  | Modelo X 2X15 W. A.F. con ref. blanco | Modelo X 2X15 W. A.F. con reflector Blanco de Airfal. |  | 0 | u | 0
PARFX081B |  |  | Modelo X 2X15 W. A.F. con ref. blanco |  |  | 1 | u | 0
ECO050AIR |  |  | Eco tasa 050 |  |  | 0.5 | u | 0
Modelo X 2X18 W. A.F. con ref. blanco - de Air-fal
PARFX085B- |  |  | Modelo X 2X18 W. A.F. con ref. blanco | Modelo X 2X18 W. A.F. con reflector Blanco de Airfal. |  | 0 | u | 0
PARFX085B |  |  | Modelo X 2X18 W. A.F. con ref. blanco |  |  | 1 | u | 0
ECO050AIR |  |  | Eco tasa 050 |  |  | 0.5 | u | 0
Modelo X 2X18 W. electrónica con ref. blanco - de Air-fal
PARFX196B- |  |  | Modelo X 2X18 W. electrónica con ref. blanco | Modelo X 2X18 W. Electr?nica con reflector Blanco de Airfal. |  | 0 | u | 0
PARFX196B |  |  | Modelo X 2X18 W. electrónica con ref. blanco |  |  | 1 | u | 0
ECO025AIR |  |  | Eco tasa 025 |  |  | 0.25 | u | 0
Modelo X 2X18 W. regulable con ref. blanco - de Air-fal
PARFX164B- |  |  | Modelo X 2X18 W. regulable con ref. blanco | Modelo X 2X18 W. Regulable con reflector Blanco de Airfal. |  | 0 | u | 0
PARFX164B |  |  | Modelo X 2X18 W. regulable con ref. blanco |  |  | 1 | u | 0
ECO025AIR |  |  | Eco tasa 025 |  |  | 0.25 | u | 0
Modelo X 2X30 W. A.F. con ref. blanco - de Air-fal
PARFX093B- |  |  | Modelo X 2X30 W. A.F. con ref. blanco | Modelo X 2X30 W. A.F. con reflector Blanco de Airfal. |  | 0 | u | 0
PARFX093B |  |  | Modelo X 2X30 W. A.F. con ref. blanco |  |  | 1 | u | 0
ECO050AIR |  |  | Eco tasa 050 |  |  | 0.5 | u | 0
Modelo X 2X36 W. A.F. con ref. blanco - de Air-fal
PARFX097B- |  |  | Modelo X 2X36 W. A.F. con ref. blanco | Modelo X 2X36 W. A.F. con reflector Blanco de Airfal. |  | 0 | u | 0
PARFX097B |  |  | Modelo X 2X36 W. A.F. con ref. blanco |  |  | 1 | u | 0
ECO050AIR |  |  | Eco tasa 050 |  |  | 0.5 | u | 0
Modelo X 2X36 W. electrónica con ref. blanco - de Air-fal
PARFX188B- |  |  | Modelo X 2X36 W. electrónica con ref. blanco | Modelo X 2X36 W. Electr?nica con reflector Blanco de Airfal. |  | 0 | u | 0
PARFX188B |  |  | Modelo X 2X36 W. electrónica con ref. blanco |  |  | 1 | u | 0
ECO050AIR |  |  | Eco tasa 050 |  |  | 0.5 | u | 0
Modelo X 2X36 W. regulable con ref. blanco - de Air-fal
PARFX165B- |  |  | Modelo X 2X36 W. regulable con ref. blanco | Modelo X 2X36 W. Regulable con reflector Blanco de Airfal. |  | 0 | u | 0
PARFX165B |  |  | Modelo X 2X36 W. regulable con ref. blanco |  |  | 1 | u | 0
ECO050AIR |  |  | Eco tasa 050 |  |  | 0.5 | u | 0
Modelo X 2X58 W. A.F. con ref. blanco - de Air-fal
PARFX101B- |  |  | Modelo X 2X58 W. A.F. con ref. blanco | Modelo X 2X58 W. A.F. con reflector Blanco de Airfal. |  | 0 | u | 0
PARFX101B |  |  | Modelo X 2X58 W. A.F. con ref. blanco |  |  | 1 | u | 0
ECO050AIR |  |  | Eco tasa 050 |  |  | 0.5 | u | 0
Modelo X 2X58 W. electrónica con ref. blanco - de Air-fal
PARFX192B- |  |  | Modelo X 2X58 W. electrónica con ref. blanco | Modelo X 2X58 W. Electr?nica con reflector Blanco de Airfal. |  | 0 | u | 0
PARFX192B |  |  | Modelo X 2X58 W. electrónica con ref. blanco |  |  | 1 | u | 0
ECO050AIR |  |  | Eco tasa 050 |  |  | 0.5 | u | 0
Modelo X 2X58 W. regulable con ref. blanco - de Air-fal
PARFX166B- |  |  | Modelo X 2X58 W. regulable con ref. blanco | Modelo X 2X58 W. Regulable con reflector Blanco de Airfal. |  | 0 | u | 0
PARFX166B |  |  | Modelo X 2X58 W. regulable con ref. blanco |  |  | 1 | u | 0
ECO050AIR |  |  | Eco tasa 050 |  |  | 0.5 | u | 0
2 tubos T8 (gris)
Modelo X 2X15 W. A.F. con ref. gris - de Air-fal
PARFX081G- |  |  | Modelo X 2X15 W. A.F. con ref. gris | Modelo X 2X15 W. A.F. con reflector Gris de Airfal. |  | 0 | u | 0
PARFX081G |  |  | Modelo X 2X15 W. A.F. con ref. gris |  |  | 1 | u | 0
ECO050AIR |  |  | Eco tasa 050 |  |  | 0.5 | u | 0
Modelo X 2X18 W. A.F. con ref. gris - de Air-fal
PARFX085G- |  |  | Modelo X 2X18 W. A.F. con ref. gris | Modelo X 2X18 W. A.F. con reflector Gris de Airfal. |  | 0 | u | 0
PARFX085G |  |  | Modelo X 2X18 W. A.F. con ref. gris |  |  | 1 | u | 0
ECO050AIR |  |  | Eco tasa 050 |  |  | 0.5 | u | 0
Modelo X 2X18 W. electrónica con ref. gris - de Air-fal
PARFX196G- |  |  | Modelo X 2X18 W. electrónica con ref. gris | Modelo X 2X18 W. Electr?nica con reflector Gris de Airfal. |  | 0 | u | 0
PARFX196G |  |  | Modelo X 2X18 W. electrónica con ref. gris |  |  | 1 | u | 0
ECO025AIR |  |  | Eco tasa 025 |  |  | 0.25 | u | 0
Modelo X 2X18 W. regulable con ref. gris - de Air-fal
PARFX164G- |  |  | Modelo X 2X18 W. regulable con ref. gris | Modelo X 2X18 W. Regulable con reflector Gris de Airfal. |  | 0 | u | 0
PARFX164G |  |  | Modelo X 2X18 W. regulable con ref. gris |  |  | 1 | u | 0
ECO025AIR |  |  | Eco tasa 025 |  |  | 0.25 | u | 0
Modelo X 2X30 W. A.F. con ref. gris - de Air-fal
PARFX093G- |  |  | Modelo X 2X30 W. A.F. con ref. gris | Modelo X 2X30 W. A.F. con reflector Gris de Airfal. |  | 0 | u | 0
PARFX093G |  |  | Modelo X 2X30 W. A.F. con ref. gris |  |  | 1 | u | 0
ECO050AIR |  |  | Eco tasa 050 |  |  | 0.5 | u | 0
Modelo X 2X36 W. A.F. con ref. gris - de Air-fal
PARFX097G- |  |  | Modelo X 2X36 W. A.F. con ref. gris | Modelo X 2X36 W. A.F. con reflector Gris de Airfal. |  | 0 | u | 0
PARFX097G |  |  | Modelo X 2X36 W. A.F. con ref. gris |  |  | 1 | u | 0
ECO050AIR |  |  | Eco tasa 050 |  |  | 0.5 | u | 0
Modelo X 2X36 W. electrónica con ref. gris - de Air-fal
PARFX188G- |  |  | Modelo X 2X36 W. electrónica con ref. gris | Modelo X 2X36 W. Electr?nica con reflector Gris de Airfal. |  | 0 | u | 0
PARFX188G |  |  | Modelo X 2X36 W. electrónica con ref. gris |  |  | 1 | u | 0
ECO050AIR |  |  | Eco tasa 050 |  |  | 0.5 | u | 0
Modelo X 2X36 W. regulable con ref. gris - de Air-fal
PARFX165G- |  |  | Modelo X 2X36 W. regulable con ref. gris | Modelo X 2X36 W. Regulable con reflector Gris de Airfal. |  | 0 | u | 0
PARFX165G |  |  | Modelo X 2X36 W. regulable con ref. gris |  |  | 1 | u | 0
ECO050AIR |  |  | Eco tasa 050 |  |  | 0.5 | u | 0
Modelo X 2X58 W. A.F. con ref. gris - de Air-fal
PARFX101G- |  |  | Modelo X 2X58 W. A.F. con ref. gris | Modelo X 2X58 W. A.F. con reflector Gris de Airfal. |  | 0 | u | 0
PARFX101G |  |  | Modelo X 2X58 W. A.F. con ref. gris |  |  | 1 | u | 0
ECO050AIR |  |  | Eco tasa 050 |  |  | 0.5 | u | 0
Modelo X 2X58 W. electrónica con ref. gris - de Air-fal
PARFX192G- |  |  | Modelo X 2X58 W. electrónica con ref. gris | Modelo X 2X58 W. Electr?nica con reflector Gris de Airfal. |  | 0 | u | 0
PARFX192G |  |  | Modelo X 2X58 W. electrónica con ref. gris |  |  | 1 | u | 0
ECO050AIR |  |  | Eco tasa 050 |  |  | 0.5 | u | 0
Modelo X 2X58 W. regulable con ref. gris - de Air-fal
PARFX166G- |  |  | Modelo X 2X58 W. regulable con ref. gris | Modelo X 2X58 W. Regulable con reflector Gris de Airfal. |  | 0 | u | 0
PARFX166G |  |  | Modelo X 2X58 W. regulable con ref. gris |  |  | 1 | u | 0
ECO050AIR |  |  | Eco tasa 050 |  |  | 0.5 | u | 0
2 tubos T8 (negro)
Modelo X 2X15 W. A.F. con ref. negro - de Air-fal
PARFX081N- |  |  | Modelo X 2X15 W. A.F. con ref. negro | Modelo X 2X15 W. A.F. con reflector Negro de Airfal. |  | 0 | u | 0
PARFX081N |  |  | Modelo X 2X15 W. A.F. con ref. negro |  |  | 1 | u | 0
ECO050AIR |  |  | Eco tasa 050 |  |  | 0.5 | u | 0
Modelo X 2X18 W. A.F. con ref. negro - de Air-fal
PARFX085N- |  |  | Modelo X 2X18 W. A.F. con ref. negro | Modelo X 2X18 W. A.F. con reflector Negro de Airfal. |  | 0 | u | 0
PARFX085N |  |  | Modelo X 2X18 W. A.F. con ref. negro |  |  | 1 | u | 0
ECO050AIR |  |  | Eco tasa 050 |  |  | 0.5 | u | 0
Modelo X 2X18 W. electrónica con ref. negro - de Air-fal
PARFX196N- |  |  | Modelo X 2X18 W. electrónica con ref. negro | Modelo X 2X18 W. Electr?nica con reflector Negro de Airfal. |  | 0 | u | 0
PARFX196N |  |  | Modelo X 2X18 W. electrónica con ref. negro |  |  | 1 | u | 0
ECO025AIR |  |  | Eco tasa 025 |  |  | 0.25 | u | 0
Modelo X 2X18 W. regulable con ref. negro - de Air-fal
PARFX164N- |  |  | Modelo X 2X18 W. regulable con ref. negro | Modelo X 2X18 W. Regulable con reflector Negro de Airfal. |  | 0 | u | 0
PARFX164N |  |  | Modelo X 2X18 W. regulable con ref. negro |  |  | 1 | u | 0
ECO025AIR |  |  | Eco tasa 025 |  |  | 0.25 | u | 0
Modelo X 2X30 W. A.F. con ref. negro - de Air-fal
PARFX093N- |  |  | Modelo X 2X30 W. A.F. con ref. negro | Modelo X 2X30 W. A.F. con reflector Negro de Airfal. |  | 0 | u | 0
PARFX093N |  |  | Modelo X 2X30 W. A.F. con ref. negro |  |  | 1 | u | 0
ECO050AIR |  |  | Eco tasa 050 |  |  | 0.5 | u | 0
Modelo X 2X36 W. A.F. con ref. negro - de Air-fal
PARFX097N- |  |  | Modelo X 2X36 W. A.F. con ref. negro | Modelo X 2X36 W. A.F. con reflector Negro de Airfal. |  | 0 | u | 0
PARFX097N |  |  | Modelo X 2X36 W. A.F. con ref. negro |  |  | 1 | u | 0
ECO050AIR |  |  | Eco tasa 050 |  |  | 0.5 | u | 0
Modelo X 2X36 W. electrónica con ref. negro - de Air-fal
PARFX188N- |  |  | Modelo X 2X36 W. electrónica con ref. negro | Modelo X 2X36 W. Electr?nica con reflector Negro de Airfal. |  | 0 | u | 0
PARFX188N |  |  | Modelo X 2X36 W. electrónica con ref. negro |  |  | 1 | u | 0
ECO050AIR |  |  | Eco tasa 050 |  |  | 0.5 | u | 0
Modelo X 2X36 W. regulable con ref. negro - de Air-fal
PARFX165N- |  |  | Modelo X 2X36 W. regulable con ref. negro | Modelo X 2X36 W. Regulable con reflector Negro de Airfal. |  | 0 | u | 0
PARFX165N |  |  | Modelo X 2X36 W. regulable con ref. negro |  |  | 1 | u | 0
ECO050AIR |  |  | Eco tasa 050 |  |  | 0.5 | u | 0
Modelo X 2X58 W. A.F. con ref. negro - de Air-fal
PARFX101N- |  |  | Modelo X 2X58 W. A.F. con ref. negro | Modelo X 2X58 W. A.F. con reflector Negro de Airfal. |  | 0 | u | 0
PARFX101N |  |  | Modelo X 2X58 W. A.F. con ref. negro |  |  | 1 | u | 0
ECO050AIR |  |  | Eco tasa 050 |  |  | 0.5 | u | 0
Modelo X 2X58 W. electrónica con ref. negro - de Air-fal
PARFX192N- |  |  | Modelo X 2X58 W. electrónica con ref. negro | Modelo X 2X58 W. Electr?nica con reflector Negro de Airfal. |  | 0 | u | 0
PARFX192N |  |  | Modelo X 2X58 W. electrónica con ref. negro |  |  | 1 | u | 0
ECO050AIR |  |  | Eco tasa 050 |  |  | 0.5 | u | 0
Modelo X 2X58 W. regulable con ref. negro - de Air-fal
PARFX166N- |  |  | Modelo X 2X58 W. regulable con ref. negro | Modelo X 2X58 W. Regulable con reflector Negro de Airfal. |  | 0 | u | 0
PARFX166N |  |  | Modelo X 2X58 W. regulable con ref. negro |  |  | 1 | u | 0
ECO050AIR |  |  | Eco tasa 050 |  |  | 0.5 | u | 0
2 tubos T8 (rojo)
Modelo X 2X15 W. A.F. con ref. rojo - de Air-fal
PARFX081R- |  |  | Modelo X 2X15 W. A.F. con ref. rojo | Modelo X 2X15 W. A.F. con reflector Rojo de Airfal. |  | 0 | u | 0
PARFX081R |  |  | Modelo X 2X15 W. A.F. con ref. rojo |  |  | 1 | u | 0
ECO050AIR |  |  | Eco tasa 050 |  |  | 0.5 | u | 0
Modelo X 2X18 W. A.F. con ref. rojo - de Air-fal
PARFX085R- |  |  | Modelo X 2X18 W. A.F. con ref. rojo | Modelo X 2X18 W. A.F. con reflector Rojo de Airfal. |  | 0 | u | 0
PARFX085R |  |  | Modelo X 2X18 W. A.F. con ref. rojo |  |  | 1 | u | 0
ECO050AIR |  |  | Eco tasa 050 |  |  | 0.5 | u | 0
Modelo X 2X18 W. electrónica con ref. rojo - de Air-fal
PARFX196R- |  |  | Modelo X 2X18 W. electrónica con ref. rojo | Modelo X 2X18 W. Electr?nica con reflector Rojo de Airfal. |  | 0 | u | 0
PARFX196R |  |  | Modelo X 2X18 W. electrónica con ref. rojo |  |  | 1 | u | 0
ECO025AIR |  |  | Eco tasa 025 |  |  | 0.25 | u | 0
Modelo X 2X18 W. regulable con ref. rojo - de Air-fal
PARFX164R- |  |  | Modelo X 2X18 W. regulable con ref. rojo | Modelo X 2X18 W. Regulable con reflector Rojo de Airfal. |  | 0 | u | 0
PARFX164R |  |  | Modelo X 2X18 W. regulable con ref. rojo |  |  | 1 | u | 0
ECO025AIR |  |  | Eco tasa 025 |  |  | 0.25 | u | 0
Modelo X 2X30 W. A.F. con ref. rojo - de Air-fal
PARFX093R- |  |  | Modelo X 2X30 W. A.F. con ref. rojo | Modelo X 2X30 W. A.F. con reflector Rojo de Airfal. |  | 0 | u | 0
PARFX093R |  |  | Modelo X 2X30 W. A.F. con ref. rojo |  |  | 1 | u | 0
ECO050AIR |  |  | Eco tasa 050 |  |  | 0.5 | u | 0
Modelo X 2X36 W. A.F. con ref. rojo - de Air-fal
PARFX097R- |  |  | Modelo X 2X36 W. A.F. con ref. rojo | Modelo X 2X36 W. A.F. con reflector Rojo de Airfal. |  | 0 | u | 0
PARFX097R |  |  | Modelo X 2X36 W. A.F. con ref. rojo |  |  | 1 | u | 0
ECO050AIR |  |  | Eco tasa 050 |  |  | 0.5 | u | 0
Modelo X 2X36 W. electrónica con ref. rojo - de Air-fal
PARFX188R- |  |  | Modelo X 2X36 W. electrónica con ref. rojo | Modelo X 2X36 W. Electr?nica con reflector Rojo de Airfal. |  | 0 | u | 0
PARFX188R |  |  | Modelo X 2X36 W. electrónica con ref. rojo |  |  | 1 | u | 0
ECO050AIR |  |  | Eco tasa 050 |  |  | 0.5 | u | 0
Modelo X 2X36 W. regulable con ref. rojo - de Air-fal
PARFX165R- |  |  | Modelo X 2X36 W. regulable con ref. rojo | Modelo X 2X36 W. Regulable con reflector Rojo de Airfal. |  | 0 | u | 0
PARFX165R |  |  | Modelo X 2X36 W. regulable con ref. rojo |  |  | 1 | u | 0
ECO050AIR |  |  | Eco tasa 050 |  |  | 0.5 | u | 0
Modelo X 2X58 W. A.F. con ref. rojo - de Air-fal
PARFX101R- |  |  | Modelo X 2X58 W. A.F. con ref. rojo | Modelo X 2X58 W. A.F. con reflector Rojo de Airfal. |  | 0 | u | 0
PARFX101R |  |  | Modelo X 2X58 W. A.F. con ref. rojo |  |  | 1 | u | 0
ECO050AIR |  |  | Eco tasa 050 |  |  | 0.5 | u | 0
Modelo X 2X58 W. electrónica con ref. rojo - de Air-fal
PARFX192R- |  |  | Modelo X 2X58 W. electrónica con ref. rojo | Modelo X 2X58 W. Electr?nica con reflector Rojo de Airfal. |  | 0 | u | 0
PARFX192R |  |  | Modelo X 2X58 W. electrónica con ref. rojo |  |  | 1 | u | 0
ECO050AIR |  |  | Eco tasa 050 |  |  | 0.5 | u | 0
Modelo X 2X58 W. regulable con ref. rojo - de Air-fal
PARFX166R- |  |  | Modelo X 2X58 W. regulable con ref. rojo | Modelo X 2X58 W. Regulable con reflector Rojo de Airfal. |  | 0 | u | 0
PARFX166R |  |  | Modelo X 2X58 W. regulable con ref. rojo |  |  | 1 | u | 0
ECO050AIR |  |  | Eco tasa 050 |  |  | 0.5 | u | 0
2 tubos T8 (verde)
Modelo X 2X15 W. A.F. con ref. verde - de Air-fal
PARFX081V- |  |  | Modelo X 2X15 W. A.F. con ref. verde | Modelo X 2X15 W. A.F. con reflector Verde de Airfal. |  | 0 | u | 0
PARFX081V |  |  | Modelo X 2X15 W. A.F. con ref. verde |  |  | 1 | u | 0
ECO050AIR |  |  | Eco tasa 050 |  |  | 0.5 | u | 0
Modelo X 2X18 W. A.F. con ref. verde - de Air-fal
PARFX085V- |  |  | Modelo X 2X18 W. A.F. con ref. verde | Modelo X 2X18 W. A.F. con reflector Verde de Airfal. |  | 0 | u | 0
PARFX085V |  |  | Modelo X 2X18 W. A.F. con ref. verde |  |  | 1 | u | 0
ECO050AIR |  |  | Eco tasa 050 |  |  | 0.5 | u | 0
Modelo X 2X18 W. electrónica con ref. verde - de Air-fal
PARFX196V- |  |  | Modelo X 2X18 W. electrónica con ref. verde | Modelo X 2X18 W. Electr?nica con reflector Verde de Airfal. |  | 0 | u | 0
PARFX196V |  |  | Modelo X 2X18 W. electrónica con ref. verde |  |  | 1 | u | 0
ECO025AIR |  |  | Eco tasa 025 |  |  | 0.25 | u | 0
Modelo X 2X18 W. regulable con ref. verde - de Air-fal
PARFX164V- |  |  | Modelo X 2X18 W. regulable con ref. verde | Modelo X 2X18 W. Regulable con reflector Verde de Airfal. |  | 0 | u | 0
PARFX164V |  |  | Modelo X 2X18 W. regulable con ref. verde |  |  | 1 | u | 0
ECO025AIR |  |  | Eco tasa 025 |  |  | 0.25 | u | 0
Modelo X 2X30 W. A.F. con ref. verde - de Air-fal
PARFX093V- |  |  | Modelo X 2X30 W. A.F. con ref. verde | Modelo X 2X30 W. A.F. con reflector Verde de Airfal. |  | 0 | u | 0
PARFX093V |  |  | Modelo X 2X30 W. A.F. con ref. verde |  |  | 1 | u | 0
ECO050AIR |  |  | Eco tasa 050 |  |  | 0.5 | u | 0
Modelo X 2X36 W. A.F. con ref. verde - de Air-fal
PARFX097V- |  |  | Modelo X 2X36 W. A.F. con ref. verde | Modelo X 2X36 W. A.F. con reflector Verde de Airfal. |  | 0 | u | 0
PARFX097V |  |  | Modelo X 2X36 W. A.F. con ref. verde |  |  | 1 | u | 0
ECO050AIR |  |  | Eco tasa 050 |  |  | 0.5 | u | 0
Modelo X 2X36 W. electrónica con ref. verde - de Air-fal
PARFX188V- |  |  | Modelo X 2X36 W. electrónica con ref. verde | Modelo X 2X36 W. Electr?nica con reflector Verde de Airfal. |  | 0 | u | 0
PARFX188V |  |  | Modelo X 2X36 W. electrónica con ref. verde |  |  | 1 | u | 0
ECO050AIR |  |  | Eco tasa 050 |  |  | 0.5 | u | 0
Modelo X 2X36 W. regulable con ref. verde - de Air-fal
PARFX165V- |  |  | Modelo X 2X36 W. regulable con ref. verde | Modelo X 2X36 W. Regulable con reflector Verde de Airfal. |  | 0 | u | 0
PARFX165V |  |  | Modelo X 2X36 W. regulable con ref. verde |  |  | 1 | u | 0
ECO050AIR |  |  | Eco tasa 050 |  |  | 0.5 | u | 0
Modelo X 2X58 W. A.F. con ref. verde - de Air-fal
PARFX101V- |  |  | Modelo X 2X58 W. A.F. con ref. verde | Modelo X 2X58 W. A.F. con reflector Verde de Airfal. |  | 0 | u | 0
PARFX101V |  |  | Modelo X 2X58 W. A.F. con ref. verde |  |  | 1 | u | 0
ECO050AIR |  |  | Eco tasa 050 |  |  | 0.5 | u | 0
Modelo X 2X58 W. electrónica con ref. verde - de Air-fal
PARFX192V- |  |  | Modelo X 2X58 W. electrónica con ref. verde | Modelo X 2X58 W. Electr?nica con reflector Verde de Airfal. |  | 0 | u | 0
PARFX192V |  |  | Modelo X 2X58 W. electrónica con ref. verde |  |  | 1 | u | 0
ECO050AIR |  |  | Eco tasa 050 |  |  | 0.5 | u | 0
Modelo X 2X58 W. regulable con ref. verde - de Air-fal
PARFX166V- |  |  | Modelo X 2X58 W. regulable con ref. verde | Modelo X 2X58 W. Regulable con reflector Verde de Airfal. |  | 0 | u | 0
PARFX166V |  |  | Modelo X 2X58 W. regulable con ref. verde |  |  | 1 | u | 0
ECO050AIR |  |  | Eco tasa 050 |  |  | 0.5 | u | 0
Tubo T5
Tubo T5 (amarillo)
Modelo X 1X14 W. T5 electrónica con ref. amarillo - de Air-fal
PARFX301A- |  |  | Modelo X 1X14 W. T5 electrónica con ref. amarillo | Modelo X 1X14 W. T5 con reflector Amarillo de Airfal. |  | 0 | u | 0
PARFX301A |  |  | Modelo X 1X14 W. T5 electrónica con ref. amarillo |  |  | 1 | u | 0
ECO050AIR |  |  | Eco tasa 050 |  |  | 0.5 | u | 0
Modelo X 1X14 W. T5 regulable con ref. amarillo - de Air-fal
PARFX201A- |  |  | Modelo X 1X14 W. T5 regulable con ref. amarillo | Modelo X 1X14 W. T5 Regulable con reflector Amarillo de Airfal. |  | 0 | u | 0
PARFX201A |  |  | Modelo X 1X14 W. T5 regulable con ref. amarillo |  |  | 1 | u | 0
ECO050AIR |  |  | Eco tasa 050 |  |  | 0.5 | u | 0
Modelo X 1X21 W. T5 electrónica con ref. amarillo - de Air-fal
PARFX305A- |  |  | Modelo X 1X21 W. T5 electrónica con ref. amarillo | Modelo X 1X21 W. T5 con reflector Amarillo de Airfal. |  | 0 | u | 0
PARFX305A |  |  | Modelo X 1X21 W. T5 electrónica con ref. amarillo |  |  | 1 | u | 0
ECO050AIR |  |  | Eco tasa 050 |  |  | 0.5 | u | 0
Modelo X 1X21 W. T5 regulable con ref. amarillo - de Air-fal
PARFX202A- |  |  | Modelo X 1X21 W. T5 regulable con ref. amarillo | Modelo X 1X21 W. T5 Regulable con reflector Amarillo de Airfal. |  | 0 | u | 0
PARFX202A |  |  | Modelo X 1X21 W. T5 regulable con ref. amarillo |  |  | 1 | u | 0
ECO050AIR |  |  | Eco tasa 050 |  |  | 0.5 | u | 0
Modelo X 1X28 W. T5 electrónica con ref. amarillo - de Air-fal
PARFX309A- |  |  | Modelo X 1X28 W. T5 electrónica con ref. amarillo | Modelo X 1X28 W. T5 con reflector Amarillo de Airfal. |  | 0 | u | 0
PARFX309A |  |  | Modelo X 1X28 W. T5 electrónica con ref. amarillo |  |  | 1 | u | 0
ECO050AIR |  |  | Eco tasa 050 |  |  | 0.5 | u | 0
Modelo X 1X28 W. T5 regulablecon ref. amarillo - de Air-fal
PARFX203A- |  |  | Modelo X 1X28 W. T5 regulablecon ref. amarillo | Modelo X 1X28 W. T5 Regulablecon reflector Amarillo de Airfal. |  | 0 | u | 0
PARFX203A |  |  | Modelo X 1X28 W. T5 regulablecon ref. amarillo |  |  | 1 | u | 0
ECO050AIR |  |  | Eco tasa 050 |  |  | 0.5 | u | 0
Modelo X 1X35 W. T5 regulable con ref. amarillo - de Air-fal
PARFX204A- |  |  | Modelo X 1X35 W. T5 regulable con ref. amarillo | Modelo X 1X35 W. T5 Regulable con reflector Amarillo de Airfal. |  | 0 | u | 0
PARFX204A |  |  | Modelo X 1X35 W. T5 regulable con ref. amarillo |  |  | 1 | u | 0
ECO050AIR |  |  | Eco tasa 050 |  |  | 0.5 | u | 0
Modelo X 1X39 W. T5 regulable con ref. amarillo - de Air-fal
PARFX205A- |  |  | Modelo X 1X39 W. T5 regulable con ref. amarillo | Modelo X 1X39 W. T5 Regulable con reflector Amarillo de Airfal. |  | 0 | u | 0
PARFX205A |  |  | Modelo X 1X39 W. T5 regulable con ref. amarillo |  |  | 1 | u | 0
ECO050AIR |  |  | Eco tasa 050 |  |  | 0.5 | u | 0
Modelo X 1X39 W. T5 electrónica con ref. amarillo - de Air-fal
PARFX317A- |  |  | Modelo X 1X39 W. T5 electrónica con ref. amarillo | Modelo X 1X39 W. T5 con reflector Amarillo de Airfal. |  | 0 | u | 0
PARFX317A |  |  | Modelo X 1X39 W. T5 electrónica con ref. amarillo |  |  | 1 | u | 0
ECO050AIR |  |  | Eco tasa 050 |  |  | 0.5 | u | 0
Modelo X 1X54 W. T5 regulable con ref. amarillo - de Air-fal
PARFX206A- |  |  | Modelo X 1X54 W. T5 regulable con ref. amarillo | Modelo X 1X54 W. T5 Regulable con reflector Amarillo de Airfal. |  | 0 | u | 0
PARFX206A |  |  | Modelo X 1X54 W. T5 regulable con ref. amarillo |  |  | 1 | u | 0
ECO050AIR |  |  | Eco tasa 050 |  |  | 0.5 | u | 0
Modelo X 1X54 W. T5 electrónica con ref. amarillo - de Air-fal
PARFX321A- |  |  | Modelo X 1X54 W. T5 electrónica con ref. amarillo | Modelo X 1X54 W. T5 con reflector Amarillo de Airfal. |  | 0 | u | 0
PARFX321A |  |  | Modelo X 1X54 W. T5 electrónica con ref. amarillo |  |  | 1 | u | 0
ECO050AIR |  |  | Eco tasa 050 |  |  | 0.5 | u | 0
Tubo T5 (blanco)
Modelo X 1X14 W. T5 electrónica con ref. blanco - de Air-fal
PARFX301B- |  |  | Modelo X 1X14 W. T5 electrónica con ref. blanco | Modelo X 1X14 W. T5 con reflector Blanco de Airfal. |  | 0 | u | 0
PARFX301B |  |  | Modelo X 1X14 W. T5 electrónica con ref. blanco |  |  | 1 | u | 0
ECO050AIR |  |  | Eco tasa 050 |  |  | 0.5 | u | 0
Modelo X 1X14 W. T5 regulable con ref. blanco - de Air-fal
PARFX201B- |  |  | Modelo X 1X14 W. T5 regulable con ref. blanco | Modelo X 1X14 W. T5 Regulable con reflector Blanco de Airfal. |  | 0 | u | 0
PARFX201B |  |  | Modelo X 1X14 W. T5 regulable con ref. blanco |  |  | 1 | u | 0
ECO050AIR |  |  | Eco tasa 050 |  |  | 0.5 | u | 0
Modelo X 1X21 W. T5 electrónica con ref. blanco - de Air-fal
PARFX305B- |  |  | Modelo X 1X21 W. T5 electrónica con ref. blanco | Modelo X 1X21 W. T5 con reflector Blanco de Airfal. |  | 0 | u | 0
PARFX305B |  |  | Modelo X 1X21 W. T5 electrónica con ref. blanco |  |  | 1 | u | 0
ECO050AIR |  |  | Eco tasa 050 |  |  | 0.5 | u | 0
Modelo X 1X21 W. T5 regulable con ref. blanco - de Air-fal
PARFX202B- |  |  | Modelo X 1X21 W. T5 regulable con ref. blanco | Modelo X 1X21 W. T5 Regulable con reflector Blanco de Airfal. |  | 0 | u | 0
PARFX202B |  |  | Modelo X 1X21 W. T5 regulable con ref. blanco |  |  | 1 | u | 0
ECO050AIR |  |  | Eco tasa 050 |  |  | 0.5 | u | 0
Modelo X 1X28 W. T5 electrónica con ref. blanco - de Air-fal
PARFX309B- |  |  | Modelo X 1X28 W. T5 electrónica con ref. blanco | Modelo X 1X28 W. T5 con reflector Blanco de Airfal. |  | 0 | u | 0
PARFX309B |  |  | Modelo X 1X28 W. T5 electrónica con ref. blanco |  |  | 1 | u | 0
ECO050AIR |  |  | Eco tasa 050 |  |  | 0.5 | u | 0
Modelo X 1X28 W. T5 regulable con ref. blanco - de Air-fal
PARFX203B- |  |  | Modelo X 1X28 W. T5 regulable con ref. blanco | Modelo X 1X28 W. T5 Regulablecon reflector Blanco de Airfal. |  | 0 | u | 0
PARFX203B |  |  | Modelo X 1X28 W. T5 regulable con ref. blanco |  |  | 1 | u | 0
ECO050AIR |  |  | Eco tasa 050 |  |  | 0.5 | u | 0
Modelo X 1X35 W. T5 electrónica con ref. blanco - de Air-fal
PARFX313B- |  |  | Modelo X 1X35 W. T5 electrónica con ref. blanco | Modelo X 1X35 W. T5 con reflector Blanco de Airfal. |  | 0 | u | 0
PARFX313B |  |  | Modelo X 1X35 W. T5 electrónica con ref. blanco |  |  | 1 | u | 0
ECO050AIR |  |  | Eco tasa 050 |  |  | 0.5 | u | 0
Modelo X 1X35 W. T5 regulable con ref. blanco - de Air-fal
PARFX204B- |  |  | Modelo X 1X35 W. T5 regulable con ref. blanco | Modelo X 1X35 W. T5 Regulable con reflector Blanco de Airfal. |  | 0 | u | 0
PARFX204B |  |  | Modelo X 1X35 W. T5 regulable con ref. blanco |  |  | 1 | u | 0
ECO050AIR |  |  | Eco tasa 050 |  |  | 0.5 | u | 0
Modelo X 1X39 W. T5 electrónica con ref. blanco - de Air-fal
PARFX317B- |  |  | Modelo X 1X39 W. T5 electrónica con ref. blanco | Modelo X 1X39 W. T5 con reflector Blanco de Airfal. |  | 0 | u | 0
PARFX317B |  |  | Modelo X 1X39 W. T5 electrónica con ref. blanco |  |  | 1 | u | 0
ECO050AIR |  |  | Eco tasa 050 |  |  | 0.5 | u | 0
Modelo X 1X39 W. T5 regulable con ref. blanco - de Air-fal
PARFX205B- |  |  | Modelo X 1X39 W. T5 regulable con ref. blanco | Modelo X 1X39 W. T5 Regulable con reflector Blanco de Airfal. |  | 0 | u | 0
PARFX205B |  |  | Modelo X 1X39 W. T5 regulable con ref. blanco |  |  | 1 | u | 0
ECO050AIR |  |  | Eco tasa 050 |  |  | 0.5 | u | 0
Modelo X 1X54 W. T5 electrónica con ref. blanco - de Air-fal
PARFX321B- |  |  | Modelo X 1X54 W. T5 electrónica con ref. blanco | Modelo X 1X54 W. T5 con reflector Blanco de Airfal. |  | 0 | u | 0
PARFX321B |  |  | Modelo X 1X54 W. T5 electrónica con ref. blanco |  |  | 1 | u | 0
ECO050AIR |  |  | Eco tasa 050 |  |  | 0.5 | u | 0
Modelo X 1X54 W. T5 regulable con ref. blanco - de Air-fal
PARFX206B- |  |  | Modelo X 1X54 W. T5 regulable con ref. blanco | Modelo X 1X54 W. T5 Regulable con reflector Blanco de Airfal. |  | 0 | u | 0
PARFX206B |  |  | Modelo X 1X54 W. T5 regulable con ref. blanco |  |  | 1 | u | 0
ECO050AIR |  |  | Eco tasa 050 |  |  | 0.5 | u | 0
Tubo T5 (gris)
Modelo X 1X14 W. T5 regulable con ref. gris - de Air-fal
PARFX201G- |  |  | Modelo X 1X14 W. T5 regulable con ref. gris | Modelo X 1X14 W. T5 Regulable con reflector Gris de Airfal. |  | 0 | u | 0
PARFX201G |  |  | Modelo X 1X14 W. T5 regulable con ref. gris |  |  | 1 | u | 0
ECO050AIR |  |  | Eco tasa 050 |  |  | 0.5 | u | 0
Modelo X 1X21 W. T5 regulable con ref. gris - de Air-fal
PARFX202G- |  |  | Modelo X 1X21 W. T5 regulable con ref. gris | Modelo X 1X21 W. T5 Regulable con reflector Gris de Airfal. |  | 0 | u | 0
PARFX202G |  |  | Modelo X 1X21 W. T5 regulable con ref. gris |  |  | 1 | u | 0
ECO050AIR |  |  | Eco tasa 050 |  |  | 0.5 | u | 0
Modelo X 1X28 W. T5 regulablecon ref. gris - de Air-fal
PARFX203G- |  |  | Modelo X 1X28 W. T5 regulablecon ref. gris | Modelo X 1X28 W. T5 Regulablecon reflector Gris de Airfal. |  | 0 | u | 0
PARFX203G |  |  | Modelo X 1X28 W. T5 regulablecon ref. gris |  |  | 1 | u | 0
ECO050AIR |  |  | Eco tasa 050 |  |  | 0.5 | u | 0
Modelo X 1X35 W. T5 regulable con ref. gris - de Air-fal
PARFX204G- |  |  | Modelo X 1X35 W. T5 regulable con ref. gris | Modelo X 1X35 W. T5 Regulable con reflector Gris de Airfal. |  | 0 | u | 0
PARFX204G |  |  | Modelo X 1X35 W. T5 regulable con ref. gris |  |  | 1 | u | 0
ECO050AIR |  |  | Eco tasa 050 |  |  | 0.5 | u | 0
Modelo X 1X39 W. T5 regulable con ref. gris - de Air-fal
PARFX205G- |  |  | Modelo X 1X39 W. T5 regulable con ref. gris | Modelo X 1X39 W. T5 Regulable con reflector Gris de Airfal. |  | 0 | u | 0
PARFX205G |  |  | Modelo X 1X39 W. T5 regulable con ref. gris |  |  | 1 | u | 0
ECO050AIR |  |  | Eco tasa 050 |  |  | 0.5 | u | 0
Modelo X 1X54 W. T5 regulable con ref. gris - de Air-fal
PARFX206G- |  |  | Modelo X 1X54 W. T5 regulable con ref. gris | Modelo X 1X54 W. T5 Regulable con reflector Gris de Airfal. |  | 0 | u | 0
PARFX206G |  |  | Modelo X 1X54 W. T5 regulable con ref. gris |  |  | 1 | u | 0
ECO050AIR |  |  | Eco tasa 050 |  |  | 0.5 | u | 0
Modelo X 1X14 W. T5 electrónica con ref. gris - de Air-fal
PARFX301G- |  |  | Modelo X 1X14 W. T5 electrónica con ref. gris | Modelo X 1X14 W. T5 con reflector Gris de Airfal. |  | 0 | u | 0
PARFX301G |  |  | Modelo X 1X14 W. T5 electrónica con ref. gris |  |  | 1 | u | 0
ECO050AIR |  |  | Eco tasa 050 |  |  | 0.5 | u | 0
Modelo X 1X21 W. T5 electrónica con ref. gris - de Air-fal
PARFX305G- |  |  | Modelo X 1X21 W. T5 electrónica con ref. gris | Modelo X 1X21 W. T5 con reflector Gris de Airfal. |  | 0 | u | 0
PARFX305G |  |  | Modelo X 1X21 W. T5 electrónica con ref. gris |  |  | 1 | u | 0
ECO050AIR |  |  | Eco tasa 050 |  |  | 0.5 | u | 0
Modelo X 1X28 W. T5 electrónica con ref. gris - de Air-fal
PARFX309G- |  |  | Modelo X 1X28 W. T5 electrónica con ref. gris | Modelo X 1X28 W. T5 con reflector Gris de Airfal. |  | 0 | u | 0
PARFX309G |  |  | Modelo X 1X28 W. T5 electrónica con ref. gris |  |  | 1 | u | 0
ECO050AIR |  |  | Eco tasa 050 |  |  | 0.5 | u | 0
Modelo X 1X39 W. T5 electrónica con ref. gris - de Air-fal
PARFX317G- |  |  | Modelo X 1X39 W. T5 electrónica con ref. gris | Modelo X 1X39 W. T5 con reflector Gris de Airfal. |  | 0 | u | 0
PARFX317G |  |  | Modelo X 1X39 W. T5 electrónica con ref. gris |  |  | 1 | u | 0
ECO050AIR |  |  | Eco tasa 050 |  |  | 0.5 | u | 0
Modelo X 1X54 W. T5 electrónica con ref. gris - de Air-fal
PARFX321G- |  |  | Modelo X 1X54 W. T5 electrónica con ref. gris | Modelo X 1X54 W. T5 con reflector Gris de Airfal. |  | 0 | u | 0
PARFX321G |  |  | Modelo X 1X54 W. T5 electrónica con ref. gris |  |  | 1 | u | 0
ECO050AIR |  |  | Eco tasa 050 |  |  | 0.5 | u | 0
Tubo T5 (negro)
Modelo X 1X14 W. T5 regulable con ref. negro - de Air-fal
PARFX201N- |  |  | Modelo X 1X14 W. T5 regulable con ref. negro | Modelo X 1X14 W. T5 Regulable con reflector Negro de Airfal. |  | 0 | u | 0
PARFX201N |  |  | Modelo X 1X14 W. T5 regulable con ref. negro |  |  | 1 | u | 0
ECO050AIR |  |  | Eco tasa 050 |  |  | 0.5 | u | 0
Modelo X 1X21 W. T5 regulable con ref. negro - de Air-fal
PARFX202N- |  |  | Modelo X 1X21 W. T5 regulable con ref. negro | Modelo X 1X21 W. T5 Regulable con reflector Negro de Airfal. |  | 0 | u | 0
PARFX202N |  |  | Modelo X 1X21 W. T5 regulable con ref. negro |  |  | 1 | u | 0
ECO050AIR |  |  | Eco tasa 050 |  |  | 0.5 | u | 0
Modelo X 1X28 W. T5 regulablecon ref. negro - de Air-fal
PARFX203N- |  |  | Modelo X 1X28 W. T5 regulablecon ref. negro | Modelo X 1X28 W. T5 Regulablecon reflector Negro de Airfal. |  | 0 | u | 0
PARFX203N |  |  | Modelo X 1X28 W. T5 regulablecon ref. negro |  |  | 1 | u | 0
ECO050AIR |  |  | Eco tasa 050 |  |  | 0.5 | u | 0
Modelo X 1X35 W. T5 regulable con ref. negro - de Air-fal
PARFX204N- |  |  | Modelo X 1X35 W. T5 regulable con ref. negro | Modelo X 1X35 W. T5 Regulable con reflector Negro de Airfal. |  | 0 | u | 0
PARFX204N |  |  | Modelo X 1X35 W. T5 regulable con ref. negro |  |  | 1 | u | 0
ECO050AIR |  |  | Eco tasa 050 |  |  | 0.5 | u | 0
Modelo X 1X39 W. T5 regulable con ref. negro - de Air-fal
PARFX205N- |  |  | Modelo X 1X39 W. T5 regulable con ref. negro | Modelo X 1X39 W. T5 Regulable con reflector Negro de Airfal. |  | 0 | u | 0
PARFX205N |  |  | Modelo X 1X39 W. T5 regulable con ref. negro |  |  | 1 | u | 0
ECO050AIR |  |  | Eco tasa 050 |  |  | 0.5 | u | 0
Modelo X 1X54 W. T5 regulable con ref. negro - de Air-fal
PARFX206N- |  |  | Modelo X 1X54 W. T5 regulable con ref. negro | Modelo X 1X54 W. T5 Regulable con reflector Negro de Airfal. |  | 0 | u | 0
PARFX206N |  |  | Modelo X 1X54 W. T5 regulable con ref. negro |  |  | 1 | u | 0
ECO050AIR |  |  | Eco tasa 050 |  |  | 0.5 | u | 0
Modelo X 1X14 W. T5 electrónica con ref. negro - de Air-fal
PARFX301N- |  |  | Modelo X 1X14 W. T5 electrónica con ref. negro | Modelo X 1X14 W. T5 con reflector Negro de Airfal. |  | 0 | u | 0
PARFX301N |  |  | Modelo X 1X14 W. T5 electrónica con ref. negro |  |  | 1 | u | 0
ECO050AIR |  |  | Eco tasa 050 |  |  | 0.5 | u | 0
Modelo X 1X21 W. T5 electrónica con ref. negro - de Air-fal
PARFX305N- |  |  | Modelo X 1X21 W. T5 electrónica con ref. negro | Modelo X 1X21 W. T5 con reflector Negro de Airfal. |  | 0 | u | 0
PARFX305N |  |  | Modelo X 1X21 W. T5 electrónica con ref. negro |  |  | 1 | u | 0
ECO050AIR |  |  | Eco tasa 050 |  |  | 0.5 | u | 0
Modelo X 1X28 W. T5 electrónica con ref. negro - de Air-fal
PARFX309N- |  |  | Modelo X 1X28 W. T5 electrónica con ref. negro | Modelo X 1X28 W. T5 con reflector Negro de Airfal. |  | 0 | u | 0
PARFX309N |  |  | Modelo X 1X28 W. T5 electrónica con ref. negro |  |  | 1 | u | 0
ECO050AIR |  |  | Eco tasa 050 |  |  | 0.5 | u | 0
Modelo X 1X39 W. T5 electrónica con ref. negro - de Air-fal
PARFX317N- |  |  | Modelo X 1X39 W. T5 electrónica con ref. negro | Modelo X 1X39 W. T5 con reflector Negro de Airfal. |  | 0 | u | 0
PARFX317N |  |  | Modelo X 1X39 W. T5 electrónica con ref. negro |  |  | 1 | u | 0
ECO050AIR |  |  | Eco tasa 050 |  |  | 0.5 | u | 0
Modelo X 1X54 W. T5 electrónica con ref. negro - de Air-fal
PARFX321N- |  |  | Modelo X 1X54 W. T5 electrónica con ref. negro | Modelo X 1X54 W. T5 con reflector Negro de Airfal. |  | 0 | u | 0
PARFX321N |  |  | Modelo X 1X54 W. T5 electrónica con ref. negro |  |  | 1 | u | 0
ECO050AIR |  |  | Eco tasa 050 |  |  | 0.5 | u | 0
Tubo T5 (rojo)
Modelo X 1X14 W. T5 regulable con ref. rojo - de Air-fal
PARFX201R- |  |  | Modelo X 1X14 W. T5 regulable con ref. rojo | Modelo X 1X14 W. T5 Regulable con reflector Rojo de Airfal. |  | 0 | u | 0
PARFX201R |  |  | Modelo X 1X14 W. T5 regulable con ref. rojo |  |  | 1 | u | 0
ECO050AIR |  |  | Eco tasa 050 |  |  | 0.5 | u | 0
Modelo X 1X21 W. T5 regulable con ref. rojo - de Air-fal
PARFX202R- |  |  | Modelo X 1X21 W. T5 regulable con ref. rojo | Modelo X 1X21 W. T5 Regulable con reflector Rojo de Airfal. |  | 0 | u | 0
PARFX202R |  |  | Modelo X 1X21 W. T5 regulable con ref. rojo |  |  | 1 | u | 0
ECO050AIR |  |  | Eco tasa 050 |  |  | 0.5 | u | 0
Modelo X 1X28 W. T5 regulablecon ref. rojo - de Air-fal
PARFX203R- |  |  | Modelo X 1X28 W. T5 regulablecon ref. rojo | Modelo X 1X28 W. T5 Regulablecon reflector Rojo de Airfal. |  | 0 | u | 0
PARFX203R |  |  | Modelo X 1X28 W. T5 regulablecon ref. rojo |  |  | 1 | u | 0
ECO050AIR |  |  | Eco tasa 050 |  |  | 0.5 | u | 0
Modelo X 1X35 W. T5 regulable con ref. rojo - de Air-fal
PARFX204R- |  |  | Modelo X 1X35 W. T5 regulable con ref. rojo | Modelo X 1X35 W. T5 Regulable con reflector Rojo de Airfal. |  | 0 | u | 0
PARFX204R |  |  | Modelo X 1X35 W. T5 regulable con ref. rojo |  |  | 1 | u | 0
ECO050AIR |  |  | Eco tasa 050 |  |  | 0.5 | u | 0
Modelo X 1X39 W. T5 regulable con ref. rojo - de Air-fal
PARFX205R- |  |  | Modelo X 1X39 W. T5 regulable con ref. rojo | Modelo X 1X39 W. T5 Regulable con reflector Rojo de Airfal. |  | 0 | u | 0
PARFX205R |  |  | Modelo X 1X39 W. T5 regulable con ref. rojo |  |  | 1 | u | 0
ECO050AIR |  |  | Eco tasa 050 |  |  | 0.5 | u | 0
Modelo X 1X54 W. T5 regulable con ref. rojo - de Air-fal
PARFX206R- |  |  | Modelo X 1X54 W. T5 regulable con ref. rojo | Modelo X 1X54 W. T5 Regulable con reflector Rojo de Airfal. |  | 0 | u | 0
PARFX206R |  |  | Modelo X 1X54 W. T5 regulable con ref. rojo |  |  | 1 | u | 0
ECO050AIR |  |  | Eco tasa 050 |  |  | 0.5 | u | 0
Modelo X 1X14 W. T5 electrónica con ref. rojo - de Air-fal
PARFX301R- |  |  | Modelo X 1X14 W. T5 electrónica con ref. rojo | Modelo X 1X14 W. T5 con reflector Rojo de Airfal. |  | 0 | u | 0
PARFX301R |  |  | Modelo X 1X14 W. T5 electrónica con ref. rojo |  |  | 1 | u | 0
ECO050AIR |  |  | Eco tasa 050 |  |  | 0.5 | u | 0
Modelo X 1X21 W. T5 electrónica con ref. rojo - de Air-fal
PARFX305R- |  |  | Modelo X 1X21 W. T5 electrónica con ref. rojo | Modelo X 1X21 W. T5 con reflector Rojo de Airfal. |  | 0 | u | 0
PARFX305R |  |  | Modelo X 1X21 W. T5 electrónica con ref. rojo |  |  | 1 | u | 0
ECO050AIR |  |  | Eco tasa 050 |  |  | 0.5 | u | 0
Modelo X 1X28 W. T5 electrónica con ref. rojo - de Air-fal
PARFX309R- |  |  | Modelo X 1X28 W. T5 electrónica con ref. rojo | Modelo X 1X28 W. T5 con reflector Rojo de Airfal. |  | 0 | u | 0
PARFX309R |  |  | Modelo X 1X28 W. T5 electrónica con ref. rojo |  |  | 1 | u | 0
ECO050AIR |  |  | Eco tasa 050 |  |  | 0.5 | u | 0
Modelo X 1X39 W. T5 electrónica con ref. rojo - de Air-fal
PARFX317R- |  |  | Modelo X 1X39 W. T5 electrónica con ref. rojo | Modelo X 1X39 W. T5 con reflector Rojo de Airfal. |  | 0 | u | 0
PARFX317R |  |  | Modelo X 1X39 W. T5 electrónica con ref. rojo |  |  | 1 | u | 0
ECO050AIR |  |  | Eco tasa 050 |  |  | 0.5 | u | 0
Modelo X 1X54 W. T5 electrónica con ref. rojo - de Air-fal
PARFX321R- |  |  | Modelo X 1X54 W. T5 electrónica con ref. rojo | Modelo X 1X54 W. T5 con reflector Rojo de Airfal. |  | 0 | u | 0
PARFX321R |  |  | Modelo X 1X54 W. T5 electrónica con ref. rojo |  |  | 1 | u | 0
ECO050AIR |  |  | Eco tasa 050 |  |  | 0.5 | u | 0
Tubo T5 (verde)
Modelo X 1X14 W. T5 regulable con ref. verde - de Air-fal
PARFX201V- |  |  | Modelo X 1X14 W. T5 regulable con ref. verde | Modelo X 1X14 W. T5 Regulable con reflector Verde de Airfal. |  | 0 | u | 0
PARFX201V |  |  | Modelo X 1X14 W. T5 regulable con ref. verde |  |  | 1 | u | 0
ECO050AIR |  |  | Eco tasa 050 |  |  | 0.5 | u | 0
Modelo X 1X21 W. T5 regulable con ref. verde - de Air-fal
PARFX202V- |  |  | Modelo X 1X21 W. T5 regulable con ref. verde | Modelo X 1X21 W. T5 Regulable con reflector Verde de Airfal. |  | 0 | u | 0
PARFX202V |  |  | Modelo X 1X21 W. T5 regulable con ref. verde |  |  | 1 | u | 0
ECO050AIR |  |  | Eco tasa 050 |  |  | 0.5 | u | 0
Modelo X 1X28 W. T5 regulablecon ref. verde - de Air-fal
PARFX203V- |  |  | Modelo X 1X28 W. T5 regulablecon ref. verde | Modelo X 1X28 W. T5 Regulablecon reflector Verde de Airfal. |  | 0 | u | 0
PARFX203V |  |  | Modelo X 1X28 W. T5 regulablecon ref. verde |  |  | 1 | u | 0
ECO050AIR |  |  | Eco tasa 050 |  |  | 0.5 | u | 0
Modelo X 1X35 W. T5 regulable con ref. verde - de Air-fal
PARFX204V- |  |  | Modelo X 1X35 W. T5 regulable con ref. verde | Modelo X 1X35 W. T5 Regulable con reflector Verde de Airfal. |  | 0 | u | 0
PARFX204V |  |  | Modelo X 1X35 W. T5 regulable con ref. verde |  |  | 1 | u | 0
ECO050AIR |  |  | Eco tasa 050 |  |  | 0.5 | u | 0
Modelo X 1X39 W. T5 regulable con ref. verde - de Air-fal
PARFX205V- |  |  | Modelo X 1X39 W. T5 regulable con ref. verde | Modelo X 1X39 W. T5 Regulable con reflector Verde de Airfal. |  | 0 | u | 0
PARFX205V |  |  | Modelo X 1X39 W. T5 regulable con ref. verde |  |  | 1 | u | 0
ECO050AIR |  |  | Eco tasa 050 |  |  | 0.5 | u | 0
Modelo X 1X54 W. T5 regulable con ref. verde - de Air-fal
PARFX206V- |  |  | Modelo X 1X54 W. T5 regulable con ref. verde | Modelo X 1X54 W. T5 Regulable con reflector Verde de Airfal. |  | 0 | u | 0
PARFX206V |  |  | Modelo X 1X54 W. T5 regulable con ref. verde |  |  | 1 | u | 0
ECO050AIR |  |  | Eco tasa 050 |  |  | 0.5 | u | 0
Modelo X 1X14 W. T5 electrónica con ref. verde - de Air-fal
PARFX301V- |  |  | Modelo X 1X14 W. T5 electrónica con ref. verde | Modelo X 1X14 W. T5 con reflector Verde de Airfal. |  | 0 | u | 0
PARFX301V |  |  | Modelo X 1X14 W. T5 electrónica con ref. verde |  |  | 1 | u | 0
ECO050AIR |  |  | Eco tasa 050 |  |  | 0.5 | u | 0
Modelo X 1X21 W. T5 electrónica con ref. verde - de Air-fal
PARFX305V- |  |  | Modelo X 1X21 W. T5 electrónica con ref. verde | Modelo X 1X21 W. T5 con reflector Verde de Airfal. |  | 0 | u | 0
PARFX305V |  |  | Modelo X 1X21 W. T5 electrónica con ref. verde |  |  | 1 | u | 0
ECO050AIR |  |  | Eco tasa 050 |  |  | 0.5 | u | 0
Modelo X 1X28 W. T5 electrónica con ref. verde - de Air-fal
PARFX309V- |  |  | Modelo X 1X28 W. T5 electrónica con ref. verde | Modelo X 1X28 W. T5 con reflector Verde de Airfal. |  | 0 | u | 0
PARFX309V |  |  | Modelo X 1X28 W. T5 electrónica con ref. verde |  |  | 1 | u | 0
ECO050AIR |  |  | Eco tasa 050 |  |  | 0.5 | u | 0
Modelo X 1X39 W. T5 electrónica con ref. verde - de Air-fal
PARFX317V- |  |  | Modelo X 1X39 W. T5 electrónica con ref. verde | Modelo X 1X39 W. T5 con reflector Verde de Airfal. |  | 0 | u | 0
PARFX317V |  |  | Modelo X 1X39 W. T5 electrónica con ref. verde |  |  | 1 | u | 0
ECO050AIR |  |  | Eco tasa 050 |  |  | 0.5 | u | 0
Modelo X 1X54 W. T5 electrónica con ref. verde - de Air-fal
PARFX321V- |  |  | Modelo X 1X54 W. T5 electrónica con ref. verde | Modelo X 1X54 W. T5 con reflector Verde de Airfal. |  | 0 | u | 0
PARFX321V |  |  | Modelo X 1X54 W. T5 electrónica con ref. verde |  |  | 1 | u | 0
ECO050AIR |  |  | Eco tasa 050 |  |  | 0.5 | u | 0
2 tubos T5
2 tubos T5 (amarillo)
Modelo X 2X14 W. T5 regulable con ref. amarillo - de Air-fal
PARFX207A- |  |  | Modelo X 2X14 W. T5 regulable con ref. amarillo | Modelo X 2X14 W. T5 Regulable con reflector Amarillo de Airfal. |  | 0 | u | 0
PARFX207A |  |  | Modelo X 2X14 W. T5 regulable con ref. amarillo |  |  | 1 | u | 0
ECO050AIR |  |  | Eco tasa 050 |  |  | 0.5 | u | 0
Modelo X 2X21 W. T5 regulable con ref. amarillo - de Air-fal
PARFX208A- |  |  | Modelo X 2X21 W. T5 regulable con ref. amarillo | Modelo X 2X21 W. T5 Regulable con reflector Amarillo de Airfal. |  | 0 | u | 0
PARFX208A |  |  | Modelo X 2X21 W. T5 regulable con ref. amarillo |  |  | 1 | u | 0
ECO050AIR |  |  | Eco tasa 050 |  |  | 0.5 | u | 0
Modelo X 2X28 W. T5 regulable con ref. amarillo - de Air-fal
PARFX209A- |  |  | Modelo X 2X28 W. T5 regulable con ref. amarillo | Modelo X 2X28 W. T5 Regulable con reflector Amarillo de Airfal. |  | 0 | u | 0
PARFX209A |  |  | Modelo X 2X28 W. T5 regulable con ref. amarillo |  |  | 1 | u | 0
ECO050AIR |  |  | Eco tasa 050 |  |  | 0.5 | u | 0
Modelo X 2X35 W. T5 regulable con ref. amarillo - de Air-fal
PARFX210A- |  |  | Modelo X 2X35 W. T5 regulable con ref. amarillo | Modelo X 2X35 W. T5 Regulable con reflector Amarillo de Airfal. |  | 0 | u | 0
PARFX210A |  |  | Modelo X 2X35 W. T5 regulable con ref. amarillo |  |  | 1 | u | 0
ECO050AIR |  |  | Eco tasa 050 |  |  | 0.5 | u | 0
Modelo X 2X39 W. T5 regulable con ref. amarillo - de Air-fal
PARFX211A- |  |  | Modelo X 2X39 W. T5 regulable con ref. amarillo | Modelo X 2X39 W. T5 Regulable con reflector Amarillo de Airfal. |  | 0 | u | 0
PARFX211A |  |  | Modelo X 2X39 W. T5 regulable con ref. amarillo |  |  | 1 | u | 0
ECO050AIR |  |  | Eco tasa 050 |  |  | 0.5 | u | 0
Modelo X 2X54 W. T5 regulable con ref. amarillo - de Air-fal
PARFX212A- |  |  | Modelo X 2X54 W. T5 regulable con ref. amarillo | Modelo X 2X54 W. T5 Regulable con reflector Amarillo de Airfal. |  | 0 | u | 0
PARFX212A |  |  | Modelo X 2X54 W. T5 regulable con ref. amarillo |  |  | 1 | u | 0
ECO050AIR |  |  | Eco tasa 050 |  |  | 0.5 | u | 0
Modelo X 2X14 W. T5 electrónica con ref. amarillo - de Air-fal
PARFX325A- |  |  | Modelo X 2X14 W. T5 electrónica con ref. amarillo | Modelo X 2X14 W. T5 con reflector Amarillo de Airfal. |  | 0 | u | 0
PARFX325A |  |  | Modelo X 2X14 W. T5 electrónica con ref. amarillo |  |  | 1 | u | 0
ECO050AIR |  |  | Eco tasa 050 |  |  | 0.5 | u | 0
Modelo X 2X21 W. T5 electrónica con ref. amarillo - de Air-fal
PARFX329A- |  |  | Modelo X 2X21 W. T5 electrónica con ref. amarillo | Modelo X 2X21 W. T5 con reflector Amarillo de Airfal. |  | 0 | u | 0
PARFX329A |  |  | Modelo X 2X21 W. T5 electrónica con ref. amarillo |  |  | 1 | u | 0
ECO050AIR |  |  | Eco tasa 050 |  |  | 0.5 | u | 0
Modelo X 2X28 W. T5 electrónicacon ref. amarillo - de Air-fal
PARFX333A- |  |  | Modelo X 2X28 W. T5 electrónicacon ref. amarillo | Modelo X 2X28 W. T5 con reflector Amarillo de Airfal. |  | 0 | u | 0
PARFX333A |  |  | Modelo X 2X28 W. T5 electrónicacon ref. amarillo |  |  | 1 | u | 0
ECO050AIR |  |  | Eco tasa 050 |  |  | 0.5 | u | 0
Modelo X 2X35 W. T5 electrónicacon ref. amarillo - de Air-fal
PARFX337A- |  |  | Modelo X 2X35 W. T5 electrónicacon ref. amarillo | Modelo X 2X35 W. T5 con reflector Amarillo de Airfal. |  | 0 | u | 0
PARFX337A |  |  | Modelo X 2X35 W. T5 electrónicacon ref. amarillo |  |  | 1 | u | 0
ECO050AIR |  |  | Eco tasa 050 |  |  | 0.5 | u | 0
Modelo X 2X39 W. T5 electrónica con ref. amarillo - de Air-fal
PARFX341A- |  |  | Modelo X 2X39 W. T5 electrónica con ref. amarillo | Modelo X 2X39 W. T5 con reflector Amarillo de Airfal. |  | 0 | u | 0
PARFX341A |  |  | Modelo X 2X39 W. T5 electrónica con ref. amarillo |  |  | 1 | u | 0
ECO050AIR |  |  | Eco tasa 050 |  |  | 0.5 | u | 0
Modelo X 2X54 W. T5 electrónica con ref. amarillo - de Air-fal
PARFX345A- |  |  | Modelo X 2X54 W. T5 electrónica con ref. amarillo | Modelo X 2X54 W. T5 con reflector Amarillo de Airfal. |  | 0 | u | 0
PARFX345A |  |  | Modelo X 2X54 W. T5 electrónica con ref. amarillo |  |  | 1 | u | 0
ECO050AIR |  |  | Eco tasa 050 |  |  | 0.5 | u | 0
2 tubos T5 (blanco)
Modelo X 2X14 W. T5 regulable con ref. blanco - de Air-fal
PARFX207B- |  |  | Modelo X 2X14 W. T5 regulable con ref. blanco | Modelo X 2X14 W. T5 Regulable con reflector Blanco de Airfal. |  | 0 | u | 0
PARFX207B |  |  | Modelo X 2X14 W. T5 regulable con ref. blanco |  |  | 1 | u | 0
ECO050AIR |  |  | Eco tasa 050 |  |  | 0.5 | u | 0
Modelo X 2X21 W. T5 regulable con ref. blanco - de Air-fal
PARFX208B- |  |  | Modelo X 2X21 W. T5 regulable con ref. blanco | Modelo X 2X21 W. T5 Regulable con reflector Blanco de Airfal. |  | 0 | u | 0
PARFX208B |  |  | Modelo X 2X21 W. T5 regulable con ref. blanco |  |  | 1 | u | 0
ECO050AIR |  |  | Eco tasa 050 |  |  | 0.5 | u | 0
Modelo X 2X28 W. T5 regulable con ref. blanco - de Air-fal
PARFX209B- |  |  | Modelo X 2X28 W. T5 regulable con ref. blanco | Modelo X 2X28 W. T5 Regulable con reflector Blanco de Airfal. |  | 0 | u | 0
PARFX209B |  |  | Modelo X 2X28 W. T5 regulable con ref. blanco |  |  | 1 | u | 0
ECO050AIR |  |  | Eco tasa 050 |  |  | 0.5 | u | 0
Modelo X 2X35 W. T5 regulable con ref. blanco - de Air-fal
PARFX210B- |  |  | Modelo X 2X35 W. T5 regulable con ref. blanco | Modelo X 2X35 W. T5 Regulable con reflector Blanco de Airfal. |  | 0 | u | 0
PARFX210B |  |  | Modelo X 2X35 W. T5 regulable con ref. blanco |  |  | 1 | u | 0
ECO050AIR |  |  | Eco tasa 050 |  |  | 0.5 | u | 0
Modelo X 2X39 W. T5 regulable con ref. blanco - de Air-fal
PARFX211B- |  |  | Modelo X 2X39 W. T5 regulable con ref. blanco | Modelo X 2X39 W. T5 Regulable con reflector Blanco de Airfal. |  | 0 | u | 0
PARFX211B |  |  | Modelo X 2X39 W. T5 regulable con ref. blanco |  |  | 1 | u | 0
ECO050AIR |  |  | Eco tasa 050 |  |  | 0.5 | u | 0
Modelo X 2X54 W. T5 regulable con ref. blanco - de Air-fal
PARFX212B- |  |  | Modelo X 2X54 W. T5 regulable con ref. blanco | Modelo X 2X54 W. T5 Regulable con reflector Blanco de Airfal. |  | 0 | u | 0
PARFX212B |  |  | Modelo X 2X54 W. T5 regulable con ref. blanco |  |  | 1 | u | 0
ECO050AIR |  |  | Eco tasa 050 |  |  | 0.5 | u | 0
Modelo X 2X14 W. T5 electrónica con ref. blanco - de Air-fal
PARFX325B- |  |  | Modelo X 2X14 W. T5 electrónica con ref. blanco | Modelo X 2X14 W. T5 con reflector Blanco de Airfal. |  | 0 | u | 0
PARFX325B |  |  | Modelo X 2X14 W. T5 electrónica con ref. blanco |  |  | 1 | u | 0
ECO050AIR |  |  | Eco tasa 050 |  |  | 0.5 | u | 0
Modelo X 2X21 W. T5 electrónica con ref. blanco - de Air-fal
PARFX329B- |  |  | Modelo X 2X21 W. T5 electrónica con ref. blanco | Modelo X 2X21 W. T5 con reflector Blanco de Airfal. |  | 0 | u | 0
PARFX329B |  |  | Modelo X 2X21 W. T5 electrónica con ref. blanco |  |  | 1 | u | 0
ECO050AIR |  |  | Eco tasa 050 |  |  | 0.5 | u | 0
Modelo X 2X28 W. T5 electrónica con ref. blanco - de Air-fal
PARFX333B- |  |  | Modelo X 2X28 W. T5 electrónica con ref. blanco | Modelo X 2X28 W. T5 con reflector Blanco de Airfal. |  | 0 | u | 0
PARFX333B |  |  | Modelo X 2X28 W. T5 electrónica con ref. blanco |  |  | 1 | u | 0
ECO050AIR |  |  | Eco tasa 050 |  |  | 0.5 | u | 0
Modelo X 2X35 W. T5 electrónica con ref. blanco - de Air-fal
PARFX337B- |  |  | Modelo X 2X35 W. T5 electrónica con ref. blanco | Modelo X 2X35 W. T5 con reflector Blanco de Airfal. |  | 0 | u | 0
PARFX337B |  |  | Modelo X 2X35 W. T5 electrónica con ref. blanco |  |  | 1 | u | 0
ECO050AIR |  |  | Eco tasa 050 |  |  | 0.5 | u | 0
Modelo X 2X39 W. T5 electrónica con ref. blanco - de Air-fal
PARFX341B- |  |  | Modelo X 2X39 W. T5 electrónica con ref. blanco | Modelo X 2X39 W. T5 con reflector Blanco de Airfal. |  | 0 | u | 0
PARFX341B |  |  | Modelo X 2X39 W. T5 electrónica con ref. blanco |  |  | 1 | u | 0
ECO050AIR |  |  | Eco tasa 050 |  |  | 0.5 | u | 0
Modelo X 2X54 W. T5 electrónica con ref. blanco - de Air-fal
PARFX345B- |  |  | Modelo X 2X54 W. T5 electrónica con ref. blanco | Modelo X 2X54 W. T5 con reflector Blanco de Airfal. |  | 0 | u | 0
PARFX345B |  |  | Modelo X 2X54 W. T5 electrónica con ref. blanco |  |  | 1 | u | 0
ECO050AIR |  |  | Eco tasa 050 |  |  | 0.5 | u | 0
2 tubos T5 (gris)
Modelo X 2X14 W. T5 regulable con ref. gris - de Air-fal
PARFX207G- |  |  | Modelo X 2X14 W. T5 regulable con ref. gris | Modelo X 2X14 W. T5 Regulable con reflector Gris de Airfal. |  | 0 | u | 0
PARFX207G |  |  | Modelo X 2X14 W. T5 regulable con ref. gris |  |  | 1 | u | 0
ECO050AIR |  |  | Eco tasa 050 |  |  | 0.5 | u | 0
Modelo X 2X21 W. T5 regulable con ref. gris - de Air-fal
PARFX208G- |  |  | Modelo X 2X21 W. T5 regulable con ref. gris | Modelo X 2X21 W. T5 Regulable con reflector Gris de Airfal. |  | 0 | u | 0
PARFX208G |  |  | Modelo X 2X21 W. T5 regulable con ref. gris |  |  | 1 | u | 0
ECO050AIR |  |  | Eco tasa 050 |  |  | 0.5 | u | 0
Modelo X 2X28 W. T5 regulable con ref. gris - de Air-fal
PARFX209G- |  |  | Modelo X 2X28 W. T5 regulable con ref. gris | Modelo X 2X28 W. T5 Regulable con reflector Gris de Airfal. |  | 0 | u | 0
PARFX209G |  |  | Modelo X 2X28 W. T5 regulable con ref. gris |  |  | 1 | u | 0
ECO050AIR |  |  | Eco tasa 050 |  |  | 0.5 | u | 0
Modelo X 2X35 W. T5 regulable con ref. gris - de Air-fal
PARFX210G- |  |  | Modelo X 2X35 W. T5 regulable con ref. gris | Modelo X 2X35 W. T5 Regulable con reflector Gris de Airfal. |  | 0 | u | 0
PARFX210G |  |  | Modelo X 2X35 W. T5 regulable con ref. gris |  |  | 1 | u | 0
ECO050AIR |  |  | Eco tasa 050 |  |  | 0.5 | u | 0
Modelo X 2X39 W. T5 regulable con ref. gris - de Air-fal
PARFX211G- |  |  | Modelo X 2X39 W. T5 regulable con ref. gris | Modelo X 2X39 W. T5 Regulable con reflector Gris de Airfal. |  | 0 | u | 0
PARFX211G |  |  | Modelo X 2X39 W. T5 regulable con ref. gris |  |  | 1 | u | 0
ECO050AIR |  |  | Eco tasa 050 |  |  | 0.5 | u | 0
Modelo X 2X54 W. T5 regulable con ref. gris - de Air-fal
PARFX212G- |  |  | Modelo X 2X54 W. T5 regulable con ref. gris | Modelo X 2X54 W. T5 Regulable con reflector Gris de Airfal. |  | 0 | u | 0
PARFX212G |  |  | Modelo X 2X54 W. T5 regulable con ref. gris |  |  | 1 | u | 0
ECO050AIR |  |  | Eco tasa 050 |  |  | 0.5 | u | 0
Modelo X 2X14 W. T5 electrónica con ref. gris - de Air-fal
PARFX325G- |  |  | Modelo X 2X14 W. T5 electrónica con ref. gris | Modelo X 2X14 W. T5 con reflector Gris de Airfal. |  | 0 | u | 0
PARFX325G |  |  | Modelo X 2X14 W. T5 electrónica con ref. gris |  |  | 1 | u | 0
ECO050AIR |  |  | Eco tasa 050 |  |  | 0.5 | u | 0
Modelo X 2X21 W. T5 electrónica con ref. gris - de Air-fal
PARFX329G- |  |  | Modelo X 2X21 W. T5 electrónica con ref. gris | Modelo X 2X21 W. T5 con reflector Gris de Airfal. |  | 0 | u | 0
PARFX329G |  |  | Modelo X 2X21 W. T5 electrónica con ref. gris |  |  | 1 | u | 0
ECO050AIR |  |  | Eco tasa 050 |  |  | 0.5 | u | 0
Modelo X 2X28 W. T5 electrónica con ref. gris - de Air-fal
PARFX333G- |  |  | Modelo X 2X28 W. T5 electrónica con ref. gris | Modelo X 2X28 W. T5 con reflector Gris de Airfal. |  | 0 | u | 0
PARFX333G |  |  | Modelo X 2X28 W. T5 electrónica con ref. gris |  |  | 1 | u | 0
ECO050AIR |  |  | Eco tasa 050 |  |  | 0.5 | u | 0
Modelo X 2X35 W. T5 electrónica con ref. gris - de Air-fal
PARFX337G- |  |  | Modelo X 2X35 W. T5 electrónica con ref. gris | Modelo X 2X35 W. T5 con reflector Gris de Airfal. |  | 0 | u | 0
PARFX337G |  |  | Modelo X 2X35 W. T5 electrónica con ref. gris |  |  | 1 | u | 0
ECO050AIR |  |  | Eco tasa 050 |  |  | 0.5 | u | 0
Modelo X 2X39 W. T5 electrónica con ref. gris - de Air-fal
PARFX341G- |  |  | Modelo X 2X39 W. T5 electrónica con ref. gris | Modelo X 2X39 W. T5 con reflector Gris de Airfal. |  | 0 | u | 0
PARFX341G |  |  | Modelo X 2X39 W. T5 electrónica con ref. gris |  |  | 1 | u | 0
ECO050AIR |  |  | Eco tasa 050 |  |  | 0.5 | u | 0
Modelo X 2X54 W. T5 electrónica con ref. gris - de Air-fal
PARFX345G- |  |  | Modelo X 2X54 W. T5 electrónica con ref. gris | Modelo X 2X54 W. T5 con reflector Gris de Airfal. |  | 0 | u | 0
PARFX345G |  |  | Modelo X 2X54 W. T5 electrónica con ref. gris |  |  | 1 | u | 0
ECO050AIR |  |  | Eco tasa 050 |  |  | 0.5 | u | 0
2 tubos T5 (negro)
Modelo X 2X14 W. T5 regulable con ref. negro - de Air-fal
PARFX207N- |  |  | Modelo X 2X14 W. T5 regulable con ref. negro | Modelo X 2X14 W. T5 Regulable con reflector Negro de Airfal. |  | 0 | u | 0
PARFX207N |  |  | Modelo X 2X14 W. T5 regulable con ref. negro |  |  | 1 | u | 0
ECO050AIR |  |  | Eco tasa 050 |  |  | 0.5 | u | 0
Modelo X 2X21 W. T5 regulable con ref. negro - de Air-fal
PARFX208N- |  |  | Modelo X 2X21 W. T5 regulable con ref. negro | Modelo X 2X21 W. T5 Regulable con reflector Negro de Airfal. |  | 0 | u | 0
PARFX208N |  |  | Modelo X 2X21 W. T5 regulable con ref. negro |  |  | 1 | u | 0
ECO050AIR |  |  | Eco tasa 050 |  |  | 0.5 | u | 0
Modelo X 2X28 W. T5 regulable con ref. negro - de Air-fal
PARFX209N- |  |  | Modelo X 2X28 W. T5 regulable con ref. negro | Modelo X 2X28 W. T5 Regulable con reflector Negro de Airfal. |  | 0 | u | 0
PARFX209N |  |  | Modelo X 2X28 W. T5 regulable con ref. negro |  |  | 1 | u | 0
ECO050AIR |  |  | Eco tasa 050 |  |  | 0.5 | u | 0
Modelo X 2X35 W. T5 regulable con ref. negro - de Air-fal
PARFX210N- |  |  | Modelo X 2X35 W. T5 regulable con ref. negro | Modelo X 2X35 W. T5 Regulable con reflector Negro de Airfal. |  | 0 | u | 0
PARFX210N |  |  | Modelo X 2X35 W. T5 regulable con ref. negro |  |  | 1 | u | 0
ECO050AIR |  |  | Eco tasa 050 |  |  | 0.5 | u | 0
Modelo X 2X39 W. T5 regulable con ref. negro - de Air-fal
PARFX211N- |  |  | Modelo X 2X39 W. T5 regulable con ref. negro | Modelo X 2X39 W. T5 Regulable con reflector Negro de Airfal. |  | 0 | u | 0
PARFX211N |  |  | Modelo X 2X39 W. T5 regulable con ref. negro |  |  | 1 | u | 0
ECO050AIR |  |  | Eco tasa 050 |  |  | 0.5 | u | 0
Modelo X 2X54 W. T5 regulable con ref. negro - de Air-fal
PARFX212N- |  |  | Modelo X 2X54 W. T5 regulable con ref. negro | Modelo X 2X54 W. T5 Regulable con reflector Negro de Airfal. |  | 0 | u | 0
PARFX212N |  |  | Modelo X 2X54 W. T5 regulable con ref. negro |  |  | 1 | u | 0
ECO050AIR |  |  | Eco tasa 050 |  |  | 0.5 | u | 0
Modelo X 2X14 W. T5 electrónica con ref. negro - de Air-fal
PARFX325N- |  |  | Modelo X 2X14 W. T5 electrónica con ref. negro | Modelo X 2X14 W. T5 con reflector Negro de Airfal. |  | 0 | u | 0
PARFX325N |  |  | Modelo X 2X14 W. T5 electrónica con ref. negro |  |  | 1 | u | 0
ECO050AIR |  |  | Eco tasa 050 |  |  | 0.5 | u | 0
Modelo X 2X21 W. T5 electrónica con ref. negro - de Air-fal
PARFX329N- |  |  | Modelo X 2X21 W. T5 electrónica con ref. negro | Modelo X 2X21 W. T5 con reflector Negro de Airfal. |  | 0 | u | 0
PARFX329N |  |  | Modelo X 2X21 W. T5 electrónica con ref. negro |  |  | 1 | u | 0
ECO050AIR |  |  | Eco tasa 050 |  |  | 0.5 | u | 0
Modelo X 2X28 W. T5 electrónica con ref. negro - de Air-fal
PARFX333N- |  |  | Modelo X 2X28 W. T5 electrónica con ref. negro | Modelo X 2X28 W. T5 con reflector Negro de Airfal. |  | 0 | u | 0
PARFX333N |  |  | Modelo X 2X28 W. T5 electrónica con ref. negro |  |  | 1 | u | 0
ECO050AIR |  |  | Eco tasa 050 |  |  | 0.5 | u | 0
Modelo X 2X35 W. T5 electrónica con ref. negro - de Air-fal
PARFX337N- |  |  | Modelo X 2X35 W. T5 electrónica con ref. negro | Modelo X 2X35 W. T5 con reflector Negro de Airfal. |  | 0 | u | 0
PARFX337N |  |  | Modelo X 2X35 W. T5 electrónica con ref. negro |  |  | 1 | u | 0
ECO050AIR |  |  | Eco tasa 050 |  |  | 0.5 | u | 0
Modelo X 2X39 W. T5 electrónica con ref. negro - de Air-fal
PARFX341N- |  |  | Modelo X 2X39 W. T5 electrónica con ref. negro | Modelo X 2X39 W. T5 con reflector Negro de Airfal. |  | 0 | u | 0
PARFX341N |  |  | Modelo X 2X39 W. T5 electrónica con ref. negro |  |  | 1 | u | 0
ECO050AIR |  |  | Eco tasa 050 |  |  | 0.5 | u | 0
Modelo X 2X54 W. T5 electrónica con ref. negro - de Air-fal
PARFX345N- |  |  | Modelo X 2X54 W. T5 electrónica con ref. negro | Modelo X 2X54 W. T5 con reflector Negro de Airfal. |  | 0 | u | 0
PARFX345N |  |  | Modelo X 2X54 W. T5 electrónica con ref. negro |  |  | 1 | u | 0
ECO050AIR |  |  | Eco tasa 050 |  |  | 0.5 | u | 0
2 tubos T5 (rojo)
Modelo X 2X14 W. T5 regulable con ref. rojo - de Air-fal
PARFX207R- |  |  | Modelo X 2X14 W. T5 regulable con ref. rojo | Modelo X 2X14 W. T5 Regulable con reflector Rojo de Airfal. |  | 0 | u | 0
PARFX207R |  |  | Modelo X 2X14 W. T5 regulable con ref. rojo |  |  | 1 | u | 0
ECO050AIR |  |  | Eco tasa 050 |  |  | 0.5 | u | 0
Modelo X 2X21 W. T5 regulable con ref. rojo - de Air-fal
PARFX208R- |  |  | Modelo X 2X21 W. T5 regulable con ref. rojo | Modelo X 2X21 W. T5 Regulable con reflector Rojo de Airfal. |  | 0 | u | 0
PARFX208R |  |  | Modelo X 2X21 W. T5 regulable con ref. rojo |  |  | 1 | u | 0
ECO050AIR |  |  | Eco tasa 050 |  |  | 0.5 | u | 0
Modelo X 2X28 W. T5 regulable con ref. rojo - de Air-fal
PARFX209R- |  |  | Modelo X 2X28 W. T5 regulable con ref. rojo | Modelo X 2X28 W. T5 Regulable con reflector Rojo de Airfal. |  | 0 | u | 0
PARFX209R |  |  | Modelo X 2X28 W. T5 regulable con ref. rojo |  |  | 1 | u | 0
ECO050AIR |  |  | Eco tasa 050 |  |  | 0.5 | u | 0
Modelo X 2X35 W. T5 regulable con ref. rojo - de Air-fal
PARFX210R- |  |  | Modelo X 2X35 W. T5 regulable con ref. rojo | Modelo X 2X35 W. T5 Regulable con reflector Rojo de Airfal. |  | 0 | u | 0
PARFX210R |  |  | Modelo X 2X35 W. T5 regulable con ref. rojo |  |  | 1 | u | 0
ECO050AIR |  |  | Eco tasa 050 |  |  | 0.5 | u | 0
Modelo X 2X39 W. T5 regulable con ref. rojo - de Air-fal
PARFX211R- |  |  | Modelo X 2X39 W. T5 regulable con ref. rojo | Modelo X 2X39 W. T5 Regulable con reflector Rojo de Airfal. |  | 0 | u | 0
PARFX211R |  |  | Modelo X 2X39 W. T5 regulable con ref. rojo |  |  | 1 | u | 0
ECO050AIR |  |  | Eco tasa 050 |  |  | 0.5 | u | 0
Modelo X 2X54 W. T5 regulable con ref. rojo - de Air-fal
PARFX212R- |  |  | Modelo X 2X54 W. T5 regulable con ref. rojo | Modelo X 2X54 W. T5 Regulable con reflector Rojo de Airfal. |  | 0 | u | 0
PARFX212R |  |  | Modelo X 2X54 W. T5 regulable con ref. rojo |  |  | 1 | u | 0
ECO050AIR |  |  | Eco tasa 050 |  |  | 0.5 | u | 0
Modelo X 2X14 W. T5 electrónica con ref. rojo - de Air-fal
PARFX325R- |  |  | Modelo X 2X14 W. T5 electrónica con ref. rojo | Modelo X 2X14 W. T5 con reflector Rojo de Airfal. |  | 0 | u | 0
PARFX325R |  |  | Modelo X 2X14 W. T5 electrónica con ref. rojo |  |  | 1 | u | 0
ECO050AIR |  |  | Eco tasa 050 |  |  | 0.5 | u | 0
Modelo X 2X21 W. T5 electrónica con ref. rojo - de Air-fal
PARFX329R- |  |  | Modelo X 2X21 W. T5 electrónica con ref. rojo | Modelo X 2X21 W. T5 con reflector Rojo de Airfal. |  | 0 | u | 0
PARFX329R |  |  | Modelo X 2X21 W. T5 electrónica con ref. rojo |  |  | 1 | u | 0
ECO050AIR |  |  | Eco tasa 050 |  |  | 0.5 | u | 0
Modelo X 2X28 W. T5 electrónica con ref. rojo - de Air-fal
PARFX333R- |  |  | Modelo X 2X28 W. T5 electrónica con ref. rojo | Modelo X 2X28 W. T5 con reflector Rojo de Airfal. |  | 0 | u | 0
PARFX333R |  |  | Modelo X 2X28 W. T5 electrónica con ref. rojo |  |  | 1 | u | 0
ECO050AIR |  |  | Eco tasa 050 |  |  | 0.5 | u | 0
Modelo X 2X35 W. T5 electrónica con ref. rojo - de Air-fal
PARFX337R- |  |  | Modelo X 2X35 W. T5 electrónica con ref. rojo | Modelo X 2X35 W. T5 con reflector Rojo de Airfal. |  | 0 | u | 0
PARFX337R |  |  | Modelo X 2X35 W. T5 electrónica con ref. rojo |  |  | 1 | u | 0
ECO050AIR |  |  | Eco tasa 050 |  |  | 0.5 | u | 0
Modelo X 2X39 W. T5 electrónica con ref. rojo - de Air-fal
PARFX341R- |  |  | Modelo X 2X39 W. T5 electrónica con ref. rojo | Modelo X 2X39 W. T5 con reflector Rojo de Airfal. |  | 0 | u | 0
PARFX341R |  |  | Modelo X 2X39 W. T5 electrónica con ref. rojo |  |  | 1 | u | 0
ECO050AIR |  |  | Eco tasa 050 |  |  | 0.5 | u | 0
Modelo X 2X54 W. T5 electrónica con ref. rojo - de Air-fal
PARFX345R- |  |  | Modelo X 2X54 W. T5 electrónica con ref. rojo | Modelo X 2X54 W. T5 con reflector Rojo de Airfal. |  | 0 | u | 0
PARFX345R |  |  | Modelo X 2X54 W. T5 electrónica con ref. rojo |  |  | 1 | u | 0
ECO050AIR |  |  | Eco tasa 050 |  |  | 0.5 | u | 0
2 tubos T5 (verde)
Modelo X 2X14 W. T5 regulable con ref. verde - de Air-fal
PARFX207V- |  |  | Modelo X 2X14 W. T5 regulable con ref. verde | Modelo X 2X14 W. T5 Regulable con reflector Verde de Airfal. |  | 0 | u | 0
PARFX207V |  |  | Modelo X 2X14 W. T5 regulable con ref. verde |  |  | 1 | u | 0
ECO050AIR |  |  | Eco tasa 050 |  |  | 0.5 | u | 0
Modelo X 2X21 W. T5 regulable con ref. verde - de Air-fal
PARFX208V- |  |  | Modelo X 2X21 W. T5 regulable con ref. verde | Modelo X 2X21 W. T5 Regulable con reflector Verde de Airfal. |  | 0 | u | 0
PARFX208V |  |  | Modelo X 2X21 W. T5 regulable con ref. verde |  |  | 1 | u | 0
ECO050AIR |  |  | Eco tasa 050 |  |  | 0.5 | u | 0
Modelo X 2X28 W. T5 regulable con ref. verde - de Air-fal
PARFX209V- |  |  | Modelo X 2X28 W. T5 regulable con ref. verde | Modelo X 2X28 W. T5 Regulable con reflector Verde de Airfal. |  | 0 | u | 0
PARFX209V |  |  | Modelo X 2X28 W. T5 regulable con ref. verde |  |  | 1 | u | 0
ECO050AIR |  |  | Eco tasa 050 |  |  | 0.5 | u | 0
Modelo X 2X35 W. T5 regulable con ref. verde - de Air-fal
PARFX210V- |  |  | Modelo X 2X35 W. T5 regulable con ref. verde | Modelo X 2X35 W. T5 Regulable con reflector Verde de Airfal. |  | 0 | u | 0
PARFX210V |  |  | Modelo X 2X35 W. T5 regulable con ref. verde |  |  | 1 | u | 0
ECO050AIR |  |  | Eco tasa 050 |  |  | 0.5 | u | 0
Modelo X 2X39 W. T5 regulable con ref. verde - de Air-fal
PARFX211V- |  |  | Modelo X 2X39 W. T5 regulable con ref. verde | Modelo X 2X39 W. T5 Regulable con reflector Verde de Airfal. |  | 0 | u | 0
PARFX211V |  |  | Modelo X 2X39 W. T5 regulable con ref. verde |  |  | 1 | u | 0
ECO050AIR |  |  | Eco tasa 050 |  |  | 0.5 | u | 0
Modelo X 2X54 W. T5 regulable con ref. verde - de Air-fal
PARFX212V- |  |  | Modelo X 2X54 W. T5 regulable con ref. verde | Modelo X 2X54 W. T5 Regulable con reflector Verde de Airfal. |  | 0 | u | 0
PARFX212V |  |  | Modelo X 2X54 W. T5 regulable con ref. verde |  |  | 1 | u | 0
ECO050AIR |  |  | Eco tasa 050 |  |  | 0.5 | u | 0
Modelo X 2X14 W. T5 electrónica con ref. verde - de Air-fal
PARFX325V- |  |  | Modelo X 2X14 W. T5 electrónica con ref. verde | Modelo X 2X14 W. T5 con reflector Verde de Airfal. |  | 0 | u | 0
PARFX325V |  |  | Modelo X 2X14 W. T5 electrónica con ref. verde |  |  | 1 | u | 0
ECO050AIR |  |  | Eco tasa 050 |  |  | 0.5 | u | 0
Modelo X 2X21 W. T5 electrónica con ref. verde - de Air-fal
PARFX329V- |  |  | Modelo X 2X21 W. T5 electrónica con ref. verde | Modelo X 2X21 W. T5 con reflector Verde de Airfal. |  | 0 | u | 0
PARFX329V |  |  | Modelo X 2X21 W. T5 electrónica con ref. verde |  |  | 1 | u | 0
ECO050AIR |  |  | Eco tasa 050 |  |  | 0.5 | u | 0
Modelo X 2X28 W. T5 electrónica con ref. verde - de Air-fal
PARFX333V- |  |  | Modelo X 2X28 W. T5 electrónica con ref. verde | Modelo X 2X28 W. T5 con reflector Verde de Airfal. |  | 0 | u | 0
PARFX333V |  |  | Modelo X 2X28 W. T5 electrónica con ref. verde |  |  | 1 | u | 0
ECO050AIR |  |  | Eco tasa 050 |  |  | 0.5 | u | 0
Modelo X 2X35 W. T5 electrónica con ref. verde - de Air-fal
PARFX337V- |  |  | Modelo X 2X35 W. T5 electrónica con ref. verde | Modelo X 2X35 W. T5 con reflector Verde de Airfal. |  | 0 | u | 0
PARFX337V |  |  | Modelo X 2X35 W. T5 electrónica con ref. verde |  |  | 1 | u | 0
ECO050AIR |  |  | Eco tasa 050 |  |  | 0.5 | u | 0
Modelo X 2X39 W. T5 electrónica con ref. verde - de Air-fal
PARFX341V- |  |  | Modelo X 2X39 W. T5 electrónica con ref. verde | Modelo X 2X39 W. T5 con reflector Verde de Airfal. |  | 0 | u | 0
PARFX341V |  |  | Modelo X 2X39 W. T5 electrónica con ref. verde |  |  | 1 | u | 0
ECO050AIR |  |  | Eco tasa 050 |  |  | 0.5 | u | 0
Modelo X 2X54 W. T5 electrónica con ref. verde - de Air-fal
PARFX345V- |  |  | Modelo X 2X54 W. T5 electrónica con ref. verde | Modelo X 2X54 W. T5 con reflector Verde de Airfal. |  | 0 | u | 0
PARFX345V |  |  | Modelo X 2X54 W. T5 electrónica con ref. verde |  |  | 1 | u | 0
ECO050AIR |  |  | Eco tasa 050 |  |  | 0.5 | u | 0
1 lámpara TC-L
1 lámpara TC-L (amarillo)
Modelo X 1X18 W. TCL A.F. con ref. amarillo - de Air-fal
PARFX425A- |  |  | Modelo X 1X18 W. TCL A.F. con ref. amarillo | Modelo X 1X18 W. TCL A.F. con reflector Amarillo de Airfal. |  | 0 | u | 0
PARFX425A |  |  | Modelo X 1X18 W. TCL A.F. con ref. amarillo |  |  | 1 | u | 0
ECO050AIR |  |  | Eco tasa 050 |  |  | 0.5 | u | 0
Modelo X 1X24 W. TCL A.F. con ref. amarillo - de Air-fal
PARFX426A- |  |  | Modelo X 1X24 W. TCL A.F. con ref. amarillo | Modelo X 1X24 W. TCL A.F. con reflector Amarillo de Airfal. |  | 0 | u | 0
PARFX426A |  |  | Modelo X 1X24 W. TCL A.F. con ref. amarillo |  |  | 1 | u | 0
ECO025AIR |  |  | Eco tasa 025 |  |  | 0.25 | u | 0
Modelo X 1X36 W. TCL A.F. con ref. amarillo - de Air-fal
PARFX427A- |  |  | Modelo X 1X36 W. TCL A.F. con ref. amarillo | Modelo X 1X36 W. TCL A.F. con reflector Amarillo de Airfal. |  | 0 | u | 0
PARFX427A |  |  | Modelo X 1X36 W. TCL A.F. con ref. amarillo |  |  | 1 | u | 0
ECO050AIR |  |  | Eco tasa 050 |  |  | 0.5 | u | 0
Modelo X 1X18 W. TCL electrónica con ref. amarillo - de Air-fal
PARFX449A- |  |  | Modelo X 1X18 W. TCL electrónica con ref. amarillo | Modelo X 1X18 W. TCL Electr?nica con reflector Amarillo de Airfal. |  | 0 | u | 0
PARFX449A |  |  | Modelo X 1X18 W. TCL electrónica con ref. amarillo |  |  | 1 | u | 0
ECO025AIR |  |  | Eco tasa 025 |  |  | 0.25 | u | 0
Modelo X 1X24 W. TCL electrónica con ref. amarillo - de Air-fal
PARFX450A- |  |  | Modelo X 1X24 W. TCL electrónica con ref. amarillo | Modelo X 1X24 W. TCL Electr?nica con reflector Amarillo de Airfal. |  | 0 | u | 0
PARFX450A |  |  | Modelo X 1X24 W. TCL electrónica con ref. amarillo |  |  | 1 | u | 0
ECO025AIR |  |  | Eco tasa 025 |  |  | 0.25 | u | 0
Modelo X 1X36 W. TCL electrónica con ref. amarillo - de Air-fal
PARFX451A- |  |  | Modelo X 1X36 W. TCL electrónica con ref. amarillo | Modelo X 1X36 W. TCL Electr?nica con reflector Amarillo de Airfal. |  | 0 | u | 0
PARFX451A |  |  | Modelo X 1X36 W. TCL electrónica con ref. amarillo |  |  | 1 | u | 0
ECO050AIR |  |  | Eco tasa 050 |  |  | 0.5 | u | 0
Modelo X 1X55 W. TCL electrónica con ref. amarillo - de Air-fal
PARFX452A- |  |  | Modelo X 1X55 W. TCL electrónica con ref. amarillo | Modelo X 1X55 W. TCL Electr?nica con reflector Amarillo de Airfal. |  | 0 | u | 0
PARFX452A |  |  | Modelo X 1X55 W. TCL electrónica con ref. amarillo |  |  | 1 | u | 0
ECO050AIR |  |  | Eco tasa 050 |  |  | 0.5 | u | 0
Modelo X 1X18 W. TCL regulable con ref. amarillo - de Air-fal
PARFX461A- |  |  | Modelo X 1X18 W. TCL regulable con ref. amarillo | Modelo X 1X18 W. TCL Regulable con reflector Amarillo de Airfal. |  | 0 | u | 0
PARFX461A |  |  | Modelo X 1X18 W. TCL regulable con ref. amarillo |  |  | 1 | u | 0
ECO025AIR |  |  | Eco tasa 025 |  |  | 0.25 | u | 0
Modelo X 1X24 W. TCL regulable con ref. amarillo - de Air-fal
PARFX462A- |  |  | Modelo X 1X24 W. TCL regulable con ref. amarillo | Modelo X 1X24 W. TCL Regulable con reflector Amarillo de Airfal. |  | 0 | u | 0
PARFX462A |  |  | Modelo X 1X24 W. TCL regulable con ref. amarillo |  |  | 1 | u | 0
ECO025AIR |  |  | Eco tasa 025 |  |  | 0.25 | u | 0
Modelo X 1X36 W. TCL regulable con ref. amarillo - de Air-fal
PARFX463A- |  |  | Modelo X 1X36 W. TCL regulable con ref. amarillo | Modelo X 1X36 W. TCL Regulable con reflector Amarillo de Airfal. |  | 0 | u | 0
PARFX463A |  |  | Modelo X 1X36 W. TCL regulable con ref. amarillo |  |  | 1 | u | 0
ECO050AIR |  |  | Eco tasa 050 |  |  | 0.5 | u | 0
Modelo X 1X55 W. TCL regulable con ref. amarillo - de Air-fal
PARFX464A- |  |  | Modelo X 1X55 W. TCL regulable con ref. amarillo | Modelo X 1X55 W. TCL Regulable con reflector Amarillo de Airfal. |  | 0 | u | 0
PARFX464A |  |  | Modelo X 1X55 W. TCL regulable con ref. amarillo |  |  | 1 | u | 0
ECO050AIR |  |  | Eco tasa 050 |  |  | 0.5 | u | 0
1 lámpara TC-L (blanco)
Modelo X 1X18 W. TCL A.F. con ref. blanco - de Air-fal
PARFX425B- |  |  | Modelo X 1X18 W. TCL A.F. con ref. blanco | Modelo X 1X18 W. TCL A.F. con reflector Blanco de Airfal. |  | 0 | u | 0
PARFX425B |  |  | Modelo X 1X18 W. TCL A.F. con ref. blanco |  |  | 1 | u | 0
ECO050AIR |  |  | Eco tasa 050 |  |  | 0.5 | u | 0
Modelo X 1X24 W. TCL A.F. con ref. blanco - de Air-fal
PARFX426B- |  |  | Modelo X 1X24 W. TCL A.F. con ref. blanco | Modelo X 1X24 W. TCL A.F. con reflector Blanco de Airfal. |  | 0 | u | 0
PARFX426B |  |  | Modelo X 1X24 W. TCL A.F. con ref. blanco |  |  | 1 | u | 0
ECO025AIR |  |  | Eco tasa 025 |  |  | 0.25 | u | 0
Modelo X 1X36 W. TCL A.F. con ref. blanco - de Air-fal
PARFX427B- |  |  | Modelo X 1X36 W. TCL A.F. con ref. blanco | Modelo X 1X36 W. TCL A.F. con reflector Blanco de Airfal. |  | 0 | u | 0
PARFX427B |  |  | Modelo X 1X36 W. TCL A.F. con ref. blanco |  |  | 1 | u | 0
ECO050AIR |  |  | Eco tasa 050 |  |  | 0.5 | u | 0
Modelo X 1X18 W. TCL electrónica con ref. blanco - de Air-fal
PARFX449B- |  |  | Modelo X 1X18 W. TCL electrónica con ref. blanco | Modelo X 1X18 W. TCL Electr?nica con reflector Blanco de Airfal. |  | 0 | u | 0
PARFX449B |  |  | Modelo X 1X18 W. TCL electrónica con ref. blanco |  |  | 1 | u | 0
ECO025AIR |  |  | Eco tasa 025 |  |  | 0.25 | u | 0
Modelo X 1X24 W. TCL electrónica con ref. blanco - de Air-fal
PARFX450B- |  |  | Modelo X 1X24 W. TCL electrónica con ref. blanco | Modelo X 1X24 W. TCL Electr?nica con reflector Blanco de Airfal. |  | 0 | u | 0
PARFX450B |  |  | Modelo X 1X24 W. TCL electrónica con ref. blanco |  |  | 1 | u | 0
ECO025AIR |  |  | Eco tasa 025 |  |  | 0.25 | u | 0
Modelo X 1X36 W. TCL electrónica con ref. blanco - de Air-fal
PARFX451B- |  |  | Modelo X 1X36 W. TCL electrónica con ref. blanco | Modelo X 1X36 W. TCL Electr?nica con reflector Blanco de Airfal. |  | 0 | u | 0
PARFX451B |  |  | Modelo X 1X36 W. TCL electrónica con ref. blanco |  |  | 1 | u | 0
ECO050AIR |  |  | Eco tasa 050 |  |  | 0.5 | u | 0
Modelo X 1X55 W. TCL electrónica con ref. blanco - de Air-fal
PARFX452B- |  |  | Modelo X 1X55 W. TCL electrónica con ref. blanco | Modelo X 1X55 W. TCL Electr?nica con reflector Blanco de Airfal. |  | 0 | u | 0
PARFX452B |  |  | Modelo X 1X55 W. TCL electrónica con ref. blanco |  |  | 1 | u | 0
ECO050AIR |  |  | Eco tasa 050 |  |  | 0.5 | u | 0
Modelo X 1X18 W. TCL regulable con ref. blanco - de Air-fal
PARFX461B- |  |  | Modelo X 1X18 W. TCL regulable con ref. blanco | Modelo X 1X18 W. TCL Regulable con reflector Blanco de Airfal. |  | 0 | u | 0
PARFX461B |  |  | Modelo X 1X18 W. TCL regulable con ref. blanco |  |  | 1 | u | 0
ECO025AIR |  |  | Eco tasa 025 |  |  | 0.25 | u | 0
Modelo X 1X24 W. TCL regulable con ref. blanco - de Air-fal
PARFX462B- |  |  | Modelo X 1X24 W. TCL regulable con ref. blanco | Modelo X 1X24 W. TCL Regulable con reflector Blanco de Airfal. |  | 0 | u | 0
PARFX462B |  |  | Modelo X 1X24 W. TCL regulable con ref. blanco |  |  | 1 | u | 0
ECO025AIR |  |  | Eco tasa 025 |  |  | 0.25 | u | 0
Modelo X 1X36 W. TCL regulable con ref. blanco - de Air-fal
PARFX463B- |  |  | Modelo X 1X36 W. TCL regulable con ref. blanco | Modelo X 1X36 W. TCL Regulable con reflector Blanco de Airfal. |  | 0 | u | 0
PARFX463B |  |  | Modelo X 1X36 W. TCL regulable con ref. blanco |  |  | 1 | u | 0
ECO050AIR |  |  | Eco tasa 050 |  |  | 0.5 | u | 0
Modelo X 1X55 W. TCL regulable con ref. blanco - de Air-fal
PARFX464B- |  |  | Modelo X 1X55 W. TCL regulable con ref. blanco | Modelo X 1X55 W. TCL Regulable con reflector Blanco de Airfal. |  | 0 | u | 0
PARFX464B |  |  | Modelo X 1X55 W. TCL regulable con ref. blanco |  |  | 1 | u | 0
ECO050AIR |  |  | Eco tasa 050 |  |  | 0.5 | u | 0
1 lámpara TC-L (gris)
Modelo X 1X18 W. TCL A.F. con ref. gris - de Air-fal
PARFX425G- |  |  | Modelo X 1X18 W. TCL A.F. con ref. gris | Modelo X 1X18 W. TCL A.F. con reflector Gris de Airfal. |  | 0 | u | 0
PARFX425G |  |  | Modelo X 1X18 W. TCL A.F. con ref. gris |  |  | 1 | u | 0
ECO050AIR |  |  | Eco tasa 050 |  |  | 0.5 | u | 0
Modelo X 1X24 W. TCL A.F. con ref. gris - de Air-fal
PARFX426G- |  |  | Modelo X 1X24 W. TCL A.F. con ref. gris | Modelo X 1X24 W. TCL A.F. con reflector Gris de Airfal. |  | 0 | u | 0
PARFX426G |  |  | Modelo X 1X24 W. TCL A.F. con ref. gris |  |  | 1 | u | 0
ECO025AIR |  |  | Eco tasa 025 |  |  | 0.25 | u | 0
Modelo X 1X36 W. TCL A.F. con ref. gris - de Air-fal
PARFX427G- |  |  | Modelo X 1X36 W. TCL A.F. con ref. gris | Modelo X 1X36 W. TCL A.F. con reflector Gris de Airfal. |  | 0 | u | 0
PARFX427G |  |  | Modelo X 1X36 W. TCL A.F. con ref. gris |  |  | 1 | u | 0
ECO050AIR |  |  | Eco tasa 050 |  |  | 0.5 | u | 0
Modelo X 1X18 W. TCL electrónica con ref. gris - de Air-fal
PARFX449G- |  |  | Modelo X 1X18 W. TCL electrónica con ref. gris | Modelo X 1X18 W. TCL Electr?nica con reflector Gris de Airfal. |  | 0 | u | 0
PARFX449G |  |  | Modelo X 1X18 W. TCL electrónica con ref. gris |  |  | 1 | u | 0
ECO025AIR |  |  | Eco tasa 025 |  |  | 0.25 | u | 0
Modelo X 1X24 W. TCL electrónica con ref. gris - de Air-fal
PARFX450G- |  |  | Modelo X 1X24 W. TCL electrónica con ref. gris | Modelo X 1X24 W. TCL Electr?nica con reflector Gris de Airfal. |  | 0 | u | 0
PARFX450G |  |  | Modelo X 1X24 W. TCL electrónica con ref. gris |  |  | 1 | u | 0
ECO025AIR |  |  | Eco tasa 025 |  |  | 0.25 | u | 0
Modelo X 1X36 W. TCL electrónica con ref. gris - de Air-fal
PARFX451G- |  |  | Modelo X 1X36 W. TCL electrónica con ref. gris | Modelo X 1X36 W. TCL Electr?nica con reflector Gris de Airfal. |  | 0 | u | 0
PARFX451G |  |  | Modelo X 1X36 W. TCL electrónica con ref. gris |  |  | 1 | u | 0
ECO050AIR |  |  | Eco tasa 050 |  |  | 0.5 | u | 0
Modelo X 1X55 W. TCL electrónica con ref. gris - de Air-fal
PARFX452G- |  |  | Modelo X 1X55 W. TCL electrónica con ref. gris | Modelo X 1X55 W. TCL Electr?nica con reflector Gris de Airfal. |  | 0 | u | 0
PARFX452G |  |  | Modelo X 1X55 W. TCL electrónica con ref. gris |  |  | 1 | u | 0
ECO050AIR |  |  | Eco tasa 050 |  |  | 0.5 | u | 0
Modelo X 1X18 W. TCL regulable con ref. gris - de Air-fal
PARFX461G- |  |  | Modelo X 1X18 W. TCL regulable con ref. gris | Modelo X 1X18 W. TCL Regulable con reflector Gris de Airfal. |  | 0 | u | 0
PARFX461G |  |  | Modelo X 1X18 W. TCL regulable con ref. gris |  |  | 1 | u | 0
ECO025AIR |  |  | Eco tasa 025 |  |  | 0.25 | u | 0
Modelo X 1X24 W. TCL regulable con ref. gris - de Air-fal
PARFX462G- |  |  | Modelo X 1X24 W. TCL regulable con ref. gris | Modelo X 1X24 W. TCL Regulable con reflector Gris de Airfal. |  | 0 | u | 0
PARFX462G |  |  | Modelo X 1X24 W. TCL regulable con ref. gris |  |  | 1 | u | 0
ECO025AIR |  |  | Eco tasa 025 |  |  | 0.25 | u | 0
Modelo X 1X36 W. TCL regulable con ref. gris - de Air-fal
PARFX463G- |  |  | Modelo X 1X36 W. TCL regulable con ref. gris | Modelo X 1X36 W. TCL Regulable con reflector Gris de Airfal. |  | 0 | u | 0
PARFX463G |  |  | Modelo X 1X36 W. TCL regulable con ref. gris |  |  | 1 | u | 0
ECO050AIR |  |  | Eco tasa 050 |  |  | 0.5 | u | 0
Modelo X 1X55 W. TCL regulable con ref. gris - de Air-fal
PARFX464G- |  |  | Modelo X 1X55 W. TCL regulable con ref. gris | Modelo X 1X55 W. TCL Regulable con reflector Gris de Airfal. |  | 0 | u | 0
PARFX464G |  |  | Modelo X 1X55 W. TCL regulable con ref. gris |  |  | 1 | u | 0
ECO050AIR |  |  | Eco tasa 050 |  |  | 0.5 | u | 0
1 lámpara TC-L (negro)
Modelo X 1X18 W. TCL A.F. con ref. negro - de Air-fal
PARFX425N- |  |  | Modelo X 1X18 W. TCL A.F. con ref. negro | Modelo X 1X18 W. TCL A.F. con reflector Negro de Airfal. |  | 0 | u | 0
PARFX425N |  |  | Modelo X 1X18 W. TCL A.F. con ref. negro |  |  | 1 | u | 0
ECO050AIR |  |  | Eco tasa 050 |  |  | 0.5 | u | 0
Modelo X 1X24 W. TCL A.F. con ref. negro - de Air-fal
PARFX426N- |  |  | Modelo X 1X24 W. TCL A.F. con ref. negro | Modelo X 1X24 W. TCL A.F. con reflector Negro de Airfal. |  | 0 | u | 0
PARFX426N |  |  | Modelo X 1X24 W. TCL A.F. con ref. negro |  |  | 1 | u | 0
ECO025AIR |  |  | Eco tasa 025 |  |  | 0.25 | u | 0
Modelo X 1X36 W. TCL A.F. con ref. negro - de Air-fal
PARFX427N- |  |  | Modelo X 1X36 W. TCL A.F. con ref. negro | Modelo X 1X36 W. TCL A.F. con reflector Negro de Airfal. |  | 0 | u | 0
PARFX427N |  |  | Modelo X 1X36 W. TCL A.F. con ref. negro |  |  | 1 | u | 0
ECO050AIR |  |  | Eco tasa 050 |  |  | 0.5 | u | 0
Modelo X 1X18 W. TCL electrónica con ref. negro - de Air-fal
PARFX449N- |  |  | Modelo X 1X18 W. TCL electrónica con ref. negro | Modelo X 1X18 W. TCL Electr?nica con reflector Negro de Airfal. |  | 0 | u | 0
PARFX449N |  |  | Modelo X 1X18 W. TCL electrónica con ref. negro |  |  | 1 | u | 0
ECO025AIR |  |  | Eco tasa 025 |  |  | 0.25 | u | 0
Modelo X 1X24 W. TCL electrónica con ref. negro - de Air-fal
PARFX450N- |  |  | Modelo X 1X24 W. TCL electrónica con ref. negro | Modelo X 1X24 W. TCL Electr?nica con reflector Negro de Airfal. |  | 0 | u | 0
PARFX450N |  |  | Modelo X 1X24 W. TCL electrónica con ref. negro |  |  | 1 | u | 0
ECO025AIR |  |  | Eco tasa 025 |  |  | 0.25 | u | 0
Modelo X 1X36 W. TCL electrónica con ref. negro - de Air-fal
PARFX451N- |  |  | Modelo X 1X36 W. TCL electrónica con ref. negro | Modelo X 1X36 W. TCL Electr?nica con reflector Negro de Airfal. |  | 0 | u | 0
PARFX451N |  |  | Modelo X 1X36 W. TCL electrónica con ref. negro |  |  | 1 | u | 0
ECO050AIR |  |  | Eco tasa 050 |  |  | 0.5 | u | 0
Modelo X 1X55 W. TCL electrónica con ref. negro - de Air-fal
PARFX452N- |  |  | Modelo X 1X55 W. TCL electrónica con ref. negro | Modelo X 1X55 W. TCL Electr?nica con reflector Negro de Airfal. |  | 0 | u | 0
PARFX452N |  |  | Modelo X 1X55 W. TCL electrónica con ref. negro |  |  | 1 | u | 0
ECO050AIR |  |  | Eco tasa 050 |  |  | 0.5 | u | 0
Modelo X 1X18 W. TCL regulable con ref. negro - de Air-fal
PARFX461N- |  |  | Modelo X 1X18 W. TCL regulable con ref. negro | Modelo X 1X18 W. TCL Regulable con reflector Negro de Airfal. |  | 0 | u | 0
PARFX461N |  |  | Modelo X 1X18 W. TCL regulable con ref. negro |  |  | 1 | u | 0
ECO025AIR |  |  | Eco tasa 025 |  |  | 0.25 | u | 0
Modelo X 1X24 W. TCL regulable con ref. negro - de Air-fal
PARFX462N- |  |  | Modelo X 1X24 W. TCL regulable con ref. negro | Modelo X 1X24 W. TCL Regulable con reflector Negro de Airfal. |  | 0 | u | 0
PARFX462N |  |  | Modelo X 1X24 W. TCL regulable con ref. negro |  |  | 1 | u | 0
ECO025AIR |  |  | Eco tasa 025 |  |  | 0.25 | u | 0
Modelo X 1X36 W. TCL regulable con ref. negro - de Air-fal
PARFX463N- |  |  | Modelo X 1X36 W. TCL regulable con ref. negro | Modelo X 1X36 W. TCL Regulable con reflector Negro de Airfal. |  | 0 | u | 0
PARFX463N |  |  | Modelo X 1X36 W. TCL regulable con ref. negro |  |  | 1 | u | 0
ECO050AIR |  |  | Eco tasa 050 |  |  | 0.5 | u | 0
Modelo X 1X55 W. TCL regulable con ref. negro - de Air-fal
PARFX464N- |  |  | Modelo X 1X55 W. TCL regulable con ref. negro | Modelo X 1X55 W. TCL Regulable con reflector Negro de Airfal. |  | 0 | u | 0
PARFX464N |  |  | Modelo X 1X55 W. TCL regulable con ref. negro |  |  | 1 | u | 0
ECO050AIR |  |  | Eco tasa 050 |  |  | 0.5 | u | 0
1 lámpara TC-L (rojo)
Modelo X 1X18 W. TCL A.F. con ref. rojo - de Air-fal
PARFX425R- |  |  | Modelo X 1X18 W. TCL A.F. con ref. rojo | Modelo X 1X18 W. TCL A.F. con reflector Rojo de Airfal. |  | 0 | u | 0
PARFX425R |  |  | Modelo X 1X18 W. TCL A.F. con ref. rojo |  |  | 1 | u | 0
ECO050AIR |  |  | Eco tasa 050 |  |  | 0.5 | u | 0
Modelo X 1X24 W. TCL A.F. con ref. rojo - de Air-fal
PARFX426R- |  |  | Modelo X 1X24 W. TCL A.F. con ref. rojo | Modelo X 1X24 W. TCL A.F. con reflector Rojo de Airfal. |  | 0 | u | 0
PARFX426R |  |  | Modelo X 1X24 W. TCL A.F. con ref. rojo |  |  | 1 | u | 0
ECO025AIR |  |  | Eco tasa 025 |  |  | 0.25 | u | 0
Modelo X 1X36 W. TCL A.F. con ref. rojo - de Air-fal
PARFX427R- |  |  | Modelo X 1X36 W. TCL A.F. con ref. rojo | Modelo X 1X36 W. TCL A.F. con reflector Rojo de Airfal. |  | 0 | u | 0
PARFX427R |  |  | Modelo X 1X36 W. TCL A.F. con ref. rojo |  |  | 1 | u | 0
ECO050AIR |  |  | Eco tasa 050 |  |  | 0.5 | u | 0
Modelo X 1X18 W. TCL electrónica con ref. rojo - de Air-fal
PARFX449R- |  |  | Modelo X 1X18 W. TCL electrónica con ref. rojo | Modelo X 1X18 W. TCL Electr?nica con reflector Rojo de Airfal. |  | 0 | u | 0
PARFX449R |  |  | Modelo X 1X18 W. TCL electrónica con ref. rojo |  |  | 1 | u | 0
ECO025AIR |  |  | Eco tasa 025 |  |  | 0.25 | u | 0
Modelo X 1X24 W. TCL electrónica con ref. rojo - de Air-fal
PARFX450R- |  |  | Modelo X 1X24 W. TCL electrónica con ref. rojo | Modelo X 1X24 W. TCL Electr?nica con reflector Rojo de Airfal. |  | 0 | u | 0
PARFX450R |  |  | Modelo X 1X24 W. TCL electrónica con ref. rojo |  |  | 1 | u | 0
ECO025AIR |  |  | Eco tasa 025 |  |  | 0.25 | u | 0
Modelo X 1X36 W. TCL electrónica con ref. rojo - de Air-fal
PARFX451R- |  |  | Modelo X 1X36 W. TCL electrónica con ref. rojo | Modelo X 1X36 W. TCL Electr?nica con reflector Rojo de Airfal. |  | 0 | u | 0
PARFX451R |  |  | Modelo X 1X36 W. TCL electrónica con ref. rojo |  |  | 1 | u | 0
ECO050AIR |  |  | Eco tasa 050 |  |  | 0.5 | u | 0
Modelo X 1X55 W. TCL electrónica con ref. rojo - de Air-fal
PARFX452R- |  |  | Modelo X 1X55 W. TCL electrónica con ref. rojo | Modelo X 1X55 W. TCL Electr?nica con reflector Rojo de Airfal. |  | 0 | u | 0
PARFX452R |  |  | Modelo X 1X55 W. TCL electrónica con ref. rojo |  |  | 1 | u | 0
ECO050AIR |  |  | Eco tasa 050 |  |  | 0.5 | u | 0
Modelo X 1X18 W. TCL regulable con ref. rojo - de Air-fal
PARFX461R- |  |  | Modelo X 1X18 W. TCL regulable con ref. rojo | Modelo X 1X18 W. TCL Regulable con reflector Rojo de Airfal. |  | 0 | u | 0
PARFX461R |  |  | Modelo X 1X18 W. TCL regulable con ref. rojo |  |  | 1 | u | 0
ECO025AIR |  |  | Eco tasa 025 |  |  | 0.25 | u | 0
Modelo X 1X24 W. TCL regulable con ref. rojo - de Air-fal
PARFX462R- |  |  | Modelo X 1X24 W. TCL regulable con ref. rojo | Modelo X 1X24 W. TCL Regulable con reflector Rojo de Airfal. |  | 0 | u | 0
PARFX462R |  |  | Modelo X 1X24 W. TCL regulable con ref. rojo |  |  | 1 | u | 0
ECO025AIR |  |  | Eco tasa 025 |  |  | 0.25 | u | 0
Modelo X 1X36 W. TCL regulable con ref. rojo - de Air-fal
PARFX463R- |  |  | Modelo X 1X36 W. TCL regulable con ref. rojo | Modelo X 1X36 W. TCL Regulable con reflector Rojo de Airfal. |  | 0 | u | 0
PARFX463R |  |  | Modelo X 1X36 W. TCL regulable con ref. rojo |  |  | 1 | u | 0
ECO050AIR |  |  | Eco tasa 050 |  |  | 0.5 | u | 0
Modelo X 1X55 W. TCL regulable con ref. rojo - de Air-fal
PARFX464R- |  |  | Modelo X 1X55 W. TCL regulable con ref. rojo | Modelo X 1X55 W. TCL Regulable con reflector Rojo de Airfal. |  | 0 | u | 0
PARFX464R |  |  | Modelo X 1X55 W. TCL regulable con ref. rojo |  |  | 1 | u | 0
ECO050AIR |  |  | Eco tasa 050 |  |  | 0.5 | u | 0
1 lámpara TC-L (verde)
Modelo X 1X18 W. TCL A.F. con ref. verde - de Air-fal
PARFX425V- |  |  | Modelo X 1X18 W. TCL A.F. con ref. verde | Modelo X 1X18 W. TCL A.F. con reflector Verde de Airfal. |  | 0 | u | 0
PARFX425V |  |  | Modelo X 1X18 W. TCL A.F. con ref. verde |  |  | 1 | u | 0
ECO050AIR |  |  | Eco tasa 050 |  |  | 0.5 | u | 0
Modelo X 1X24 W. TCL A.F. con ref. verde - de Air-fal
PARFX426V- |  |  | Modelo X 1X24 W. TCL A.F. con ref. verde | Modelo X 1X24 W. TCL A.F. con reflector Verde de Airfal. |  | 0 | u | 0
PARFX426V |  |  | Modelo X 1X24 W. TCL A.F. con ref. verde |  |  | 1 | u | 0
ECO025AIR |  |  | Eco tasa 025 |  |  | 0.25 | u | 0
Modelo X 1X36 W. TCL A.F. con ref. verde - de Air-fal
PARFX427V- |  |  | Modelo X 1X36 W. TCL A.F. con ref. verde | Modelo X 1X36 W. TCL A.F. con reflector Verde de Airfal. |  | 0 | u | 0
PARFX427V |  |  | Modelo X 1X36 W. TCL A.F. con ref. verde |  |  | 1 | u | 0
ECO050AIR |  |  | Eco tasa 050 |  |  | 0.5 | u | 0
Modelo X 1X18 W. TCL electrónica con ref. verde - de Air-fal
PARFX449V- |  |  | Modelo X 1X18 W. TCL electrónica con ref. verde | Modelo X 1X18 W. TCL Electr?nica con reflector Verde de Airfal. |  | 0 | u | 0
PARFX449V |  |  | Modelo X 1X18 W. TCL electrónica con ref. verde |  |  | 1 | u | 0
ECO025AIR |  |  | Eco tasa 025 |  |  | 0.25 | u | 0
Modelo X 1X24 W. TCL electrónica con ref. verde - de Air-fal
PARFX450V- |  |  | Modelo X 1X24 W. TCL electrónica con ref. verde | Modelo X 1X24 W. TCL Electr?nica con reflector Verde de Airfal. |  | 0 | u | 0
PARFX450V |  |  | Modelo X 1X24 W. TCL electrónica con ref. verde |  |  | 1 | u | 0
ECO025AIR |  |  | Eco tasa 025 |  |  | 0.25 | u | 0
Modelo X 1X36 W. TCL electrónica con ref. blanco - de Air-fal
PARFX451V- |  |  | Modelo X 1X36 W. TCL electrónica con ref. blanco | Modelo X 1X36 W. TCL Electr?nica con reflector Blanco de Airfal. |  | 0 | u | 0
PARFX451V |  |  | Modelo X 1X36 W. TCL electrónica con ref. blanco |  |  | 1 | u | 0
ECO050AIR |  |  | Eco tasa 050 |  |  | 0.5 | u | 0
Modelo X 1X55 W. TCL electrónica con ref. verde - de Air-fal
PARFX452V- |  |  | Modelo X 1X55 W. TCL electrónica con ref. verde | Modelo X 1X55 W. TCL Electr?nica con reflector Verde de Airfal. |  | 0 | u | 0
PARFX452V |  |  | Modelo X 1X55 W. TCL electrónica con ref. verde |  |  | 1 | u | 0
ECO050AIR |  |  | Eco tasa 050 |  |  | 0.5 | u | 0
Modelo X 1X18 W. TCL regulable con ref. verde - de Air-fal
PARFX461V- |  |  | Modelo X 1X18 W. TCL regulable con ref. verde | Modelo X 1X18 W. TCL Regulable con reflector Verde de Airfal. |  | 0 | u | 0
PARFX461V |  |  | Modelo X 1X18 W. TCL regulable con ref. verde |  |  | 1 | u | 0
ECO025AIR |  |  | Eco tasa 025 |  |  | 0.25 | u | 0
Modelo X 1X24 W. TCL regulable con ref. verde - de Air-fal
PARFX462V- |  |  | Modelo X 1X24 W. TCL regulable con ref. verde | Modelo X 1X24 W. TCL Regulable con reflector Verde de Airfal. |  | 0 | u | 0
PARFX462V |  |  | Modelo X 1X24 W. TCL regulable con ref. verde |  |  | 1 | u | 0
ECO025AIR |  |  | Eco tasa 025 |  |  | 0.25 | u | 0
Modelo X 1X36 W. TCL regulable con ref. amarillo - de Air-fal
PARFX463V- |  |  | Modelo X 1X36 W. TCL regulable con ref. amarillo | Modelo X 1X36 W. TCL Regulable con reflector Amarillo de Airfal. |  | 0 | u | 0
PARFX463V |  |  | Modelo X 1X36 W. TCL regulable con ref. amarillo |  |  | 1 | u | 0
ECO050AIR |  |  | Eco tasa 050 |  |  | 0.5 | u | 0
Modelo X 1X55 W. TCL regulable con ref. verde - de Air-fal
PARFX464V- |  |  | Modelo X 1X55 W. TCL regulable con ref. verde | Modelo X 1X55 W. TCL Regulable con reflector Verde de Airfal. |  | 0 | u | 0
PARFX464V |  |  | Modelo X 1X55 W. TCL regulable con ref. verde |  |  | 1 | u | 0
ECO050AIR |  |  | Eco tasa 050 |  |  | 0.5 | u | 0
2 lámparas continuas
2 lámparas continuas (amarillo)
Modelo X 2X18 W. TCL A.F. con ref. amarillo - de Air-fal
PARFX536A- |  |  | Modelo X 2X18 W. TCL A.F. con ref. amarillo | Modelo X 2X18 W. TCL A.F. con reflector Amarillo de Airfal. |  | 0 | u | 0
PARFX536A |  |  | Modelo X 2X18 W. TCL A.F. con ref. amarillo |  |  | 1 | u | 0
ECO050AIR |  |  | Eco tasa 050 |  |  | 0.5 | u | 0
Modelo X 2X24 W. TCL A.F. con ref. amarillo - de Air-fal
PARFX537A- |  |  | Modelo X 2X24 W. TCL A.F. con ref. amarillo | Modelo X 2X24 W. TCL A.F. con reflector Amarillo de Airfal. |  | 0 | u | 0
PARFX537A |  |  | Modelo X 2X24 W. TCL A.F. con ref. amarillo |  |  | 1 | u | 0
ECO025AIR |  |  | Eco tasa 025 |  |  | 0.25 | u | 0
Modelo X 2X36 W. TCL A.F. con ref. amarillo - de Air-fal
PARFX543A- |  |  | Modelo X 2X36 W. TCL A.F. con ref. amarillo | Modelo X 2X36 W. TCL A.F. con reflector Amarillo de Airfal. |  | 0 | u | 0
PARFX543A |  |  | Modelo X 2X36 W. TCL A.F. con ref. amarillo |  |  | 1 | u | 0
ECO050AIR |  |  | Eco tasa 050 |  |  | 0.5 | u | 0
Modelo X 2X18 W. TCL electrónica con ref. amarillo - de Air-fal
PARFX561A- |  |  | Modelo X 2X18 W. TCL electrónica con ref. amarillo | Modelo X 2X18 W. TCL Electr?nica con ref. Amarillo de Airfal. |  | 0 | u | 0
PARFX561A |  |  | Modelo X 2X18 W. TCL electrónica con ref. amarillo |  |  | 1 | u | 0
ECO025AIR |  |  | Eco tasa 025 |  |  | 0.25 | u | 0
Modelo X 2X24 W. TCL electrónica con ref. amarillo - de Air-fal
PARFX562A- |  |  | Modelo X 2X24 W. TCL electrónica con ref. amarillo | Modelo X 2X24 W. TCL Electr?nica con ref. Amarillo de Airfal. |  | 0 | u | 0
PARFX562A |  |  | Modelo X 2X24 W. TCL electrónica con ref. amarillo |  |  | 1 | u | 0
ECO025AIR |  |  | Eco tasa 025 |  |  | 0.25 | u | 0
Modelo X 2X36 W. TCL electrónica con ref. amarillo - de Air-fal
PARFX567A- |  |  | Modelo X 2X36 W. TCL electrónica con ref. amarillo | Modelo X 2X36 W. TCL Electr?nica con ref. Amarillo de Airfal. |  | 0 | u | 0
PARFX567A |  |  | Modelo X 2X36 W. TCL electrónica con ref. amarillo |  |  | 1 | u | 0
ECO050AIR |  |  | Eco tasa 050 |  |  | 0.5 | u | 0
Modelo X 2X55 W. TCL electrónica con ref. amarillo - de Air-fal
PARFX568A- |  |  | Modelo X 2X55 W. TCL electrónica con ref. amarillo | Modelo X 2X55 W. TCL Electr?nica con ref. Amarillo de Airfal. |  | 0 | u | 0
PARFX568A |  |  | Modelo X 2X55 W. TCL electrónica con ref. amarillo |  |  | 1 | u | 0
ECO050AIR |  |  | Eco tasa 050 |  |  | 0.5 | u | 0
Modelo X 2X18 W. TCL regulable con ref. amarillo - de Air-fal
PARFX573A- |  |  | Modelo X 2X18 W. TCL regulable con ref. amarillo | Modelo X 2X18 W. TCL Regulable con ref. Amarillo de Airfal. |  | 0 | u | 0
PARFX573A |  |  | Modelo X 2X18 W. TCL regulable con ref. amarillo |  |  | 1 | u | 0
ECO025AIR |  |  | Eco tasa 025 |  |  | 0.25 | u | 0
Modelo X 2X24 W. TCL regulable con ref. amarillo - de Air-fal
PARFX574A- |  |  | Modelo X 2X24 W. TCL regulable con ref. amarillo | Modelo X 2X24 W. TCL Regulable con ref. Amarillo de Airfal. |  | 0 | u | 0
PARFX574A |  |  | Modelo X 2X24 W. TCL regulable con ref. amarillo |  |  | 1 | u | 0
ECO025AIR |  |  | Eco tasa 025 |  |  | 0.25 | u | 0
Modelo X 2X36 W. TCL regulable con ref. amarillo - de Air-fal
PARFX575A- |  |  | Modelo X 2X36 W. TCL regulable con ref. amarillo | Modelo X 2X36 W. TCL Regulable con ref. Amarillo de Airfal. |  | 0 | u | 0
PARFX575A |  |  | Modelo X 2X36 W. TCL regulable con ref. amarillo |  |  | 1 | u | 0
ECO050AIR |  |  | Eco tasa 050 |  |  | 0.5 | u | 0
Modelo X 2X55 W. TCL regulable con ref. amarillo - de Air-fal
PARFX576A- |  |  | Modelo X 2X55 W. TCL regulable con ref. amarillo | Modelo X 2X55 W. TCL Regulable con ref. Amarillo de Airfal. |  | 0 | u | 0
PARFX576A |  |  | Modelo X 2X55 W. TCL regulable con ref. amarillo |  |  | 1 | u | 0
ECO050AIR |  |  | Eco tasa 050 |  |  | 0.5 | u | 0
2 lámparas continuas (blanco)
Modelo X 2X18 W. TCL A.F. con ref. blanco - de Air-fal
PARFX536B- |  |  | Modelo X 2X18 W. TCL A.F. con ref. blanco | Modelo X 2X18 W. TCL A.F. con reflector Blanco de Airfal. |  | 0 | u | 0
PARFX536B |  |  | Modelo X 2X18 W. TCL A.F. con ref. blanco |  |  | 1 | u | 0
ECO050AIR |  |  | Eco tasa 050 |  |  | 0.5 | u | 0
Modelo X 2X24 W. TCL A.F. con ref. blanco - de Air-fal
PARFX537B- |  |  | Modelo X 2X24 W. TCL A.F. con ref. blanco | Modelo X 2X24 W. TCL A.F. con reflector Blanco de Airfal. |  | 0 | u | 0
PARFX537B |  |  | Modelo X 2X24 W. TCL A.F. con ref. blanco |  |  | 1 | u | 0
ECO025AIR |  |  | Eco tasa 025 |  |  | 0.25 | u | 0
Modelo X 2X36 W. TCL A.F. con ref. blanco - de Air-fal
PARFX543B- |  |  | Modelo X 2X36 W. TCL A.F. con ref. blanco | Modelo X 2X36 W. TCL A.F. con reflector Blanco de Airfal. |  | 0 | u | 0
PARFX543B |  |  | Modelo X 2X36 W. TCL A.F. con ref. blanco |  |  | 1 | u | 0
ECO050AIR |  |  | Eco tasa 050 |  |  | 0.5 | u | 0
Modelo X 2X18 W. TCL electrónica con ref. blanco - de Air-fal
PARFX561B- |  |  | Modelo X 2X18 W. TCL electrónica con ref. blanco | Modelo X 2X18 W. TCL Electr?nica con ref. Blanco de Airfal. |  | 0 | u | 0
PARFX561B |  |  | Modelo X 2X18 W. TCL electrónica con ref. blanco |  |  | 1 | u | 0
ECO025AIR |  |  | Eco tasa 025 |  |  | 0.25 | u | 0
Modelo X 2X24 W. TCL electrónica con ref. blanco - de Air-fal
PARFX562B- |  |  | Modelo X 2X24 W. TCL electrónica con ref. blanco | Modelo X 2X24 W. TCL Electr?nica con ref. Blanco de Airfal. |  | 0 | u | 0
PARFX562B |  |  | Modelo X 2X24 W. TCL electrónica con ref. blanco |  |  | 1 | u | 0
ECO025AIR |  |  | Eco tasa 025 |  |  | 0.25 | u | 0
Modelo X 2X36 W. TCL electrónica con ref. blanco - de Air-fal
PARFX567B- |  |  | Modelo X 2X36 W. TCL electrónica con ref. blanco | Modelo X 2X36 W. TCL Electr?nica con ref. Blanco de Airfal. |  | 0 | u | 0
PARFX567B |  |  | Modelo X 2X36 W. TCL electrónica con ref. blanco |  |  | 1 | u | 0
ECO050AIR |  |  | Eco tasa 050 |  |  | 0.5 | u | 0
Modelo X 2X55 W. TCL electrónica con ref. blanco - de Air-fal
PARFX568B- |  |  | Modelo X 2X55 W. TCL electrónica con ref. blanco | Modelo X 2X55 W. TCL Electr?nica con ref. Blanco de Airfal. |  | 0 | u | 0
PARFX568B |  |  | Modelo X 2X55 W. TCL electrónica con ref. blanco |  |  | 1 | u | 0
ECO050AIR |  |  | Eco tasa 050 |  |  | 0.5 | u | 0
Modelo X 2X18 W. TCL regulable con ref. blanco - de Air-fal
PARFX573B- |  |  | Modelo X 2X18 W. TCL regulable con ref. blanco | Modelo X 2X18 W. TCL Regulable con ref. Blanco de Airfal. |  | 0 | u | 0
PARFX573B |  |  | Modelo X 2X18 W. TCL regulable con ref. blanco |  |  | 1 | u | 0
ECO025AIR |  |  | Eco tasa 025 |  |  | 0.25 | u | 0
Modelo X 2X24 W. TCL regulable con ref. blanco - de Air-fal
PARFX574B- |  |  | Modelo X 2X24 W. TCL regulable con ref. blanco | Modelo X 2X24 W. TCL Regulable con ref. Blanco de Airfal. |  | 0 | u | 0
PARFX574B |  |  | Modelo X 2X24 W. TCL regulable con ref. blanco |  |  | 1 | u | 0
ECO025AIR |  |  | Eco tasa 025 |  |  | 0.25 | u | 0
Modelo X 2X36 W. TCL regulable con ref. blanco - de Air-fal
PARFX575B- |  |  | Modelo X 2X36 W. TCL regulable con ref. blanco | Modelo X 2X36 W. TCL Regulable con ref. Blanco de Airfal. |  | 0 | u | 0
PARFX575B |  |  | Modelo X 2X36 W. TCL regulable con ref. blanco |  |  | 1 | u | 0
ECO050AIR |  |  | Eco tasa 050 |  |  | 0.5 | u | 0
Modelo X 2X55 W. TCL regulable con ref. blanco - de Air-fal
PARFX576B- |  |  | Modelo X 2X55 W. TCL regulable con ref. blanco | Modelo X 2X55 W. TCL Regulable con ref. Blanco de Airfal. |  | 0 | u | 0
PARFX576B |  |  | Modelo X 2X55 W. TCL regulable con ref. blanco |  |  | 1 | u | 0
ECO050AIR |  |  | Eco tasa 050 |  |  | 0.5 | u | 0
2 lámparas continuas (gris)
Modelo X 2X18 W. TCL A.F. con ref. gris - de Air-fal
PARFX536G- |  |  | Modelo X 2X18 W. TCL A.F. con ref. gris | Modelo X 2X18 W. TCL A.F. con reflector Gris de Airfal. |  | 0 | u | 0
PARFX536G |  |  | Modelo X 2X18 W. TCL A.F. con ref. gris |  |  | 1 | u | 0
ECO050AIR |  |  | Eco tasa 050 |  |  | 0.5 | u | 0
Modelo X 2X24 W. TCL A.F. con ref. gris - de Air-fal
PARFX537G- |  |  | Modelo X 2X24 W. TCL A.F. con ref. gris | Modelo X 2X24 W. TCL A.F. con reflector Gris de Airfal. |  | 0 | u | 0
PARFX537G |  |  | Modelo X 2X24 W. TCL A.F. con ref. gris |  |  | 1 | u | 0
ECO025AIR |  |  | Eco tasa 025 |  |  | 0.25 | u | 0
Modelo X 2X36 W. TCL A.F. con ref. gris - de Air-fal
PARFX543G- |  |  | Modelo X 2X36 W. TCL A.F. con ref. gris | Modelo X 2X36 W. TCL A.F. con reflector Gris de Airfal. |  | 0 | u | 0
PARFX543G |  |  | Modelo X 2X36 W. TCL A.F. con ref. gris |  |  | 1 | u | 0
ECO050AIR |  |  | Eco tasa 050 |  |  | 0.5 | u | 0
Modelo X 2X18 W. TCL electrónica con ref. gris - de Air-fal
PARFX561G- |  |  | Modelo X 2X18 W. TCL electrónica con ref. gris | Modelo X 2X18 W. TCL Electr?nica con ref. Gris de Airfal. |  | 0 | u | 0
PARFX561G |  |  | Modelo X 2X18 W. TCL electrónica con ref. gris |  |  | 1 | u | 0
ECO025AIR |  |  | Eco tasa 025 |  |  | 0.25 | u | 0
Modelo X 2X24 W. TCL electrónica con ref. gris - de Air-fal
PARFX562G- |  |  | Modelo X 2X24 W. TCL electrónica con ref. gris | Modelo X 2X24 W. TCL Electr?nica con ref. Gris de Airfal. |  | 0 | u | 0
PARFX562G |  |  | Modelo X 2X24 W. TCL electrónica con ref. gris |  |  | 1 | u | 0
ECO025AIR |  |  | Eco tasa 025 |  |  | 0.25 | u | 0
Modelo X 2X36 W. TCL electrónica con ref. gris - de Air-fal
PARFX567G- |  |  | Modelo X 2X36 W. TCL electrónica con ref. gris | Modelo X 2X36 W. TCL Electr?nica con ref. Gris de Airfal. |  | 0 | u | 0
PARFX567G |  |  | Modelo X 2X36 W. TCL electrónica con ref. gris |  |  | 1 | u | 0
ECO050AIR |  |  | Eco tasa 050 |  |  | 0.5 | u | 0
Modelo X 2X55 W. TCL electrónica con ref. gris - de Air-fal
PARFX568G- |  |  | Modelo X 2X55 W. TCL electrónica con ref. gris | Modelo X 2X55 W. TCL Electr?nica con ref. Gris de Airfal. |  | 0 | u | 0
PARFX568G |  |  | Modelo X 2X55 W. TCL electrónica con ref. gris |  |  | 1 | u | 0
ECO050AIR |  |  | Eco tasa 050 |  |  | 0.5 | u | 0
Modelo X 2X18 W. TCL regulable con ref. gris - de Air-fal
PARFX573G- |  |  | Modelo X 2X18 W. TCL regulable con ref. gris | Modelo X 2X18 W. TCL Regulable con ref. Gris de Airfal. |  | 0 | u | 0
PARFX573G |  |  | Modelo X 2X18 W. TCL regulable con ref. gris |  |  | 1 | u | 0
ECO025AIR |  |  | Eco tasa 025 |  |  | 0.25 | u | 0
Modelo X 2X24 W. TCL regulable con ref. gris - de Air-fal
PARFX574G- |  |  | Modelo X 2X24 W. TCL regulable con ref. gris | Modelo X 2X24 W. TCL Regulable con ref. Gris de Airfal. |  | 0 | u | 0
PARFX574G |  |  | Modelo X 2X24 W. TCL regulable con ref. gris |  |  | 1 | u | 0
ECO025AIR |  |  | Eco tasa 025 |  |  | 0.25 | u | 0
Modelo X 2X36 W. TCL regulable con ref. gris - de Air-fal
PARFX575G- |  |  | Modelo X 2X36 W. TCL regulable con ref. gris | Modelo X 2X36 W. TCL Regulable con ref. Gris de Airfal. |  | 0 | u | 0
PARFX575G |  |  | Modelo X 2X36 W. TCL regulable con ref. gris |  |  | 1 | u | 0
ECO050AIR |  |  | Eco tasa 050 |  |  | 0.5 | u | 0
Modelo X 2X55 W. TCL regulable con ref. gris - de Air-fal
PARFX576G- |  |  | Modelo X 2X55 W. TCL regulable con ref. gris | Modelo X 2X55 W. TCL Regulable con ref. Gris de Airfal. |  | 0 | u | 0
PARFX576G |  |  | Modelo X 2X55 W. TCL regulable con ref. gris |  |  | 1 | u | 0
ECO050AIR |  |  | Eco tasa 050 |  |  | 0.5 | u | 0
2 lámparas continuas (negro)
Modelo X 2X18 W. TCL A.F. con ref. negro - de Air-fal
PARFX536N- |  |  | Modelo X 2X18 W. TCL A.F. con ref. negro | Modelo X 2X18 W. TCL A.F. con reflector Negro de Airfal. |  | 0 | u | 0
PARFX536N |  |  | Modelo X 2X18 W. TCL A.F. con ref. negro |  |  | 1 | u | 0
ECO050AIR |  |  | Eco tasa 050 |  |  | 0.5 | u | 0
Modelo X 2X24 W. TCL A.F. con ref. negro - de Air-fal
PARFX537N- |  |  | Modelo X 2X24 W. TCL A.F. con ref. negro | Modelo X 2X24 W. TCL A.F. con reflector Negro de Airfal. |  | 0 | u | 0
PARFX537N |  |  | Modelo X 2X24 W. TCL A.F. con ref. negro |  |  | 1 | u | 0
ECO025AIR |  |  | Eco tasa 025 |  |  | 0.25 | u | 0
Modelo X 2X36 W. TCL A.F. con ref. negro - de Air-fal
PARFX543N- |  |  | Modelo X 2X36 W. TCL A.F. con ref. negro | Modelo X 2X36 W. TCL A.F. con reflector Negro de Airfal. |  | 0 | u | 0
PARFX543N |  |  | Modelo X 2X36 W. TCL A.F. con ref. negro |  |  | 1 | u | 0
ECO050AIR |  |  | Eco tasa 050 |  |  | 0.5 | u | 0
Modelo X 2X18 W. TCL electrónica con ref. negro - de Air-fal
PARFX561N- |  |  | Modelo X 2X18 W. TCL electrónica con ref. negro | Modelo X 2X18 W. TCL Electr?nica con ref. Negro de Airfal. |  | 0 | u | 0
PARFX561N |  |  | Modelo X 2X18 W. TCL electrónica con ref. negro |  |  | 1 | u | 0
ECO025AIR |  |  | Eco tasa 025 |  |  | 0.25 | u | 0
Modelo X 2X24 W. TCL electrónica con ref. negro - de Air-fal
PARFX562N- |  |  | Modelo X 2X24 W. TCL electrónica con ref. negro | Modelo X 2X24 W. TCL Electr?nica con ref. Negro de Airfal. |  | 0 | u | 0
PARFX562N |  |  | Modelo X 2X24 W. TCL electrónica con ref. negro |  |  | 1 | u | 0
ECO025AIR |  |  | Eco tasa 025 |  |  | 0.25 | u | 0
Modelo X 2X36 W. TCL electrónica con ref. negro - de Air-fal
PARFX567N- |  |  | Modelo X 2X36 W. TCL electrónica con ref. negro | Modelo X 2X36 W. TCL Electr?nica con ref. Negro de Airfal. |  | 0 | u | 0
PARFX567N |  |  | Modelo X 2X36 W. TCL electrónica con ref. negro |  |  | 1 | u | 0
ECO050AIR |  |  | Eco tasa 050 |  |  | 0.5 | u | 0
Modelo X 2X55 W. TCL electrónica con ref. negro - de Air-fal
PARFX568N- |  |  | Modelo X 2X55 W. TCL electrónica con ref. negro | Modelo X 2X55 W. TCL Electr?nica con ref. Negro de Airfal. |  | 0 | u | 0
PARFX568N |  |  | Modelo X 2X55 W. TCL electrónica con ref. negro |  |  | 1 | u | 0
ECO050AIR |  |  | Eco tasa 050 |  |  | 0.5 | u | 0
Modelo X 2X18 W. TCL regulable con ref. negro - de Air-fal
PARFX573N- |  |  | Modelo X 2X18 W. TCL regulable con ref. negro | Modelo X 2X18 W. TCL Regulable con ref. Negro de Airfal. |  | 0 | u | 0
PARFX573N |  |  | Modelo X 2X18 W. TCL regulable con ref. negro |  |  | 1 | u | 0
ECO025AIR |  |  | Eco tasa 025 |  |  | 0.25 | u | 0
Modelo X 2X24 W. TCL regulable con ref. negro - de Air-fal
PARFX574N- |  |  | Modelo X 2X24 W. TCL regulable con ref. negro | Modelo X 2X24 W. TCL Regulable con ref. Negro de Airfal. |  | 0 | u | 0
PARFX574N |  |  | Modelo X 2X24 W. TCL regulable con ref. negro |  |  | 1 | u | 0
ECO025AIR |  |  | Eco tasa 025 |  |  | 0.25 | u | 0
Modelo X 2X36 W. TCL regulable con ref. negro - de Air-fal
PARFX575N- |  |  | Modelo X 2X36 W. TCL regulable con ref. negro | Modelo X 2X36 W. TCL Regulable con ref. Negro de Airfal. |  | 0 | u | 0
PARFX575N |  |  | Modelo X 2X36 W. TCL regulable con ref. negro |  |  | 1 | u | 0
ECO050AIR |  |  | Eco tasa 050 |  |  | 0.5 | u | 0
Modelo X 2X55 W. TCL regulable con ref. negro - de Air-fal
PARFX576N- |  |  | Modelo X 2X55 W. TCL regulable con ref. negro | Modelo X 2X55 W. TCL Regulable con ref. Negro de Airfal. |  | 0 | u | 0
PARFX576N |  |  | Modelo X 2X55 W. TCL regulable con ref. negro |  |  | 1 | u | 0
ECO050AIR |  |  | Eco tasa 050 |  |  | 0.5 | u | 0
2 lámparas continuas (rojo)
Modelo X 2X18 W. TCL A.F. con ref. rojo - de Air-fal
PARFX536R- |  |  | Modelo X 2X18 W. TCL A.F. con ref. rojo | Modelo X 2X18 W. TCL A.F. con reflector Rojo de Airfal. |  | 0 | u | 0
PARFX536R |  |  | Modelo X 2X18 W. TCL A.F. con ref. rojo |  |  | 1 | u | 0
ECO050AIR |  |  | Eco tasa 050 |  |  | 0.5 | u | 0
Modelo X 2X24 W. TCL A.F. con ref. rojo - de Air-fal
PARFX537R- |  |  | Modelo X 2X24 W. TCL A.F. con ref. rojo | Modelo X 2X24 W. TCL A.F. con reflector Rojo de Airfal. |  | 0 | u | 0
PARFX537R |  |  | Modelo X 2X24 W. TCL A.F. con ref. rojo |  |  | 1 | u | 0
ECO025AIR |  |  | Eco tasa 025 |  |  | 0.25 | u | 0
Modelo X 2X36 W. TCL A.F. con ref. rojo - de Air-fal
PARFX543R- |  |  | Modelo X 2X36 W. TCL A.F. con ref. rojo | Modelo X 2X36 W. TCL A.F. con reflector Rojo de Airfal. |  | 0 | u | 0
PARFX543R |  |  | Modelo X 2X36 W. TCL A.F. con ref. rojo |  |  | 1 | u | 0
ECO050AIR |  |  | Eco tasa 050 |  |  | 0.5 | u | 0
Modelo X 2X18 W. TCL electrónica con ref. rojo - de Air-fal
PARFX561R- |  |  | Modelo X 2X18 W. TCL electrónica con ref. rojo | Modelo X 2X18 W. TCL Electr?nica con ref. Rojo de Airfal. |  | 0 | u | 0
PARFX561R |  |  | Modelo X 2X18 W. TCL electrónica con ref. rojo |  |  | 1 | u | 0
ECO025AIR |  |  | Eco tasa 025 |  |  | 0.25 | u | 0
Modelo X 2X24 W. TCL electrónica con ref. rojo - de Air-fal
PARFX562R- |  |  | Modelo X 2X24 W. TCL electrónica con ref. rojo | Modelo X 2X24 W. TCL Electr?nica con ref. Rojo de Airfal. |  | 0 | u | 0
PARFX562R |  |  | Modelo X 2X24 W. TCL electrónica con ref. rojo |  |  | 1 | u | 0
ECO025AIR |  |  | Eco tasa 025 |  |  | 0.25 | u | 0
Modelo X 2X36 W. TCL electrónica con ref. rojo - de Air-fal
PARFX567R- |  |  | Modelo X 2X36 W. TCL electrónica con ref. rojo | Modelo X 2X36 W. TCL Electr?nica con ref. Rojo de Airfal. |  | 0 | u | 0
PARFX567R |  |  | Modelo X 2X36 W. TCL electrónica con ref. rojo |  |  | 1 | u | 0
ECO050AIR |  |  | Eco tasa 050 |  |  | 0.5 | u | 0
Modelo X 2X55 W. TCL electrónica con ref. rojo - de Air-fal
PARFX568R- |  |  | Modelo X 2X55 W. TCL electrónica con ref. rojo | Modelo X 2X55 W. TCL Electr?nica con ref. Rojo de Airfal. |  | 0 | u | 0
PARFX568R |  |  | Modelo X 2X55 W. TCL electrónica con ref. rojo |  |  | 1 | u | 0
ECO050AIR |  |  | Eco tasa 050 |  |  | 0.5 | u | 0
Modelo X 2X18 W. TCL regulable con ref. rojo - de Air-fal
PARFX573R- |  |  | Modelo X 2X18 W. TCL regulable con ref. rojo | Modelo X 2X18 W. TCL Regulable con ref. Rojo de Airfal. |  | 0 | u | 0
PARFX573R |  |  | Modelo X 2X18 W. TCL regulable con ref. rojo |  |  | 1 | u | 0
ECO025AIR |  |  | Eco tasa 025 |  |  | 0.25 | u | 0
Modelo X 2X24 W. TCL regulable con ref. rojo - de Air-fal
PARFX574R- |  |  | Modelo X 2X24 W. TCL regulable con ref. rojo | Modelo X 2X24 W. TCL Regulable con ref. Rojo de Airfal. |  | 0 | u | 0
PARFX574R |  |  | Modelo X 2X24 W. TCL regulable con ref. rojo |  |  | 1 | u | 0
ECO025AIR |  |  | Eco tasa 025 |  |  | 0.25 | u | 0
Modelo X 2X36 W. TCL regulable con ref. rojo - de Air-fal
PARFX575R- |  |  | Modelo X 2X36 W. TCL regulable con ref. rojo | Modelo X 2X36 W. TCL Regulable con ref. Rojo de Airfal. |  | 0 | u | 0
PARFX575R |  |  | Modelo X 2X36 W. TCL regulable con ref. rojo |  |  | 1 | u | 0
ECO050AIR |  |  | Eco tasa 050 |  |  | 0.5 | u | 0
Modelo X 2X55 W. TCL regulable con ref. rojo - de Air-fal
PARFX576R- |  |  | Modelo X 2X55 W. TCL regulable con ref. rojo | Modelo X 2X55 W. TCL Regulable con ref. Rojo de Airfal. |  | 0 | u | 0
PARFX576R |  |  | Modelo X 2X55 W. TCL regulable con ref. rojo |  |  | 1 | u | 0
ECO050AIR |  |  | Eco tasa 050 |  |  | 0.5 | u | 0
2 lámparas continuas (verde)
Modelo X 2X18 W. TCL A.F. con ref. verde - de Air-fal
PARFX536V- |  |  | Modelo X 2X18 W. TCL A.F. con ref. verde | Modelo X 2X18 W. TCL A.F. con reflector Verde de Airfal. |  | 0 | u | 0
PARFX536V |  |  | Modelo X 2X18 W. TCL A.F. con ref. verde |  |  | 1 | u | 0
ECO050AIR |  |  | Eco tasa 050 |  |  | 0.5 | u | 0
Modelo X 2X24 W. TCL A.F. con ref. verde - de Air-fal
PARFX537V- |  |  | Modelo X 2X24 W. TCL A.F. con ref. verde | Modelo X 2X24 W. TCL A.F. con reflector Verde de Airfal. |  | 0 | u | 0
PARFX537V |  |  | Modelo X 2X24 W. TCL A.F. con ref. verde |  |  | 1 | u | 0
ECO025AIR |  |  | Eco tasa 025 |  |  | 0.25 | u | 0
Modelo X 2X36 W. TCL A.F. con ref. verde - de Air-fal
PARFX543V- |  |  | Modelo X 2X36 W. TCL A.F. con ref. verde | Modelo X 2X36 W. TCL A.F. con reflector Verde de Airfal. |  | 0 | u | 0
PARFX543V |  |  | Modelo X 2X36 W. TCL A.F. con ref. verde |  |  | 1 | u | 0
ECO050AIR |  |  | Eco tasa 050 |  |  | 0.5 | u | 0
Modelo X 2X18 W. TCL electrónica con ref. verde - de Air-fal
PARFX561V- |  |  | Modelo X 2X18 W. TCL electrónica con ref. verde | Modelo X 2X18 W. TCL Electr?nica con ref. Verde de Airfal. |  | 0 | u | 0
PARFX561V |  |  | Modelo X 2X18 W. TCL electrónica con ref. verde |  |  | 1 | u | 0
ECO025AIR |  |  | Eco tasa 025 |  |  | 0.25 | u | 0
Modelo X 2X24 W. TCL electrónica con ref. verde - de Air-fal
PARFX562V- |  |  | Modelo X 2X24 W. TCL electrónica con ref. verde | Modelo X 2X24 W. TCL Electr?nica con ref. Verde de Airfal. |  | 0 | u | 0
PARFX562V |  |  | Modelo X 2X24 W. TCL electrónica con ref. verde |  |  | 1 | u | 0
ECO025AIR |  |  | Eco tasa 025 |  |  | 0.25 | u | 0
Modelo X 2X36 W. TCL electrónica con ref. verde - de Air-fal
PARFX567V- |  |  | Modelo X 2X36 W. TCL electrónica con ref. verde | Modelo X 2X36 W. TCL Electr?nica con ref. Verde de Airfal. |  | 0 | u | 0
PARFX567V |  |  | Modelo X 2X36 W. TCL electrónica con ref. verde |  |  | 1 | u | 0
ECO050AIR |  |  | Eco tasa 050 |  |  | 0.5 | u | 0
Modelo X 2X55 W. TCL electrónica con ref. verde - de Air-fal
PARFX568V- |  |  | Modelo X 2X55 W. TCL electrónica con ref. verde | Modelo X 2X55 W. TCL Electr?nica con ref. Verde de Airfal. |  | 0 | u | 0
PARFX568V |  |  | Modelo X 2X55 W. TCL electrónica con ref. verde |  |  | 1 | u | 0
ECO050AIR |  |  | Eco tasa 050 |  |  | 0.5 | u | 0
Modelo X 2X18 W. TCL regulable con ref. verde - de Air-fal
PARFX573V- |  |  | Modelo X 2X18 W. TCL regulable con ref. verde | Modelo X 2X18 W. TCL Regulable con ref. Verde de Airfal. |  | 0 | u | 0
PARFX573V |  |  | Modelo X 2X18 W. TCL regulable con ref. verde |  |  | 1 | u | 0
ECO025AIR |  |  | Eco tasa 025 |  |  | 0.25 | u | 0
Modelo X 2X24 W. TCL regulable con ref. verde - de Air-fal
PARFX574V- |  |  | Modelo X 2X24 W. TCL regulable con ref. verde | Modelo X 2X24 W. TCL Regulable con ref. Verde de Airfal. |  | 0 | u | 0
PARFX574V |  |  | Modelo X 2X24 W. TCL regulable con ref. verde |  |  | 1 | u | 0
ECO025AIR |  |  | Eco tasa 025 |  |  | 0.25 | u | 0
Modelo X 2X36 W. TCL regulable con ref. verde - de Air-fal
PARFX575V- |  |  | Modelo X 2X36 W. TCL regulable con ref. verde | Modelo X 2X36 W. TCL Regulable con ref. Verde de Airfal. |  | 0 | u | 0
PARFX575V |  |  | Modelo X 2X36 W. TCL regulable con ref. verde |  |  | 1 | u | 0
ECO050AIR |  |  | Eco tasa 050 |  |  | 0.5 | u | 0
Modelo X 2X55 W. TCL regulable con ref. verde - de Air-fal
PARFX576V- |  |  | Modelo X 2X55 W. TCL regulable con ref. verde | Modelo X 2X55 W. TCL Regulable con ref. Verde de Airfal. |  | 0 | u | 0
PARFX576V |  |  | Modelo X 2X55 W. TCL regulable con ref. verde |  |  | 1 | u | 0
ECO050AIR |  |  | Eco tasa 050 |  |  | 0.5 | u | 0
2 lámparas suspendidas
2 lámparas suspendidas (amarillo)
Modelo X 2X18 W. TCL regulable (L.V.) amarillo - de Air-fal
PARFX585A- |  |  | Modelo X 2X18 W. TCL regulable (L.V.) amarillo | Modelo X 2X18 W. TCL Regulable (L.V.) Amarillo de Airfal. |  | 0 | u | 0
PARFX585A |  |  | Modelo X 2X18 W. TCL regulable (L.V.) amarillo |  |  | 1 | u | 0
ECO050AIR |  |  | Eco tasa 050 |  |  | 0.5 | u | 0
Modelo X 2X24 W. TCL regulable (L.V.) amarillo - de Air-fal
PARFX586A- |  |  | Modelo X 2X24 W. TCL regulable (L.V.) amarillo | Modelo X 2X24 W. TCL Regulable (L.V.) Amarillo de Airfal. |  | 0 | u | 0
PARFX586A |  |  | Modelo X 2X24 W. TCL regulable (L.V.) amarillo |  |  | 1 | u | 0
ECO025AIR |  |  | Eco tasa 025 |  |  | 0.25 | u | 0
Modelo X 2X36 W. TCL regulable (L.V.) amarillo - de Air-fal
PARFX587A- |  |  | Modelo X 2X36 W. TCL regulable (L.V.) amarillo | Modelo X 2X36 W. TCL Regulable (L.V.) Amarillo de Airfal. |  | 0 | u | 0
PARFX587A |  |  | Modelo X 2X36 W. TCL regulable (L.V.) amarillo |  |  | 1 | u | 0
ECO025AIR |  |  | Eco tasa 025 |  |  | 0.25 | u | 0
Modelo X 2X55 W. TCL regulable (L.V.) amarillo - de Air-fal
PARFX588A- |  |  | Modelo X 2X55 W. TCL regulable (L.V.) amarillo | Modelo X 2X55 W. TCL Regulable (L.V.) Amarillo de Airfal. |  | 0 | u | 0
PARFX588A |  |  | Modelo X 2X55 W. TCL regulable (L.V.) amarillo |  |  | 1 | u | 0
ECO050AIR |  |  | Eco tasa 050 |  |  | 0.5 | u | 0
Modelo X 2X18 W. TCL A.F. (L.V.) amarillo - de Air-fal
PARFX505A- |  |  | Modelo X 2X18 W. TCL A.F. (L.V.) amarillo | Modelo X 2X18 W. TCL A.F. (L.V.) Amarillo de Airfal. |  | 0 | u | 0
PARFX505A |  |  | Modelo X 2X18 W. TCL A.F. (L.V.) amarillo |  |  | 1 | u | 0
ECO050AIR |  |  | Eco tasa 050 |  |  | 0.5 | u | 0
Modelo X 2X24 W. TCL A.F. (L.V.) amarillo - de Air-fal
PARFX506A- |  |  | Modelo X 2X24 W. TCL A.F. (L.V.) amarillo | Modelo X 2X24 W. TCL A.F. (L.V.) Amarillo de Airfal. |  | 0 | u | 0
PARFX506A |  |  | Modelo X 2X24 W. TCL A.F. (L.V.) amarillo |  |  | 1 | u | 0
ECO025AIR |  |  | Eco tasa 025 |  |  | 0.25 | u | 0
Modelo X 2X36 W. TCL A.F. (L.V.) amarillo - de Air-fal
PARFX507A- |  |  | Modelo X 2X36 W. TCL A.F. (L.V.) amarillo | Modelo X 2X36 W. TCL A.F. (L.V.) Amarillo de Airfal. |  | 0 | u | 0
PARFX507A |  |  | Modelo X 2X36 W. TCL A.F. (L.V.) amarillo |  |  | 1 | u | 0
ECO050AIR |  |  | Eco tasa 050 |  |  | 0.5 | u | 0
Modelo X 2X18 W. TCL electrónica (.L.V.) amarillo - de Air-fal
PARFX509A- |  |  | Modelo X 2X18 W. TCL electrónica (.L.V.) amarillo | Modelo X 2X18 W. TCL Electr?nica (.L.V.) Amarillo de Airfal. |  | 0 | u | 0
PARFX509A |  |  | Modelo X 2X18 W. TCL electrónica (.L.V.) amarillo |  |  | 1 | u | 0
ECO025AIR |  |  | Eco tasa 025 |  |  | 0.25 | u | 0
Modelo X 2X24 W. TCL electrónica (.L.V.) amarillo - de Air-fal
PARFX510A- |  |  | Modelo X 2X24 W. TCL electrónica (.L.V.) amarillo | Modelo X 2X24 W. TCL Electr?nica (.L.V.) Amarillo de Airfal. |  | 0 | u | 0
PARFX510A |  |  | Modelo X 2X24 W. TCL electrónica (.L.V.) amarillo |  |  | 1 | u | 0
ECO025AIR |  |  | Eco tasa 025 |  |  | 0.25 | u | 0
Modelo X 2X36 W. TCL electrónica (.L.V.) amarillo - de Air-fal
PARFX511A- |  |  | Modelo X 2X36 W. TCL electrónica (.L.V.) amarillo | Modelo X 2X36 W. TCL Electr?nica (.L.V.) Amarillo de Airfal. |  | 0 | u | 0
PARFX511A |  |  | Modelo X 2X36 W. TCL electrónica (.L.V.) amarillo |  |  | 1 | u | 0
ECO050AIR |  |  | Eco tasa 050 |  |  | 0.5 | u | 0
Modelo X 2X55 W. TCL electrónica (.L.V.) amarillo - de Air-fal
PARFX512A- |  |  | Modelo X 2X55 W. TCL electrónica (.L.V.) amarillo | Modelo X 2X55 W. TCL Electr?nica (.L.V.) Amarillo de Airfal. |  | 0 | u | 0
PARFX512A |  |  | Modelo X 2X55 W. TCL electrónica (.L.V.) amarillo |  |  | 1 | u | 0
ECO050AIR |  |  | Eco tasa 050 |  |  | 0.5 | u | 0
2 lámparas suspendidas (blanco)
Modelo X 2X18 W. TCL regulable (L.V.) blanco - de Air-fal
PARFX585B- |  |  | Modelo X 2X18 W. TCL regulable (L.V.) blanco | Modelo X 2X18 W. TCL Regulable (L.V.) Blanco de Airfal. |  | 0 | u | 0
PARFX585B |  |  | Modelo X 2X18 W. TCL regulable (L.V.) blanco |  |  | 1 | u | 0
ECO025AIR |  |  | Eco tasa 025 |  |  | 0.25 | u | 0
Modelo X 2X24 W. TCL regulable (L.V.) blanco - de Air-fal
PARFX586B- |  |  | Modelo X 2X24 W. TCL regulable (L.V.) blanco | Modelo X 2X24 W. TCL Regulable (L.V.) Blanco de Airfal. |  | 0 | u | 0
PARFX586B |  |  | Modelo X 2X24 W. TCL regulable (L.V.) blanco |  |  | 1 | u | 0
ECO025AIR |  |  | Eco tasa 025 |  |  | 0.25 | u | 0
Modelo X 2X36 W. TCL regulable (L.V.) blanco - de Air-fal
PARFX587B- |  |  | Modelo X 2X36 W. TCL regulable (L.V.) blanco | Modelo X 2X36 W. TCL Regulable (L.V.) Blanco de Airfal. |  | 0 | u | 0
PARFX587B |  |  | Modelo X 2X36 W. TCL regulable (L.V.) blanco |  |  | 1 | u | 0
ECO025AIR |  |  | Eco tasa 025 |  |  | 0.25 | u | 0
Modelo X 2X55 W. TCL regulable (L.V.) blanco - de Air-fal
PARFX588B- |  |  | Modelo X 2X55 W. TCL regulable (L.V.) blanco | Modelo X 2X55 W. TCL Regulable (L.V.) Blanco de Airfal. |  | 0 | u | 0
PARFX588B |  |  | Modelo X 2X55 W. TCL regulable (L.V.) blanco |  |  | 1 | u | 0
ECO050AIR |  |  | Eco tasa 050 |  |  | 0.5 | u | 0
Modelo X 2X18 W. TCL A.F. (L.V.) blanco - de Air-fal
PARFX505B- |  |  | Modelo X 2X18 W. TCL A.F. (L.V.) blanco | Modelo X 2X18 W. TCL A.F. (L.V.) Blanco de Airfal. |  | 0 | u | 0
PARFX505B |  |  | Modelo X 2X18 W. TCL A.F. (L.V.) blanco |  |  | 1 | u | 0
ECO050AIR |  |  | Eco tasa 050 |  |  | 0.5 | u | 0
Modelo X 2X24 W. TCL A.F. (L.V.) blanco - de Air-fal
PARFX506B- |  |  | Modelo X 2X24 W. TCL A.F. (L.V.) blanco | Modelo X 2X24 W. TCL A.F. (L.V.) Blanco de Airfal. |  | 0 | u | 0
PARFX506B |  |  | Modelo X 2X24 W. TCL A.F. (L.V.) blanco |  |  | 1 | u | 0
ECO025AIR |  |  | Eco tasa 025 |  |  | 0.25 | u | 0
Modelo X 2X36 W. TCL A.F. (L.V.) blanco - de Air-fal
PARFX507B- |  |  | Modelo X 2X36 W. TCL A.F. (L.V.) blanco | Modelo X 2X36 W. TCL A.F. (L.V.) Blanco de Airfal. |  | 0 | u | 0
PARFX507B |  |  | Modelo X 2X36 W. TCL A.F. (L.V.) blanco |  |  | 1 | u | 0
ECO050AIR |  |  | Eco tasa 050 |  |  | 0.5 | u | 0
Modelo X 2X18 W. TCL electrónica (.L.V.) blanco - de Air-fal
PARFX509B- |  |  | Modelo X 2X18 W. TCL electrónica (.L.V.) blanco | Modelo X 2X18 W. TCL Electr?nica (.L.V.) Blanco de Airfal. |  | 0 | u | 0
PARFX509B |  |  | Modelo X 2X18 W. TCL electrónica (.L.V.) blanco |  |  | 1 | u | 0
ECO025AIR |  |  | Eco tasa 025 |  |  | 0.25 | u | 0
Modelo X 2X24 W. TCL electrónica (.L.V.) blanco - de Air-fal
PARFX510B- |  |  | Modelo X 2X24 W. TCL electrónica (.L.V.) blanco | Modelo X 2X24 W. TCL Electr?nica (.L.V.) Blanco de Airfal. |  | 0 | u | 0
PARFX510B |  |  | Modelo X 2X24 W. TCL electrónica (.L.V.) blanco |  |  | 1 | u | 0
ECO025AIR |  |  | Eco tasa 025 |  |  | 0.25 | u | 0
Modelo X 2X36 W. TCL electrónica (.L.V.) blanco - de Air-fal
PARFX511B- |  |  | Modelo X 2X36 W. TCL electrónica (.L.V.) blanco | Modelo X 2X36 W. TCL Electr?nica (.L.V.) Blanco de Airfal. |  | 0 | u | 0
PARFX511B |  |  | Modelo X 2X36 W. TCL electrónica (.L.V.) blanco |  |  | 1 | u | 0
ECO050AIR |  |  | Eco tasa 050 |  |  | 0.5 | u | 0
Modelo X 2X55 W. TCL electrónica (.L.V.) blanco - de Air-fal
PARFX512B- |  |  | Modelo X 2X55 W. TCL electrónica (.L.V.) blanco | Modelo X 2X55 W. TCL Electr?nica (.L.V.) Blanco de Airfal. |  | 0 | u | 0
PARFX512B |  |  | Modelo X 2X55 W. TCL electrónica (.L.V.) blanco |  |  | 1 | u | 0
ECO050AIR |  |  | Eco tasa 050 |  |  | 0.5 | u | 0
2 lámparas suspendidas (gris)
Modelo X 2X18 W. TCL regulable (L.V.) gris - de Air-fal
PARFX585G- |  |  | Modelo X 2X18 W. TCL regulable (L.V.) gris | Modelo X 2X18 W. TCL Regulable (L.V.) Gris de Airfal. |  | 0 | u | 0
PARFX585G |  |  | Modelo X 2X18 W. TCL regulable (L.V.) gris |  |  | 1 | u | 0
ECO025AIR |  |  | Eco tasa 025 |  |  | 0.25 | u | 0
Modelo X 2X24 W. TCL regulable (L.V.) gris - de Air-fal
PARFX586G- |  |  | Modelo X 2X24 W. TCL regulable (L.V.) gris | Modelo X 2X24 W. TCL Regulable (L.V.) Gris de Airfal. |  | 0 | u | 0
PARFX586G |  |  | Modelo X 2X24 W. TCL regulable (L.V.) gris |  |  | 1 | u | 0
ECO025AIR |  |  | Eco tasa 025 |  |  | 0.25 | u | 0
Modelo X 2X36 W. TCL regulable (L.V.) gris - de Air-fal
PARFX587G- |  |  | Modelo X 2X36 W. TCL regulable (L.V.) gris | Modelo X 2X36 W. TCL Regulable (L.V.) Gris de Airfal. |  | 0 | u | 0
PARFX587G |  |  | Modelo X 2X36 W. TCL regulable (L.V.) gris |  |  | 1 | u | 0
ECO050AIR |  |  | Eco tasa 050 |  |  | 0.5 | u | 0
Modelo X 2X55 W. TCL regulable (L.V.) gris - de Air-fal
PARFX588G- |  |  | Modelo X 2X55 W. TCL regulable (L.V.) gris | Modelo X 2X55 W. TCL Regulable (L.V.) Gris de Airfal. |  | 0 | u | 0
PARFX588G |  |  | Modelo X 2X55 W. TCL regulable (L.V.) gris |  |  | 1 | u | 0
ECO050AIR |  |  | Eco tasa 050 |  |  | 0.5 | u | 0
Modelo X 2X18 W. TCL A.F. (L.V.) gris - de Air-fal
PARFX505G- |  |  | Modelo X 2X18 W. TCL A.F. (L.V.) gris | Modelo X 2X18 W. TCL A.F. (L.V.) Gris de Airfal. |  | 0 | u | 0
PARFX505G |  |  | Modelo X 2X18 W. TCL A.F. (L.V.) gris |  |  | 1 | u | 0
ECO050AIR |  |  | Eco tasa 050 |  |  | 0.5 | u | 0
Modelo X 2X24 W. TCL A.F. (L.V.) gris - de Air-fal
PARFX506G- |  |  | Modelo X 2X24 W. TCL A.F. (L.V.) gris | Modelo X 2X24 W. TCL A.F. (L.V.) Gris de Airfal. |  | 0 | u | 0
PARFX506G |  |  | Modelo X 2X24 W. TCL A.F. (L.V.) gris |  |  | 1 | u | 0
ECO025AIR |  |  | Eco tasa 025 |  |  | 0.25 | u | 0
Modelo X 2X36 W. TCL A.F. (L.V.) gris - de Air-fal
PARFX507G- |  |  | Modelo X 2X36 W. TCL A.F. (L.V.) gris | Modelo X 2X36 W. TCL A.F. (L.V.) Gris de Airfal. |  | 0 | u | 0
PARFX507G |  |  | Modelo X 2X36 W. TCL A.F. (L.V.) gris |  |  | 1 | u | 0
ECO050AIR |  |  | Eco tasa 050 |  |  | 0.5 | u | 0
Modelo X 2X18 W. TCL electrónica (.L.V.) gris - de Air-fal
PARFX509G- |  |  | Modelo X 2X18 W. TCL electrónica (.L.V.) gris | Modelo X 2X18 W. TCL Electr?nica (.L.V.) Gris de Airfal. |  | 0 | u | 0
PARFX509G |  |  | Modelo X 2X18 W. TCL electrónica (.L.V.) gris |  |  | 1 | u | 0
ECO025AIR |  |  | Eco tasa 025 |  |  | 0.25 | u | 0
Modelo X 2X24 W. TCL electrónica (.L.V.) gris - de Air-fal
PARFX510G- |  |  | Modelo X 2X24 W. TCL electrónica (.L.V.) gris | Modelo X 2X24 W. TCL Electr?nica (.L.V.) Gris de Airfal. |  | 0 | u | 0
PARFX510G |  |  | Modelo X 2X24 W. TCL electrónica (.L.V.) gris |  |  | 1 | u | 0
ECO025AIR |  |  | Eco tasa 025 |  |  | 0.25 | u | 0
Modelo X 2X36 W. TCL electrónica (.L.V.) gris - de Air-fal
PARFX511G- |  |  | Modelo X 2X36 W. TCL electrónica (.L.V.) gris | Modelo X 2X36 W. TCL Electr?nica (.L.V.) Gris de Airfal. |  | 0 | u | 0
PARFX511G |  |  | Modelo X 2X36 W. TCL electrónica (.L.V.) gris |  |  | 1 | u | 0
ECO050AIR |  |  | Eco tasa 050 |  |  | 0.5 | u | 0
Modelo X 2X55 W. TCL electrónica (.L.V.) gris - de Air-fal
PARFX512G- |  |  | Modelo X 2X55 W. TCL electrónica (.L.V.) gris | Modelo X 2X55 W. TCL Electr?nica (.L.V.) Gris de Airfal. |  | 0 | u | 0
PARFX512G |  |  | Modelo X 2X55 W. TCL electrónica (.L.V.) gris |  |  | 1 | u | 0
ECO050AIR |  |  | Eco tasa 050 |  |  | 0.5 | u | 0
2 lámparas suspendidas (negro)
Modelo X 2X18 W. TCL regulable (L.V.) negro - de Air-fal
PARFX585N- |  |  | Modelo X 2X18 W. TCL regulable (L.V.) negro | Modelo X 2X18 W. TCL Regulable (L.V.) Negro de Airfal. |  | 0 | u | 0
PARFX585N |  |  | Modelo X 2X18 W. TCL regulable (L.V.) negro |  |  | 1 | u | 0
ECO025AIR |  |  | Eco tasa 025 |  |  | 0.25 | u | 0
Modelo X 2X24 W. TCL regulable (L.V.) negro - de Air-fal
PARFX586N- |  |  | Modelo X 2X24 W. TCL regulable (L.V.) negro | Modelo X 2X24 W. TCL Regulable (L.V.) Negro de Airfal. |  | 0 | u | 0
PARFX586N |  |  | Modelo X 2X24 W. TCL regulable (L.V.) negro |  |  | 1 | u | 0
ECO025AIR |  |  | Eco tasa 025 |  |  | 0.25 | u | 0
Modelo X 2X36 W. TCL regulable (L.V.) negro - de Air-fal
PARFX587N- |  |  | Modelo X 2X36 W. TCL regulable (L.V.) negro | Modelo X 2X36 W. TCL Regulable (L.V.) Negro de Airfal. |  | 0 | u | 0
PARFX587N |  |  | Modelo X 2X36 W. TCL regulable (L.V.) negro |  |  | 1 | u | 0
ECO050AIR |  |  | Eco tasa 050 |  |  | 0.5 | u | 0
Modelo X 2X55 W. TCL regulable (L.V.) negro - de Air-fal
PARFX588N- |  |  | Modelo X 2X55 W. TCL regulable (L.V.) negro | Modelo X 2X55 W. TCL Regulable (L.V.) Negro de Airfal. |  | 0 | u | 0
PARFX588N |  |  | Modelo X 2X55 W. TCL regulable (L.V.) negro |  |  | 1 | u | 0
ECO050AIR |  |  | Eco tasa 050 |  |  | 0.5 | u | 0
Modelo X 2X18 W. TCL A.F. (L.V.) negro - de Air-fal
PARFX505N- |  |  | Modelo X 2X18 W. TCL A.F. (L.V.) negro | Modelo X 2X18 W. TCL A.F. (L.V.) Negro de Airfal. |  | 0 | u | 0
PARFX505N |  |  | Modelo X 2X18 W. TCL A.F. (L.V.) negro |  |  | 1 | u | 0
ECO050AIR |  |  | Eco tasa 050 |  |  | 0.5 | u | 0
Modelo X 2X24 W. TCL A.F. (L.V.) negro - de Air-fal
PARFX506N- |  |  | Modelo X 2X24 W. TCL A.F. (L.V.) negro | Modelo X 2X24 W. TCL A.F. (L.V.) Negro de Airfal. |  | 0 | u | 0
PARFX506N |  |  | Modelo X 2X24 W. TCL A.F. (L.V.) negro |  |  | 1 | u | 0
ECO025AIR |  |  | Eco tasa 025 |  |  | 0.25 | u | 0
Modelo X 2X36 W. TCL A.F. (L.V.) negro - de Air-fal
PARFX507N- |  |  | Modelo X 2X36 W. TCL A.F. (L.V.) negro | Modelo X 2X36 W. TCL A.F. (L.V.) Negro de Airfal. |  | 0 | u | 0
PARFX507N |  |  | Modelo X 2X36 W. TCL A.F. (L.V.) negro |  |  | 1 | u | 0
ECO050AIR |  |  | Eco tasa 050 |  |  | 0.5 | u | 0
Modelo X 2X18 W. TCL electrónica (.L.V.) negro - de Air-fal
PARFX509N- |  |  | Modelo X 2X18 W. TCL electrónica (.L.V.) negro | Modelo X 2X18 W. TCL Electr?nica (.L.V.) Negro de Airfal. |  | 0 | u | 0
PARFX509N |  |  | Modelo X 2X18 W. TCL electrónica (.L.V.) negro |  |  | 1 | u | 0
ECO025AIR |  |  | Eco tasa 025 |  |  | 0.25 | u | 0
Modelo X 2X24 W. TCL electrónica (.L.V.) negro - de Air-fal
PARFX510N- |  |  | Modelo X 2X24 W. TCL electrónica (.L.V.) negro | Modelo X 2X24 W. TCL Electr?nica (.L.V.) Negro de Airfal. |  | 0 | u | 0
PARFX510N |  |  | Modelo X 2X24 W. TCL electrónica (.L.V.) negro |  |  | 1 | u | 0
ECO025AIR |  |  | Eco tasa 025 |  |  | 0.25 | u | 0
Modelo X 2X36 W. TCL electrónica (.L.V.) negro - de Air-fal
PARFX511N- |  |  | Modelo X 2X36 W. TCL electrónica (.L.V.) negro | Modelo X 2X36 W. TCL Electr?nica (.L.V.) Negro de Airfal. |  | 0 | u | 0
PARFX511N |  |  | Modelo X 2X36 W. TCL electrónica (.L.V.) negro |  |  | 1 | u | 0
ECO050AIR |  |  | Eco tasa 050 |  |  | 0.5 | u | 0
Modelo X 2X55 W. TCL electrónica (.L.V.) negro - de Air-fal
PARFX512N- |  |  | Modelo X 2X55 W. TCL electrónica (.L.V.) negro | Modelo X 2X55 W. TCL Electr?nica (.L.V.) Negro de Airfal. |  | 0 | u | 0
PARFX512N |  |  | Modelo X 2X55 W. TCL electrónica (.L.V.) negro |  |  | 1 | u | 0
ECO050AIR |  |  | Eco tasa 050 |  |  | 0.5 | u | 0
2 lámparas suspendidas (rojo)
Modelo X 2X18 W. TCL regulable (L.V.) rojo - de Air-fal
PARFX585R- |  |  | Modelo X 2X18 W. TCL regulable (L.V.) rojo | Modelo X 2X18 W. TCL Regulable (L.V.) Rojo de Airfal. |  | 0 | u | 0
PARFX585R |  |  | Modelo X 2X18 W. TCL regulable (L.V.) rojo |  |  | 1 | u | 0
ECO025AIR |  |  | Eco tasa 025 |  |  | 0.25 | u | 0
Modelo X 2X24 W. TCL regulable (L.V.) rojo - de Air-fal
PARFX586R- |  |  | Modelo X 2X24 W. TCL regulable (L.V.) rojo | Modelo X 2X24 W. TCL Regulable (L.V.) Rojo de Airfal. |  | 0 | u | 0
PARFX586R |  |  | Modelo X 2X24 W. TCL regulable (L.V.) rojo |  |  | 1 | u | 0
ECO025AIR |  |  | Eco tasa 025 |  |  | 0.25 | u | 0
Modelo X 2X36 W. TCL regulable (L.V.) rojo - de Air-fal
PARFX587R- |  |  | Modelo X 2X36 W. TCL regulable (L.V.) rojo | Modelo X 2X36 W. TCL Regulable (L.V.) Rojo de Airfal. |  | 0 | u | 0
PARFX587R |  |  | Modelo X 2X36 W. TCL regulable (L.V.) rojo |  |  | 1 | u | 0
ECO050AIR |  |  | Eco tasa 050 |  |  | 0.5 | u | 0
Modelo X 2X55 W. TCL regulable (L.V.) rojo - de Air-fal
PARFX588R- |  |  | Modelo X 2X55 W. TCL regulable (L.V.) rojo | Modelo X 2X55 W. TCL Regulable (L.V.) Rojo de Airfal. |  | 0 | u | 0
PARFX588R |  |  | Modelo X 2X55 W. TCL regulable (L.V.) rojo |  |  | 1 | u | 0
ECO050AIR |  |  | Eco tasa 050 |  |  | 0.5 | u | 0
Modelo X 2X18 W. TCL A.F. (L.V.) rojo - de Air-fal
PARFX505R- |  |  | Modelo X 2X18 W. TCL A.F. (L.V.) rojo | Modelo X 2X18 W. TCL A.F. (L.V.) Rojo de Airfal. |  | 0 | u | 0
PARFX505R |  |  | Modelo X 2X18 W. TCL A.F. (L.V.) rojo |  |  | 1 | u | 0
ECO050AIR |  |  | Eco tasa 050 |  |  | 0.5 | u | 0
Modelo X 2X24 W. TCL A.F. (L.V.) rojo - de Air-fal
PARFX506R- |  |  | Modelo X 2X24 W. TCL A.F. (L.V.) rojo | Modelo X 2X24 W. TCL A.F. (L.V.) Rojo de Airfal. |  | 0 | u | 0
PARFX506R |  |  | Modelo X 2X24 W. TCL A.F. (L.V.) rojo |  |  | 1 | u | 0
ECO025AIR |  |  | Eco tasa 025 |  |  | 0.25 | u | 0
Modelo X 2X36 W. TCL A.F. (L.V.) rojo - de Air-fal
PARFX507R- |  |  | Modelo X 2X36 W. TCL A.F. (L.V.) rojo | Modelo X 2X36 W. TCL A.F. (L.V.) Rojo de Airfal. |  | 0 | u | 0
PARFX507R |  |  | Modelo X 2X36 W. TCL A.F. (L.V.) rojo |  |  | 1 | u | 0
ECO050AIR |  |  | Eco tasa 050 |  |  | 0.5 | u | 0
Modelo X 2X18 W. TCL electrónica (.L.V.) rojo - de Air-fal
PARFX509R- |  |  | Modelo X 2X18 W. TCL electrónica (.L.V.) rojo | Modelo X 2X18 W. TCL Electr?nica (.L.V.) Rojo de Airfal. |  | 0 | u | 0
PARFX509R |  |  | Modelo X 2X18 W. TCL electrónica (.L.V.) rojo |  |  | 1 | u | 0
ECO025AIR |  |  | Eco tasa 025 |  |  | 0.25 | u | 0
Modelo X 2X24 W. TCL electrónica (.L.V.) rojo - de Air-fal
PARFX510R- |  |  | Modelo X 2X24 W. TCL electrónica (.L.V.) rojo | Modelo X 2X24 W. TCL Electr?nica (.L.V.) Rojo de Airfal. |  | 0 | u | 0
PARFX510R |  |  | Modelo X 2X24 W. TCL electrónica (.L.V.) rojo |  |  | 1 | u | 0
ECO025AIR |  |  | Eco tasa 025 |  |  | 0.25 | u | 0
Modelo X 2X36 W. TCL electrónica (.L.V.) rojo - de Air-fal
PARFX511R- |  |  | Modelo X 2X36 W. TCL electrónica (.L.V.) rojo | Modelo X 2X36 W. TCL Electr?nica (.L.V.) Rojo de Airfal. |  | 0 | u | 0
PARFX511R |  |  | Modelo X 2X36 W. TCL electrónica (.L.V.) rojo |  |  | 1 | u | 0
ECO050AIR |  |  | Eco tasa 050 |  |  | 0.5 | u | 0
Modelo X 2X55 W. TCL electrónica (.L.V.) rojo - de Air-fal
PARFX512R- |  |  | Modelo X 2X55 W. TCL electrónica (.L.V.) rojo | Modelo X 2X55 W. TCL Electr?nica (.L.V.) Rojo de Airfal. |  | 0 | u | 0
PARFX512R |  |  | Modelo X 2X55 W. TCL electrónica (.L.V.) rojo |  |  | 1 | u | 0
ECO050AIR |  |  | Eco tasa 050 |  |  | 0.5 | u | 0
2 lámparas suspendidas (verde)
Modelo X 2X18 W. TCL regulable (L.V.) verde - de Air-fal
PARFX585V- |  |  | Modelo X 2X18 W. TCL regulable (L.V.) verde | Modelo X 2X18 W. TCL Regulable (L.V.) Verde de Airfal. |  | 0 | u | 0
PARFX585V |  |  | Modelo X 2X18 W. TCL regulable (L.V.) verde |  |  | 1 | u | 0
ECO025AIR |  |  | Eco tasa 025 |  |  | 0.25 | u | 0
Modelo X 2X24 W. TCL regulable (L.V.) verde - de Air-fal
PARFX586V- |  |  | Modelo X 2X24 W. TCL regulable (L.V.) verde | Modelo X 2X24 W. TCL Regulable (L.V.) Verde de Airfal. |  | 0 | u | 0
PARFX586V |  |  | Modelo X 2X24 W. TCL regulable (L.V.) verde |  |  | 1 | u | 0
ECO025AIR |  |  | Eco tasa 025 |  |  | 0.25 | u | 0
Modelo X 2X36 W. TCL regulable (L.V.) verde - de Air-fal
PARFX587V- |  |  | Modelo X 2X36 W. TCL regulable (L.V.) verde | Modelo X 2X36 W. TCL Regulable (L.V.) Verde de Airfal. |  | 0 | u | 0
PARFX587V |  |  | Modelo X 2X36 W. TCL regulable (L.V.) verde |  |  | 1 | u | 0
ECO050AIR |  |  | Eco tasa 050 |  |  | 0.5 | u | 0
Modelo X 2X55 W. TCL regulable (L.V.) verde - de Air-fal
PARFX588V- |  |  | Modelo X 2X55 W. TCL regulable (L.V.) verde | Modelo X 2X55 W. TCL Regulable (L.V.) Verde de Airfal. |  | 0 | u | 0
PARFX588V |  |  | Modelo X 2X55 W. TCL regulable (L.V.) verde |  |  | 1 | u | 0
ECO050AIR |  |  | Eco tasa 050 |  |  | 0.5 | u | 0
Modelo X 2X18 W. TCL A.F. (L.V.) verde - de Air-fal
PARFX505V- |  |  | Modelo X 2X18 W. TCL A.F. (L.V.) verde | Modelo X 2X18 W. TCL A.F. (L.V.) Verde de Airfal. |  | 0 | u | 0
PARFX505V |  |  | Modelo X 2X18 W. TCL A.F. (L.V.) verde |  |  | 1 | u | 0
ECO050AIR |  |  | Eco tasa 050 |  |  | 0.5 | u | 0
Modelo X 2X24 W. TCL A.F. (L.V.) verde - de Air-fal
PARFX506V- |  |  | Modelo X 2X24 W. TCL A.F. (L.V.) verde | Modelo X 2X24 W. TCL A.F. (L.V.) Verde de Airfal. |  | 0 | u | 0
PARFX506V |  |  | Modelo X 2X24 W. TCL A.F. (L.V.) verde |  |  | 1 | u | 0
ECO025AIR |  |  | Eco tasa 025 |  |  | 0.25 | u | 0
Modelo X 2X36 W. TCL A.F. (L.V.) verde - de Air-fal
PARFX507V- |  |  | Modelo X 2X36 W. TCL A.F. (L.V.) verde | Modelo X 2X36 W. TCL A.F. (L.V.) Verde de Airfal. |  | 0 | u | 0
PARFX507V |  |  | Modelo X 2X36 W. TCL A.F. (L.V.) verde |  |  | 1 | u | 0
ECO050AIR |  |  | Eco tasa 050 |  |  | 0.5 | u | 0
Modelo X 2X18 W. TCL electrónica (.L.V.) verde - de Air-fal
PARFX509V- |  |  | Modelo X 2X18 W. TCL electrónica (.L.V.) verde | Modelo X 2X18 W. TCL Electr?nica (.L.V.) Verde de Airfal. |  | 0 | u | 0
PARFX509V |  |  | Modelo X 2X18 W. TCL electrónica (.L.V.) verde |  |  | 1 | u | 0
ECO025AIR |  |  | Eco tasa 025 |  |  | 0.25 | u | 0
Modelo X 2X24 W. TCL electrónica (.L.V.) verde - de Air-fal
PARFX510V- |  |  | Modelo X 2X24 W. TCL electrónica (.L.V.) verde | Modelo X 2X24 W. TCL Electr?nica (.L.V.) Verde de Airfal. |  | 0 | u | 0
PARFX510V |  |  | Modelo X 2X24 W. TCL electrónica (.L.V.) verde |  |  | 1 | u | 0
ECO025AIR |  |  | Eco tasa 025 |  |  | 0.25 | u | 0
Modelo X 2X36 W. TCL electrónica (.L.V.) verde - de Air-fal
PARFX511V- |  |  | Modelo X 2X36 W. TCL electrónica (.L.V.) verde | Modelo X 2X36 W. TCL Electr?nica (.L.V.) Verde de Airfal. |  | 0 | u | 0
PARFX511V |  |  | Modelo X 2X36 W. TCL electrónica (.L.V.) verde |  |  | 1 | u | 0
ECO050AIR |  |  | Eco tasa 050 |  |  | 0.5 | u | 0
Modelo X 2X55 W. TCL electrónica (.L.V.) verde - de Air-fal
PARFX512V- |  |  | Modelo X 2X55 W. TCL electrónica (.L.V.) verde | Modelo X 2X55 W. TCL Electr?nica (.L.V.) Verde de Airfal. |  | 0 | u | 0
PARFX512V |  |  | Modelo X 2X55 W. TCL electrónica (.L.V.) verde |  |  | 1 | u | 0
ECO050AIR |  |  | Eco tasa 050 |  |  | 0.5 | u | 0
Accesorios
Difusores
PARFX1280 |  |  | Modelo X difusor 15 W. T8 | Modelo X difusor 15 W. T8 de Airfal. |  | 0 | u | 0
PARFX1290 |  |  | Modelo X difusor 18 W. T8 | Modelo X difusor 18 W. T8 de Airfal. |  | 0 | u | 0
PARFX1310 |  |  | Modelo X difusor 30 W. T8 | Modelo X difusor 30 W. T8 de Airfal. |  | 0 | u | 0
PARFX1320 |  |  | Modelo X difusor 36 W. T8 | Modelo X difusor 36 W. T8 de Airfal. |  | 0 | u | 0
PARFX1330 |  |  | Modelo X difusor 58 W. T8 | Modelo X difusor 58 W. T8 de Airfal. |  | 0 | u | 0
PARFX3800 |  |  | Modelo X difusor 14 W. T5 | Modelo X difusor 14 W. T5 de Airfal. |  | 0 | u | 0
PARFX3810 |  |  | Modelo X difusor 21 W. T5 | Modelo X difusor 21 W. T5 de Airfal. |  | 0 | u | 0
PARFX3820 |  |  | Modelo X difusor 28 W. T5 | Modelo X difusor 28 W. T5 de Airfal. |  | 0 | u | 0
PARFX3830 |  |  | Modelo X difusor 35 W. T5 | Modelo X difusor 35 W. T5 de Airfal. |  | 0 | u | 0
PARFX3840 |  |  | Modelo X difusor 39 W. T5 | Modelo X difusor 39 W. T5 de Airfal. |  | 0 | u | 0
PARFX3850 |  |  | Modelo X difusor 54 W. T5 | Modelo X difusor 54 W. T5 de Airfal. |  | 0 | u | 0
PARFX4800 |  |  | Modelo X difusor 18 W. TCL | Modelo X difusor 18 W. TCL de Airfal. |  | 0 | u | 0
PARFX4810 |  |  | Modelo X difusor 24 W. TCL | Modelo X difusor 24 W. TCL de Airfal. |  | 0 | u | 0
PARFX4820 |  |  | Modelo X difusor 36 W. TCL | Modelo X difusor 36 W. TCL de Airfal. |  | 0 | u | 0
PARFX4830 |  |  | Modelo X difusor 55 W. TCL | Modelo X difusor 55 W. TCL de Airfal. |  | 0 | u | 0
PARFX4900 |  |  | Modelo X difusor 2X18 W. TCL | Modelo X difusor 2X18 W. TCL de Airfal. |  | 0 | u | 0
PARFX4910 |  |  | Modelo X difusor 2X24 W. TCL | Modelo X difusor 2X24 W. TCL de Airfal. |  | 0 | u | 0
PARFX4920 |  |  | Modelo X difusor 2X36 W. TCL | Modelo X difusor 2X36 W. TCL de Airfal. |  | 0 | u | 0
PARFX4930 |  |  | Modelo X difusor 2X55 W. TCL | Modelo X difusor 2X55 W. TCL de Airfal. |  | 0 | u | 0
Lamas cromadas
PARFX1400 |  |  | Modelo X lama cromada 15 W. tubo T8 | Modelo X Lama Cromada 15 W. Tubo T8 de Airfal. |  | 0 | u | 0
PARFX1410 |  |  | Modelo X lama cromada 18 W. tubo T8 | Modelo X Lama Cromada 18 W. Tubo T8 de Airfal. |  | 0 | u | 0
PARFX1430 |  |  | Modelo X lama cromada 30 W. tubo T8 | Modelo X Lama Cromada 30 W. Tubo T8 de Airfal. |  | 0 | u | 0
PARFX1440 |  |  | Modelo X lama cromada 36 W. tubo T8 | Modelo X Lama Cromada 36 W. Tubo T8 de Airfal. |  | 0 | u | 0
PARFX1450 |  |  | Modelo X lama cromada 58 W. tubo T8 | Modelo X Lama Cromada 58 W. Tubo T8 de Airfal. |  | 0 | u | 0
PARFX3860 |  |  | Modelo X lama cromada 14 W. Tubo T5 | Modelo X Lama Cromada 14 W. Tubo T5 de Airfal. |  | 0 | u | 0
PARFX3870 |  |  | Modelo X lama cromada 21 W. Tubo T5 | Modelo X Lama Cromada 21 W. Tubo T5 de Airfal. |  | 0 | u | 0
PARFX3880 |  |  | Modelo X lama cromada 28 W. Tubo T5 | Modelo X Lama Cromada 28 W. Tubo T5 de Airfal. |  | 0 | u | 0
PARFX3890 |  |  | Modelo X lama cromada 35 W. Tubo T5 | Modelo X Lama Cromada 35 W. Tubo T5 de Airfal. |  | 0 | u | 0
PARFX3900 |  |  | Modelo X lama cromada 39 W. Tubo T5 | Modelo X Lama Cromada 39 W. Tubo T5 de Airfal. |  | 0 | u | 0
PARFX3910 |  |  | Modelo X lama cromada 54 W. Tubo T5 | Modelo X Lama Cromada 54 W. Tubo T5 de Airfal. |  | 0 | u | 0
PARFX4860 |  |  | Modelo X lama cromada 1X18 W. TCL | Modelo X Lama Cromada 1X18 W. TCL de Airfal. |  | 0 | u | 0
PARFX4870 |  |  | Modelo X lama cromada 1X24 W. TCL | Modelo X Lama Cromada 1X24 W. TCL de Airfal. |  | 0 | u | 0
PARFX4880 |  |  | Modelo X lama cromada 1X36 W. TCL | Modelo X Lama Cromada 1X36 W. TCL de Airfal. |  | 0 | u | 0
PARFX4890 |  |  | Modelo X lama cromada 1X55 W. TCL | Modelo X Lama Cromada 1X55 W. TCL de Airfal. |  | 0 | u | 0
PARFX4940 |  |  | Modelo X lama cromada 2X18 W. TCL | Modelo X Lama Cromada 2X18 W. TCL de Airfal. |  | 0 | u | 0
PARFX4950 |  |  | Modelo X lama cromada 2X24 W. TCL | Modelo X Lama Cromada 2X24 W. TCL de Airfal. |  | 0 | u | 0
PARFX4960 |  |  | Modelo X lama cromada 2X36 W. TCL | Modelo X Lama Cromada 2X36 W. TCL de Airfal. |  | 0 | u | 0
PARFX4970 |  |  | Modelo X lama cromada 2X55 W. TCL | Modelo X Lama Cromada 2X55 W. TCL de Airfal. |  | 0 | u | 0
Accesorios supensión
PARFX148B |  |  | Modelo X suspensión tija 95 mm. blanco | Modelo X suspensi?n Tija 95 mm. Blanco de Airfal. |  | 0 | u | 0
PARFX148N |  |  | Modelo X suspensión tija 95 mm. negro | Modelo X suspensi?n Tija 95 mm. Negro de Airfal. |  | 0 | u | 0
PARFX149B |  |  | Modelo X suspensión tija 250 mm. blanco | Modelo X suspensi?n Tija 250 mm. Blanco de Airfal. |  | 0 | u | 0
PARFX149N |  |  | Modelo X suspensión tija 250 mm. negro | Modelo X suspensi?n Tija 250 mm. Negro de Airfal. |  | 0 | u | 0
PARFX150B |  |  | Modelo X suspensión tija 500 mm. blanco | Modelo X suspensi?n Tija 500 mm. Blanco de Airfal. |  | 0 | u | 0
PARFX150N |  |  | Modelo X suspensión tija 500 mm. negro | Modelo X suspensi?n Tija 500 mm. Negro de Airfal. |  | 0 | u | 0
PARFX151B |  |  | Modelo X suspensión tija 1.000 mm. blanco | Modelo X suspensi?n Tija 1.000 mm. Blanco de Airfal. |  | 0 | u | 0
PARFX151N |  |  | Modelo X suspensión tija 1.000 mm. negro | Modelo X suspensi?n Tija 1.000 mm. Negro de Airfal. |  | 0 | u | 0
PARFX152B |  |  | Modelo X suspensión tija 1.500 mm. blanco | Modelo X suspensi?n Tija 1.500 mm. Blanco de Airfal. |  | 0 | u | 0
PARFX152N |  |  | Modelo X suspensión tija 1.500 mm. negro | Modelo X suspensi?n Tija 1.500 mm. Negro de Airfal. |  | 0 | u | 0
PARFX153B |  |  | Modelo X suspensión cable acero 1.900 mm. blanco | Modelo X suspensi?n cable acero 1.900 mm. Blanco de Airfal. |  | 0 | u | 0
PARFX153N |  |  | Modelo X suspensión cable acero 1.900 mm. negro | Modelo X suspensi?n cable acero 1.900 mm. Negro de Airfal. |  | 0 | u | 0
PARFX154B |  |  | Modelo X suspensión extensible blanco | Modelo X suspensi?n extensible Blanco de Airfal. |  | 0 | u | 0
PARFX154N |  |  | Modelo X suspensión extensible negro | Modelo X suspensi?n extensible Negro de Airfal. |  | 0 | u | 0
Van
Modelo VAN 12 V. 13W. - de Air-fal
PARFIVAN3- |  |  | Modelo VAN 12 V. 13W. | Modelo VAN 12 V. 13W. de Airfal. |  | 0 | u | 0
PARFIVAN3 |  |  | Modelo VAN 12 V. 13W. |  |  | 1 | u | 0
ECO025AIR |  |  | Eco tasa 025 |  |  | 0.25 | u | 0
Modelo VAN 12 V. 8W. - de Air-fal
PARFIVAN8- |  |  | Modelo VAN 12 V. 8W. | Modelo VAN 12 V. 8W. de Airfal. |  | 0 | u | 0
PARFIVAN8 |  |  | Modelo VAN 12 V. 8W. |  |  | 1 | u | 0
ECO025AIR |  |  | Eco tasa 025 |  |  | 0.25 | u | 0
F-40
Módulo final
F-40 Módulo final sin equipo blanco - de Air-fal
PARFF000B- |  |  | F-40 Módulo final sin equipo blanco | F-40 M?dulo FINAL sin equipo Blanco de Airfal. |  | 0 | u | 0
PARFF000B |  |  | F-40 Módulo final sin equipo blanco |  |  | 1 | u | 0
ECO050AIR |  |  | Eco tasa 050 |  |  | 0.5 | u | 0
F-40 Módulo final sin equipo negro - de Air-fal
PARFF000N- |  |  | F-40 Módulo final sin equipo negro | F-40 M?dulo FINAL sin equipo Negro de Airfal. |  | 0 | u | 0
PARFF000N |  |  | F-40 Módulo final sin equipo negro |  |  | 1 | u | 0
ECO050AIR |  |  | Eco tasa 050 |  |  | 0.5 | u | 0
F-40 Módulo final 2x15 W. blanco - de Air-fal
PARFF011B- |  |  | F-40 Módulo final 2x15 W. blanco | F-40 M?dulo FINAL 2x15 W. Blanco de Airfal. |  | 0 | u | 0
PARFF011B |  |  | F-40 Módulo final 2x15 W. blanco |  |  | 1 | u | 0
ECO050AIR |  |  | Eco tasa 050 |  |  | 0.5 | u | 0
F-40 Módulo final 2x15 W. negro - de Air-fal
PARFF011N- |  |  | F-40 Módulo final 2x15 W. negro | F-40 M?dulo FINAL 2x15 W. Negro de Airfal. |  | 0 | u | 0
PARFF011N |  |  | F-40 Módulo final 2x15 W. negro |  |  | 1 | u | 0
ECO050AIR |  |  | Eco tasa 050 |  |  | 0.5 | u | 0
F-40 Módulo final 2x18 W. blanco - de Air-fal
PARFF012B- |  |  | F-40 Módulo final 2x18 W. blanco | F-40 M?dulo FINAL 2x18 W. Blanco de Airfal. |  | 0 | u | 0
PARFF012B |  |  | F-40 Módulo final 2x18 W. blanco |  |  | 1 | u | 0
ECO050AIR |  |  | Eco tasa 050 |  |  | 0.5 | u | 0
F-40 Módulo final 2x18 W. negro - de Air-fal
PARFF012N- |  |  | F-40 Módulo final 2x18 W. negro | F-40 M?dulo FINAL 2x18 W. Negro de Airfal. |  | 0 | u | 0
PARFF012N |  |  | F-40 Módulo final 2x18 W. negro |  |  | 1 | u | 0
ECO050AIR |  |  | Eco tasa 050 |  |  | 0.5 | u | 0
F-40 Módulo final 2x30 W. blanco - de Air-fal
PARFF014B- |  |  | F-40 Módulo final 2x30 W. blanco | F-40 M?dulo FINAL 2x30 W. Blanco de Airfal. |  | 0 | u | 0
PARFF014B |  |  | F-40 Módulo final 2x30 W. blanco |  |  | 1 | u | 0
ECO050AIR |  |  | Eco tasa 050 |  |  | 0.5 | u | 0
F-40 Módulo final 2x30 W. negro - de Air-fal
PARFF014N- |  |  | F-40 Módulo final 2x30 W. negro | F-40 M?dulo FINAL 2x30 W. Negro de Airfal. |  | 0 | u | 0
PARFF014N |  |  | F-40 Módulo final 2x30 W. negro |  |  | 1 | u | 0
ECO050AIR |  |  | Eco tasa 050 |  |  | 0.5 | u | 0
F-40 Módulo final 2x36 W. blanco - de Air-fal
PARFF015B- |  |  | F-40 Módulo final 2x36 W. blanco | F-40 M?dulo FINAL 2x36 W. Blanco de Airfal. |  | 0 | u | 0
PARFF015B |  |  | F-40 Módulo final 2x36 W. blanco |  |  | 1 | u | 0
ECO050AIR |  |  | Eco tasa 050 |  |  | 0.5 | u | 0
F-40 Módulo final 2x36 W. negro - de Air-fal
PARFF015N- |  |  | F-40 Módulo final 2x36 W. negro | F-40 M?dulo FINAL 2x36 W. Negro de Airfal. |  | 0 | u | 0
PARFF015N |  |  | F-40 Módulo final 2x36 W. negro |  |  | 1 | u | 0
ECO050AIR |  |  | Eco tasa 050 |  |  | 0.5 | u | 0
F-40 Módulo final 2x58 W. blanco - de Air-fal
PARFF016B- |  |  | F-40 Módulo final 2x58 W. blanco | F-40 M?dulo FINAL 2x58 W. Blanco de Airfal. |  | 0 | u | 0
PARFF016B |  |  | F-40 Módulo final 2x58 W. blanco |  |  | 1 | u | 0
ECO050AIR |  |  | Eco tasa 050 |  |  | 0.5 | u | 0
F-40 Módulo final 2x58 W. negro - de Air-fal
PARFF016N- |  |  | F-40 Módulo final 2x58 W. negro | F-40 M?dulo FINAL 2x58 W. Negro de Airfal. |  | 0 | u | 0
PARFF016N |  |  | F-40 Módulo final 2x58 W. negro |  |  | 1 | u | 0
ECO050AIR |  |  | Eco tasa 050 |  |  | 0.5 | u | 0
Módulo de línea continua
F-40 Módulo línea continua sin equipo blanco - de Air-fal
PARFF100B- |  |  | F-40 Módulo línea continua sin equipo blanco | F-40 M?dulo LINEA continua sin equipo Blanco de Airfal. |  | 0 | u | 0
PARFF100B |  |  | F-40 Módulo línea continua sin equipo blanco |  |  | 1 | u | 0
ECO050AIR |  |  | Eco tasa 050 |  |  | 0.5 | u | 0
F-40 Módulo línea continua sin equipo negro - de Air-fal
PARFF100N- |  |  | F-40 Módulo línea continua sin equipo negro | F-40 M?dulo LINEA continua sin equipo Negro de Airfal. |  | 0 | u | 0
PARFF100N |  |  | F-40 Módulo línea continua sin equipo negro |  |  | 1 | u | 0
ECO050AIR |  |  | Eco tasa 050 |  |  | 0.5 | u | 0
F-40 Módulo línea continua 2x15 W. blanco - de Air-fal
PARFF111B- |  |  | F-40 Módulo línea continua 2x15 W. blanco | F-40 M?dulo LINEA continua 2x15 W. Blanco de Airfal. |  | 0 | u | 0
PARFF111B |  |  | F-40 Módulo línea continua 2x15 W. blanco |  |  | 1 | u | 0
ECO050AIR |  |  | Eco tasa 050 |  |  | 0.5 | u | 0
F-40 Módulo línea continua 2x15 W. negro - de Air-fal
PARFF111N- |  |  | F-40 Módulo línea continua 2x15 W. negro | F-40 M?dulo LINEA continua 2x15 W. Negro de Airfal. |  | 0 | u | 0
PARFF111N |  |  | F-40 Módulo línea continua 2x15 W. negro |  |  | 1 | u | 0
ECO050AIR |  |  | Eco tasa 050 |  |  | 0.5 | u | 0
F-40 Módulo línea continua 2x18 W. blanco - de Air-fal
PARFF112B- |  |  | F-40 Módulo línea continua 2x18 W. blanco | F-40 M?dulo LINEA continua 2x18 W. Blanco de Airfal. |  | 0 | u | 0
PARFF112B |  |  | F-40 Módulo línea continua 2x18 W. blanco |  |  | 1 | u | 0
ECO050AIR |  |  | Eco tasa 050 |  |  | 0.5 | u | 0
F-40 Módulo línea continua 2x18 W. negro - de Air-fal
PARFF112N- |  |  | F-40 Módulo línea continua 2x18 W. negro | F-40 M?dulo LINEA continua 2x18 W. Negro de Airfal. |  | 0 | u | 0
PARFF112N |  |  | F-40 Módulo línea continua 2x18 W. negro |  |  | 1 | u | 0
ECO050AIR |  |  | Eco tasa 050 |  |  | 0.5 | u | 0
F-40 Módulo línea continua 2x30 W. blanco - de Air-fal
PARFF114B- |  |  | F-40 Módulo línea continua 2x30 W. blanco | F-40 M?dulo LINEA continua 2x30 W. Blanco de Airfal. |  | 0 | u | 0
PARFF114B |  |  | F-40 Módulo línea continua 2x30 W. blanco |  |  | 1 | u | 0
ECO050AIR |  |  | Eco tasa 050 |  |  | 0.5 | u | 0
F-40 Módulo línea continua 2x30 W. negro - de Air-fal
PARFF114N- |  |  | F-40 Módulo línea continua 2x30 W. negro | F-40 M?dulo LINEA continua 2x30 W. Negro de Airfal. |  | 0 | u | 0
PARFF114N |  |  | F-40 Módulo línea continua 2x30 W. negro |  |  | 1 | u | 0
ECO050AIR |  |  | Eco tasa 050 |  |  | 0.5 | u | 0
F-40 Módulo línea continua 2x36 W. blanco - de Air-fal
PARFF115B- |  |  | F-40 Módulo línea continua 2x36 W. blanco | F-40 M?dulo LINEA continua 2x36 W. Blanco de Airfal. |  | 0 | u | 0
PARFF115B |  |  | F-40 Módulo línea continua 2x36 W. blanco |  |  | 1 | u | 0
ECO050AIR |  |  | Eco tasa 050 |  |  | 0.5 | u | 0
F-40 Módulo línea continua 2x36 W. negro - de Air-fal
PARFF115N- |  |  | F-40 Módulo línea continua 2x36 W. negro | F-40 M?dulo LINEA continua 2x36 W. Negro de Airfal. |  | 0 | u | 0
PARFF115N |  |  | F-40 Módulo línea continua 2x36 W. negro |  |  | 1 | u | 0
ECO050AIR |  |  | Eco tasa 050 |  |  | 0.5 | u | 0
F-40 Módulo línea continua 2x58 W. blanco - de Air-fal
PARFF116B- |  |  | F-40 Módulo línea continua 2x58 W. blanco | F-40 M?dulo LINEA continua 2x58 W. Blanco de Airfal. |  | 0 | u | 0
PARFF116B |  |  | F-40 Módulo línea continua 2x58 W. blanco |  |  | 1 | u | 0
ECO050AIR |  |  | Eco tasa 050 |  |  | 0.5 | u | 0
F-40 Módulo línea continua 2x58 W. negro - de Air-fal
PARFF116N- |  |  | F-40 Módulo línea continua 2x58 W. negro | F-40 M?dulo LINEA continua 2x58 W. Negro de Airfal. |  | 0 | u | 0
PARFF116N |  |  | F-40 Módulo línea continua 2x58 W. negro |  |  | 1 | u | 0
ECO050AIR |  |  | Eco tasa 050 |  |  | 0.5 | u | 0
Módulo T
F-40 Módulo "T" sin equipo blanco - de Air-fal
PARFF300B- |  |  | F-40 Módulo "T" sin equipo blanco | F-40 M?dulo "T" sin equipo Blanco de Airfal. |  | 0 | u | 0
PARFF300B |  |  | F-40 Módulo "T" sin equipo blanco |  |  | 1 | u | 0
ECO050AIR |  |  | Eco tasa 050 |  |  | 0.5 | u | 0
F-40 Módulo "T" sin equipo negro - de Air-fal
PARFF300N- |  |  | F-40 Módulo "T" sin equipo negro | F-40 M?dulo "T" sin equipo Negro de Airfal. |  | 0 | u | 0
PARFF300N |  |  | F-40 Módulo "T" sin equipo negro |  |  | 1 | u | 0
ECO050AIR |  |  | Eco tasa 050 |  |  | 0.5 | u | 0
F-40 Módulo "T" 2x15 W. blanco - de Air-fal
PARFF311B- |  |  | F-40 Módulo "T" 2x15 W. blanco | F-40 M?dulo "T" 2x15 W. Blanco de Airfal. |  | 0 | u | 0
PARFF311B |  |  | F-40 Módulo "T" 2x15 W. blanco |  |  | 1 | u | 0
ECO050AIR |  |  | Eco tasa 050 |  |  | 0.5 | u | 0
F-40 Módulo "T" 2x15 W. negro - de Air-fal
PARFF311N- |  |  | F-40 Módulo "T" 2x15 W. negro | F-40 M?dulo "T" 2x15 W. Negro de Airfal. |  | 0 | u | 0
PARFF311N |  |  | F-40 Módulo "T" 2x15 W. negro |  |  | 1 | u | 0
ECO050AIR |  |  | Eco tasa 050 |  |  | 0.5 | u | 0
F-40 Módulo "T" 2x18 W. blanco - de Air-fal
PARFF312B- |  |  | F-40 Módulo "T" 2x18 W. blanco | F-40 M?dulo "T" 2x18 W. Blanco de Airfal. |  | 0 | u | 0
PARFF312B |  |  | F-40 Módulo "T" 2x18 W. blanco |  |  | 1 | u | 0
ECO050AIR |  |  | Eco tasa 050 |  |  | 0.5 | u | 0
F-40 Módulo "T" 2x18 W. negro - de Air-fal
PARFF312N- |  |  | F-40 Módulo "T" 2x18 W. negro | F-40 M?dulo "T" 2x18 W. Negro de Airfal. |  | 0 | u | 0
PARFF312N |  |  | F-40 Módulo "T" 2x18 W. negro |  |  | 1 | u | 0
ECO050AIR |  |  | Eco tasa 050 |  |  | 0.5 | u | 0
F-40 Módulo "T" 2x30 W. blanco - de Air-fal
PARFF314B- |  |  | F-40 Módulo "T" 2x30 W. blanco | F-40 M?dulo "T" 2x30 W. Blanco de Airfal. |  | 0 | u | 0
PARFF314B |  |  | F-40 Módulo "T" 2x30 W. blanco |  |  | 1 | u | 0
ECO050AIR |  |  | Eco tasa 050 |  |  | 0.5 | u | 0
F-40 Módulo "T" 2x30 W. negro - de Air-fal
PARFF314N- |  |  | F-40 Módulo "T" 2x30 W. negro | F-40 M?dulo "T" 2x30 W. Negro de Airfal. |  | 0 | u | 0
PARFF314N |  |  | F-40 Módulo "T" 2x30 W. negro |  |  | 1 | u | 0
ECO050AIR |  |  | Eco tasa 050 |  |  | 0.5 | u | 0
F-40 Módulo "T" 2x36 W. blanco - de Air-fal
PARFF315B- |  |  | F-40 Módulo "T" 2x36 W. blanco | F-40 M?dulo "T" 2x36 W. Blanco de Airfal. |  | 0 | u | 0
PARFF315B |  |  | F-40 Módulo "T" 2x36 W. blanco |  |  | 1 | u | 0
ECO050AIR |  |  | Eco tasa 050 |  |  | 0.5 | u | 0
F-40 Módulo "T" 2x36 W. negro - de Air-fal
PARFF315N- |  |  | F-40 Módulo "T" 2x36 W. negro | F-40 M?dulo "T" 2x36 W. Negro de Airfal. |  | 0 | u | 0
PARFF315N |  |  | F-40 Módulo "T" 2x36 W. negro |  |  | 1 | u | 0
ECO050AIR |  |  | Eco tasa 050 |  |  | 0.5 | u | 0
F-40 Módulo "T" 2x58 W. blanco - de Air-fal
PARFF316B- |  |  | F-40 Módulo "T" 2x58 W. blanco | F-40 M?dulo "T" 2x58 W. Blanco de Airfal. |  | 0 | u | 0
PARFF316B |  |  | F-40 Módulo "T" 2x58 W. blanco |  |  | 1 | u | 0
ECO050AIR |  |  | Eco tasa 050 |  |  | 0.5 | u | 0
F-40 Módulo "T" 2x58 W. negro - de Air-fal
PARFF316N- |  |  | F-40 Módulo "T" 2x58 W. negro | F-40 M?dulo "T" 2x58 W. Negro de Airfal. |  | 0 | u | 0
PARFF316N |  |  | F-40 Módulo "T" 2x58 W. negro |  |  | 1 | u | 0
ECO050AIR |  |  | Eco tasa 050 |  |  | 0.5 | u | 0
F-40 Módulo "T" 2x15 W. blanco - de Air-fal
PARFF321B- |  |  | F-40 Módulo "T" 2x15 W. blanco | F-40 M?dulo "T" 2x15 W. Blanco de Airfal. |  | 0 | u | 0
PARFF321B |  |  | F-40 Módulo "T" 2x15 W. blanco |  |  | 1 | u | 0
ECO050AIR |  |  | Eco tasa 050 |  |  | 0.5 | u | 0
F-40 Módulo "T" 2x15 W. negro - de Air-fal
PARFF321N- |  |  | F-40 Módulo "T" 2x15 W. negro | F-40 M?dulo "T" 2x15 W. Negro de Airfal. |  | 0 | u | 0
PARFF321N |  |  | F-40 Módulo "T" 2x15 W. negro |  |  | 1 | u | 0
ECO050AIR |  |  | Eco tasa 050 |  |  | 0.5 | u | 0
F-40 Módulo "T" 2x18 W. blanco - de Air-fal
PARFF322B- |  |  | F-40 Módulo "T" 2x18 W. blanco | F-40 M?dulo "T" 2x18 W. Blanco de Airfal. |  | 0 | u | 0
PARFF322B |  |  | F-40 Módulo "T" 2x18 W. blanco |  |  | 1 | u | 0
ECO050AIR |  |  | Eco tasa 050 |  |  | 0.5 | u | 0
F-40 Módulo "T" 2x18 W. negro - de Air-fal
PARFF322N- |  |  | F-40 Módulo "T" 2x18 W. negro | F-40 M?dulo "T" 2x18 W. Negro de Airfal. |  | 0 | u | 0
PARFF322N |  |  | F-40 Módulo "T" 2x18 W. negro |  |  | 1 | u | 0
ECO050AIR |  |  | Eco tasa 050 |  |  | 0.5 | u | 0
F-40 Módulo "T" 2x30 W. blanco - de Air-fal
PARFF324B- |  |  | F-40 Módulo "T" 2x30 W. blanco | F-40 M?dulo "T" 2x30 W. Blanco de Airfal. |  | 0 | u | 0
PARFF324B |  |  | F-40 Módulo "T" 2x30 W. blanco |  |  | 1 | u | 0
ECO050AIR |  |  | Eco tasa 050 |  |  | 0.5 | u | 0
F-40 Módulo "T" 2x30 W. negro - de Air-fal
PARFF324N- |  |  | F-40 Módulo "T" 2x30 W. negro | F-40 M?dulo "T" 2x30 W. Negro de Airfal. |  | 0 | u | 0
PARFF324N |  |  | F-40 Módulo "T" 2x30 W. negro |  |  | 1 | u | 0
ECO050AIR |  |  | Eco tasa 050 |  |  | 0.5 | u | 0
F-40 Módulo "T" 2x36 W. blanco - de Air-fal
PARFF325B- |  |  | F-40 Módulo "T" 2x36 W. blanco | F-40 M?dulo "T" 2x36 W. Blanco de Airfal. |  | 0 | u | 0
PARFF325B |  |  | F-40 Módulo "T" 2x36 W. blanco |  |  | 1 | u | 0
ECO050AIR |  |  | Eco tasa 050 |  |  | 0.5 | u | 0
F-40 Módulo "T" 2x36 W. negro - de Air-fal
PARFF325N- |  |  | F-40 Módulo "T" 2x36 W. negro | F-40 M?dulo "T" 2x36 W. Negro de Airfal. |  | 0 | u | 0
PARFF325N |  |  | F-40 Módulo "T" 2x36 W. negro |  |  | 1 | u | 0
ECO050AIR |  |  | Eco tasa 050 |  |  | 0.5 | u | 0
F-40 Módulo "T" 2x58 W. blanco - de Air-fal
PARFF326B- |  |  | F-40 Módulo "T" 2x58 W. blanco | F-40 M?dulo "T" 2x58 W. Blanco de Airfal. |  | 0 | u | 0
PARFF326B |  |  | F-40 Módulo "T" 2x58 W. blanco |  |  | 1 | u | 0
ECO050AIR |  |  | Eco tasa 050 |  |  | 0.5 | u | 0
F-40 Módulo "T" 2x58 W. negro - de Air-fal
PARFF326N- |  |  | F-40 Módulo "T" 2x58 W. negro | F-40 M?dulo "T" 2x58 W. Negro de Airfal. |  | 0 | u | 0
PARFF326N |  |  | F-40 Módulo "T" 2x58 W. negro |  |  | 1 | u | 0
ECO050AIR |  |  | Eco tasa 050 |  |  | 0.5 | u | 0
F-40 Módulo "T" 2x15 W. blanco - de Air-fal
PARFF331B- |  |  | F-40 Módulo "T" 2x15 W. blanco | F-40 M?dulo "T" 2x15 W. Blanco de Airfal. |  | 0 | u | 0
PARFF331B |  |  | F-40 Módulo "T" 2x15 W. blanco |  |  | 1 | u | 0
ECO050AIR |  |  | Eco tasa 050 |  |  | 0.5 | u | 0
F-40 Módulo "T" 2x15 W. negro - de Air-fal
PARFF331N- |  |  | F-40 Módulo "T" 2x15 W. negro | F-40 M?dulo "T" 2x15 W. Negro de Airfal. |  | 0 | u | 0
PARFF331N |  |  | F-40 Módulo "T" 2x15 W. negro |  |  | 1 | u | 0
ECO050AIR |  |  | Eco tasa 050 |  |  | 0.5 | u | 0
F-40 Módulo "T" 2x18 W. blanco - de Air-fal
PARFF332B- |  |  | F-40 Módulo "T" 2x18 W. blanco | F-40 M?dulo "T" 2x18 W. Blanco de Airfal. |  | 0 | u | 0
PARFF332B |  |  | F-40 Módulo "T" 2x18 W. blanco |  |  | 1 | u | 0
ECO050AIR |  |  | Eco tasa 050 |  |  | 0.5 | u | 0
F-40 Módulo "T" 2x18 W. negro - de Air-fal
PARFF332N- |  |  | F-40 Módulo "T" 2x18 W. negro | F-40 M?dulo "T" 2x18 W. Negro de Airfal. |  | 0 | u | 0
PARFF332N |  |  | F-40 Módulo "T" 2x18 W. negro |  |  | 1 | u | 0
ECO050AIR |  |  | Eco tasa 050 |  |  | 0.5 | u | 0
F-40 Módulo "T" 2x30 W. blanco - de Air-fal
PARFF334B- |  |  | F-40 Módulo "T" 2x30 W. blanco | F-40 M?dulo "T" 2x30 W. Blanco de Airfal. |  | 0 | u | 0
PARFF334B |  |  | F-40 Módulo "T" 2x30 W. blanco |  |  | 1 | u | 0
ECO050AIR |  |  | Eco tasa 050 |  |  | 0.5 | u | 0
F-40 Módulo "T" 2x30 W. negro - de Air-fal
PARFF334N- |  |  | F-40 Módulo "T" 2x30 W. negro | F-40 M?dulo "T" 2x30 W. Negro de Airfal. |  | 0 | u | 0
PARFF334N |  |  | F-40 Módulo "T" 2x30 W. negro |  |  | 1 | u | 0
ECO050AIR |  |  | Eco tasa 050 |  |  | 0.5 | u | 0
F-40 Módulo "T" 2x36 W. blanco - de Air-fal
PARFF335B- |  |  | F-40 Módulo "T" 2x36 W. blanco | F-40 M?dulo "T" 2x36 W. Blanco de Airfal. |  | 0 | u | 0
PARFF335B |  |  | F-40 Módulo "T" 2x36 W. blanco |  |  | 1 | u | 0
ECO050AIR |  |  | Eco tasa 050 |  |  | 0.5 | u | 0
F-40 Módulo "T" 2x36 W. negro - de Air-fal
PARFF335N- |  |  | F-40 Módulo "T" 2x36 W. negro | F-40 M?dulo "T" 2x36 W. Negro de Airfal. |  | 0 | u | 0
PARFF335N |  |  | F-40 Módulo "T" 2x36 W. negro |  |  | 1 | u | 0
ECO050AIR |  |  | Eco tasa 050 |  |  | 0.5 | u | 0
F-40 Módulo "T" 2x58 W. blanco - de Air-fal
PARFF336B- |  |  | F-40 Módulo "T" 2x58 W. blanco | F-40 M?dulo "T" 2x58 W. Blanco de Airfal. |  | 0 | u | 0
PARFF336B |  |  | F-40 Módulo "T" 2x58 W. blanco |  |  | 1 | u | 0
ECO050AIR |  |  | Eco tasa 050 |  |  | 0.5 | u | 0
F-40 Módulo "T" 2x58 W. negro - de Air-fal
PARFF336N- |  |  | F-40 Módulo "T" 2x58 W. negro | F-40 M?dulo "T" 2x58 W. Negro de Airfal. |  | 0 | u | 0
PARFF336N |  |  | F-40 Módulo "T" 2x58 W. negro |  |  | 1 | u | 0
ECO050AIR |  |  | Eco tasa 050 |  |  | 0.5 | u | 0
F-40 Módulo "T" 4x15 W. blanco - de Air-fal
PARFF341B- |  |  | F-40 Módulo "T" 4x15 W. blanco | F-40 M?dulo "T" 4x15 W. Blanco de Airfal. |  | 0 | u | 0
PARFF341B |  |  | F-40 Módulo "T" 4x15 W. blanco |  |  | 1 | u | 0
ECO070AIR |  |  | Eco tasa 070 |  |  | 0.7 | u | 0
F-40 Módulo "T" 4x15 W. negro - de Air-fal
PARFF341N- |  |  | F-40 Módulo "T" 4x15 W. negro | F-40 M?dulo "T" 4x15 W. Negro de Airfal. |  | 0 | u | 0
PARFF341N |  |  | F-40 Módulo "T" 4x15 W. negro |  |  | 1 | u | 0
ECO070AIR |  |  | Eco tasa 070 |  |  | 0.7 | u | 0
F-40 Módulo "T" 4x18 W. blanco - de Air-fal
PARFF342B- |  |  | F-40 Módulo "T" 4x18 W. blanco | F-40 M?dulo "T" 4x18 W. Blanco de Airfal. |  | 0 | u | 0
PARFF342B |  |  | F-40 Módulo "T" 4x18 W. blanco |  |  | 1 | u | 0
ECO070AIR |  |  | Eco tasa 070 |  |  | 0.7 | u | 0
F-40 Módulo "T" 4x18 W. negro - de Air-fal
PARFF342N- |  |  | F-40 Módulo "T" 4x18 W. negro | F-40 M?dulo "T" 4x18 W. Negro de Airfal. |  | 0 | u | 0
PARFF342N |  |  | F-40 Módulo "T" 4x18 W. negro |  |  | 1 | u | 0
ECO070AIR |  |  | Eco tasa 070 |  |  | 0.7 | u | 0
F-40 Módulo "T" 4x30 W. blanco - de Air-fal
PARFF344B- |  |  | F-40 Módulo "T" 4x30 W. blanco | F-40 M?dulo "T" 4x30 W. Blanco de Airfal. |  | 0 | u | 0
PARFF344B |  |  | F-40 Módulo "T" 4x30 W. blanco |  |  | 1 | u | 0
ECO070AIR |  |  | Eco tasa 070 |  |  | 0.7 | u | 0
F-40 Módulo "T" 4x30 W. negro - de Air-fal
PARFF344N- |  |  | F-40 Módulo "T" 4x30 W. negro | F-40 M?dulo "T" 4x30 W. Negro de Airfal. |  | 0 | u | 0
PARFF344N |  |  | F-40 Módulo "T" 4x30 W. negro |  |  | 1 | u | 0
ECO070AIR |  |  | Eco tasa 070 |  |  | 0.7 | u | 0
F-40 Módulo "T" 4x36 W. blanco - de Air-fal
PARFF345B- |  |  | F-40 Módulo "T" 4x36 W. blanco | F-40 M?dulo "T" 4x36 W. Blanco de Airfal. |  | 0 | u | 0
PARFF345B |  |  | F-40 Módulo "T" 4x36 W. blanco |  |  | 1 | u | 0
ECO070AIR |  |  | Eco tasa 070 |  |  | 0.7 | u | 0
F-40 Módulo "T" 4x36 W. negro - de Air-fal
PARFF345N- |  |  | F-40 Módulo "T" 4x36 W. negro | F-40 M?dulo "T" 4x36 W. Negro de Airfal. |  | 0 | u | 0
PARFF345N |  |  | F-40 Módulo "T" 4x36 W. negro |  |  | 1 | u | 0
ECO070AIR |  |  | Eco tasa 070 |  |  | 0.7 | u | 0
F-40 Módulo "T" 4x58 W. blanco - de Air-fal
PARFF346B- |  |  | F-40 Módulo "T" 4x58 W. blanco | F-40 M?dulo "T" 4x58 W. Blanco de Airfal. |  | 0 | u | 0
PARFF346B |  |  | F-40 Módulo "T" 4x58 W. blanco |  |  | 1 | u | 0
ECO070AIR |  |  | Eco tasa 070 |  |  | 0.7 | u | 0
F-40 Módulo "T" 4x58 W. negro - de Air-fal
PARFF346N- |  |  | F-40 Módulo "T" 4x58 W. negro | F-40 M?dulo "T" 4x58 W. Negro de Airfal. |  | 0 | u | 0
PARFF346N |  |  | F-40 Módulo "T" 4x58 W. negro |  |  | 1 | u | 0
ECO070AIR |  |  | Eco tasa 070 |  |  | 0.7 | u | 0
F-40 Módulo "T" 4x15 W. blanco - de Air-fal
PARFF351B- |  |  | F-40 Módulo "T" 4x15 W. blanco | F-40 M?dulo "T" 4x15 W. Blanco de Airfal. |  | 0 | u | 0
PARFF351B |  |  | F-40 Módulo "T" 4x15 W. blanco |  |  | 1 | u | 0
ECO070AIR |  |  | Eco tasa 070 |  |  | 0.7 | u | 0
F-40 Módulo "T" 4x15 W. negro - de Air-fal
PARFF351N- |  |  | F-40 Módulo "T" 4x15 W. negro | F-40 M?dulo "T" 4x15 W. Negro de Airfal. |  | 0 | u | 0
PARFF351N |  |  | F-40 Módulo "T" 4x15 W. negro |  |  | 1 | u | 0
ECO070AIR |  |  | Eco tasa 070 |  |  | 0.7 | u | 0
F-40 Módulo "T" 4x18 W. blanco - de Air-fal
PARFF352B- |  |  | F-40 Módulo "T" 4x18 W. blanco | F-40 M?dulo "T" 4x18 W. Blanco de Airfal. |  | 0 | u | 0
PARFF352B |  |  | F-40 Módulo "T" 4x18 W. blanco |  |  | 1 | u | 0
ECO070AIR |  |  | Eco tasa 070 |  |  | 0.7 | u | 0
F-40 Módulo "T" 4x18 W. negro - de Air-fal
PARFF352N- |  |  | F-40 Módulo "T" 4x18 W. negro | F-40 M?dulo "T" 4x18 W. Negro de Airfal. |  | 0 | u | 0
PARFF352N |  |  | F-40 Módulo "T" 4x18 W. negro |  |  | 1 | u | 0
ECO070AIR |  |  | Eco tasa 070 |  |  | 0.7 | u | 0
F-40 Módulo "T" 4x30 W. blanco - de Air-fal
PARFF354B- |  |  | F-40 Módulo "T" 4x30 W. blanco | F-40 M?dulo "T" 4x30 W. Blanco de Airfal. |  | 0 | u | 0
PARFF354B |  |  | F-40 Módulo "T" 4x30 W. blanco |  |  | 1 | u | 0
ECO070AIR |  |  | Eco tasa 070 |  |  | 0.7 | u | 0
F-40 Módulo "T" 4x30 W. negro - de Air-fal
PARFF354N- |  |  | F-40 Módulo "T" 4x30 W. negro | F-40 M?dulo "T" 4x30 W. Negro de Airfal. |  | 0 | u | 0
PARFF354N |  |  | F-40 Módulo "T" 4x30 W. negro |  |  | 1 | u | 0
ECO070AIR |  |  | Eco tasa 070 |  |  | 0.7 | u | 0
F-40 Módulo "T" 4x36 W. blanco - de Air-fal
PARFF355B- |  |  | F-40 Módulo "T" 4x36 W. blanco | F-40 M?dulo "T" 4x36 W. Blanco de Airfal. |  | 0 | u | 0
PARFF355B |  |  | F-40 Módulo "T" 4x36 W. blanco |  |  | 1 | u | 0
ECO070AIR |  |  | Eco tasa 070 |  |  | 0.7 | u | 0
F-40 Módulo "T" 4x36 W. negro - de Air-fal
PARFF355N- |  |  | F-40 Módulo "T" 4x36 W. negro | F-40 M?dulo "T" 4x36 W. Negro de Airfal. |  | 0 | u | 0
PARFF355N |  |  | F-40 Módulo "T" 4x36 W. negro |  |  | 1 | u | 0
ECO070AIR |  |  | Eco tasa 070 |  |  | 0.7 | u | 0
Módulo angular
F-40 Módulo angular sin equipo blanco - de Air-fal
PARFF200B- |  |  | F-40 Módulo angular sin equipo blanco | F-40 M?dulo ANGULO sin equipo Blanco de Airfal. |  | 0 | u | 0
PARFF200B |  |  | F-40 Módulo angular sin equipo blanco |  |  | 1 | u | 0
ECO050AIR |  |  | Eco tasa 050 |  |  | 0.5 | u | 0
F-40 Módulo angular sin equipo negro - de Air-fal
PARFF200N- |  |  | F-40 Módulo angular sin equipo negro | F-40 M?dulo ANGULO sin equipo Negro de Airfal. |  | 0 | u | 0
PARFF200N |  |  | F-40 Módulo angular sin equipo negro |  |  | 1 | u | 0
ECO050AIR |  |  | Eco tasa 050 |  |  | 0.5 | u | 0
F-40 Módulo angular 2x15 W. blanco - de Air-fal
PARFF211B- |  |  | F-40 Módulo angular 2x15 W. blanco | F-40 M?dulo ANGULO 2x15 W. Blanco de Airfal. |  | 0 | u | 0
PARFF211B |  |  | F-40 Módulo angular 2x15 W. blanco |  |  | 1 | u | 0
ECO050AIR |  |  | Eco tasa 050 |  |  | 0.5 | u | 0
F-40 Módulo angular 2x15 W. negro - de Air-fal
PARFF211N- |  |  | F-40 Módulo angular 2x15 W. negro | F-40 M?dulo ANGULO 2x15 W. Negro de Airfal. |  | 0 | u | 0
PARFF211N |  |  | F-40 Módulo angular 2x15 W. negro |  |  | 1 | u | 0
ECO050AIR |  |  | Eco tasa 050 |  |  | 0.5 | u | 0
F-40 Módulo angular 2x18 W. blanco - de Air-fal
PARFF212B- |  |  | F-40 Módulo angular 2x18 W. blanco | F-40 M?dulo ANGULO 2x18 W. Blanco de Airfal. |  | 0 | u | 0
PARFF212B |  |  | F-40 Módulo angular 2x18 W. blanco |  |  | 1 | u | 0
ECO050AIR |  |  | Eco tasa 050 |  |  | 0.5 | u | 0
F-40 Módulo angular 2x18 W. negro - de Air-fal
PARFF212N- |  |  | F-40 Módulo angular 2x18 W. negro | F-40 M?dulo ANGULO 2x18 W. Negro de Airfal. |  | 0 | u | 0
PARFF212N |  |  | F-40 Módulo angular 2x18 W. negro |  |  | 1 | u | 0
ECO050AIR |  |  | Eco tasa 050 |  |  | 0.5 | u | 0
F-40 Módulo angular 2x30 W. blanco - de Air-fal
PARFF214B- |  |  | F-40 Módulo angular 2x30 W. blanco | F-40 M?dulo ANGULO 2x30 W. Blanco de Airfal. |  | 0 | u | 0
PARFF214B |  |  | F-40 Módulo angular 2x30 W. blanco |  |  | 1 | u | 0
ECO050AIR |  |  | Eco tasa 050 |  |  | 0.5 | u | 0
F-40 Módulo angular 2x30 W. negro - de Air-fal
PARFF214N- |  |  | F-40 Módulo angular 2x30 W. negro | F-40 M?dulo ANGULO 2x30 W. Negro de Airfal. |  | 0 | u | 0
PARFF214N |  |  | F-40 Módulo angular 2x30 W. negro |  |  | 1 | u | 0
ECO050AIR |  |  | Eco tasa 050 |  |  | 0.5 | u | 0
F-40 Módulo angular 2x36 W. blanco - de Air-fal
PARFF215B- |  |  | F-40 Módulo angular 2x36 W. blanco | F-40 M?dulo ANGULO 2x36 W. Blanco de Airfal. |  | 0 | u | 0
PARFF215B |  |  | F-40 Módulo angular 2x36 W. blanco |  |  | 1 | u | 0
ECO050AIR |  |  | Eco tasa 050 |  |  | 0.5 | u | 0
F-40 Módulo angular 2x36 W. negro - de Air-fal
PARFF215N- |  |  | F-40 Módulo angular 2x36 W. negro | F-40 M?dulo ANGULO 2x36 W. Negro de Airfal. |  | 0 | u | 0
PARFF215N |  |  | F-40 Módulo angular 2x36 W. negro |  |  | 1 | u | 0
ECO050AIR |  |  | Eco tasa 050 |  |  | 0.5 | u | 0
F-40 Módulo angular 2x58 W. blanco - de Air-fal
PARFF216B- |  |  | F-40 Módulo angular 2x58 W. blanco | F-40 M?dulo ANGULO 2x58 W. Blanco de Airfal. |  | 0 | u | 0
PARFF216B |  |  | F-40 Módulo angular 2x58 W. blanco |  |  | 1 | u | 0
ECO050AIR |  |  | Eco tasa 050 |  |  | 0.5 | u | 0
F-40 Módulo angular 2x58 W. negro - de Air-fal
PARFF216N- |  |  | F-40 Módulo angular 2x58 W. negro | F-40 M?dulo ANGULO 2x58 W. Negro de Airfal. |  | 0 | u | 0
PARFF216N |  |  | F-40 Módulo angular 2x58 W. negro |  |  | 1 | u | 0
ECO050AIR |  |  | Eco tasa 050 |  |  | 0.5 | u | 0
F-40 Módulo angular 2x15 W. blanco - de Air-fal
PARFF221B- |  |  | F-40 Módulo angular 2x15 W. blanco | F-40 M?dulo ANGULO 2x15 W. Blanco de Airfal. |  | 0 | u | 0
PARFF221B |  |  | F-40 Módulo angular 2x15 W. blanco |  |  | 1 | u | 0
ECO050AIR |  |  | Eco tasa 050 |  |  | 0.5 | u | 0
F-40 Módulo angular 2x15 W. negro - de Air-fal
PARFF221N- |  |  | F-40 Módulo angular 2x15 W. negro | F-40 M?dulo ANGULO 2x15 W. Negro de Airfal. |  | 0 | u | 0
PARFF221N |  |  | F-40 Módulo angular 2x15 W. negro |  |  | 1 | u | 0
ECO050AIR |  |  | Eco tasa 050 |  |  | 0.5 | u | 0
F-40 Módulo angular 2x18 W. blanco - de Air-fal
PARFF222B- |  |  | F-40 Módulo angular 2x18 W. blanco | F-40 M?dulo ANGULO 2x18 W. Blanco de Airfal. |  | 0 | u | 0
PARFF222B |  |  | F-40 Módulo angular 2x18 W. blanco |  |  | 1 | u | 0
ECO050AIR |  |  | Eco tasa 050 |  |  | 0.5 | u | 0
F-40 Módulo angular 2x18 W. negro - de Air-fal
PARFF222N- |  |  | F-40 Módulo angular 2x18 W. negro | F-40 M?dulo ANGULO 2x18 W. Negro de Airfal. |  | 0 | u | 0
PARFF222N |  |  | F-40 Módulo angular 2x18 W. negro |  |  | 1 | u | 0
ECO050AIR |  |  | Eco tasa 050 |  |  | 0.5 | u | 0
F-40 Módulo angular 2x30 W. blanco - de Air-fal
PARFF224B- |  |  | F-40 Módulo angular 2x30 W. blanco | F-40 M?dulo ANGULO 2x30 W. Blanco de Airfal. |  | 0 | u | 0
PARFF224B |  |  | F-40 Módulo angular 2x30 W. blanco |  |  | 1 | u | 0
ECO050AIR |  |  | Eco tasa 050 |  |  | 0.5 | u | 0
F-40 Módulo angular 2x30 W. negro - de Air-fal
PARFF224N- |  |  | F-40 Módulo angular 2x30 W. negro | F-40 M?dulo ANGULO 2x30 W. Negro de Airfal. |  | 0 | u | 0
PARFF224N |  |  | F-40 Módulo angular 2x30 W. negro |  |  | 1 | u | 0
ECO050AIR |  |  | Eco tasa 050 |  |  | 0.5 | u | 0
F-40 Módulo angular 2x36 W. blanco - de Air-fal
PARFF225B- |  |  | F-40 Módulo angular 2x36 W. blanco | F-40 M?dulo ANGULO 2x36 W. Blanco de Airfal. |  | 0 | u | 0
PARFF225B |  |  | F-40 Módulo angular 2x36 W. blanco |  |  | 1 | u | 0
ECO050AIR |  |  | Eco tasa 050 |  |  | 0.5 | u | 0
F-40 Módulo angular 2x36 W. negro - de Air-fal
PARFF225N- |  |  | F-40 Módulo angular 2x36 W. negro | F-40 M?dulo ANGULO 2x36 W. Negro de Airfal. |  | 0 | u | 0
PARFF225N |  |  | F-40 Módulo angular 2x36 W. negro |  |  | 1 | u | 0
ECO050AIR |  |  | Eco tasa 050 |  |  | 0.5 | u | 0
F-40 Módulo angular 2x58 W. blanco - de Air-fal
PARFF226B- |  |  | F-40 Módulo angular 2x58 W. blanco | F-40 M?dulo ANGULO 2x58 W. Blanco de Airfal. |  | 0 | u | 0
PARFF226B |  |  | F-40 Módulo angular 2x58 W. blanco |  |  | 1 | u | 0
ECO050AIR |  |  | Eco tasa 050 |  |  | 0.5 | u | 0
F-40 Módulo angular 2x58 W. negro - de Air-fal
PARFF226N- |  |  | F-40 Módulo angular 2x58 W. negro | F-40 M?dulo ANGULO 2x58 W. Negro de Airfal. |  | 0 | u | 0
PARFF226N |  |  | F-40 Módulo angular 2x58 W. negro |  |  | 1 | u | 0
ECO050AIR |  |  | Eco tasa 050 |  |  | 0.5 | u | 0
F-40 Módulo angular 4x15 W. blanco - de Air-fal
PARFF231B- |  |  | F-40 Módulo angular 4x15 W. blanco | F-40 M?dulo ANGULO 4x15 W. Blanco de Airfal. |  | 0 | u | 0
PARFF231B |  |  | F-40 Módulo angular 4x15 W. blanco |  |  | 1 | u | 0
ECO050AIR |  |  | Eco tasa 050 |  |  | 0.5 | u | 0
F-40 Módulo angular 4x15 W. negro - de Air-fal
PARFF231N- |  |  | F-40 Módulo angular 4x15 W. negro | F-40 M?dulo ANGULO 4x15 W. Negro de Airfal. |  | 0 | u | 0
PARFF231N |  |  | F-40 Módulo angular 4x15 W. negro |  |  | 1 | u | 0
ECO050AIR |  |  | Eco tasa 050 |  |  | 0.5 | u | 0
F-40 Módulo angular 4x18 W. blanco - de Air-fal
PARFF232B- |  |  | F-40 Módulo angular 4x18 W. blanco | F-40 M?dulo ANGULO 4x18 W. Blanco de Airfal. |  | 0 | u | 0
PARFF232B |  |  | F-40 Módulo angular 4x18 W. blanco |  |  | 1 | u | 0
ECO050AIR |  |  | Eco tasa 050 |  |  | 0.5 | u | 0
F-40 Módulo angular 4x18 W. negro - de Air-fal
PARFF232N- |  |  | F-40 Módulo angular 4x18 W. negro | F-40 M?dulo ANGULO 4x18 W. Negro de Airfal. |  | 0 | u | 0
PARFF232N |  |  | F-40 Módulo angular 4x18 W. negro |  |  | 1 | u | 0
ECO050AIR |  |  | Eco tasa 050 |  |  | 0.5 | u | 0
F-40 Módulo angular 4x30 W. blanco - de Air-fal
PARFF234B- |  |  | F-40 Módulo angular 4x30 W. blanco | F-40 M?dulo ANGULO 4x30 W. Blanco de Airfal. |  | 0 | u | 0
PARFF234B |  |  | F-40 Módulo angular 4x30 W. blanco |  |  | 1 | u | 0
ECO070AIR |  |  | Eco tasa 070 |  |  | 0.7 | u | 0
F-40 Módulo angular 4x30 W. negro - de Air-fal
PARFF234N- |  |  | F-40 Módulo angular 4x30 W. negro | F-40 M?dulo ANGULO 4x30 W. Negro de Airfal. |  | 0 | u | 0
PARFF234N |  |  | F-40 Módulo angular 4x30 W. negro |  |  | 1 | u | 0
ECO070AIR |  |  | Eco tasa 070 |  |  | 0.7 | u | 0
F-40 Módulo angular 4x36 W. blanco - de Air-fal
PARFF235B- |  |  | F-40 Módulo angular 4x36 W. blanco | F-40 M?dulo ANGULO 4x36 W. Blanco de Airfal. |  | 0 | u | 0
PARFF235B |  |  | F-40 Módulo angular 4x36 W. blanco |  |  | 1 | u | 0
ECO070AIR |  |  | Eco tasa 070 |  |  | 0.7 | u | 0
F-40 Módulo angular 4x36 W. negro - de Air-fal
PARFF235N- |  |  | F-40 Módulo angular 4x36 W. negro | F-40 M?dulo ANGULO 4x36 W. Negro de Airfal. |  | 0 | u | 0
PARFF235N |  |  | F-40 Módulo angular 4x36 W. negro |  |  | 1 | u | 0
ECO070AIR |  |  | Eco tasa 070 |  |  | 0.7 | u | 0
F-40 Módulo angular 4x58 W. blanco - de Air-fal
PARFF236B- |  |  | F-40 Módulo angular 4x58 W. blanco | F-40 M?dulo ANGULO 4x58 W. Blanco de Airfal. |  | 0 | u | 0
PARFF236B |  |  | F-40 Módulo angular 4x58 W. blanco |  |  | 1 | u | 0
ECO070AIR |  |  | Eco tasa 070 |  |  | 0.7 | u | 0
F-40 Módulo angular 4x58 W. negro - de Air-fal
PARFF236N- |  |  | F-40 Módulo angular 4x58 W. negro | F-40 M?dulo ANGULO 4x58 W. Negro de Airfal. |  | 0 | u | 0
PARFF236N |  |  | F-40 Módulo angular 4x58 W. negro |  |  | 1 | u | 0
ECO070AIR |  |  | Eco tasa 070 |  |  | 0.7 | u | 0
Módulo en cruz
F-40 Módulo cruz sin equipo blanco - de Air-fal
PARFF400B- |  |  | F-40 Módulo cruz sin equipo blanco | F-40 M?dulo CRUZ sin equipo Blanco de Airfal. |  | 0 | u | 0
PARFF400B |  |  | F-40 Módulo cruz sin equipo blanco |  |  | 1 | u | 0
ECO050AIR |  |  | Eco tasa 050 |  |  | 0.5 | u | 0
F-40 Módulo cruz sin equipo negro - de Air-fal
PARFF400N- |  |  | F-40 Módulo cruz sin equipo negro | F-40 M?dulo CRUZ sin equipo Negro de Airfal. |  | 0 | u | 0
PARFF400N |  |  | F-40 Módulo cruz sin equipo negro |  |  | 1 | u | 0
ECO050AIR |  |  | Eco tasa 050 |  |  | 0.5 | u | 0
F-40 Módulo cruz 2x15 W. blanco - de Air-fal
PARFF411B- |  |  | F-40 Módulo cruz 2x15 W. blanco | F-40 M?dulo CRUZ 2x15 W. Blanco de Airfal. |  | 0 | u | 0
PARFF411B |  |  | F-40 Módulo cruz 2x15 W. blanco |  |  | 1 | u | 0
ECO070AIR |  |  | Eco tasa 070 |  |  | 0.7 | u | 0
F-40 Módulo cruz 2x15 W. negro - de Air-fal
PARFF411N- |  |  | F-40 Módulo cruz 2x15 W. negro | F-40 M?dulo CRUZ 2x15 W. Negro de Airfal. |  | 0 | u | 0
PARFF411N |  |  | F-40 Módulo cruz 2x15 W. negro |  |  | 1 | u | 0
ECO070AIR |  |  | Eco tasa 070 |  |  | 0.7 | u | 0
F-40 Módulo cruz 2x18 W. blanco - de Air-fal
PARFF412B- |  |  | F-40 Módulo cruz 2x18 W. blanco | F-40 M?dulo CRUZ 2x18 W. Blanco de Airfal. |  | 0 | u | 0
PARFF412B |  |  | F-40 Módulo cruz 2x18 W. blanco |  |  | 1 | u | 0
ECO070AIR |  |  | Eco tasa 070 |  |  | 0.7 | u | 0
F-40 Módulo cruz 2x18 W. negro - de Air-fal
PARFF412N- |  |  | F-40 Módulo cruz 2x18 W. negro | F-40 M?dulo CRUZ 2x18 W. Negro de Airfal. |  | 0 | u | 0
PARFF412N |  |  | F-40 Módulo cruz 2x18 W. negro |  |  | 1 | u | 0
ECO070AIR |  |  | Eco tasa 070 |  |  | 0.7 | u | 0
F-40 Módulo cruz 2x30 W. blanco - de Air-fal
PARFF414B- |  |  | F-40 Módulo cruz 2x30 W. blanco | F-40 M?dulo CRUZ 2x30 W. Blanco de Airfal. |  | 0 | u | 0
PARFF414B |  |  | F-40 Módulo cruz 2x30 W. blanco |  |  | 1 | u | 0
ECO070AIR |  |  | Eco tasa 070 |  |  | 0.7 | u | 0
F-40 Módulo cruz 2x30 W. negro - de Air-fal
PARFF414N- |  |  | F-40 Módulo cruz 2x30 W. negro | F-40 M?dulo CRUZ 2x30 W. Negro de Airfal. |  | 0 | u | 0
PARFF414N |  |  | F-40 Módulo cruz 2x30 W. negro |  |  | 1 | u | 0
ECO070AIR |  |  | Eco tasa 070 |  |  | 0.7 | u | 0
F-40 Módulo cruz 2x36 W. blanco - de Air-fal
PARFF415B- |  |  | F-40 Módulo cruz 2x36 W. blanco | F-40 M?dulo CRUZ 2x36 W. Blanco de Airfal. |  | 0 | u | 0
PARFF415B |  |  | F-40 Módulo cruz 2x36 W. blanco |  |  | 1 | u | 0
ECO070AIR |  |  | Eco tasa 070 |  |  | 0.7 | u | 0
F-40 Módulo cruz 2x36 W. negro - de Air-fal
PARFF415N- |  |  | F-40 Módulo cruz 2x36 W. negro | F-40 M?dulo CRUZ 2x36 W. Negro de Airfal. |  | 0 | u | 0
PARFF415N |  |  | F-40 Módulo cruz 2x36 W. negro |  |  | 1 | u | 0
ECO070AIR |  |  | Eco tasa 070 |  |  | 0.7 | u | 0
F-40 Módulo cruz 2x58 W. blanco - de Air-fal
PARFF416B- |  |  | F-40 Módulo cruz 2x58 W. blanco | F-40 M?dulo CRUZ 2x58 W. Blanco de Airfal. |  | 0 | u | 0
PARFF416B |  |  | F-40 Módulo cruz 2x58 W. blanco |  |  | 1 | u | 0
ECO070AIR |  |  | Eco tasa 070 |  |  | 0.7 | u | 0
F-40 Módulo cruz 2x58 W. negro - de Air-fal
PARFF416N- |  |  | F-40 Módulo cruz 2x58 W. negro | F-40 M?dulo CRUZ 2x58 W. Negro de Airfal. |  | 0 | u | 0
PARFF416N |  |  | F-40 Módulo cruz 2x58 W. negro |  |  | 1 | u | 0
ECO070AIR |  |  | Eco tasa 070 |  |  | 0.7 | u | 0
F-40 Módulo cruz 4x15 W. blanco - de Air-fal
PARFF421B- |  |  | F-40 Módulo cruz 4x15 W. blanco | F-40 M?dulo CRUZ 4x15 W. Blanco de Airfal. |  | 0 | u | 0
PARFF421B |  |  | F-40 Módulo cruz 4x15 W. blanco |  |  | 1 | u | 0
ECO070AIR |  |  | Eco tasa 070 |  |  | 0.7 | u | 0
F-40 Módulo cruz 4x15 W. negro - de Air-fal
PARFF421N- |  |  | F-40 Módulo cruz 4x15 W. negro | F-40 M?dulo CRUZ 4x15 W. Negro de Airfal. |  | 0 | u | 0
PARFF421N |  |  | F-40 Módulo cruz 4x15 W. negro |  |  | 1 | u | 0
ECO070AIR |  |  | Eco tasa 070 |  |  | 0.7 | u | 0
F-40 Módulo cruz 4x18 W. blanco - de Air-fal
PARFF422B- |  |  | F-40 Módulo cruz 4x18 W. blanco | F-40 M?dulo CRUZ 4x18 W. Blanco de Airfal. |  | 0 | u | 0
PARFF422B |  |  | F-40 Módulo cruz 4x18 W. blanco |  |  | 1 | u | 0
ECO070AIR |  |  | Eco tasa 070 |  |  | 0.7 | u | 0
F-40 Módulo cruz 4x18 W. negro - de Air-fal
PARFF422N- |  |  | F-40 Módulo cruz 4x18 W. negro | F-40 M?dulo CRUZ 4x18 W. Negro de Airfal. |  | 0 | u | 0
PARFF422N |  |  | F-40 Módulo cruz 4x18 W. negro |  |  | 1 | u | 0
ECO070AIR |  |  | Eco tasa 070 |  |  | 0.7 | u | 0
F-40 Módulo cruz 4x30 W. blanco - de Air-fal
PARFF424B- |  |  | F-40 Módulo cruz 4x30 W. blanco | F-40 M?dulo CRUZ 4x30 W. Blanco de Airfal. |  | 0 | u | 0
PARFF424B |  |  | F-40 Módulo cruz 4x30 W. blanco |  |  | 1 | u | 0
ECO070AIR |  |  | Eco tasa 070 |  |  | 0.7 | u | 0
F-40 Módulo cruz 4x30 W. negro - de Air-fal
PARFF424N- |  |  | F-40 Módulo cruz 4x30 W. negro | F-40 M?dulo CRUZ 4x30 W. Negro de Airfal. |  | 0 | u | 0
PARFF424N |  |  | F-40 Módulo cruz 4x30 W. negro |  |  | 1 | u | 0
ECO070AIR |  |  | Eco tasa 070 |  |  | 0.7 | u | 0
F-40 Módulo cruz 4x36 W. blanco - de Air-fal
PARFF425B- |  |  | F-40 Módulo cruz 4x36 W. blanco | F-40 M?dulo CRUZ 4x36 W. Blanco de Airfal. |  | 0 | u | 0
PARFF425B |  |  | F-40 Módulo cruz 4x36 W. blanco |  |  | 1 | u | 0
ECO070AIR |  |  | Eco tasa 070 |  |  | 0.7 | u | 0
F-40 Módulo cruz 4x36 W. negro - de Air-fal
PARFF425N- |  |  | F-40 Módulo cruz 4x36 W. negro | F-40 M?dulo CRUZ 4x36 W. Negro de Airfal. |  | 0 | u | 0
PARFF425N |  |  | F-40 Módulo cruz 4x36 W. negro |  |  | 1 | u | 0
ECO070AIR |  |  | Eco tasa 070 |  |  | 0.7 | u | 0
F-40 Módulo cruz 4x58 W. blanco - de Air-fal
PARFF426B- |  |  | F-40 Módulo cruz 4x58 W. blanco | F-40 M?dulo CRUZ 4x58 W. Blanco de Airfal. |  | 0 | u | 0
PARFF426B |  |  | F-40 Módulo cruz 4x58 W. blanco |  |  | 1 | u | 0
ECO070AIR |  |  | Eco tasa 070 |  |  | 0.7 | u | 0
F-40 Módulo cruz 4x58 W. negro - de Air-fal
PARFF426N- |  |  | F-40 Módulo cruz 4x58 W. negro | F-40 M?dulo CRUZ 4x58 W. Negro de Airfal. |  | 0 | u | 0
PARFF426N |  |  | F-40 Módulo cruz 4x58 W. negro |  |  | 1 | u | 0
ECO070AIR |  |  | Eco tasa 070 |  |  | 0.7 | u | 0
F-40 Módulo cruz 4x15 W. blanco - de Air-fal
PARFF431B- |  |  | F-40 Módulo cruz 4x15 W. blanco | F-40 M?dulo CRUZ 4x15 W. Blanco de Airfal. |  | 0 | u | 0
PARFF431B |  |  | F-40 Módulo cruz 4x15 W. blanco |  |  | 1 | u | 0
ECO070AIR |  |  | Eco tasa 070 |  |  | 0.7 | u | 0
F-40 Módulo cruz 4x15 W. negro - de Air-fal
PARFF431N- |  |  | F-40 Módulo cruz 4x15 W. negro | F-40 M?dulo CRUZ 4x15 W. Negro de Airfal. |  | 0 | u | 0
PARFF431N |  |  | F-40 Módulo cruz 4x15 W. negro |  |  | 1 | u | 0
ECO070AIR |  |  | Eco tasa 070 |  |  | 0.7 | u | 0
F-40 Módulo cruz 4x18 W. blanco - de Air-fal
PARFF432B- |  |  | F-40 Módulo cruz 4x18 W. blanco | F-40 M?dulo CRUZ 4x18 W. Blanco de Airfal. |  | 0 | u | 0
PARFF432B |  |  | F-40 Módulo cruz 4x18 W. blanco |  |  | 1 | u | 0
ECO070AIR |  |  | Eco tasa 070 |  |  | 0.7 | u | 0
F-40 Módulo cruz 4x18 W. negro - de Air-fal
PARFF432N- |  |  | F-40 Módulo cruz 4x18 W. negro | F-40 M?dulo CRUZ 4x18 W. Negro de Airfal. |  | 0 | u | 0
PARFF432N |  |  | F-40 Módulo cruz 4x18 W. negro |  |  | 1 | u | 0
ECO070AIR |  |  | Eco tasa 070 |  |  | 0.7 | u | 0
F-40 Módulo cruz 4x30 W. blanco - de Air-fal
PARFF434B- |  |  | F-40 Módulo cruz 4x30 W. blanco | F-40 M?dulo CRUZ 4x30 W. Blanco de Airfal. |  | 0 | u | 0
PARFF434B |  |  | F-40 Módulo cruz 4x30 W. blanco |  |  | 1 | u | 0
ECO070AIR |  |  | Eco tasa 070 |  |  | 0.7 | u | 0
F-40 Módulo cruz 4x30 W. negro - de Air-fal
PARFF434N- |  |  | F-40 Módulo cruz 4x30 W. negro | F-40 M?dulo CRUZ 4x30 W. Negro de Airfal. |  | 0 | u | 0
PARFF434N |  |  | F-40 Módulo cruz 4x30 W. negro |  |  | 1 | u | 0
ECO070AIR |  |  | Eco tasa 070 |  |  | 0.7 | u | 0
F-40 Módulo cruz 4x36 W. blanco - de Air-fal
PARFF435B- |  |  | F-40 Módulo cruz 4x36 W. blanco | F-40 M?dulo CRUZ 4x36 W. Blanco de Airfal. |  | 0 | u | 0
PARFF435B |  |  | F-40 Módulo cruz 4x36 W. blanco |  |  | 1 | u | 0
ECO070AIR |  |  | Eco tasa 070 |  |  | 0.7 | u | 0
F-40 Módulo cruz 4x36 W. negro - de Air-fal
PARFF435N- |  |  | F-40 Módulo cruz 4x36 W. negro | F-40 M?dulo CRUZ 4x36 W. Negro de Airfal. |  | 0 | u | 0
PARFF435N |  |  | F-40 Módulo cruz 4x36 W. negro |  |  | 1 | u | 0
ECO070AIR |  |  | Eco tasa 070 |  |  | 0.7 | u | 0
F-40 Módulo cruz 4x58 W. blanco - de Air-fal
PARFF436B- |  |  | F-40 Módulo cruz 4x58 W. blanco | F-40 M?dulo CRUZ 4x58 W. Blanco de Airfal. |  | 0 | u | 0
PARFF436B |  |  | F-40 Módulo cruz 4x58 W. blanco |  |  | 1 | u | 0
ECO070AIR |  |  | Eco tasa 070 |  |  | 0.7 | u | 0
F-40 Módulo cruz 4x58 W. negro - de Air-fal
PARFF436N- |  |  | F-40 Módulo cruz 4x58 W. negro | F-40 M?dulo CRUZ 4x58 W. Negro de Airfal. |  | 0 | u | 0
PARFF436N |  |  | F-40 Módulo cruz 4x58 W. negro |  |  | 1 | u | 0
ECO070AIR |  |  | Eco tasa 070 |  |  | 0.7 | u | 0
Modelos especiales
F-40 Módulo especial sin equipo blanco - de Air-fal
PARFF500B- |  |  | F-40 Módulo especial sin equipo blanco | F-40 M?dulo ESPECIAL sin equipo Blanco de Airfal. |  | 0 | u | 0
PARFF500B |  |  | F-40 Módulo especial sin equipo blanco |  |  | 1 | u | 0
ECO050AIR |  |  | Eco tasa 050 |  |  | 0.5 | u | 0
F-40 Módulo especial sin equipo negro - de Air-fal
PARFF500N- |  |  | F-40 Módulo especial sin equipo negro | F-40 M?dulo ESPECIAL sin equipo Negro de Airfal. |  | 0 | u | 0
PARFF500N |  |  | F-40 Módulo especial sin equipo negro |  |  | 1 | u | 0
ECO050AIR |  |  | Eco tasa 050 |  |  | 0.5 | u | 0
F-40 Módulo especial 2x15 W. blanco - de Air-fal
PARFF511B- |  |  | F-40 Módulo especial 2x15 W. blanco | F-40 M?dulo ESPECIAL 2x15 W. Blanco de Airfal. |  | 0 | u | 0
PARFF511B |  |  | F-40 Módulo especial 2x15 W. blanco |  |  | 1 | u | 0
ECO050AIR |  |  | Eco tasa 050 |  |  | 0.5 | u | 0
F-40 Módulo especial 2x15 W. negro - de Air-fal
PARFF511N- |  |  | F-40 Módulo especial 2x15 W. negro | F-40 M?dulo ESPECIAL 2x15 W. Negro de Airfal. |  | 0 | u | 0
PARFF511N |  |  | F-40 Módulo especial 2x15 W. negro |  |  | 1 | u | 0
ECO050AIR |  |  | Eco tasa 050 |  |  | 0.5 | u | 0
F-40 Módulo especial 2x18 W. blanco - de Air-fal
PARFF512B- |  |  | F-40 Módulo especial 2x18 W. blanco | F-40 M?dulo ESPECIAL 2x18 W. Blanco de Airfal. |  | 0 | u | 0
PARFF512B |  |  | F-40 Módulo especial 2x18 W. blanco |  |  | 1 | u | 0
ECO050AIR |  |  | Eco tasa 050 |  |  | 0.5 | u | 0
F-40 Módulo especial 2x18 W. negro - de Air-fal
PARFF512N- |  |  | F-40 Módulo especial 2x18 W. negro | F-40 M?dulo ESPECIAL 2x18 W. Negro de Airfal. |  | 0 | u | 0
PARFF512N |  |  | F-40 Módulo especial 2x18 W. negro |  |  | 1 | u | 0
ECO050AIR |  |  | Eco tasa 050 |  |  | 0.5 | u | 0
F-40 Módulo especial 2x30 W. blanco - de Air-fal
PARFF514B- |  |  | F-40 Módulo especial 2x30 W. blanco | F-40 M?dulo ESPECIAL 2x30 W. Blanco de Airfal. |  | 0 | u | 0
PARFF514B |  |  | F-40 Módulo especial 2x30 W. blanco |  |  | 1 | u | 0
ECO050AIR |  |  | Eco tasa 050 |  |  | 0.5 | u | 0
F-40 Módulo especial 2x30 W. negro - de Air-fal
PARFF514N- |  |  | F-40 Módulo especial 2x30 W. negro | F-40 M?dulo ESPECIAL 2x30 W. Negro de Airfal. |  | 0 | u | 0
PARFF514N |  |  | F-40 Módulo especial 2x30 W. negro |  |  | 1 | u | 0
ECO050AIR |  |  | Eco tasa 050 |  |  | 0.5 | u | 0
F-40 Módulo especial 2x36 W. blanco - de Air-fal
PARFF515B- |  |  | F-40 Módulo especial 2x36 W. blanco | F-40 M?dulo ESPECIAL 2x36 W. Blanco de Airfal. |  | 0 | u | 0
PARFF515B |  |  | F-40 Módulo especial 2x36 W. blanco |  |  | 1 | u | 0
ECO050AIR |  |  | Eco tasa 050 |  |  | 0.5 | u | 0
F-40 Módulo especial 2x36 W. negro - de Air-fal
PARFF515N- |  |  | F-40 Módulo especial 2x36 W. negro | F-40 M?dulo ESPECIAL 2x36 W. Negro de Airfal. |  | 0 | u | 0
PARFF515N |  |  | F-40 Módulo especial 2x36 W. negro |  |  | 1 | u | 0
ECO050AIR |  |  | Eco tasa 050 |  |  | 0.5 | u | 0
F-40 Módulo especial 2x58 W. blanco - de Air-fal
PARFF516B- |  |  | F-40 Módulo especial 2x58 W. blanco | F-40 M?dulo ESPECIAL 2x58 W. Blanco de Airfal. |  | 0 | u | 0
PARFF516B |  |  | F-40 Módulo especial 2x58 W. blanco |  |  | 1 | u | 0
ECO070AIR |  |  | Eco tasa 070 |  |  | 0.7 | u | 0
F-40 Módulo especial 2x58 W. negro - de Air-fal
PARFF516N- |  |  | F-40 Módulo especial 2x58 W. negro | F-40 M?dulo ESPECIAL 2x58 W. Negro de Airfal. |  | 0 | u | 0
PARFF516N |  |  | F-40 Módulo especial 2x58 W. negro |  |  | 1 | u | 0
ECO070AIR |  |  | Eco tasa 070 |  |  | 0.7 | u | 0
Accesorios
Barras cableadas
PARFFC15B |  |  | F-40 Tubo pasacables 15 W. blanco | F-40 Tubo pasacables 15 W. Blanco de Airfal. |  | 0 | u | 0
PARFFC18B |  |  | F-40 Tubo pasacables 18 W. blanco | F-40 Tubo pasacables 18 W. Blanco de Airfal. |  | 0 | u | 0
PARFFC30B |  |  | F-40 Tubo pasacables 30 W. blanco | F-40 Tubo pasacables 30 W. Blanco de Airfal. |  | 0 | u | 0
PARFFC36B |  |  | F-40 Tubo pasacables 36 W. blanco | F-40 Tubo pasacables 36 W. Blanco de Airfal. |  | 0 | u | 0
PARFFC58B |  |  | F-40 Tubo pasacables 58 W. blanco | F-40 Tubo pasacables 58 W. Blanco de Airfal. |  | 0 | u | 0
Reflectores
PARFFR150 |  |  | F-40 Reflector aluminio 15 W. | F-40 Reflector aluminio 15 W. de Airfal. |  | 0 | u | 0
PARFFR180 |  |  | F-40 Reflector aluminio 18 W. | F-40 Reflector aluminio 18 W. de Airfal. |  | 0 | u | 0
PARFFR300 |  |  | F-40 Reflector aluminio 30 W. | F-40 Reflector aluminio 30 W. de Airfal. |  | 0 | u | 0
PARFFR360 |  |  | F-40 Reflector aluminio 36 W. | F-40 Reflector aluminio 36 W. de Airfal. |  | 0 | u | 0
PARFFR580 |  |  | F-40 Reflector aluminio 58 W. | F-40 Reflector aluminio 58 W. de Airfal. |  | 0 | u | 0
Suspensiones
PARFFS10B |  |  | F-40 suspensión tija 1.000 mm. blanco | F-40 suspensi?n Tija 1.000 mm. Blanco de Airfal. |  | 0 | u | 0
PARFFS10N |  |  | F-40 suspensión tija 1.000 mm. negro | F-40 suspensi?n Tija 1.000 mm. Negro de Airfal. |  | 0 | u | 0
PARFFS15B |  |  | F-40 suspensión tija 1.500 mm. blanco | F-40 suspensi?n Tija 1.500 mm. Blanco de Airfal. |  | 0 | u | 0
PARFFS15N |  |  | F-40 suspensión tija 1.500 mm. negro | F-40 suspensi?n Tija 1.500 mm. Negro de Airfal. |  | 0 | u | 0
PARFFS25B |  |  | F-40 suspensión tija 250 mm. blanco | F-40 suspensi?n Tija 250 mm. Blanco de Airfal. |  | 0 | u | 0
PARFFS25N |  |  | F-40 suspensión tija 250 mm. negro | F-40 suspensi?n Tija 250 mm. Negro de Airfal. |  | 0 | u | 0
PARFFS50B |  |  | F-40 suspensión tija 500 mm. blanco | F-40 suspensi?n Tija 500 mm. Blanco de Airfal. |  | 0 | u | 0
PARFFS50N |  |  | F-40 suspensión tija 500 mm. negro | F-40 suspensi?n Tija 500 mm. Negro de Airfal. |  | 0 | u | 0
PARFFS95B |  |  | F-40 suspensión tija 95 mm. blanco | F-40 suspensi?n Tija 95 mm. Blanco de Airfal. |  | 0 | u | 0
PARFFS95N |  |  | F-40 suspensión tija 95 mm. negro | F-40 suspensi?n Tija 95 mm. Negro de Airfal. |  | 0 | u | 0
PARFFS99B |  |  | F-40 suspensión cable de acero 1.900 mm. blanco | F-40 suspensi?n cable de acero 1.900 mm. Blanco de Airfal. |  | 0 | u | 0
PARFFS99N |  |  | F-40 suspensión cable de acero 1.900 mm. negro | F-40 suspensi?n cable de acero 1.900 mm. Negro de Airfal. |  | 0 | u | 0
F-328
2 tubos
2 tubos (amarillo)
F-328 2X15 W. A.F. con ref. amarillo - de Air-fal
PARFG019A- |  |  | F-328 2X15 W. A.F. con ref. amarillo | F-328 2X15 W. A.F. con reflector Amarillo de Airfal. |  | 0 | u | 0
PARFG019A |  |  | F-328 2X15 W. A.F. con ref. amarillo |  |  | 1 | u | 0
ECO050AIR |  |  | Eco tasa 050 |  |  | 0.5 | u | 0
F-328 2X18 W. A.F. con ref. amarillo - de Air-fal
PARFG022A- |  |  | F-328 2X18 W. A.F. con ref. amarillo | F-328 2X18 W. A.F. con reflector Amarillo de Airfal. |  | 0 | u | 0
PARFG022A |  |  | F-328 2X18 W. A.F. con ref. amarillo |  |  | 1 | u | 0
ECO050AIR |  |  | Eco tasa 050 |  |  | 0.5 | u | 0
F-328 2X30 W. A.F. con ref. amarillo - de Air-fal
PARFG028A- |  |  | F-328 2X30 W. A.F. con ref. amarillo | F-328 2X30 W. A.F. con reflector Amarillo de Airfal. |  | 0 | u | 0
PARFG028A |  |  | F-328 2X30 W. A.F. con ref. amarillo |  |  | 1 | u | 0
ECO050AIR |  |  | Eco tasa 050 |  |  | 0.5 | u | 0
F-328 2X36 W. A.F. con ref. amarillo - de Air-fal
PARFG031A- |  |  | F-328 2X36 W. A.F. con ref. amarillo | F-328 2X36 W. A.F. con reflector Amarillo de Airfal. |  | 0 | u | 0
PARFG031A |  |  | F-328 2X36 W. A.F. con ref. amarillo |  |  | 1 | u | 0
ECO050AIR |  |  | Eco tasa 050 |  |  | 0.5 | u | 0
F-328 2X58 W. A.F. con ref. amarillo - de Air-fal
PARFG034A- |  |  | F-328 2X58 W. A.F. con ref. amarillo | F-328 2X58 W. A.F. con reflector Amarillo de Airfal. |  | 0 | u | 0
PARFG034A |  |  | F-328 2X58 W. A.F. con ref. amarillo |  |  | 1 | u | 0
ECO070AIR |  |  | Eco tasa 070 |  |  | 0.7 | u | 0
F-328 2X36 W. electrónica con ref. amarillo - de Air-fal
PARFG083A- |  |  | F-328 2X36 W. electrónica con ref. amarillo | F-328 2X36 W. Electr?nica con reflector Amarillo de Airfal. |  | 0 | u | 0
PARFG083A |  |  | F-328 2X36 W. electrónica con ref. amarillo |  |  | 1 | u | 0
ECO050AIR |  |  | Eco tasa 050 |  |  | 0.5 | u | 0
F-328 2X58 W. electrónica con ref. amarillo - de Air-fal
PARFG086A- |  |  | F-328 2X58 W. electrónica con ref. amarillo | F-328 2X58 W. Electr?nica con reflector Amarillo de Airfal. |  | 0 | u | 0
PARFG086A |  |  | F-328 2X58 W. electrónica con ref. amarillo |  |  | 1 | u | 0
ECO050AIR |  |  | Eco tasa 050 |  |  | 0.5 | u | 0
F-328 2X18 W. electrónica con ref. amarillo - de Air-fal
PARFG089A- |  |  | F-328 2X18 W. electrónica con ref. amarillo | F-328 2X18 W. Electr?nica con reflector Amarillo de Airfal. |  | 0 | u | 0
PARFG089A |  |  | F-328 2X18 W. electrónica con ref. amarillo |  |  | 1 | u | 0
ECO050AIR |  |  | Eco tasa 050 |  |  | 0.5 | u | 0
F-328 2X18 W. regulable con ref. amarillo - de Air-fal
PARFG103A- |  |  | F-328 2X18 W. regulable con ref. amarillo | F-328 2X18 W. Regulable con reflector Amarillo de Airfal. |  | 0 | u | 0
PARFG103A |  |  | F-328 2X18 W. regulable con ref. amarillo |  |  | 1 | u | 0
ECO050AIR |  |  | Eco tasa 050 |  |  | 0.5 | u | 0
F-328 2X36 W. regulable con ref. amarillo - de Air-fal
PARFG104A- |  |  | F-328 2X36 W. regulable con ref. amarillo | F-328 2X36 W. Regulable con reflector Amarillo de Airfal. |  | 0 | u | 0
PARFG104A |  |  | F-328 2X36 W. regulable con ref. amarillo |  |  | 1 | u | 0
ECO050AIR |  |  | Eco tasa 050 |  |  | 0.5 | u | 0
F-328 2X58 W. regulable con ref. amarillo - de Air-fal
PARFG105A- |  |  | F-328 2X58 W. regulable con ref. amarillo | F-328 2X58 W. Regulable con reflector Amarillo de Airfal. |  | 0 | u | 0
PARFG105A |  |  | F-328 2X58 W. regulable con ref. amarillo |  |  | 1 | u | 0
ECO050AIR |  |  | Eco tasa 050 |  |  | 0.5 | u | 0
2 tubos (blanco)
F-328 2X15 W. A.F. con ref. blanco - de Air-fal
PARFG019B- |  |  | F-328 2X15 W. A.F. con ref. blanco | F-328 2X15 W. A.F. con reflector Blanco de Airfal. |  | 0 | u | 0
PARFG019B |  |  | F-328 2X15 W. A.F. con ref. blanco |  |  | 1 | u | 0
ECO050AIR |  |  | Eco tasa 050 |  |  | 0.5 | u | 0
F-328 2X18 W. A.F. con ref. blanco - de Air-fal
PARFG022B- |  |  | F-328 2X18 W. A.F. con ref. blanco | F-328 2X18 W. A.F. con reflector Blanco de Airfal. |  | 0 | u | 0
PARFG022B |  |  | F-328 2X18 W. A.F. con ref. blanco |  |  | 1 | u | 0
ECO050AIR |  |  | Eco tasa 050 |  |  | 0.5 | u | 0
F-328 2X30 W. A.F. con ref. blanco - de Air-fal
PARFG028B- |  |  | F-328 2X30 W. A.F. con ref. blanco | F-328 2X30 W. A.F. con reflector Blanco de Airfal. |  | 0 | u | 0
PARFG028B |  |  | F-328 2X30 W. A.F. con ref. blanco |  |  | 1 | u | 0
ECO050AIR |  |  | Eco tasa 050 |  |  | 0.5 | u | 0
F-328 2X36 W. A.F. con ref. blanco - de Air-fal
PARFG031B- |  |  | F-328 2X36 W. A.F. con ref. blanco | F-328 2X36 W. A.F. con reflector Blanco de Airfal. |  | 0 | u | 0
PARFG031B |  |  | F-328 2X36 W. A.F. con ref. blanco |  |  | 1 | u | 0
ECO050AIR |  |  | Eco tasa 050 |  |  | 0.5 | u | 0
F-328 2X58 W. A.F. con ref. blanco - de Air-fal
PARFG034B- |  |  | F-328 2X58 W. A.F. con ref. blanco | F-328 2X58 W. A.F. con reflector Blanco de Airfal. |  | 0 | u | 0
PARFG034B |  |  | F-328 2X58 W. A.F. con ref. blanco |  |  | 1 | u | 0
ECO070AIR |  |  | Eco tasa 070 |  |  | 0.7 | u | 0
F-328 2X36 W. electrónica con ref. blanco - de Air-fal
PARFG083B- |  |  | F-328 2X36 W. electrónica con ref. blanco | F-328 2X36 W. Electr?nica con reflector Blanco de Airfal. |  | 0 | u | 0
PARFG083B |  |  | F-328 2X36 W. electrónica con ref. blanco |  |  | 1 | u | 0
ECO050AIR |  |  | Eco tasa 050 |  |  | 0.5 | u | 0
F-328 2X58 W. electrónica con ref. blanco - de Air-fal
PARFG086B- |  |  | F-328 2X58 W. electrónica con ref. blanco | F-328 2X58 W. Electr?nica con reflector Blanco de Airfal. |  | 0 | u | 0
PARFG086B |  |  | F-328 2X58 W. electrónica con ref. blanco |  |  | 1 | u | 0
ECO050AIR |  |  | Eco tasa 050 |  |  | 0.5 | u | 0
F-328 2X18 W. electrónica con ref. blanco - de Air-fal
PARFG089B- |  |  | F-328 2X18 W. electrónica con ref. blanco | F-328 2X18 W. Electr?nica con reflector Blanco de Airfal. |  | 0 | u | 0
PARFG089B |  |  | F-328 2X18 W. electrónica con ref. blanco |  |  | 1 | u | 0
ECO050AIR |  |  | Eco tasa 050 |  |  | 0.5 | u | 0
F-328 2X18 W. regulable con ref. blanco - de Air-fal
PARFG103B- |  |  | F-328 2X18 W. regulable con ref. blanco | F-328 2X18 W. Regulable con reflector Blanco de Airfal. |  | 0 | u | 0
PARFG103B |  |  | F-328 2X18 W. regulable con ref. blanco |  |  | 1 | u | 0
ECO050AIR |  |  | Eco tasa 050 |  |  | 0.5 | u | 0
F-328 2X36 W. regulable con ref. blanco - de Air-fal
PARFG104B- |  |  | F-328 2X36 W. regulable con ref. blanco | F-328 2X36 W. Regulable con reflector Blanco de Airfal. |  | 0 | u | 0
PARFG104B |  |  | F-328 2X36 W. regulable con ref. blanco |  |  | 1 | u | 0
ECO050AIR |  |  | Eco tasa 050 |  |  | 0.5 | u | 0
F-328 2X58 W. regulable con ref. blanco - de Air-fal
PARFG105B- |  |  | F-328 2X58 W. regulable con ref. blanco | F-328 2X58 W. Regulable con reflector Blanco de Airfal. |  | 0 | u | 0
PARFG105B |  |  | F-328 2X58 W. regulable con ref. blanco |  |  | 1 | u | 0
ECO050AIR |  |  | Eco tasa 050 |  |  | 0.5 | u | 0
2 tubos (gris)
F-328 2X18 W. regulable con ref. gris - de Air-fal
PARFG103G- |  |  | F-328 2X18 W. regulable con ref. gris | F-328 2X18 W. Regulable con reflector Gris de Airfal. |  | 0 | u | 0
PARFG103G |  |  | F-328 2X18 W. regulable con ref. gris |  |  | 1 | u | 0
ECO050AIR |  |  | Eco tasa 050 |  |  | 0.5 | u | 0
F-328 2X58 W. regulable con ref. gris - de Air-fal
PARFG105G- |  |  | F-328 2X58 W. regulable con ref. gris | F-328 2X58 W. Regulable con reflector Gris de Airfal. |  | 0 | u | 0
PARFG105G |  |  | F-328 2X58 W. regulable con ref. gris |  |  | 1 | u | 0
ECO050AIR |  |  | Eco tasa 050 |  |  | 0.5 | u | 0
2 tubos (negro)
F-328 2X15 W. A.F. con ref. negro - de Air-fal
PARFG019N- |  |  | F-328 2X15 W. A.F. con ref. negro | F-328 2X15 W. A.F. con reflector Negro de Airfal. |  | 0 | u | 0
PARFG019N |  |  | F-328 2X15 W. A.F. con ref. negro |  |  | 1 | u | 0
ECO050AIR |  |  | Eco tasa 050 |  |  | 0.5 | u | 0
F-328 2X18 W. A.F. con ref. negro - de Air-fal
PARFG022N- |  |  | F-328 2X18 W. A.F. con ref. negro | F-328 2X18 W. A.F. con reflector Negro de Airfal. |  | 0 | u | 0
PARFG022N |  |  | F-328 2X18 W. A.F. con ref. negro |  |  | 1 | u | 0
ECO050AIR |  |  | Eco tasa 050 |  |  | 0.5 | u | 0
F-328 2X30 W. A.F. con ref. negro - de Air-fal
PARFG028N- |  |  | F-328 2X30 W. A.F. con ref. negro | F-328 2X30 W. A.F. con reflector Negro de Airfal. |  | 0 | u | 0
PARFG028N |  |  | F-328 2X30 W. A.F. con ref. negro |  |  | 1 | u | 0
ECO050AIR |  |  | Eco tasa 050 |  |  | 0.5 | u | 0
F-328 2X36 W. A.F. con ref. negro - de Air-fal
PARFG031N- |  |  | F-328 2X36 W. A.F. con ref. negro | F-328 2X36 W. A.F. con reflector Negro de Airfal. |  | 0 | u | 0
PARFG031N |  |  | F-328 2X36 W. A.F. con ref. negro |  |  | 1 | u | 0
ECO050AIR |  |  | Eco tasa 050 |  |  | 0.5 | u | 0
F-328 2X58 W. A.F. con ref. negro - de Air-fal
PARFG034N- |  |  | F-328 2X58 W. A.F. con ref. negro | F-328 2X58 W. A.F. con reflector Negro de Airfal. |  | 0 | u | 0
PARFG034N |  |  | F-328 2X58 W. A.F. con ref. negro |  |  | 1 | u | 0
ECO070AIR |  |  | Eco tasa 070 |  |  | 0.7 | u | 0
F-328 2X36 W. electrónica con ref. negro - de Air-fal
PARFG083N- |  |  | F-328 2X36 W. electrónica con ref. negro | F-328 2X36 W. Electr?nica con reflector Negro de Airfal. |  | 0 | u | 0
PARFG083N |  |  | F-328 2X36 W. electrónica con ref. negro |  |  | 1 | u | 0
ECO050AIR |  |  | Eco tasa 050 |  |  | 0.5 | u | 0
F-328 2X58 W. electrónica con ref. negro - de Air-fal
PARFG086N- |  |  | F-328 2X58 W. electrónica con ref. negro | F-328 2X58 W. Electr?nica con reflector Negro de Airfal. |  | 0 | u | 0
PARFG086N |  |  | F-328 2X58 W. electrónica con ref. negro |  |  | 1 | u | 0
ECO050AIR |  |  | Eco tasa 050 |  |  | 0.5 | u | 0
F-328 2X18 W. electrónica con ref. negro - de Air-fal
PARFG089N- |  |  | F-328 2X18 W. electrónica con ref. negro | F-328 2X18 W. Electr?nica con reflector Negro de Airfal. |  | 0 | u | 0
PARFG089N |  |  | F-328 2X18 W. electrónica con ref. negro |  |  | 1 | u | 0
ECO050AIR |  |  | Eco tasa 050 |  |  | 0.5 | u | 0
F-328 2X18 W. regulable con ref. negro - de Air-fal
PARFG103N- |  |  | F-328 2X18 W. regulable con ref. negro | F-328 2X18 W. Regulable con reflector Negro de Airfal. |  | 0 | u | 0
PARFG103N |  |  | F-328 2X18 W. regulable con ref. negro |  |  | 1 | u | 0
ECO050AIR |  |  | Eco tasa 050 |  |  | 0.5 | u | 0
F-328 2X36 W. regulable con ref. negro - de Air-fal
PARFG104N- |  |  | F-328 2X36 W. regulable con ref. negro | F-328 2X36 W. Regulable con reflector Negro de Airfal. |  | 0 | u | 0
PARFG104N |  |  | F-328 2X36 W. regulable con ref. negro |  |  | 1 | u | 0
ECO050AIR |  |  | Eco tasa 050 |  |  | 0.5 | u | 0
F-328 2X58 W. regulable con ref. negro - de Air-fal
PARFG105N- |  |  | F-328 2X58 W. regulable con ref. negro | F-328 2X58 W. Regulable con reflector Negro de Airfal. |  | 0 | u | 0
PARFG105N |  |  | F-328 2X58 W. regulable con ref. negro |  |  | 1 | u | 0
ECO050AIR |  |  | Eco tasa 050 |  |  | 0.5 | u | 0
2 tubos (rojo)
F-328 2X15 W. A.F. con ref. rojo - de Air-fal
PARFG019R- |  |  | F-328 2X15 W. A.F. con ref. rojo | F-328 2X15 W. A.F. con reflector Rojo de Airfal. |  | 0 | u | 0
PARFG019R |  |  | F-328 2X15 W. A.F. con ref. rojo |  |  | 1 | u | 0
ECO050AIR |  |  | Eco tasa 050 |  |  | 0.5 | u | 0
F-328 2X18 W. A.F. con ref. rojo - de Air-fal
PARFG022R- |  |  | F-328 2X18 W. A.F. con ref. rojo | F-328 2X18 W. A.F. con reflector Rojo de Airfal. |  | 0 | u | 0
PARFG022R |  |  | F-328 2X18 W. A.F. con ref. rojo |  |  | 1 | u | 0
ECO050AIR |  |  | Eco tasa 050 |  |  | 0.5 | u | 0
F-328 2X30 W. A.F. con ref. rojo - de Air-fal
PARFG028R- |  |  | F-328 2X30 W. A.F. con ref. rojo | F-328 2X30 W. A.F. con reflector Rojo de Airfal. |  | 0 | u | 0
PARFG028R |  |  | F-328 2X30 W. A.F. con ref. rojo |  |  | 1 | u | 0
ECO050AIR |  |  | Eco tasa 050 |  |  | 0.5 | u | 0
F-328 2X36 W. A.F. con ref. rojo - de Air-fal
PARFG031R- |  |  | F-328 2X36 W. A.F. con ref. rojo | F-328 2X36 W. A.F. con reflector Rojo de Airfal. |  | 0 | u | 0
PARFG031R |  |  | F-328 2X36 W. A.F. con ref. rojo |  |  | 1 | u | 0
ECO050AIR |  |  | Eco tasa 050 |  |  | 0.5 | u | 0
F-328 2X58 W. A.F. con ref. rojo - de Air-fal
PARFG034R- |  |  | F-328 2X58 W. A.F. con ref. rojo | F-328 2X58 W. A.F. con reflector Rojo de Airfal. |  | 0 | u | 0
PARFG034R |  |  | F-328 2X58 W. A.F. con ref. rojo |  |  | 1 | u | 0
ECO070AIR |  |  | Eco tasa 070 |  |  | 0.7 | u | 0
F-328 2X36 W. electrónica con ref. rojo - de Air-fal
PARFG083R- |  |  | F-328 2X36 W. electrónica con ref. rojo | F-328 2X36 W. Electr?nica con reflector Rojo de Airfal. |  | 0 | u | 0
PARFG083R |  |  | F-328 2X36 W. electrónica con ref. rojo |  |  | 1 | u | 0
ECO050AIR |  |  | Eco tasa 050 |  |  | 0.5 | u | 0
F-328 2X58 W. electrónica con ref. rojo - de Air-fal
PARFG086R- |  |  | F-328 2X58 W. electrónica con ref. rojo | F-328 2X58 W. Electr?nica con reflector Rojo de Airfal. |  | 0 | u | 0
PARFG086R |  |  | F-328 2X58 W. electrónica con ref. rojo |  |  | 1 | u | 0
ECO050AIR |  |  | Eco tasa 050 |  |  | 0.5 | u | 0
F-328 2X18 W. electrónica con ref. rojo - de Air-fal
PARFG089R- |  |  | F-328 2X18 W. electrónica con ref. rojo | F-328 2X18 W. Electr?nica con reflector Rojo de Airfal. |  | 0 | u | 0
PARFG089R |  |  | F-328 2X18 W. electrónica con ref. rojo |  |  | 1 | u | 0
ECO050AIR |  |  | Eco tasa 050 |  |  | 0.5 | u | 0
F-328 2X18 W. regulable con ref. rojo - de Air-fal
PARFG103R- |  |  | F-328 2X18 W. regulable con ref. rojo | F-328 2X18 W. Regulable con reflector Rojo de Airfal. |  | 0 | u | 0
PARFG103R |  |  | F-328 2X18 W. regulable con ref. rojo |  |  | 1 | u | 0
ECO050AIR |  |  | Eco tasa 050 |  |  | 0.5 | u | 0
F-328 2X36 W. regulable con ref. rojo - de Air-fal
PARFG104R- |  |  | F-328 2X36 W. regulable con ref. rojo | F-328 2X36 W. Regulable con reflector Rojo de Airfal. |  | 0 | u | 0
PARFG104R |  |  | F-328 2X36 W. regulable con ref. rojo |  |  | 1 | u | 0
ECO050AIR |  |  | Eco tasa 050 |  |  | 0.5 | u | 0
F-328 2X58 W. regulable con ref. rojo - de Air-fal
PARFG105R- |  |  | F-328 2X58 W. regulable con ref. rojo | F-328 2X58 W. Regulable con reflector Rojo de Airfal. |  | 0 | u | 0
PARFG105R |  |  | F-328 2X58 W. regulable con ref. rojo |  |  | 1 | u | 0
ECO050AIR |  |  | Eco tasa 050 |  |  | 0.5 | u | 0
2 tubos (verde)
F-328 2X15 W. A.F. con ref. verde - de Air-fal
PARFG019V- |  |  | F-328 2X15 W. A.F. con ref. verde | F-328 2X15 W. A.F. con reflector Verde de Airfal. |  | 0 | u | 0
PARFG019V |  |  | F-328 2X15 W. A.F. con ref. verde |  |  | 1 | u | 0
ECO050AIR |  |  | Eco tasa 050 |  |  | 0.5 | u | 0
F-328 2X18 W. A.F. con ref. verde - de Air-fal
PARFG022V- |  |  | F-328 2X18 W. A.F. con ref. verde | F-328 2X18 W. A.F. con reflector Verde de Airfal. |  | 0 | u | 0
PARFG022V |  |  | F-328 2X18 W. A.F. con ref. verde |  |  | 1 | u | 0
ECO050AIR |  |  | Eco tasa 050 |  |  | 0.5 | u | 0
F-328 2X30 W. A.F. con ref. verde - de Air-fal
PARFG028V- |  |  | F-328 2X30 W. A.F. con ref. verde | F-328 2X30 W. A.F. con reflector Verde de Airfal. |  | 0 | u | 0
PARFG028V |  |  | F-328 2X30 W. A.F. con ref. verde |  |  | 1 | u | 0
ECO050AIR |  |  | Eco tasa 050 |  |  | 0.5 | u | 0
F-328 2X36 W. A.F. con ref. verde - de Air-fal
PARFG031V- |  |  | F-328 2X36 W. A.F. con ref. verde | F-328 2X36 W. A.F. con reflector Verde de Airfal. |  | 0 | u | 0
PARFG031V |  |  | F-328 2X36 W. A.F. con ref. verde |  |  | 1 | u | 0
ECO050AIR |  |  | Eco tasa 050 |  |  | 0.5 | u | 0
F-328 2X58 W. A.F. con ref. verde - de Air-fal
PARFG034V- |  |  | F-328 2X58 W. A.F. con ref. verde | F-328 2X58 W. A.F. con reflector Verde de Airfal. |  | 0 | u | 0
PARFG034V |  |  | F-328 2X58 W. A.F. con ref. verde |  |  | 1 | u | 0
ECO070AIR |  |  | Eco tasa 070 |  |  | 0.7 | u | 0
F-328 2X18 W. regulable con ref. verde - de Air-fal
PARFG103V- |  |  | F-328 2X18 W. regulable con ref. verde | F-328 2X18 W. Regulable con reflector Verde de Airfal. |  | 0 | u | 0
PARFG103V |  |  | F-328 2X18 W. regulable con ref. verde |  |  | 1 | u | 0
ECO050AIR |  |  | Eco tasa 050 |  |  | 0.5 | u | 0
F-328 2X36 W. regulable con ref. verde - de Air-fal
PARFG104V- |  |  | F-328 2X36 W. regulable con ref. verde | F-328 2X36 W. Regulable con reflector Verde de Airfal. |  | 0 | u | 0
PARFG104V |  |  | F-328 2X36 W. regulable con ref. verde |  |  | 1 | u | 0
ECO050AIR |  |  | Eco tasa 050 |  |  | 0.5 | u | 0
F-328 2X58 W. regulable con ref. verde - de Air-fal
PARFG105V- |  |  | F-328 2X58 W. regulable con ref. verde | F-328 2X58 W. Regulable con reflector Verde de Airfal. |  | 0 | u | 0
PARFG105V |  |  | F-328 2X58 W. regulable con ref. verde |  |  | 1 | u | 0
ECO050AIR |  |  | Eco tasa 050 |  |  | 0.5 | u | 0
F-328 2X36 W. electrónica con ref. verde - de Air-fal
PARFG083V- |  |  | F-328 2X36 W. electrónica con ref. verde | F-328 2X36 W. Electr?nica con reflector Verde de Airfal. |  | 0 | u | 0
PARFG083V |  |  | F-328 2X36 W. electrónica con ref. verde |  |  | 1 | u | 0
ECO050AIR |  |  | Eco tasa 050 |  |  | 0.5 | u | 0
F-328 2X58 W. electrónica con ref. verde - de Air-fal
PARFG086V- |  |  | F-328 2X58 W. electrónica con ref. verde | F-328 2X58 W. Electr?nica con reflector Verde de Airfal. |  | 0 | u | 0
PARFG086V |  |  | F-328 2X58 W. electrónica con ref. verde |  |  | 1 | u | 0
ECO050AIR |  |  | Eco tasa 050 |  |  | 0.5 | u | 0
F-328 2X18 W. electrónica con ref. verde - de Air-fal
PARFG089V- |  |  | F-328 2X18 W. electrónica con ref. verde | F-328 2X18 W. Electr?nica con reflector Verde de Airfal. |  | 0 | u | 0
PARFG089V |  |  | F-328 2X18 W. electrónica con ref. verde |  |  | 1 | u | 0
ECO050AIR |  |  | Eco tasa 050 |  |  | 0.5 | u | 0
Accesorios suspensión
Soportes
PARFG072B |  |  | F-328 soporte giratorio blanco | F-328 soporte giratorio Blanco de Airfal. |  | 0 | u | 0
PARFG072N |  |  | F-328 soporte giratorio negro | F-328 soporte giratorio Negro de Airfal. |  | 0 | u | 0
Susp. cables
PARFG071B |  |  | F-328 suspensión cable de acero 1.900 mm. blanco | F-328 suspensi?n cable de acero 1.900 MM Blanco de Airfal. |  | 0 | u | 0
PARFG071N |  |  | F-328 suspensión cable de acero 1.900 mm. negro | F-328 suspensi?n cable de acero 1.900 mm. Negro de Airfal. |  | 0 | u | 0
Susp. tija
PARFG066B |  |  | F-328 suspensión tija 95 mm. blanco | F-328 suspensi?n Tija 95 mm. Blanco de Airfal. |  | 0 | u | 0
PARFG066N |  |  | F-328 suspensión tija 95 mm. negro | F-328 suspensi?n Tija 95 mm. Negro de Airfal. |  | 0 | u | 0
PARFG067B |  |  | F-328 suspensión tija 250 mm. blanco | F-328 suspensi?n Tija 250 mm. Blanco de Airfal. |  | 0 | u | 0
PARFG067N |  |  | F-328 suspensión tija 250 mm. negro | F-328 suspensi?n Tija 250 mm. Negro de Airfal. |  | 0 | u | 0
PARFG068B |  |  | F-328 suspensión tija 500 mm. blanco | F-328 suspensi?n Tija 500 mm. Blanco de Airfal. |  | 0 | u | 0
PARFG068N |  |  | F-328 suspensión tija 500 mm. negro | F-328 suspensi?n Tija 500 mm. Negro de Airfal. |  | 0 | u | 0
PARFG069B |  |  | F-328 suspensión tija 1.000 mm. blanco | F-328 suspensi?n Tija 1.000 mm. Blanco de Airfal. |  | 0 | u | 0
PARFG069N |  |  | F-328 suspensión tija 1.000 mm. negro | F-328 suspensi?n Tija 1.000 mm. Negro de Airfal. |  | 0 | u | 0
PARFG070B |  |  | F-328 suspensión tija 1.500 mm. blanco | F-328 suspensi?n Tija 1.500 mm. Blanco de Airfal. |  | 0 | u | 0
PARFG070N |  |  | F-328 suspensión tija 1.500 mm. negro | F-328 suspensi?n Tija 1.500 mm. Negro de Airfal. |  | 0 | u | 0
Accesorios
Difusores
PARFG0530 |  |  | F-328 difusor 15 W. | F-328 difusor 15 W. de Airfal. |  | 0 | u | 0
PARFG0540 |  |  | F-328 difusor 18 W. | F-328 difusor 18 W. de Airfal. |  | 0 | u | 0
PARFG0560 |  |  | F-328 difusor 30 W. | F-328 difusor 30 W. de Airfal. |  | 0 | u | 0
PARFG0570 |  |  | F-328 difusor 36 W. | F-328 difusor 36 W. de Airfal. |  | 0 | u | 0
PARFG0580 |  |  | F-328 difusor 58 W. | F-328 difusor 58 W. de Airfal. |  | 0 | u | 0
Rejillas
PARFG0590 |  |  | F-328 rejilla 15 W. | F-328 Rejilla 15 W. de Airfal. |  | 0 | u | 0
PARFG0600 |  |  | F-328 rejilla 18 W. | F-328 Rejilla 18 W. de Airfal. |  | 0 | u | 0
PARFG0620 |  |  | F-328 rejilla 30 W. | F-328 Rejilla 30 W. de Airfal. |  | 0 | u | 0
PARFG0630 |  |  | F-328 rejilla 36 W. | F-328 Rejilla 36 W. de Airfal. |  | 0 | u | 0
PARFG0640 |  |  | F-328 rejilla 58 W. | F-328 Rejilla 58 W. de Airfal. |  | 0 | u | 0
Terminales
PARFG0490 |  |  | F-328 terminal línea continua | F-328 terminal l?nea continua de Airfal. |  | 0 | u | 0
PARFG050B |  |  | F-328 terminal ángulo blanco | F-328 terminal ?ngulo Blanco de Airfal. |  | 0 | u | 0
PARFG050N |  |  | F-328 terminal ángulo negro | F-328 terminal ?ngulo Negro de Airfal. |  | 0 | u | 0
PARFG051B |  |  | F-328 terminal "T" blanco | F-328 terminal "T" Blanco de Airfal. |  | 0 | u | 0
PARFG051N |  |  | F-328 terminal "T" negro | F-328 terminal "T" Negro de Airfal. |  | 0 | u | 0
PARFG052B |  |  | F-328 terminal "CRUZ" blanco | F-328 terminal "CRUZ" Blanco de Airfal. |  | 0 | u | 0
PARFG052N |  |  | F-328 terminal "CRUZ" negro | F-328 terminal "CRUZ" Negro de Airfal. |  | 0 | u | 0
Perfil-Tapa
PARFGP32A |  |  | F-328 perfil centímetro lineal amarillo CM. | F-328 Perfil Cent?metro lineal Amarillo CM. de Airfal. |  | 0 | u | 0
PARFGP32B |  |  | F-328 perfil centímetro lineal blanco CM. | F-328 Perfil Cent?metro lineal Blanco CM. de Airfal. |  | 0 | u | 0
PARFGP32N |  |  | F-328 perfil centímetro lineal negro CM. | F-328 Perfil Cent?metro lineal Negro CM. de Airfal. |  | 0 | u | 0
PARFGP32R |  |  | F-328 perfil centímetro lineal rojo CM. | F-328 Perfil Cent?metro lineal Rojo CM. de Airfal. |  | 0 | u | 0
PARFGP32V |  |  | F-328 perfil centímetro lineal verde CM. | F-328 PEFIL Cent?metro lineal Verde CM. de Airfal. |  | 0 | u | 0
PARFGT32A |  |  | F-328 tapa centímetro lineal amarillo CM. | F-328 Tapa Cent?metro lineal Amarillo CM. de Airfal. |  | 0 | u | 0
PARFGT32B |  |  | F-328 tapa centímetro lineal blanco CM. | F-328 Tapa Cent?metro lineal Blanco CM. de Airfal. |  | 0 | u | 0
PARFGT32N |  |  | F-328 tapa centímetro lineal negro CM. | F-328 Tapa Cent?metro lineal Negro CM. de Airfal. |  | 0 | u | 0
PARFGT32R |  |  | F-328 tapa centímetro lineal rojo CM. | F-328 Tapa Cent?metro lineal Rojo CM. de Airfal. |  | 0 | u | 0
PARFGT32V |  |  | F-328 tapa centímetro lineal verde CM. | F-328 Tapa Cent?metro lineal Verde CM. de Airfal. |  | 0 | u | 0
Jota
2 tubos con difusor opal
JOTA 2X15 W. B.F. con difusor opal - de Air-fal
PARFJ0001- |  |  | JOTA 2X15 W. B.F. con difusor opal | JOTA 2X15 W. B.F. con difusor Opal de Airfal. |  | 0 | u | 0
PARFJ0001 |  |  | JOTA 2X15 W. B.F. con difusor opal |  |  | 1 | u | 0
ECO050AIR |  |  | Eco tasa 050 |  |  | 0.5 | u | 0
JOTA 2X18 W. B.F. con difusor opal - de Air-fal
PARFJ0002- |  |  | JOTA 2X18 W. B.F. con difusor opal | JOTA 2X18 W. B.F. con difusor Opal de Airfal. |  | 0 | u | 0
PARFJ0002 |  |  | JOTA 2X18 W. B.F. con difusor opal |  |  | 1 | u | 0
ECO050AIR |  |  | Eco tasa 050 |  |  | 0.5 | u | 0
JOTA 2X30 W. B.F. con difusor opal - de Air-fal
PARFJ0004- |  |  | JOTA 2X30 W. B.F. con difusor opal | JOTA 2X30 W. B.F. con difusor Opal de Airfal. |  | 0 | u | 0
PARFJ0004 |  |  | JOTA 2X30 W. B.F. con difusor opal |  |  | 1 | u | 0
ECO050AIR |  |  | Eco tasa 050 |  |  | 0.5 | u | 0
JOTA 2X36 W. B.F. con difusor opal - de Air-fal
PARFJ0005- |  |  | JOTA 2X36 W. B.F. con difusor opal | JOTA 2X36 W. B.F. con difusor Opal de Airfal. |  | 0 | u | 0
PARFJ0005 |  |  | JOTA 2X36 W. B.F. con difusor opal |  |  | 1 | u | 0
ECO050AIR |  |  | Eco tasa 050 |  |  | 0.5 | u | 0
JOTA 2X58 W. B.F. con difusor opal - de Air-fal
PARFJ0006- |  |  | JOTA 2X58 W. B.F. con difusor opal | JOTA 2X58 W. B.F. con difusor Opal de Airfal. |  | 0 | u | 0
PARFJ0006 |  |  | JOTA 2X58 W. B.F. con difusor opal |  |  | 1 | u | 0
ECO070AIR |  |  | Eco tasa 070 |  |  | 0.7 | u | 0
JOTA 2X15 W. A.F. con difusor opal - de Air-fal
PARFJ0007- |  |  | JOTA 2X15 W. A.F. con difusor opal | JOTA 2X15 W. A.F. con difusor Opal de Airfal. |  | 0 | u | 0
PARFJ0007 |  |  | JOTA 2X15 W. A.F. con difusor opal |  |  | 1 | u | 0
ECO050AIR |  |  | Eco tasa 050 |  |  | 0.5 | u | 0
JOTA 2X18 W. A.F. con difusor opal - de Air-fal
PARFJ0008- |  |  | JOTA 2X18 W. A.F. con difusor opal | JOTA 2X18 W. A.F. con difusor Opal de Airfal. |  | 0 | u | 0
PARFJ0008 |  |  | JOTA 2X18 W. A.F. con difusor opal |  |  | 1 | u | 0
ECO050AIR |  |  | Eco tasa 050 |  |  | 0.5 | u | 0
JOTA 2X30 W. A.F. con difusor opal - de Air-fal
PARFJ0010- |  |  | JOTA 2X30 W. A.F. con difusor opal | JOTA 2X30 W. A.F. con difusor Opal de Airfal. |  | 0 | u | 0
PARFJ0010 |  |  | JOTA 2X30 W. A.F. con difusor opal |  |  | 1 | u | 0
ECO050AIR |  |  | Eco tasa 050 |  |  | 0.5 | u | 0
JOTA 2X36 W. A.F. con difusor opal - de Air-fal
PARFJ0011- |  |  | JOTA 2X36 W. A.F. con difusor opal | JOTA 2X36 W. A.F. con difusor Opal de Airfal. |  | 0 | u | 0
PARFJ0011 |  |  | JOTA 2X36 W. A.F. con difusor opal |  |  | 1 | u | 0
ECO050AIR |  |  | Eco tasa 050 |  |  | 0.5 | u | 0
JOTA 2X58 W. A.F. con difusor opal - de Air-fal
PARFJ0012- |  |  | JOTA 2X58 W. A.F. con difusor opal | JOTA 2X58 W. A.F. con difusor Opal de Airfal. |  | 0 | u | 0
PARFJ0012 |  |  | JOTA 2X58 W. A.F. con difusor opal |  |  | 1 | u | 0
ECO050AIR |  |  | Eco tasa 050 |  |  | 0.5 | u | 0
JOTA 2X18 W. electrónica con difusor opal - de Air-fal
PARFJ0013- |  |  | JOTA 2X18 W. electrónica con difusor opal | JOTA 2X18 W. Electr?nica con difusor Opal de Airfal. |  | 0 | u | 0
PARFJ0013 |  |  | JOTA 2X18 W. electrónica con difusor opal |  |  | 1 | u | 0
ECO050AIR |  |  | Eco tasa 050 |  |  | 0.5 | u | 0
JOTA 2X36 W. electrónica con difusor opal - de Air-fal
PARFJ0014- |  |  | JOTA 2X36 W. electrónica con difusor opal | JOTA 2X36 W. Electr?nica con difusor Opal de Airfal. |  | 0 | u | 0
PARFJ0014 |  |  | JOTA 2X36 W. electrónica con difusor opal |  |  | 1 | u | 0
ECO050AIR |  |  | Eco tasa 050 |  |  | 0.5 | u | 0
JOTA 2X58 W. electrónica con difusor opal - de Air-fal
PARFJ0015- |  |  | JOTA 2X58 W. electrónica con difusor opal | JOTA 2X58 W. Electr?nica con difusor Opal de Airfal. |  | 0 | u | 0
PARFJ0015 |  |  | JOTA 2X58 W. electrónica con difusor opal |  |  | 1 | u | 0
ECO050AIR |  |  | Eco tasa 050 |  |  | 0.5 | u | 0
2 tubos con difusor transparente
JOTA 2X15 W. B.F. con difusor transparente - de Air-fal
PARFJ0016- |  |  | JOTA 2X15 W. B.F. con difusor transparente | JOTA 2X15 W. B.F. con difusor Transparente de Airfal. |  | 0 | u | 0
PARFJ0016 |  |  | JOTA 2X15 W. B.F. con difusor transparente |  |  | 1 | u | 0
ECO050AIR |  |  | Eco tasa 050 |  |  | 0.5 | u | 0
JOTA 2X18 W. B.F. con difusor transparente - de Air-fal
PARFJ0017- |  |  | JOTA 2X18 W. B.F. con difusor transparente | JOTA 2X18 W. B.F. con difusor Transparente de Airfal. |  | 0 | u | 0
PARFJ0017 |  |  | JOTA 2X18 W. B.F. con difusor transparente |  |  | 1 | u | 0
ECO050AIR |  |  | Eco tasa 050 |  |  | 0.5 | u | 0
JOTA 2X30 W. B.F. con difusor transparente - de Air-fal
PARFJ0019- |  |  | JOTA 2X30 W. B.F. con difusor transparente | JOTA 2X30 W. B.F. con difusor Transparente de Airfal. |  | 0 | u | 0
PARFJ0019 |  |  | JOTA 2X30 W. B.F. con difusor transparente |  |  | 1 | u | 0
ECO050AIR |  |  | Eco tasa 050 |  |  | 0.5 | u | 0
JOTA 2X36 W. B.F. con difusor transparente - de Air-fal
PARFJ0020- |  |  | JOTA 2X36 W. B.F. con difusor transparente | JOTA 2X36 W. B.F. con difusor Transparente de Airfal. |  | 0 | u | 0
PARFJ0020 |  |  | JOTA 2X36 W. B.F. con difusor transparente |  |  | 1 | u | 0
ECO050AIR |  |  | Eco tasa 050 |  |  | 0.5 | u | 0
JOTA 2X58 W. B.F. con difusor transparente - de Air-fal
PARFJ0021- |  |  | JOTA 2X58 W. B.F. con difusor transparente | JOTA 2X58 W. B.F. con difusor Transparente de Airfal. |  | 0 | u | 0
PARFJ0021 |  |  | JOTA 2X58 W. B.F. con difusor transparente |  |  | 1 | u | 0
ECO070AIR |  |  | Eco tasa 070 |  |  | 0.7 | u | 0
JOTA 2X15 W. A.F. con difusor transparente - de Air-fal
PARFJ0022- |  |  | JOTA 2X15 W. A.F. con difusor transparente | JOTA 2X15 W. A.F. con difusor Transparente de Airfal. |  | 0 | u | 0
PARFJ0022 |  |  | JOTA 2X15 W. A.F. con difusor transparente |  |  | 1 | u | 0
ECO050AIR |  |  | Eco tasa 050 |  |  | 0.5 | u | 0
JOTA 2X18 W. A.F. con difusor transparente - de Air-fal
PARFJ0023- |  |  | JOTA 2X18 W. A.F. con difusor transparente | JOTA 2X18 W. A.F. con difusor Transparente de Airfal. |  | 0 | u | 0
PARFJ0023 |  |  | JOTA 2X18 W. A.F. con difusor transparente |  |  | 1 | u | 0
ECO050AIR |  |  | Eco tasa 050 |  |  | 0.5 | u | 0
JOTA 2X30 W. A.F. con difusor transparente - de Air-fal
PARFJ0025- |  |  | JOTA 2X30 W. A.F. con difusor transparente | JOTA 2X30 W. A.F. con difusor Transparente de Airfal. |  | 0 | u | 0
PARFJ0025 |  |  | JOTA 2X30 W. A.F. con difusor transparente |  |  | 1 | u | 0
ECO050AIR |  |  | Eco tasa 050 |  |  | 0.5 | u | 0
JOTA 2X36 W. A.F. con difusor transparente - de Air-fal
PARFJ0026- |  |  | JOTA 2X36 W. A.F. con difusor transparente | JOTA 2X36 W. A.F. con difusor Transparente de Airfal. |  | 0 | u | 0
PARFJ0026 |  |  | JOTA 2X36 W. A.F. con difusor transparente |  |  | 1 | u | 0
ECO050AIR |  |  | Eco tasa 050 |  |  | 0.5 | u | 0
JOTA 2X58 W. A.F. con difusor transparente - de Air-fal
PARFJ0027- |  |  | JOTA 2X58 W. A.F. con difusor transparente | JOTA 2X58 W. A.F. con difusor Transparente de Airfal. |  | 0 | u | 0
PARFJ0027 |  |  | JOTA 2X58 W. A.F. con difusor transparente |  |  | 1 | u | 0
ECO070AIR |  |  | Eco tasa 070 |  |  | 0.7 | u | 0
JOTA 2X18 W. electrónica con difusor transparente - de Air-fal
PARFJ0028- |  |  | JOTA 2X18 W. electrónica con difusor transparente | JOTA 2X18 W. Electr?nica con difusor Transparente de Airfal. |  | 0 | u | 0
PARFJ0028 |  |  | JOTA 2X18 W. electrónica con difusor transparente |  |  | 1 | u | 0
ECO050AIR |  |  | Eco tasa 050 |  |  | 0.5 | u | 0
JOTA 2X36 W. electrónica con difusor transparente - de Air-fal
PARFJ0029- |  |  | JOTA 2X36 W. electrónica con difusor transparente | JOTA 2X36 W. Electr?nica con difusor Transparente de Airfal. |  | 0 | u | 0
PARFJ0029 |  |  | JOTA 2X36 W. electrónica con difusor transparente |  |  | 1 | u | 0
ECO050AIR |  |  | Eco tasa 050 |  |  | 0.5 | u | 0
JOTA 2X58 W. electrónica con difusor transparente - de Air-fal
PARFJ0030- |  |  | JOTA 2X58 W. electrónica con difusor transparente | JOTA 2X58 W. Electr?nica con difusor Transparente de Airfal. |  | 0 | u | 0
PARFJ0030 |  |  | JOTA 2X58 W. electrónica con difusor transparente |  |  | 1 | u | 0
ECO050AIR |  |  | Eco tasa 050 |  |  | 0.5 | u | 0
Accesorios suspensión
PARFJ0037 |  |  | JOTA suspensión tija 95 mm. | JOTA suspensi?n Tija 95 mm. de Airfal. |  | 0 | u | 0
PARFJ0038 |  |  | JOTA suspensión tija 250 mm. | JOTA suspensi?n Tija 250 mm. de Airfal. |  | 0 | u | 0
PARFJ0039 |  |  | JOTA suspensión tija 500 mm. | JOTA suspensi?n Tija 500 mm. de Airfal. |  | 0 | u | 0
PARFJ0040 |  |  | JOTA suspensión tija 1000 mm. | JOTA suspensi?n Tija 1000 mm. de Airfal. |  | 0 | u | 0
PARFJ0041 |  |  | JOTA suspensión tija 1500 mm. | JOTA suspensi?n Tija 1500 mm. de Airfal. |  | 0 | u | 0
PARFJ0042 |  |  | JOTA suspensión cable de acero | JOTA suspensi?n cable de acero de Airfal. |  | 0 | u | 0
Downlight
1 lámpara 206 Ø
1 lámpara 206 Ø (cristal opal)
DOWNLIGHT 206 mm. 1X10 W. B.F. L.Philips cristal opal - de Air-fal
PARFK076O- |  |  | DOWNLIGHT 206 mm. 1X10 W. B.F. L.Philips cristal opal | DOWNLIGHT 206? mm. 1X10 W. B.F. L.Philips Cristal Opal de Airfal. |  | 0 | u | 0
PARFK076O |  |  | DOWNLIGHT 206 mm. 1X10 W. B.F. L.Philips cristal opal |  |  | 1 | u | 0
ECO050AIR |  |  | Eco tasa 050 |  |  | 0.5 | u | 0
DOWNLIGHT 206 mm. 1X13 W. B.F. L.Philips cristal opal - de Air-fal
PARFK088O- |  |  | DOWNLIGHT 206 mm. 1X13 W. B.F. L.Philips cristal opal | DOWNLIGHT 206? mm. 1X13 W. B.F. L.Philips Cristal Opal de Airfal. |  | 0 | u | 0
PARFK088O |  |  | DOWNLIGHT 206 mm. 1X13 W. B.F. L.Philips cristal opal |  |  | 1 | u | 0
ECO050AIR |  |  | Eco tasa 050 |  |  | 0.5 | u | 0
DOWNLIGHT 206 mm. 1X13 W. A.F. L.Philips cristal opal - de Air-fal
PARFK092O- |  |  | DOWNLIGHT 206 mm. 1X13 W. A.F. L.Philips cristal opal | DOWNLIGHT 206 mm. 1X13 W. A.F. L.Philips Cristal Opal de Airfal. |  | 0 | u | 0
PARFK092O |  |  | DOWNLIGHT 206 mm. 1X13 W. A.F. L.Philips cristal opal |  |  | 1 | u | 0
ECO050AIR |  |  | Eco tasa 050 |  |  | 0.5 | u | 0
DOWNLIGHT 206 mm. 1X13 W. electrónica L.Philips cristal opal - de Air-fal
PARFK096O- |  |  | DOWNLIGHT 206 mm. 1X13 W. electrónica L.Philips cristal opal | DOWNLIGHT 206? mm. 1X13 W. R.E. L.Philips Cristal Opal de Airfal. |  | 0 | u | 0
PARFK096O |  |  | DOWNLIGHT 206 mm. 1X13 W. electrónica L.Philips cristal opal |  |  | 1 | u | 0
ECO050AIR |  |  | Eco tasa 050 |  |  | 0.5 | u | 0
DOWNLIGHT 206 mm. 1X18 W. B.F. L.Philips cristal opal - de Air-fal
PARFK100O- |  |  | DOWNLIGHT 206 mm. 1X18 W. B.F. L.Philips cristal opal | DOWNLIGHT 206? mm. 1X18 W. B.F. L.Philips Cristal Opal de Airfal. |  | 0 | u | 0
PARFK100O |  |  | DOWNLIGHT 206 mm. 1X18 W. B.F. L.Philips cristal opal |  |  | 1 | u | 0
ECO050AIR |  |  | Eco tasa 050 |  |  | 0.5 | u | 0
DOWNLIGHT 206 mm. 1X18 W. A.F. L.Philips cristal opal - de Air-fal
PARFK104O- |  |  | DOWNLIGHT 206 mm. 1X18 W. A.F. L.Philips cristal opal | DOWNLIGHT 206? mm. 1X18 W. A.F. L.Philips Cristal Opal de Airfal. |  | 0 | u | 0
PARFK104O |  |  | DOWNLIGHT 206 mm. 1X18 W. A.F. L.Philips cristal opal |  |  | 1 | u | 0
ECO050AIR |  |  | Eco tasa 050 |  |  | 0.5 | u | 0
DOWNLIGHT 206 mm. 1X18 W. electrónica L.Philips cristal opal - de Air-fal
PARFK108O- |  |  | DOWNLIGHT 206 mm. 1X18 W. electrónica L.Philips cristal opal | DOWNLIGHT 206? mm. 1X18 W. R.E. L.Philips Cristal Opal de Airfal. |  | 0 | u | 0
PARFK108O |  |  | DOWNLIGHT 206 mm. 1X18 W. electrónica L.Philips cristal opal |  |  | 1 | u | 0
ECO050AIR |  |  | Eco tasa 050 |  |  | 0.5 | u | 0
1 lámpara 206 Ø (cristal transparente)
DOWNLIGHT 206 mm. 1X10 W. B.F. L.Philips cristal transparente - de Air-fal
PARFK076T- |  |  | DOWNLIGHT 206 mm. 1X10 W. B.F. L.Philips cristal transparente | DOWNLIGHT 206? mm. 1X10 W. B.F. L.Philips Cristal Transparente de Airfal. |  | 0 | u | 0
PARFK076T |  |  | DOWNLIGHT 206 mm. 1X10 W. B.F. L.Philips cristal transparente |  |  | 1 | u | 0
ECO050AIR |  |  | Eco tasa 050 |  |  | 0.5 | u | 0
DOWNLIGHT 206 mm. 1X13 W. B.F. L.Philips cristal transparente - de Air-fal
PARFK088T- |  |  | DOWNLIGHT 206 mm. 1X13 W. B.F. L.Philips cristal transparente | DOWNLIGHT 206? mm. 1X13 W. B.F. L.Philips Cristal Transparente de Airfal. |  | 0 | u | 0
PARFK088T |  |  | DOWNLIGHT 206 mm. 1X13 W. B.F. L.Philips cristal transparente |  |  | 1 | u | 0
ECO050AIR |  |  | Eco tasa 050 |  |  | 0.5 | u | 0
DOWNLIGHT 206 mm. 1X13 W. A.F. L.Philips cristal transparente - de Air-fal
PARFK092T- |  |  | DOWNLIGHT 206 mm. 1X13 W. A.F. L.Philips cristal transparente | DOWNLIGHT 206? mm. 1X13 W. A.F. L.Philips Cristal Transparente de Airfal. |  | 0 | u | 0
PARFK092T |  |  | DOWNLIGHT 206 mm. 1X13 W. A.F. L.Philips cristal transparente |  |  | 1 | u | 0
ECO050AIR |  |  | Eco tasa 050 |  |  | 0.5 | u | 0
DOWNLIGHT 206 mm. 1X13 W. electrónica L.Philips cristal transparente - de Air-fal
PARFK096T- |  |  | DOWNLIGHT 206 mm. 1X13 W. electrónica L.Philips cristal transparente | DOWNLIGHT 206? mm. 1X13 W. R.E. L.Philips Cristal Transparente de Airfal. |  | 0 | u | 0
PARFK096T |  |  | DOWNLIGHT 206 mm. 1X13 W. electrónica L.Philips cristal transparente |  |  | 1 | u | 0
ECO050AIR |  |  | Eco tasa 050 |  |  | 0.5 | u | 0
DOWNLIGHT 206 mm. 1X18 W. B.F. L.Philips cristal transparente - de Air-fal
PARFK100T- |  |  | DOWNLIGHT 206 mm. 1X18 W. B.F. L.Philips cristal transparente | DOWNLIGHT 206? mm. 1X18 W. B.F. L.Philips Cristal Transparente de Airfal. |  | 0 | u | 0
PARFK100T |  |  | DOWNLIGHT 206 mm. 1X18 W. B.F. L.Philips cristal transparente |  |  | 1 | u | 0
ECO050AIR |  |  | Eco tasa 050 |  |  | 0.5 | u | 0
DOWNLIGHT 206 mm. 1X18 W. A.F. L.Philips cristal transparente - de Air-fal
PARFK104T- |  |  | DOWNLIGHT 206 mm. 1X18 W. A.F. L.Philips cristal transparente | DOWNLIHGT 206? mm. 1X18 W. A.F. L.Philips Cristal Transparente de Airfal. |  | 0 | u | 0
PARFK104T |  |  | DOWNLIGHT 206 mm. 1X18 W. A.F. L.Philips cristal transparente |  |  | 1 | u | 0
ECO050AIR |  |  | Eco tasa 050 |  |  | 0.5 | u | 0
DOWNLIGHT 206 mm. 1X18 W. electrónica L.Philips cristal transparente - de Air-fal
PARFK108T- |  |  | DOWNLIGHT 206 mm. 1X18 W. electrónica L.Philips cristal transparente | DOWNLIGHT 206? mm. 1X18 W. R.E. L.Philips Cristal Transparente de Airfal. |  | 0 | u | 0
PARFK108T |  |  | DOWNLIGHT 206 mm. 1X18 W. electrónica L.Philips cristal transparente |  |  | 1 | u | 0
ECO050AIR |  |  | Eco tasa 050 |  |  | 0.5 | u | 0
1 lámpara 206 Ø (cristal serigrafiado)
DOWNLIGHT 206 mm. 1X10 W. B.F. L.Philips cristal serigrafiado - de Air-fal
PARFK076S- |  |  | DOWNLIGHT 206 mm. 1X10 W. B.F. L.Philips cristal serigrafiado | DOWNLIGHT 206? mm. 1X10 W. B.F. L.Philips Cristal Serigrafiado de Airfal. |  | 0 | u | 0
PARFK076S |  |  | DOWNLIGHT 206 mm. 1X10 W. B.F. L.Philips cristal serigrafiado |  |  | 1 | u | 0
ECO050AIR |  |  | Eco tasa 050 |  |  | 0.5 | u | 0
DOWNLIGHT 206 mm. 1X13 W. B.F. L.Philips cristal serigrafiado - de Air-fal
PARFK088S- |  |  | DOWNLIGHT 206 mm. 1X13 W. B.F. L.Philips cristal serigrafiado | DOWNLIGHT 206? mm. 1X13 W. B.F. L.Philips Cristal Serigrafiado de Airfal. |  | 0 | u | 0
PARFK088S |  |  | DOWNLIGHT 206 mm. 1X13 W. B.F. L.Philips cristal serigrafiado |  |  | 1 | u | 0
ECO050AIR |  |  | Eco tasa 050 |  |  | 0.5 | u | 0
DOWNLIGHT 206 mm. 1X13 W. A.F. L.Philips cristal serigrafiado - de Air-fal
PARFK092S- |  |  | DOWNLIGHT 206 mm. 1X13 W. A.F. L.Philips cristal serigrafiado | DOWNLIGHT 206? mm. 1X13 W. A.F. L.Philips Cristal Serigrafiado de Airfal. |  | 0 | u | 0
PARFK092S |  |  | DOWNLIGHT 206 mm. 1X13 W. A.F. L.Philips cristal serigrafiado |  |  | 1 | u | 0
ECO050AIR |  |  | Eco tasa 050 |  |  | 0.5 | u | 0
DOWNLIGHT 206 mm. 1X13 W. electrónica L.Philips cristal serigrafiado - de Air-fal
PARFK096S- |  |  | DOWNLIGHT 206 mm. 1X13 W. electrónica L.Philips cristal serigrafiado | DOWNLIGHT 206? mm. 1X13 W. R.E. L.Philips Cristal Serigrafiado de Airfal. |  | 0 | u | 0
PARFK096S |  |  | DOWNLIGHT 206 mm. 1X13 W. electrónica L.Philips cristal serigrafiado |  |  | 1 | u | 0
ECO050AIR |  |  | Eco tasa 050 |  |  | 0.5 | u | 0
DOWNLIGHT 206 mm. 1X18 W. B.F. L.Philips cristal serigrafiado - de Air-fal
PARFK100S- |  |  | DOWNLIGHT 206 mm. 1X18 W. B.F. L.Philips cristal serigrafiado | DOWNLIGHT 206? mm. 1X18 W. B.F. L.Philips Cristal Serigrafiado de Airfal. |  | 0 | u | 0
PARFK100S |  |  | DOWNLIGHT 206 mm. 1X18 W. B.F. L.Philips cristal serigrafiado |  |  | 1 | u | 0
ECO050AIR |  |  | Eco tasa 050 |  |  | 0.5 | u | 0
DOWNLIGHT 206 mm. 1X18 W. A.F. L.Philips cristal serigrafiado - de Air-fal
PARFK104S- |  |  | DOWNLIGHT 206 mm. 1X18 W. A.F. L.Philips cristal serigrafiado | DOWNLIGHT 206? mm. 1X18 W. A.F. L.Philips Cristal Serigrafiado de Airfal. |  | 0 | u | 0
PARFK104S |  |  | DOWNLIGHT 206 mm. 1X18 W. A.F. L.Philips cristal serigrafiado |  |  | 1 | u | 0
ECO050AIR |  |  | Eco tasa 050 |  |  | 0.5 | u | 0
DOWNLIGHT 206 mm. 1X18 W. electrónica L.Philips cristal serigrafiado - de Air-fal
PARFK108S- |  |  | DOWNLIGHT 206 mm. 1X18 W. electrónica L.Philips cristal serigrafiado | DOWNLIGHT 206? mm. 1X18 W. R.E. L.Philips Cristal Serigrafiado de Airfal. |  | 0 | u | 0
PARFK108S |  |  | DOWNLIGHT 206 mm. 1X18 W. electrónica L.Philips cristal serigrafiado |  |  | 1 | u | 0
ECO050AIR |  |  | Eco tasa 050 |  |  | 0.5 | u | 0
1 lámpara 230 Ø
1 lámpara 230 Ø (cristal opal)
DOWNLIGHT 230 mm. 1X18 W. B.F. L.Philips cristal opal - de Air-fal
PARFK304O- |  |  | DOWNLIGHT 230 mm. 1X18 W. B.F. L.Philips cristal opal | DOWNLIGHT 230? mm. 1X18 W. B.F. L.Philips Cristal Opal de Airfal. |  | 0 | u | 0
PARFK304O |  |  | DOWNLIGHT 230 mm. 1X18 W. B.F. L.Philips cristal opal |  |  | 1 | u | 0
ECO050AIR |  |  | Eco tasa 050 |  |  | 0.5 | u | 0
DOWNLIGHT 230 mm. 1X18 W. A.F. L.Philips cristal opal - de Air-fal
PARFK336O- |  |  | DOWNLIGHT 230 mm. 1X18 W. A.F. L.Philips cristal opal | DOWNLIGHT 230? mm. 1X18 W. A.F. L.Philips Cristal Opal de Airfal. |  | 0 | u | 0
PARFK336O |  |  | DOWNLIGHT 230 mm. 1X18 W. A.F. L.Philips cristal opal |  |  | 1 | u | 0
ECO050AIR |  |  | Eco tasa 050 |  |  | 0.5 | u | 0
DOWNLIGHT 230 mm. 1X18 W. electrónica L.Philips cristal opal - de Air-fal
PARFK320O- |  |  | DOWNLIGHT 230 mm. 1X18 W. electrónica L.Philips cristal opal | DOWNLIGHT 230? mm. 1X18 W. R.E. L.Philips Cristal Opal de Airfal. |  | 0 | u | 0
PARFK320O |  |  | DOWNLIGHT 230 mm. 1X18 W. electrónica L.Philips cristal opal |  |  | 1 | u | 0
ECO050AIR |  |  | Eco tasa 050 |  |  | 0.5 | u | 0
DOWNLIGHT 230 mm. 1X26 W. B.F. L.Philips cristal opal - de Air-fal
PARFK308O- |  |  | DOWNLIGHT 230 mm. 1X26 W. B.F. L.Philips cristal opal | DOWNLIGHT 230? mm. 1X26 W. B.F. L.Philips Cristal Opal de Airfal. |  | 0 | u | 0
PARFK308O |  |  | DOWNLIGHT 230 mm. 1X26 W. B.F. L.Philips cristal opal |  |  | 1 | u | 0
ECO050AIR |  |  | Eco tasa 050 |  |  | 0.5 | u | 0
DOWNLIGHT 230 mm. 1X26 W. A.F. L.Philips cristal opal - de Air-fal
PARFK340O- |  |  | DOWNLIGHT 230 mm. 1X26 W. A.F. L.Philips cristal opal | DOWNLIGHT 230? mm. 1X26 W. A.F. L.Philips Cristal Opal de Airfal. |  | 0 | u | 0
PARFK340O |  |  | DOWNLIGHT 230 mm. 1X26 W. A.F. L.Philips cristal opal |  |  | 1 | u | 0
ECO050AIR |  |  | Eco tasa 050 |  |  | 0.5 | u | 0
DOWNLIGHT 230 mm. 1X26 W. electrónica L.Philips cristal opal - de Air-fal
PARFK324O- |  |  | DOWNLIGHT 230 mm. 1X26 W. electrónica L.Philips cristal opal | DOWNLIGHT 230? mm. 1X26 W. R.E. L.Philips Cristal Opal de Airfal. |  | 0 | u | 0
PARFK324O |  |  | DOWNLIGHT 230 mm. 1X26 W. electrónica L.Philips cristal opal |  |  | 1 | u | 0
ECO050AIR |  |  | Eco tasa 050 |  |  | 0.5 | u | 0
1 lámpara 230 Ø (cristal transparente)
DOWNLIGHT 230 mm. 1X18 W. B.F. L.Philips cristal transparente - de Air-fal
PARFK304T- |  |  | DOWNLIGHT 230 mm. 1X18 W. B.F. L.Philips cristal transparente | DOWNLIGHT 230? mm. 1X18 W. B.F. L.Philips Cristal Transparente de Airfal. |  | 0 | u | 0
PARFK304T |  |  | DOWNLIGHT 230 mm. 1X18 W. B.F. L.Philips cristal transparente |  |  | 1 | u | 0
ECO050AIR |  |  | Eco tasa 050 |  |  | 0.5 | u | 0
DOWNLIGHT 230 mm. 1X18 W. A.F. L.Philips cristal transparente - de Air-fal
PARFK336T- |  |  | DOWNLIGHT 230 mm. 1X18 W. A.F. L.Philips cristal transparente | DOWNLIGHT 230? mm. 1X18 W. A.F. L.Philips Cristal Transparente de Airfal. |  | 0 | u | 0
PARFK336T |  |  | DOWNLIGHT 230 mm. 1X18 W. A.F. L.Philips cristal transparente |  |  | 1 | u | 0
ECO050AIR |  |  | Eco tasa 050 |  |  | 0.5 | u | 0
DOWNLIGHT 230 mm. 1X18 W. electrónica L.Philips cristal transparente - de Air-fal
PARFK320T- |  |  | DOWNLIGHT 230 mm. 1X18 W. electrónica L.Philips cristal transparente | DOWNLIGHT 230? mm. 1X18 W. R.E. L.Philips Cristal Transparente de Airfal. |  | 0 | u | 0
PARFK320T |  |  | DOWNLIGHT 230 mm. 1X18 W. electrónica L.Philips cristal transparente |  |  | 1 | u | 0
ECO050AIR |  |  | Eco tasa 050 |  |  | 0.5 | u | 0
DOWNLIGHT 230 mm. 1X26 W. B.F. L.Philips cristal transparente - de Air-fal
PARFK308T- |  |  | DOWNLIGHT 230 mm. 1X26 W. B.F. L.Philips cristal transparente | DOWNLIGHT 230? mm. 1X26 W. B.F. L.Philips Cristal Transparente de Airfal. |  | 0 | u | 0
PARFK308T |  |  | DOWNLIGHT 230 mm. 1X26 W. B.F. L.Philips cristal transparente |  |  | 1 | u | 0
ECO050AIR |  |  | Eco tasa 050 |  |  | 0.5 | u | 0
DOWNLIGHT 230 mm. 1X26 W. A.F. L.Philips cristal transparente - de Air-fal
PARFK340T- |  |  | DOWNLIGHT 230 mm. 1X26 W. A.F. L.Philips cristal transparente | DOWNLIGHT 230? mm. 1X26 W. A.F. L.Philips Cristal Transparente de Airfal. |  | 0 | u | 0
PARFK340T |  |  | DOWNLIGHT 230 mm. 1X26 W. A.F. L.Philips cristal transparente |  |  | 1 | u | 0
ECO050AIR |  |  | Eco tasa 050 |  |  | 0.5 | u | 0
DOWNLIGHT 230 mm. 1X26 W. electrónica L.Philips cristal transparente - de Air-fal
PARFK324T- |  |  | DOWNLIGHT 230 mm. 1X26 W. electrónica L.Philips cristal transparente | DOWNLIGHT 230? mm. 1X26 W. R.E. L.Philips Cristal Transparente de Airfal. |  | 0 | u | 0
PARFK324T |  |  | DOWNLIGHT 230 mm. 1X26 W. electrónica L.Philips cristal transparente |  |  | 1 | u | 0
ECO050AIR |  |  | Eco tasa 050 |  |  | 0.5 | u | 0
1 lámpara 230 Ø (cristal serigrafiado)
DOWNLIGHT 230 mm. 1X18 W. B.F. L.Philips cristal serigrafiado - de Air-fal
PARFK304S- |  |  | DOWNLIGHT 230 mm. 1X18 W. B.F. L.Philips cristal serigrafiado | DOWNLIGHT 230? mm. 1X18 W. B.F. L.Philips Cristal Serigrafiado de Airfal. |  | 0 | u | 0
PARFK304S |  |  | DOWNLIGHT 230 mm. 1X18 W. B.F. L.Philips cristal serigrafiado |  |  | 1 | u | 0
ECO050AIR |  |  | Eco tasa 050 |  |  | 0.5 | u | 0
DOWNLIGHT 230 mm. 1X18 W. A.F. L.Philips cristal serigrafiado - de Air-fal
PARFK336S- |  |  | DOWNLIGHT 230 mm. 1X18 W. A.F. L.Philips cristal serigrafiado | DOWNLIGHT 230? mm. 1X18 W. A.F. L.Philips Cristal Serigrafiado de Airfal. |  | 0 | u | 0
PARFK336S |  |  | DOWNLIGHT 230 mm. 1X18 W. A.F. L.Philips cristal serigrafiado |  |  | 1 | u | 0
ECO050AIR |  |  | Eco tasa 050 |  |  | 0.5 | u | 0
DOWNLIGHT 230 mm. 1X18 W. electrónica L.Philips cristal serigrafiado - de Air-fal
PARFK320S- |  |  | DOWNLIGHT 230 mm. 1X18 W. electrónica L.Philips cristal serigrafiado | DOWNLIGHT 230? mm. 1X18 W. R.E. L.Philips Cristal Serigrafiado de Airfal. |  | 0 | u | 0
PARFK320S |  |  | DOWNLIGHT 230 mm. 1X18 W. electrónica L.Philips cristal serigrafiado |  |  | 1 | u | 0
ECO050AIR |  |  | Eco tasa 050 |  |  | 0.5 | u | 0
DOWNLIGHT 230 mm. 1X26 W. B.F. L.Philips cristal serigrafiado - de Air-fal
PARFK308S- |  |  | DOWNLIGHT 230 mm. 1X26 W. B.F. L.Philips cristal serigrafiado | DOWNLIGHT 230? mm. 1X26 W. B.F. L.Philips Cristal Serigrafiado de Airfal. |  | 0 | u | 0
PARFK308S |  |  | DOWNLIGHT 230 mm. 1X26 W. B.F. L.Philips cristal serigrafiado |  |  | 1 | u | 0
ECO050AIR |  |  | Eco tasa 050 |  |  | 0.5 | u | 0
DOWNLIGHT 230 mm. 1X26 W. A.F. L.Philips cristal serigrafiado - de Air-fal
PARFK340S- |  |  | DOWNLIGHT 230 mm. 1X26 W. A.F. L.Philips cristal serigrafiado | DOWNLIGHT 230? mm. 1X26 W. A.F. L.Philips Cristal Serigrafiado de Airfal. |  | 0 | u | 0
PARFK340S |  |  | DOWNLIGHT 230 mm. 1X26 W. A.F. L.Philips cristal serigrafiado |  |  | 1 | u | 0
ECO050AIR |  |  | Eco tasa 050 |  |  | 0.5 | u | 0
DOWNLIGHT 230 mm. 1X26 W. electrónica L.Philips cristal serigrafiado - de Air-fal
PARFK324S- |  |  | DOWNLIGHT 230 mm. 1X26 W. electrónica L.Philips cristal serigrafiado | DOWNLIGHT 230? mm. 1X26 W. R.E. L.Philips Cristal Serigrafiado de Airfal. |  | 0 | u | 0
PARFK324S |  |  | DOWNLIGHT 230 mm. 1X26 W. electrónica L.Philips cristal serigrafiado |  |  | 1 | u | 0
ECO050AIR |  |  | Eco tasa 050 |  |  | 0.5 | u | 0
2 lámparas 230 Ø
2 lámparas 230 Ø (cristal opal)
DOWNLIGHT 230 mm. 2X13 W. B.F. L.Philips cristal opal - de Air-fal
PARFK352O- |  |  | DOWNLIGHT 230 mm. 2X13 W. B.F. L.Philips cristal opal | DOWNLIGHT 230? mm. 2X13 W. B.F. L.Philips Cristal Opal de Airfal. |  | 0 | u | 0
PARFK352O |  |  | DOWNLIGHT 230 mm. 2X13 W. B.F. L.Philips cristal opal |  |  | 1 | u | 0
ECO050AIR |  |  | Eco tasa 050 |  |  | 0.5 | u | 0
DOWNLIGHT 230 mm. 2X13 W. A.F. L.Philips cristal opal - de Air-fal
PARFK356O- |  |  | DOWNLIGHT 230 mm. 2X13 W. A.F. L.Philips cristal opal | DOWNLIGHT 230? mm. 2X13 W. A.F. L.Philips Cristal Opal de Airfal. |  | 0 | u | 0
PARFK356O |  |  | DOWNLIGHT 230 mm. 2X13 W. A.F. L.Philips cristal opal |  |  | 1 | u | 0
ECO050AIR |  |  | Eco tasa 050 |  |  | 0.5 | u | 0
DOWNLIGHT 230 mm. 2X13 W. electrónica L.Philips cristal opal - de Air-fal
PARFK360O- |  |  | DOWNLIGHT 230 mm. 2X13 W. electrónica L.Philips cristal opal | DOWNLIGHT 230? mm. 2X13 W. R.E. L.Philips Cristal Opal de Airfal. |  | 0 | u | 0
PARFK360O |  |  | DOWNLIGHT 230 mm. 2X13 W. electrónica L.Philips cristal opal |  |  | 1 | u | 0
ECO050AIR |  |  | Eco tasa 050 |  |  | 0.5 | u | 0
DOWNLIGHT 230 mm. 2X18 W. B.F. L.Philips cristal opal - de Air-fal
PARFK312O- |  |  | DOWNLIGHT 230 mm. 2X18 W. B.F. L.Philips cristal opal | DOWNLIGHT 230? mm. 2X18 W. B.F. L.Philips Cristal Opal de Airfal. |  | 0 | u | 0
PARFK312O |  |  | DOWNLIGHT 230 mm. 2X18 W. B.F. L.Philips cristal opal |  |  | 1 | u | 0
ECO050AIR |  |  | Eco tasa 050 |  |  | 0.5 | u | 0
DOWNLIGHT 230 mm. 2X18 W. A.F. L.Philips cristal opal - de Air-fal
PARFK344O- |  |  | DOWNLIGHT 230 mm. 2X18 W. A.F. L.Philips cristal opal | DOWNLIGHT 230? mm. 2X18 W. A.F. L.Philips Cristal Opal de Airfal. |  | 0 | u | 0
PARFK344O |  |  | DOWNLIGHT 230 mm. 2X18 W. A.F. L.Philips cristal opal |  |  | 1 | u | 0
ECO050AIR |  |  | Eco tasa 050 |  |  | 0.5 | u | 0
DOWNLIGHT 230 mm. 2X18 W. electrónica L.Philips cristal opal - de Air-fal
PARFK328O- |  |  | DOWNLIGHT 230 mm. 2X18 W. electrónica L.Philips cristal opal | DOWNLIGHT 230? mm. 2X18 W. R.E. L.Philips Cristal Opal de Airfal. |  | 0 | u | 0
PARFK328O |  |  | DOWNLIGHT 230 mm. 2X18 W. electrónica L.Philips cristal opal |  |  | 1 | u | 0
ECO050AIR |  |  | Eco tasa 050 |  |  | 0.5 | u | 0
DOWNLIGHT 230 mm. 2X18 W. regulable L.Philips cristal opal - de Air-fal
PARFK003O- |  |  | DOWNLIGHT 230 mm. 2X18 W. regulable L.Philips cristal opal | DOWNLIGHT 230? mm. 2X18 W. Regulable L.Philips Cristal Opal de Airfal. |  | 0 | u | 0
PARFK003O |  |  | DOWNLIGHT 230 mm. 2X18 W. regulable L.Philips cristal opal |  |  | 1 | u | 0
ECO050AIR |  |  | Eco tasa 050 |  |  | 0.5 | u | 0
DOWNLIGHT 230 mm. 2X26 W. B.F. L.Philips cristal opal - de Air-fal
PARFK316O- |  |  | DOWNLIGHT 230 mm. 2X26 W. B.F. L.Philips cristal opal | DOWNLIGHT 230? mm. 2X26 W. B.F. L.Philips Cristal Opal de Airfal. |  | 0 | u | 0
PARFK316O |  |  | DOWNLIGHT 230 mm. 2X26 W. B.F. L.Philips cristal opal |  |  | 1 | u | 0
ECO050AIR |  |  | Eco tasa 050 |  |  | 0.5 | u | 0
DOWNLIGHT 230 mm. 2X26 W. A.F. L.Philips cristal opal - de Air-fal
PARFK348O- |  |  | DOWNLIGHT 230 mm. 2X26 W. A.F. L.Philips cristal opal | DOWNLIGHT 230? mm. 2X26 W. A.F. L.Philips Cristal Opal de Airfal. |  | 0 | u | 0
PARFK348O |  |  | DOWNLIGHT 230 mm. 2X26 W. A.F. L.Philips cristal opal |  |  | 1 | u | 0
ECO050AIR |  |  | Eco tasa 050 |  |  | 0.5 | u | 0
DOWNLIGHT 230 mm. 2X26 W. electrónica L.Philips cristal opal - de Air-fal
PARFK332O- |  |  | DOWNLIGHT 230 mm. 2X26 W. electrónica L.Philips cristal opal | DOWNLIGHT 230? mm. 2X26 W. R.E. L.Philips Cristal Opal de Airfal. |  | 0 | u | 0
PARFK332O |  |  | DOWNLIGHT 230 mm. 2X26 W. electrónica L.Philips cristal opal |  |  | 1 | u | 0
ECO050AIR |  |  | Eco tasa 050 |  |  | 0.5 | u | 0
DOWNLIGHT 230 mm. 2X26 W. regulable L.Philips cristal opal - de Air-fal
PARFK005O- |  |  | DOWNLIGHT 230 mm. 2X26 W. regulable L.Philips cristal opal | DOWNLIGHT 230? mm. 2X26 W. Regulable L.Philips C.O de Airfal. |  | 0 | u | 0
PARFK005O |  |  | DOWNLIGHT 230 mm. 2X26 W. regulable L.Philips cristal opal |  |  | 1 | u | 0
ECO050AIR |  |  | Eco tasa 050 |  |  | 0.5 | u | 0
2 lámparas 230 Ø (cristal transparente)
DOWNLIGHT 230 mm. 2X13 W. B.F. L.Philips cristal transparente - de Air-fal
PARFK352T- |  |  | DOWNLIGHT 230 mm. 2X13 W. B.F. L.Philips cristal transparente | DOWNLIGHT 230? mm. 2X13 W. B.F. L.Philips Cristal Transparente de Airfal. |  | 0 | u | 0
PARFK352T |  |  | DOWNLIGHT 230 mm. 2X13 W. B.F. L.Philips cristal transparente |  |  | 1 | u | 0
ECO050AIR |  |  | Eco tasa 050 |  |  | 0.5 | u | 0
DOWNLIGHT 230 mm. 2X13 W. A.F. L.Philips cristal transparente - de Air-fal
PARFK356T- |  |  | DOWNLIGHT 230 mm. 2X13 W. A.F. L.Philips cristal transparente | DOWNLIGHT 230? mm. 2X13 W. A.F. L.Philips Cristal Transparente de Airfal. |  | 0 | u | 0
PARFK356T |  |  | DOWNLIGHT 230 mm. 2X13 W. A.F. L.Philips cristal transparente |  |  | 1 | u | 0
ECO050AIR |  |  | Eco tasa 050 |  |  | 0.5 | u | 0
DOWNLIGHT 230 mm. 2X13 W. electrónica L.Philips cristal transparente - de Air-fal
PARFK360T- |  |  | DOWNLIGHT 230 mm. 2X13 W. electrónica L.Philips cristal transparente | DOWNLIGHT 230? mm. 2X13 W. R.E. L.Philips Cristal Transparente de Airfal. |  | 0 | u | 0
PARFK360T |  |  | DOWNLIGHT 230 mm. 2X13 W. electrónica L.Philips cristal transparente |  |  | 1 | u | 0
ECO050AIR |  |  | Eco tasa 050 |  |  | 0.5 | u | 0
DOWNLIGHT 230 mm. 2X18 W. B.F. L.Philips cristal transparente - de Air-fal
PARFK312T- |  |  | DOWNLIGHT 230 mm. 2X18 W. B.F. L.Philips cristal transparente | DOWNLIGHT 230? mm. 2X18 W. B.F. L.Philips Cristal Transparente de Airfal. |  | 0 | u | 0
PARFK312T |  |  | DOWNLIGHT 230 mm. 2X18 W. B.F. L.Philips cristal transparente |  |  | 1 | u | 0
ECO050AIR |  |  | Eco tasa 050 |  |  | 0.5 | u | 0
DOWNLIGHT 230 mm. 2X18 W. A.F. L.Philips cristal transparente - de Air-fal
PARFK344T- |  |  | DOWNLIGHT 230 mm. 2X18 W. A.F. L.Philips cristal transparente | DOWNLIGHT 230? mm. 2X18 W. A.F. L.Philips Cristal Transparente de Airfal. |  | 0 | u | 0
PARFK344T |  |  | DOWNLIGHT 230 mm. 2X18 W. A.F. L.Philips cristal transparente |  |  | 1 | u | 0
ECO050AIR |  |  | Eco tasa 050 |  |  | 0.5 | u | 0
DOWNLIGHT 230 mm. 2X18 W. electrónica. L.Philips cristal transparente - de Air-fal
PARFK328T- |  |  | DOWNLIGHT 230 mm. 2X18 W. electrónica. L.Philips cristal transparente | DOWNLIGHT 230? mm. 2X18 W. R.E. L.Philips Cristal Transparente de Airfal. |  | 0 | u | 0
PARFK328T |  |  | DOWNLIGHT 230 mm. 2X18 W. electrónica. L.Philips cristal transparente |  |  | 1 | u | 0
ECO050AIR |  |  | Eco tasa 050 |  |  | 0.5 | u | 0
DOWNLIGHT 230 mm. 2X18 W. regulable L.Philips cristal transparente - de Air-fal
PARFK003T- |  |  | DOWNLIGHT 230 mm. 2X18 W. regulable L.Philips cristal transparente | DOWNLIGHT 230? mm. 2X18 W. Regulable L.Philips Cristal Transparente de Airfal. |  | 0 | u | 0
PARFK003T |  |  | DOWNLIGHT 230 mm. 2X18 W. regulable L.Philips cristal transparente |  |  | 1 | u | 0
ECO050AIR |  |  | Eco tasa 050 |  |  | 0.5 | u | 0
DOWNLIGHT 230 mm. 2X26 W. B.F. L.Philips cristal transparente - de Air-fal
PARFK316T- |  |  | DOWNLIGHT 230 mm. 2X26 W. B.F. L.Philips cristal transparente | DOWNLIGHT 230? mm. 2X26 W. B.F. L.Philips Cristal Transparente de Airfal. |  | 0 | u | 0
PARFK316T |  |  | DOWNLIGHT 230 mm. 2X26 W. B.F. L.Philips cristal transparente |  |  | 1 | u | 0
ECO050AIR |  |  | Eco tasa 050 |  |  | 0.5 | u | 0
DOWNLIGHT 230 mm. 2X26 W. A.F. L.Philips cristal transparente - de Air-fal
PARFK348T- |  |  | DOWNLIGHT 230 mm. 2X26 W. A.F. L.Philips cristal transparente | DOWNLIGHT 230? mm. 2X26 W. A.F. L.Philips Cristal Transparente de Airfal. |  | 0 | u | 0
PARFK348T |  |  | DOWNLIGHT 230 mm. 2X26 W. A.F. L.Philips cristal transparente |  |  | 1 | u | 0
ECO050AIR |  |  | Eco tasa 050 |  |  | 0.5 | u | 0
DOWNLIGHT 230 mm. 2X26 W. electrónica L.Philips cristal transparente - de Air-fal
PARFK332T- |  |  | DOWNLIGHT 230 mm. 2X26 W. electrónica L.Philips cristal transparente | DOWNLIGHT 230? mm. 2X26 W. R.E. L.Philips Cristal Transparente de Airfal. |  | 0 | u | 0
PARFK332T |  |  | DOWNLIGHT 230 mm. 2X26 W. electrónica L.Philips cristal transparente |  |  | 1 | u | 0
ECO050AIR |  |  | Eco tasa 050 |  |  | 0.5 | u | 0
DOWNLIGHT 230 mm. 2X26 W. regulable L.Philips cristal transparente - de Air-fal
PARFK005T- |  |  | DOWNLIGHT 230 mm. 2X26 W. regulable L.Philips cristal transparente | DOWNLIGHT 230? mm. 2X26 W. Regulable L.Philips Cristal Transparente de Airfal. |  | 0 | u | 0
PARFK005T |  |  | DOWNLIGHT 230 mm. 2X26 W. regulable L.Philips cristal transparente |  |  | 1 | u | 0
ECO050AIR |  |  | Eco tasa 050 |  |  | 0.5 | u | 0
2 lámparas 230 Ø (cristal serigrafiado)
DOWNLIGHT 230 mm. 2X13 W. B.F. L.Philips cristal serigrafiado - de Air-fal
PARFK352S- |  |  | DOWNLIGHT 230 mm. 2X13 W. B.F. L.Philips cristal serigrafiado | DOWNLIGHT 230? mm. 2X13 W. B.F. L.Philips Cristal Serigrafiado de Airfal. |  | 0 | u | 0
PARFK352S |  |  | DOWNLIGHT 230 mm. 2X13 W. B.F. L.Philips cristal serigrafiado |  |  | 1 | u | 0
ECO050AIR |  |  | Eco tasa 050 |  |  | 0.5 | u | 0
DOWNLIGHT 230 mm. 2X13 W. A.F. L.Philips cristal serigrafiado - de Air-fal
PARFK356S- |  |  | DOWNLIGHT 230 mm. 2X13 W. A.F. L.Philips cristal serigrafiado | DOWNLIGHT 230? mm. 2X13 W. A.F. L.Philips Cristal Serigrafiado de Airfal. |  | 0 | u | 0
PARFK356S |  |  | DOWNLIGHT 230 mm. 2X13 W. A.F. L.Philips cristal serigrafiado |  |  | 1 | u | 0
ECO050AIR |  |  | Eco tasa 050 |  |  | 0.5 | u | 0
DOWNLIGHT 230 mm. 2X13 W. electrónica L.Philips cristal serigrafiado - de Air-fal
PARFK360S- |  |  | DOWNLIGHT 230 mm. 2X13 W. electrónica L.Philips cristal serigrafiado | DOWNLIGHT 230? mm. 2X13 W. R.E. L.Philips Cristal Serigrafiado de Airfal. |  | 0 | u | 0
PARFK360S |  |  | DOWNLIGHT 230 mm. 2X13 W. electrónica L.Philips cristal serigrafiado |  |  | 1 | u | 0
ECO050AIR |  |  | Eco tasa 050 |  |  | 0.5 | u | 0
DOWNLIGHT 230 mm. 2X18 W. B.F. L.Philips cristal serigrafiado - de Air-fal
PARFK312S- |  |  | DOWNLIGHT 230 mm. 2X18 W. B.F. L.Philips cristal serigrafiado | DOWNLIGHT 230? mm. 2X18 W. B.F. L.Philips Cristal Serigrafiado de Airfal. |  | 0 | u | 0
PARFK312S |  |  | DOWNLIGHT 230 mm. 2X18 W. B.F. L.Philips cristal serigrafiado |  |  | 1 | u | 0
ECO050AIR |  |  | Eco tasa 050 |  |  | 0.5 | u | 0
DOWNLIGHT 230 mm. 2X18 W. A.F. L.Philips cristal serigrafiado - de Air-fal
PARFK344S- |  |  | DOWNLIGHT 230 mm. 2X18 W. A.F. L.Philips cristal serigrafiado | DOWNLIGHT 230? mm. 2X18 W. A.F. L.Philips Cristal Serigrafiado de Airfal. |  | 0 | u | 0
PARFK344S |  |  | DOWNLIGHT 230 mm. 2X18 W. A.F. L.Philips cristal serigrafiado |  |  | 1 | u | 0
ECO050AIR |  |  | Eco tasa 050 |  |  | 0.5 | u | 0
DOWNLIGHT 230 mm. 2X18 W. electrónica L.Philips cristal serigrafiado - de Air-fal
PARFK328S- |  |  | DOWNLIGHT 230 mm. 2X18 W. electrónica L.Philips cristal serigrafiado | DOWNLIGHT 230? mm. 2X18 W. R.E. L.Philips Cristal Serigrafiado de Airfal. |  | 0 | u | 0
PARFK328S |  |  | DOWNLIGHT 230 mm. 2X18 W. electrónica L.Philips cristal serigrafiado |  |  | 1 | u | 0
ECO050AIR |  |  | Eco tasa 050 |  |  | 0.5 | u | 0
DOWNLIGHT 230 mm. 2X18 W. regulable L.Philips cristal serigrafiado - de Air-fal
PARFK003S- |  |  | DOWNLIGHT 230 mm. 2X18 W. regulable L.Philips cristal serigrafiado | DOWNLIGHT 230? mm. 2X18 W. Regulable L.Philips Cristal Serigrafiado de Airfal. |  | 0 | u | 0
PARFK003S |  |  | DOWNLIGHT 230 mm. 2X18 W. regulable L.Philips cristal serigrafiado |  |  | 1 | u | 0
ECO050AIR |  |  | Eco tasa 050 |  |  | 0.5 | u | 0
DOWNLIGHT 230 mm. 2X26 W. B.F. L.Philips cristal serigrafiado - de Air-fal
PARFK316S- |  |  | DOWNLIGHT 230 mm. 2X26 W. B.F. L.Philips cristal serigrafiado | DOWNLIGHT 230? mm. 2X26 W. B.F. L.Philips Cristal Serigrafiado de Airfal. |  | 0 | u | 0
PARFK316S |  |  | DOWNLIGHT 230 mm. 2X26 W. B.F. L.Philips cristal serigrafiado |  |  | 1 | u | 0
ECO050AIR |  |  | Eco tasa 050 |  |  | 0.5 | u | 0
DOWNLIGHT 230 mm. 2X26 W. A.F. L.Philips cristal serigrafiado - de Air-fal
PARFK348S- |  |  | DOWNLIGHT 230 mm. 2X26 W. A.F. L.Philips cristal serigrafiado | DOWNLIGHT 230? mm. 2X26 W. A.F. L.Philips Cristal Serigrafiado de Airfal. |  | 0 | u | 0
PARFK348S |  |  | DOWNLIGHT 230 mm. 2X26 W. A.F. L.Philips cristal serigrafiado |  |  | 1 | u | 0
ECO050AIR |  |  | Eco tasa 050 |  |  | 0.5 | u | 0
DOWNLIGHT 230 mm. 2X26 W. electrónica L.Philips cristal serigrafiado - de Air-fal
PARFK332S- |  |  | DOWNLIGHT 230 mm. 2X26 W. electrónica L.Philips cristal serigrafiado | DOWNLIGHT 230? mm. 2X26 W. R.E. L.Philips Cristal Serigrafiado de Airfal. |  | 0 | u | 0
PARFK332S |  |  | DOWNLIGHT 230 mm. 2X26 W. electrónica L.Philips cristal serigrafiado |  |  | 1 | u | 0
ECO050AIR |  |  | Eco tasa 050 |  |  | 0.5 | u | 0
DOWNLIGHT 230 mm. 2X26 W. regulable L.Philips cristal serigrafiado - de Air-fal
PARFK005S- |  |  | DOWNLIGHT 230 mm. 2X26 W. regulable L.Philips cristal serigrafiado | DOWNLIGHT 230? mm. 2X26 W. Regulable L.Philips Cristal Serigrafiado de Airfal. |  | 0 | u | 0
PARFK005S |  |  | DOWNLIGHT 230 mm. 2X26 W. regulable L.Philips cristal serigrafiado |  |  | 1 | u | 0
ECO050AIR |  |  | Eco tasa 050 |  |  | 0.5 | u | 0
1 lámpara 245 Ø
1 lámpara 245 Ø (cristal opal)
DOWNLIGHT 245 mm. 1X18 W. B.F. L.Philips cristal opal - de Air-fal
PARFK004O- |  |  | DOWNLIGHT 245 mm. 1X18 W. B.F. L.Philips cristal opal | DOWNLIGHT 245? mm. 1X18 W. B.F. L.Philips Cristal Opal de Airfal. |  | 0 | u | 0
PARFK004O |  |  | DOWNLIGHT 245 mm. 1X18 W. B.F. L.Philips cristal opal |  |  | 1 | u | 0
ECO050AIR |  |  | Eco tasa 050 |  |  | 0.5 | u | 0
DOWNLIGHT 245 mm. 1X18 W. A.F. L.Philips cristal opal - de Air-fal
PARFK036O- |  |  | DOWNLIGHT 245 mm. 1X18 W. A.F. L.Philips cristal opal | DOWNLIGHT 245? mm. 1X18 W. A.F. L.Philips Cristal Opal de Airfal. |  | 0 | u | 0
PARFK036O |  |  | DOWNLIGHT 245 mm. 1X18 W. A.F. L.Philips cristal opal |  |  | 1 | u | 0
ECO050AIR |  |  | Eco tasa 050 |  |  | 0.5 | u | 0
DOWNLIGHT 245 mm. 1X18 W. electrónica L.Philips cristal opal - de Air-fal
PARFK020O- |  |  | DOWNLIGHT 245 mm. 1X18 W. electrónica L.Philips cristal opal | DOWNLIGHT 245? mm. 1X18 W. R.E. L.Philips Cristal Opal de Airfal. |  | 0 | u | 0
PARFK020O |  |  | DOWNLIGHT 245 mm. 1X18 W. electrónica L.Philips cristal opal |  |  | 1 | u | 0
ECO050AIR |  |  | Eco tasa 050 |  |  | 0.5 | u | 0
DOWNLIGHT 245 mm. 1X26 W. B.F. L.Philips cristal opal - de Air-fal
PARFK008O- |  |  | DOWNLIGHT 245 mm. 1X26 W. B.F. L.Philips cristal opal | DOWNLIGHT 245? mm. 1X26 W. B.F. L.Philips Cristal Opal de Airfal. |  | 0 | u | 0
PARFK008O |  |  | DOWNLIGHT 245 mm. 1X26 W. B.F. L.Philips cristal opal |  |  | 1 | u | 0
ECO050AIR |  |  | Eco tasa 050 |  |  | 0.5 | u | 0
DOWNLIGHT 245 mm. 1X26 W. A.F. L.Philips cristal opal - de Air-fal
PARFK040O- |  |  | DOWNLIGHT 245 mm. 1X26 W. A.F. L.Philips cristal opal | DOWNLIGHT 245? mm. 1X26 W. A.F. L.Philips Cristal Opal de Airfal. |  | 0 | u | 0
PARFK040O |  |  | DOWNLIGHT 245 mm. 1X26 W. A.F. L.Philips cristal opal |  |  | 1 | u | 0
ECO050AIR |  |  | Eco tasa 050 |  |  | 0.5 | u | 0
DOWNLIGHT 245 mm. 1X26 W. electrónica L.Philips cristal opal - de Air-fal
PARFK024O- |  |  | DOWNLIGHT 245 mm. 1X26 W. electrónica L.Philips cristal opal | DOWNLIGHT 245? mm. 1X26 W. R.E. L.Philips Cristal Opal de Airfal. |  | 0 | u | 0
PARFK024O |  |  | DOWNLIGHT 245 mm. 1X26 W. electrónica L.Philips cristal opal |  |  | 1 | u | 0
ECO050AIR |  |  | Eco tasa 050 |  |  | 0.5 | u | 0
1 lámpara 245 Ø (cristal transparente)
DOWNLIGHT 245 mm. 1X18 W. B.F. L.Philips cristal transparente - de Air-fal
PARFK004T- |  |  | DOWNLIGHT 245 mm. 1X18 W. B.F. L.Philips cristal transparente | DOWNLIGHT 245? mm. 1X18 W. B.F. L.Philips Cristal Transparente de Airfal. |  | 0 | u | 0
PARFK004T |  |  | DOWNLIGHT 245 mm. 1X18 W. B.F. L.Philips cristal transparente |  |  | 1 | u | 0
ECO050AIR |  |  | Eco tasa 050 |  |  | 0.5 | u | 0
DOWNLIGHT 245 mm. 1X18 W. A.F. L.Philips cristal transparente - de Air-fal
PARFK036T- |  |  | DOWNLIGHT 245 mm. 1X18 W. A.F. L.Philips cristal transparente | DOWNLIGHT 245? mm. 1X18 W. A.F. L.Philips Cristal Transparente de Airfal. |  | 0 | u | 0
PARFK036T |  |  | DOWNLIGHT 245 mm. 1X18 W. A.F. L.Philips cristal transparente |  |  | 1 | u | 0
ECO050AIR |  |  | Eco tasa 050 |  |  | 0.5 | u | 0
DOWNLIGHT 245 mm. 1X18 W. electrónica L.Philips cristal transparente - de Air-fal
PARFK020T- |  |  | DOWNLIGHT 245 mm. 1X18 W. electrónica L.Philips cristal transparente | DOWNLIGHT 245? mm. 1X18 W. R.E. L.Philips Cristal Transparente de Airfal. |  | 0 | u | 0
PARFK020T |  |  | DOWNLIGHT 245 mm. 1X18 W. electrónica L.Philips cristal transparente |  |  | 1 | u | 0
ECO050AIR |  |  | Eco tasa 050 |  |  | 0.5 | u | 0
DOWNLIGHT 245 mm. 1X26 W. B.F. L.Philips cristal transparente - de Air-fal
PARFK008T- |  |  | DOWNLIGHT 245 mm. 1X26 W. B.F. L.Philips cristal transparente | DOWNLIGHT 245? mm. 1X26 W. B.F. L.Philips Cristal Transparente de Airfal. |  | 0 | u | 0
PARFK008T |  |  | DOWNLIGHT 245 mm. 1X26 W. B.F. L.Philips cristal transparente |  |  | 1 | u | 0
ECO050AIR |  |  | Eco tasa 050 |  |  | 0.5 | u | 0
DOWNLIGHT 245 mm. 1X26 W. A.F. L.Philips cristal transparente - de Air-fal
PARFK040T- |  |  | DOWNLIGHT 245 mm. 1X26 W. A.F. L.Philips cristal transparente | DOWNLIGHT 245? mm. 1X26 W. A.F. L.Philips Cristal Transparente de Airfal. |  | 0 | u | 0
PARFK040T |  |  | DOWNLIGHT 245 mm. 1X26 W. A.F. L.Philips cristal transparente |  |  | 1 | u | 0
ECO050AIR |  |  | Eco tasa 050 |  |  | 0.5 | u | 0
DOWNLIGHT 245 mm. 1X26 W. electrónica L.Philips cristal transparente - de Air-fal
PARFK024T- |  |  | DOWNLIGHT 245 mm. 1X26 W. electrónica L.Philips cristal transparente | DOWNLIGHT 245? mm. 1X26 W. R.E. L.Philips Cristal Transparente de Airfal. |  | 0 | u | 0
PARFK024T |  |  | DOWNLIGHT 245 mm. 1X26 W. electrónica L.Philips cristal transparente |  |  | 1 | u | 0
ECO050AIR |  |  | Eco tasa 050 |  |  | 0.5 | u | 0
1 lámpara 245 Ø (cristal serigrafiado)
DOWNLIGHT 245 mm. 1X18 W. B.F. L.Philips cristal serigrafiado - de Air-fal
PARFK004S- |  |  | DOWNLIGHT 245 mm. 1X18 W. B.F. L.Philips cristal serigrafiado | DOWNLIGHT 245? mm. 1X18 W. B.F. L.Philips Cristal Serigrafiado de Airfal. |  | 0 | u | 0
PARFK004S |  |  | DOWNLIGHT 245 mm. 1X18 W. B.F. L.Philips cristal serigrafiado |  |  | 1 | u | 0
ECO050AIR |  |  | Eco tasa 050 |  |  | 0.5 | u | 0
DOWNLIGHT 245 mm. 1X18 W. A.F. L.Philips cristal serigrafiado - de Air-fal
PARFK036S- |  |  | DOWNLIGHT 245 mm. 1X18 W. A.F. L.Philips cristal serigrafiado | DOWNLIGHT 245? mm. 1X18 W. A.F. L.Philips Cristal Serigrafiado de Airfal. |  | 0 | u | 0
PARFK036S |  |  | DOWNLIGHT 245 mm. 1X18 W. A.F. L.Philips cristal serigrafiado |  |  | 1 | u | 0
ECO050AIR |  |  | Eco tasa 050 |  |  | 0.5 | u | 0
DOWNLIGHT 245 mm. 1X18 W. electrónica L.Philips cristal serigrafiado - de Air-fal
PARFK020S- |  |  | DOWNLIGHT 245 mm. 1X18 W. electrónica L.Philips cristal serigrafiado | DOWNLIGHT 245? mm. 1X18 W. R.E. L.Philips Cristal Serigrafiado de Airfal. |  | 0 | u | 0
PARFK020S |  |  | DOWNLIGHT 245 mm. 1X18 W. electrónica L.Philips cristal serigrafiado |  |  | 1 | u | 0
ECO050AIR |  |  | Eco tasa 050 |  |  | 0.5 | u | 0
DOWNLIGHT 245 mm. 1X26 W. B.F. L.Philips cristal serigrafiado - de Air-fal
PARFK008S- |  |  | DOWNLIGHT 245 mm. 1X26 W. B.F. L.Philips cristal serigrafiado | DOWNLIGHT 245? mm. 1X26 W. B.F. L.Philips Cristal Serigrafiado de Airfal. |  | 0 | u | 0
PARFK008S |  |  | DOWNLIGHT 245 mm. 1X26 W. B.F. L.Philips cristal serigrafiado |  |  | 1 | u | 0
ECO050AIR |  |  | Eco tasa 050 |  |  | 0.5 | u | 0
DOWNLIGHT 245 mm. 1X26 W. A.F. L.Philips cristal serigrafiado - de Air-fal
PARFK040S- |  |  | DOWNLIGHT 245 mm. 1X26 W. A.F. L.Philips cristal serigrafiado | DOWNLIGHT 245? mm. 1X26 W. A.F. L.Philips Cristal Serigrafiado de Airfal. |  | 0 | u | 0
PARFK040S |  |  | DOWNLIGHT 245 mm. 1X26 W. A.F. L.Philips cristal serigrafiado |  |  | 1 | u | 0
ECO050AIR |  |  | Eco tasa 050 |  |  | 0.5 | u | 0
DOWNLIGHT 245 mm. 1X26 W. electrónica L.Philips cristal serigrafiado - de Air-fal
PARFK024S- |  |  | DOWNLIGHT 245 mm. 1X26 W. electrónica L.Philips cristal serigrafiado | DOWNLIGHT 245? mm. 1X26 W. R.E. L.Philips Cristal Serigrafiado de Airfal. |  | 0 | u | 0
PARFK024S |  |  | DOWNLIGHT 245 mm. 1X26 W. electrónica L.Philips cristal serigrafiado |  |  | 1 | u | 0
ECO050AIR |  |  | Eco tasa 050 |  |  | 0.5 | u | 0
2 lámparas 245 Ø
2 lámparas 245 Ø (cristal opal)
DOWNLIGHT 245 mm. 2X13 W. B.F. L.Philips cristal opal - de Air-fal
PARFK052O- |  |  | DOWNLIGHT 245 mm. 2X13 W. B.F. L.Philips cristal opal | DOWNLIGHT 245? mm. 2X13 W. B.F. L.Philips Cristal Opal de Airfal. |  | 0 | u | 0
PARFK052O |  |  | DOWNLIGHT 245 mm. 2X13 W. B.F. L.Philips cristal opal |  |  | 1 | u | 0
ECO050AIR |  |  | Eco tasa 050 |  |  | 0.5 | u | 0
DOWNLIGHT 245 mm. 2X13 W. A.F. L.Philips cristal opal - de Air-fal
PARFK056O- |  |  | DOWNLIGHT 245 mm. 2X13 W. A.F. L.Philips cristal opal | DOWNLIGHT 245? mm. 2X13 W. A.F. L.Philips Cristal Opal de Airfal. |  | 0 | u | 0
PARFK056O |  |  | DOWNLIGHT 245 mm. 2X13 W. A.F. L.Philips cristal opal |  |  | 1 | u | 0
ECO050AIR |  |  | Eco tasa 050 |  |  | 0.5 | u | 0
DOWNLIGHT 245 mm. 2X13 W. electrónica L.Philips cristal opal - de Air-fal
PARFK060O- |  |  | DOWNLIGHT 245 mm. 2X13 W. electrónica L.Philips cristal opal | DOWNLIGHT 245? mm. 2X13 W. R.E. L.Philips Cristal Opal de Airfal. |  | 0 | u | 0
PARFK060O |  |  | DOWNLIGHT 245 mm. 2X13 W. electrónica L.Philips cristal opal |  |  | 1 | u | 0
ECO050AIR |  |  | Eco tasa 050 |  |  | 0.5 | u | 0
DOWNLIGHT 245 mm. 2X18 W. B.F. L.Philips cristal opal - de Air-fal
PARFK012O- |  |  | DOWNLIGHT 245 mm. 2X18 W. B.F. L.Philips cristal opal | DOWNLIGHT 245? mm. 2X18 W. B.F. L.Philips Cristal Opal de Airfal. |  | 0 | u | 0
PARFK012O |  |  | DOWNLIGHT 245 mm. 2X18 W. B.F. L.Philips cristal opal |  |  | 1 | u | 0
ECO050AIR |  |  | Eco tasa 050 |  |  | 0.5 | u | 0
DOWNLIGHT 245 mm. 2X18 W. A.F. L.Philips cristal opal - de Air-fal
PARFK044O- |  |  | DOWNLIGHT 245 mm. 2X18 W. A.F. L.Philips cristal opal | DOWNLIGHT 245? mm. 2X18 W. A.F. L.Philips Cristal Opal de Airfal. |  | 0 | u | 0
PARFK044O |  |  | DOWNLIGHT 245 mm. 2X18 W. A.F. L.Philips cristal opal |  |  | 1 | u | 0
ECO050AIR |  |  | Eco tasa 050 |  |  | 0.5 | u | 0
DOWNLIGHT 245 mm. 2X18 W. electrónica L.Philips cristal opal - de Air-fal
PARFK028O- |  |  | DOWNLIGHT 245 mm. 2X18 W. electrónica L.Philips cristal opal | DOWNLIGHT 245? mm. 2X18 W. R.E. L.Philips Cristal Opal de Airfal. |  | 0 | u | 0
PARFK028O |  |  | DOWNLIGHT 245 mm. 2X18 W. electrónica L.Philips cristal opal |  |  | 1 | u | 0
ECO050AIR |  |  | Eco tasa 050 |  |  | 0.5 | u | 0
DOWNLIGHT 245 mm. 2X18 W. regulable L.Philips cristal - de Air-fal
PARFK001O- |  |  | DOWNLIGHT 245 mm. 2X18 W. regulable L.Philips cristal | DOWNLIGHT 245? mm. 2X18 W. Regulable L.Philips Cristal de Airfal. |  | 0 | u | 0
PARFK001O |  |  | DOWNLIGHT 245 mm. 2X18 W. regulable L.Philips cristal |  |  | 1 | u | 0
ECO050AIR |  |  | Eco tasa 050 |  |  | 0.5 | u | 0
DOWNLIGHT 245 mm. 2X26 W. B.F. L.Philips cristal opal - de Air-fal
PARFK016O- |  |  | DOWNLIGHT 245 mm. 2X26 W. B.F. L.Philips cristal opal | DOWNLIGHT 245? mm. 2X26 W. B.F. L.Philips Cristal Opal de Airfal. |  | 0 | u | 0
PARFK016O |  |  | DOWNLIGHT 245 mm. 2X26 W. B.F. L.Philips cristal opal |  |  | 1 | u | 0
ECO050AIR |  |  | Eco tasa 050 |  |  | 0.5 | u | 0
DOWNLIGHT 245 mm. 2X26 W. A.F. L.Philips cristal opal - de Air-fal
PARFK048O- |  |  | DOWNLIGHT 245 mm. 2X26 W. A.F. L.Philips cristal opal | DOWNLIGHT 245? mm. 2X26 W. A.F. L.Philips Cristal Opal de Airfal. |  | 0 | u | 0
PARFK048O |  |  | DOWNLIGHT 245 mm. 2X26 W. A.F. L.Philips cristal opal |  |  | 1 | u | 0
ECO050AIR |  |  | Eco tasa 050 |  |  | 0.5 | u | 0
DOWNLIGHT 245 mm. 2X26 W. electrónica L.Philips cristal opal - de Air-fal
PARFK032O- |  |  | DOWNLIGHT 245 mm. 2X26 W. electrónica L.Philips cristal opal | DOWNLIGHT 245? mm. 2X26 W. R.E. L.Philips Cristal Opal de Airfal. |  | 0 | u | 0
PARFK032O |  |  | DOWNLIGHT 245 mm. 2X26 W. electrónica L.Philips cristal opal |  |  | 1 | u | 0
ECO050AIR |  |  | Eco tasa 050 |  |  | 0.5 | u | 0
DOWNLIGHT 245 mm. 2X26 W. regulable L.Philips cristal - de Air-fal
PARFK002O- |  |  | DOWNLIGHT 245 mm. 2X26 W. regulable L.Philips cristal | DOWNLIGHT 245? mm. 2X26 W. Regulable L.Philips Cristal de Airfal. |  | 0 | u | 0
PARFK002O |  |  | DOWNLIGHT 245 mm. 2X26 W. regulable L.Philips cristal |  |  | 1 | u | 0
ECO050AIR |  |  | Eco tasa 050 |  |  | 0.5 | u | 0
2 lámparas 245 Ø (cristal transparente)
DOWNLIGHT 245 mm. 2X13 W. B.F. L.Philips cristal transparente - de Air-fal
PARFK052T- |  |  | DOWNLIGHT 245 mm. 2X13 W. B.F. L.Philips cristal transparente | DOWNLIGHT 245? mm. 2X13 W. B.F. L.Philips Cristal Transparente de Airfal. |  | 0 | u | 0
PARFK052T |  |  | DOWNLIGHT 245 mm. 2X13 W. B.F. L.Philips cristal transparente |  |  | 1 | u | 0
ECO050AIR |  |  | Eco tasa 050 |  |  | 0.5 | u | 0
DOWNLIGHT 245 mm. 2X13 W. A.F. L.Philips cristal transparente - de Air-fal
PARFK056T- |  |  | DOWNLIGHT 245 mm. 2X13 W. A.F. L.Philips cristal transparente | DOWNLIGHT 245? mm. 2X13 W. A.F. L.Philips Cristal Transparente de Airfal. |  | 0 | u | 0
PARFK056T |  |  | DOWNLIGHT 245 mm. 2X13 W. A.F. L.Philips cristal transparente |  |  | 1 | u | 0
ECO050AIR |  |  | Eco tasa 050 |  |  | 0.5 | u | 0
DOWNLIGHT 245 mm. 2X18 W. B.F. L.Philips cristal transparente - de Air-fal
PARFK012T- |  |  | DOWNLIGHT 245 mm. 2X18 W. B.F. L.Philips cristal transparente | DOWNLIGHT 245? mm. 2X18 W. B.F. L.Philips Cristal Transparente de Airfal. |  | 0 | u | 0
PARFK012T |  |  | DOWNLIGHT 245 mm. 2X18 W. B.F. L.Philips cristal transparente |  |  | 1 | u | 0
ECO050AIR |  |  | Eco tasa 050 |  |  | 0.5 | u | 0
DOWNLIGHT 245 mm. 2X18 W. A.F. L.Philips cristal transparente - de Air-fal
PARFK044T- |  |  | DOWNLIGHT 245 mm. 2X18 W. A.F. L.Philips cristal transparente | DOWNLIGHT 245? mm. 2X18 W. A.F. L.Philips Cristal Transparente de Airfal. |  | 0 | u | 0
PARFK044T |  |  | DOWNLIGHT 245 mm. 2X18 W. A.F. L.Philips cristal transparente |  |  | 1 | u | 0
ECO050AIR |  |  | Eco tasa 050 |  |  | 0.5 | u | 0
DOWNLIGHT 245 mm. 2X18 W. electrónica L.Philips cristal transparente - de Air-fal
PARFK028T- |  |  | DOWNLIGHT 245 mm. 2X18 W. electrónica L.Philips cristal transparente | DOWNLIGHT 245? mm. 2X18 W. R.E. L.Philips Cristal Transparente de Airfal. |  | 0 | u | 0
PARFK028T |  |  | DOWNLIGHT 245 mm. 2X18 W. electrónica L.Philips cristal transparente |  |  | 1 | u | 0
ECO050AIR |  |  | Eco tasa 050 |  |  | 0.5 | u | 0
DOWNLIGHT 245 mm. 2X18 W. regulable L.Philips cristal - de Air-fal
PARFK001T- |  |  | DOWNLIGHT 245 mm. 2X18 W. regulable L.Philips cristal | DOWNLIGHT 245? mm. 2X18 W. Regulable L.Philips Cristal de Airfal. |  | 0 | u | 0
PARFK001T |  |  | DOWNLIGHT 245 mm. 2X18 W. regulable L.Philips cristal |  |  | 1 | u | 0
ECO050AIR |  |  | Eco tasa 050 |  |  | 0.5 | u | 0
DOWNLIGHT 245 mm. 2X26 W. B.F. L.Philips cristal transparente - de Air-fal
PARFK016T- |  |  | DOWNLIGHT 245 mm. 2X26 W. B.F. L.Philips cristal transparente | DOWNLIGHT 245? mm. 2X26 W. B.F. L.Philips Cristal Transparente de Airfal. |  | 0 | u | 0
PARFK016T |  |  | DOWNLIGHT 245 mm. 2X26 W. B.F. L.Philips cristal transparente |  |  | 1 | u | 0
ECO050AIR |  |  | Eco tasa 050 |  |  | 0.5 | u | 0
DOWNLIGHT 245 mm. 2X26 W. A.F. L.Philips cristal transparente - de Air-fal
PARFK048T- |  |  | DOWNLIGHT 245 mm. 2X26 W. A.F. L.Philips cristal transparente | DOWNLIGHT 245? mm. 2X26 W. A.F. L.Philips Cristal Transparente de Airfal. |  | 0 | u | 0
PARFK048T |  |  | DOWNLIGHT 245 mm. 2X26 W. A.F. L.Philips cristal transparente |  |  | 1 | u | 0
ECO050AIR |  |  | Eco tasa 050 |  |  | 0.5 | u | 0
DOWNLIGHT 245 mm. 2X26.W. electrónica L.Philips cristal transparente - de Air-fal
PARFK032T- |  |  | DOWNLIGHT 245 mm. 2X26.W. electrónica L.Philips cristal transparente | DOWNLIGHT 245? mm. 2X26.W. R.E. L.Philips Cristal Transparente de Airfal. |  | 0 | u | 0
PARFK032T |  |  | DOWNLIGHT 245 mm. 2X26.W. electrónica L.Philips cristal transparente |  |  | 1 | u | 0
ECO050AIR |  |  | Eco tasa 050 |  |  | 0.5 | u | 0
DOWNLIGHT 245 mm. 2X26 W. regulable L.Philips cristal - de Air-fal
PARFK002T- |  |  | DOWNLIGHT 245 mm. 2X26 W. regulable L.Philips cristal | DOWNLIGHT 245? mm. 2X26 W. Regulable L.Philips Cristal de Airfal. |  | 0 | u | 0
PARFK002T |  |  | DOWNLIGHT 245 mm. 2X26 W. regulable L.Philips cristal |  |  | 1 | u | 0
ECO050AIR |  |  | Eco tasa 050 |  |  | 0.5 | u | 0
2 lámparas 245 Ø (cristal serigrafiado)
DOWNLIGHT 245 mm. 2X13 W. B.F. L.Philips cristal serigrafiado - de Air-fal
PARFK052S- |  |  | DOWNLIGHT 245 mm. 2X13 W. B.F. L.Philips cristal serigrafiado | DOWNLIGHT 245? mm. 2X13 W. B.F. L.Philips Cristal Serigrafiado de Airfal. |  | 0 | u | 0
PARFK052S |  |  | DOWNLIGHT 245 mm. 2X13 W. B.F. L.Philips cristal serigrafiado |  |  | 1 | u | 0
ECO050AIR |  |  | Eco tasa 050 |  |  | 0.5 | u | 0
DOWNLIGHT 245 mm. 2X13 W. A.F. L.Philips cristal serigrafiado - de Air-fal
PARFK056S- |  |  | DOWNLIGHT 245 mm. 2X13 W. A.F. L.Philips cristal serigrafiado | DOWNLIGHT 245? mm. 2X13 W. A.F. L.Philips Cristal Serigrafiado de Airfal. |  | 0 | u | 0
PARFK056S |  |  | DOWNLIGHT 245 mm. 2X13 W. A.F. L.Philips cristal serigrafiado |  |  | 1 | u | 0
ECO050AIR |  |  | Eco tasa 050 |  |  | 0.5 | u | 0
DOWNLIGHT 245 mm. 2X18 W. B.F. L.Philips cristal serigrafiado - de Air-fal
PARFK012S- |  |  | DOWNLIGHT 245 mm. 2X18 W. B.F. L.Philips cristal serigrafiado | DOWNLIGHT 245? mm. 2X18 W. B.F. L.Philips Cristal Serigrafiado de Airfal. |  | 0 | u | 0
PARFK012S |  |  | DOWNLIGHT 245 mm. 2X18 W. B.F. L.Philips cristal serigrafiado |  |  | 1 | u | 0
ECO050AIR |  |  | Eco tasa 050 |  |  | 0.5 | u | 0
DOWNLIGHT 245 mm. 2X18 W. A.F. L.Philips cristal serigrafiado - de Air-fal
PARFK044S- |  |  | DOWNLIGHT 245 mm. 2X18 W. A.F. L.Philips cristal serigrafiado | DOWNLIGHT 245? mm. 2X18 W. A.F. L.Philips Cristal Serigrafiado de Airfal. |  | 0 | u | 0
PARFK044S |  |  | DOWNLIGHT 245 mm. 2X18 W. A.F. L.Philips cristal serigrafiado |  |  | 1 | u | 0
ECO050AIR |  |  | Eco tasa 050 |  |  | 0.5 | u | 0
DOWNLIGHT 245 mm. 2X18 W. electrónica L.Cristal serigrafiado - de Air-fal
PARFK028S- |  |  | DOWNLIGHT 245 mm. 2X18 W. electrónica L.Cristal serigrafiado | DOWNLIGHT 245? mm. 2X18 W. R.E. L.Cristal Serigrafiado de Airfal. |  | 0 | u | 0
PARFK028S |  |  | DOWNLIGHT 245 mm. 2X18 W. electrónica L.Cristal serigrafiado |  |  | 1 | u | 0
ECO050AIR |  |  | Eco tasa 050 |  |  | 0.5 | u | 0
DOWNLIGHT 245 mm. 2X18 W. regulable L.Philips cristal - de Air-fal
PARFK001S- |  |  | DOWNLIGHT 245 mm. 2X18 W. regulable L.Philips cristal | DOWNLIGHT 245? mm. 2X18 W. Regulable L.Philips Cristal de Airfal. |  | 0 | u | 0
PARFK001S |  |  | DOWNLIGHT 245 mm. 2X18 W. regulable L.Philips cristal |  |  | 1 | u | 0
ECO050AIR |  |  | Eco tasa 050 |  |  | 0.5 | u | 0
DOWNLIGHT 245 mm. 2X26 W. B.F. L.Philips cristal serigrafiado - de Air-fal
PARFK016S- |  |  | DOWNLIGHT 245 mm. 2X26 W. B.F. L.Philips cristal serigrafiado | DOWNLIGHT 245? mm. 2X26 W. B.F. L.Philips Cristal Serigrafiado de Airfal. |  | 0 | u | 0
PARFK016S |  |  | DOWNLIGHT 245 mm. 2X26 W. B.F. L.Philips cristal serigrafiado |  |  | 1 | u | 0
ECO050AIR |  |  | Eco tasa 050 |  |  | 0.5 | u | 0
DOWNLIGHT 245 mm. 2X26 W. A.F. L.Philips cristal serigrafiado - de Air-fal
PARFK048S- |  |  | DOWNLIGHT 245 mm. 2X26 W. A.F. L.Philips cristal serigrafiado | DOWNLIGHT 245? mm. 2X26 W. A.F. L.Philips Cristal Serigrafiado de Airfal. |  | 0 | u | 0
PARFK048S |  |  | DOWNLIGHT 245 mm. 2X26 W. A.F. L.Philips cristal serigrafiado |  |  | 1 | u | 0
ECO050AIR |  |  | Eco tasa 050 |  |  | 0.5 | u | 0
DOWNLIGHT 245 mm. 2X26 W. electrónica L.Philips cristal serigrafiado - de Air-fal
PARFK032S- |  |  | DOWNLIGHT 245 mm. 2X26 W. electrónica L.Philips cristal serigrafiado | DOWNLIGHT 245? mm. 2X26 W. R.E. L.Philips Cristal Serigrafiado de Airfal. |  | 0 | u | 0
PARFK032S |  |  | DOWNLIGHT 245 mm. 2X26 W. electrónica L.Philips cristal serigrafiado |  |  | 1 | u | 0
ECO050AIR |  |  | Eco tasa 050 |  |  | 0.5 | u | 0
DOWNLIGHT 245 mm. 2X26 W. regulable L.Philips cristal - de Air-fal
PARFK002S- |  |  | DOWNLIGHT 245 mm. 2X26 W. regulable L.Philips cristal | DOWNLIGHT 245? mm. 2X26 W. Regulable L.Philips Cristal de Airfal. |  | 0 | u | 0
PARFK002S |  |  | DOWNLIGHT 245 mm. 2X26 W. regulable L.Philips cristal |  |  | 1 | u | 0
ECO050AIR |  |  | Eco tasa 050 |  |  | 0.5 | u | 0
Portalámparas 245 Ø 1XE-27
DOWNLIGHT 245 mm. 1XE-27 cristal opal - de Air-fal
PARFK502O- |  |  | DOWNLIGHT 245 mm. 1XE-27 cristal opal | DOWNLIGHT 245? mm. 1XE-27 Cristal Opal de Airfal. |  | 0 | u | 0
PARFK502O |  |  | DOWNLIGHT 245 mm. 1XE-27 cristal opal |  |  | 1 | u | 0
ECO050AIR |  |  | Eco tasa 050 |  |  | 0.5 | u | 0
DOWNLIGHT 245 mm. 1XE-27 cristal serigrafiado - de Air-fal
PARFK502S- |  |  | DOWNLIGHT 245 mm. 1XE-27 cristal serigrafiado | DOWNLIGHT 245? mm. 1XE-27 Cristal Serigrafiado de Airfal. |  | 0 | u | 0
PARFK502S |  |  | DOWNLIGHT 245 mm. 1XE-27 cristal serigrafiado |  |  | 1 | u | 0
ECO050AIR |  |  | Eco tasa 050 |  |  | 0.5 | u | 0
DOWNLIGHT 245 mm. 1XE-27 cristal transparente - de Air-fal
PARFK502T- |  |  | DOWNLIGHT 245 mm. 1XE-27 cristal transparente | DOWNLIGHT 245? mm. 1XE-27 Cristal Transparente de Airfal. |  | 0 | u | 0
PARFK502T |  |  | DOWNLIGHT 245 mm. 1XE-27 cristal transparente |  |  | 1 | u | 0
ECO050AIR |  |  | Eco tasa 050 |  |  | 0.5 | u | 0
Portalámparas 245 Ø 2XE-27
DOWNLIGHT 245 mm. 2XE-27 cristal opal - de Air-fal
PARFK504O- |  |  | DOWNLIGHT 245 mm. 2XE-27 cristal opal | DOWNLIGHT 245? mm. 2XE-27 Cristal Opal de Airfal. |  | 0 | u | 0
PARFK504O |  |  | DOWNLIGHT 245 mm. 2XE-27 cristal opal |  |  | 1 | u | 0
ECO050AIR |  |  | Eco tasa 050 |  |  | 0.5 | u | 0
DOWNLIGHT 245 mm. 2XE-27 cristal serigrafiado - de Air-fal
PARFK504S- |  |  | DOWNLIGHT 245 mm. 2XE-27 cristal serigrafiado | DOWNLIGHT 245? mm. 2XE-27 Cristal Serigrafiado de Airfal. |  | 0 | u | 0
PARFK504S |  |  | DOWNLIGHT 245 mm. 2XE-27 cristal serigrafiado |  |  | 1 | u | 0
ECO050AIR |  |  | Eco tasa 050 |  |  | 0.5 | u | 0
DOWNLIGHT 245 mm. 2XE-27 cristal transparente - de Air-fal
PARFK504T- |  |  | DOWNLIGHT 245 mm. 2XE-27 cristal transparente | DOWNLIGHT 245? mm. 2XE-27 Cristal Transparente de Airfal. |  | 0 | u | 0
PARFK504T |  |  | DOWNLIGHT 245 mm. 2XE-27 cristal transparente |  |  | 1 | u | 0
ECO050AIR |  |  | Eco tasa 050 |  |  | 0.5 | u | 0
Portalámparas 230 Ø 1XE-27
DOWNLIGHT 230 mm. 1XE-27 cristal opal - de Air-fal
PARFK508O- |  |  | DOWNLIGHT 230 mm. 1XE-27 cristal opal | DOWNLIGHT 230? mm. 1XE-27 Cristal Opal de Airfal. |  | 0 | u | 0
PARFK508O |  |  | DOWNLIGHT 230 mm. 1XE-27 cristal opal |  |  | 1 | u | 0
ECO050AIR |  |  | Eco tasa 050 |  |  | 0.5 | u | 0
DOWNLIGHT 230 mm. 1XE-27 cristal serigrafiado - de Air-fal
PARFK508S- |  |  | DOWNLIGHT 230 mm. 1XE-27 cristal serigrafiado | DOWNLIGHT 230? mm. 1XE-27 Cristal Serigrafiado de Airfal. |  | 0 | u | 0
PARFK508S |  |  | DOWNLIGHT 230 mm. 1XE-27 cristal serigrafiado |  |  | 1 | u | 0
ECO050AIR |  |  | Eco tasa 050 |  |  | 0.5 | u | 0
DOWNLIGHT 230 mm. 1XE-27 cristal transparente - de Air-fal
PARFK508T- |  |  | DOWNLIGHT 230 mm. 1XE-27 cristal transparente | DOWNLIGHT 230? mm. 1XE-27 Cristal Transparente de Airfal. |  | 0 | u | 0
PARFK508T |  |  | DOWNLIGHT 230 mm. 1XE-27 cristal transparente |  |  | 1 | u | 0
ECO050AIR |  |  | Eco tasa 050 |  |  | 0.5 | u | 0
Portalámparas 230 Ø 2XE-27
DOWNLIGHT 230 mm. 2XE-27 cristal opal - de Air-fal
PARFK511O- |  |  | DOWNLIGHT 230 mm. 2XE-27 cristal opal | DOWNLIGHT 230? mm. 2XE-27 Cristal Opal de Airfal. |  | 0 | u | 0
PARFK511O |  |  | DOWNLIGHT 230 mm. 2XE-27 cristal opal |  |  | 1 | u | 0
ECO050AIR |  |  | Eco tasa 050 |  |  | 0.5 | u | 0
DOWNLIGHT 230 mm. 2XE-27 cristal serigrafiado - de Air-fal
PARFK511S- |  |  | DOWNLIGHT 230 mm. 2XE-27 cristal serigrafiado | DOWNLIGHT 230? mm. 2XE-27 Cristal Serigrafiado de Airfal. |  | 0 | u | 0
PARFK511S |  |  | DOWNLIGHT 230 mm. 2XE-27 cristal serigrafiado |  |  | 1 | u | 0
ECO050AIR |  |  | Eco tasa 050 |  |  | 0.5 | u | 0
DOWNLIGHT 230 mm. 2XE-27 cristal transparente - de Air-fal
PARFK511T- |  |  | DOWNLIGHT 230 mm. 2XE-27 cristal transparente | DOWNLIGHT 230? mm. 2XE-27 Cristal Transparente de Airfal. |  | 0 | u | 0
PARFK511T |  |  | DOWNLIGHT 230 mm. 2XE-27 cristal transparente |  |  | 1 | u | 0
ECO050AIR |  |  | Eco tasa 050 |  |  | 0.5 | u | 0
Portalámparas 206 Ø 1XE-27
DOWNLIGHT 206 mm. 1XE-27 cristal opal - de Air-fal
PARFK509O- |  |  | DOWNLIGHT 206 mm. 1XE-27 cristal opal | DOWNLIGHT 206? mm. 1XE-27 Cristal Opal de Airfal. |  | 0 | u | 0
PARFK509O |  |  | DOWNLIGHT 206 mm. 1XE-27 cristal opal |  |  | 1 | u | 0
ECO050AIR |  |  | Eco tasa 050 |  |  | 0.5 | u | 0
DOWNLIGHT 206 mm. 1XE-27 cristal serigrafiado - de Air-fal
PARFK509S- |  |  | DOWNLIGHT 206 mm. 1XE-27 cristal serigrafiado | DOWNLIGHT 206 mm. 1XE-27 Cristal Serigrafiado de Airfal. |  | 0 | u | 0
PARFK509S |  |  | DOWNLIGHT 206 mm. 1XE-27 cristal serigrafiado |  |  | 1 | u | 0
ECO050AIR |  |  | Eco tasa 050 |  |  | 0.5 | u | 0
DOWNLIGHT 206 mm. 1XE-27 cristal transparente - de Air-fal
PARFK509T- |  |  | DOWNLIGHT 206 mm. 1XE-27 cristal transparente | DOWNLIGHT 206 mm. 1XE-27 Cristal Transparente de Airfal. |  | 0 | u | 0
PARFK509T |  |  | DOWNLIGHT 206 mm. 1XE-27 cristal transparente |  |  | 1 | u | 0
ECO050AIR |  |  | Eco tasa 050 |  |  | 0.5 | u | 0
Accesorios
Ø 245
PARFK000T |  |  | DOWNLIGHT 245 mm. cristal transparente | DOWNLIGHT 245? mm. Cristal Transparente de Airfal. |  | 0 | u | 0
PARFK000S |  |  | DOWNLIGHT 245 mm. cristal serigrafiado | DOWNLIGHT 245? mm. Cristal Serigrafiado de Airfal. |  | 0 | u | 0
PARFK000O |  |  | DOWNLIGHT 245 mm. cristal opal | DOWNLIGHT 245? mm. Cristal Opal de Airfal. |  | 0 | u | 0
PARFK000N |  |  | DOWNLIGHT 245 mm. aro plástico negro | DOWNLIGHT 245? mm. Aro pl?stico Negro de Airfal. |  | 0 | u | 0
PARFK000P |  |  | DOWNLIGHT 245 mm. aro plástico cromo mate | DOWNLIGHT 245? mm. Aro pl?stico Cromo Mate de Airfal. |  | 0 | u | 0
PARFK000G |  |  | DOWNLIGHT 245 mm. aro plástico oro brillo | DOWNLIGHT 245? mm. Aro pl?stico Oro brillo de Airfal. |  | 0 | u | 0
PARFKCLA2 |  |  | DOWNLIGHT portaequipos VOSSLOH clase II | DOWNLIGHT portaequipos VOSSLOH clase II de Airfal. |  | 0 | u | 0
Ø 230
PARFKM00G |  |  | DOWNLIGHT 230 mm. aro plástico oro brillo | DOWNLIGHT 230? mm. Aro pl?stico Oro brillo de Airfal. |  | 0 | u | 0
PARFKM00N |  |  | DOWNLIGHT 230 mm. aro plástico negro | DOWNLIGHT 230? mm. Aro pl?stico Negro de Airfal. |  | 0 | u | 0
PARFKM00O |  |  | DOWNLIGHT 230 mm. cristal opal | DOWNLIGHT 230? mm. Cristal Opal de Airfal. |  | 0 | u | 0
PARFKM00P |  |  | DOWNLIGHT 230 mm. aro plástico cromo mate | DOWNLIGHT 230? mm. Aro pl?stico Cromo Mate de Airfal. |  | 0 | u | 0
PARFKM00S |  |  | DOWNLIGHT 230 mm. cristal serigrafiado | DOWNLIGHT 230? mm. Cristal Serigrafiado de Airfal. |  | 0 | u | 0
PARFKM00T |  |  | DOWNLIGHT 230 mm. cristal transparente | DOWNLIGHT 230? mm. Cristal Transparente de Airfal. |  | 0 | u | 0
PARFKM0MB |  |  | DOWNLIGHT 230 mm. aro metálico blanco | DOWNLIGHT 230? mm. Aro met?lico Blanco de Airfal. |  | 0 | u | 0
PARFKM0MN |  |  | DOWNLIGHT 230 mm. aro metálico negro | DOWNLIGHT 230? mm. Aro met?lico Negro de Airfal. |  | 0 | u | 0
PARFKM0MP |  |  | DOWNLIGHT 230 mm. aro metálico cromo mate | DOWNLIGHT 230? mm. Aro met?lico Cromo Mate de Airfal. |  | 0 | u | 0
PARFKCLA2 |  |  | DOWNLIGHT portaequipos VOSSLOH clase II | DOWNLIGHT portaequipos VOSSLOH clase II de Airfal. |  | 0 | u | 0
Ø 206
PARFKP00G |  |  | DOWNLIGHT 206 mm. aro plástico oro brillo | DOWNLIGHT 206? mm. Aro pl?stico Oro brillo de Airfal. |  | 0 | u | 0
PARFKP00N |  |  | DOWNLIGHT 206 mm. aro plástico negro | DOWNLIGHT 206? mm. Aro pl?stico Negro de Airfal. |  | 0 | u | 0
PARFKP00O |  |  | DOWNLIGHT 206 mm. cristal opal | DOWNLIGHT 206? mm. Cristal Opal de Airfal. |  | 0 | u | 0
PARFKP00P |  |  | DOWNLIGHT 206 mm. aro plástico cromo mate | DOWNLIGHT 206? mm. Aro pl?stico Cromo Mate de Airfal. |  | 0 | u | 0
PARFKP00S |  |  | DOWNLIGHT 206 mm. cristal serigrafiado | DOWNLIGHT 206? mm. Cristal Serigrafiado de Airfal. |  | 0 | u | 0
PARFKP00T |  |  | DOWNLIGHT 206 mm. cristal transparente | DOWNLIGHT 206? mm. Cristal Transparente de Airfal. |  | 0 | u | 0
PARFKCLA2 |  |  | DOWNLIGHT portaequipos VOSSLOH clase II | DOWNLIGHT portaequipos VOSSLOH clase II de Airfal. |  | 0 | u | 0
AIRFAL - iluminación residencial interior de superficie
AIRFAL - Modelo 1 - de Air-fal
PARF001 |  |  | AIRFAL - Modelo 1 | Modelo 1 Luminaria de aluminio extrusionado. IP42. 230v-50Hz. El modelo más clásico del catálogo con diferentes accesorios aplicables y , actualizándose con la posibilidad de la conversión a Clase II, acogiéndose a la norma EN 60598. *Esta conversión supone un incremento del precio y sólo es aplicable para Bajo Factor, ref. disponible en "Accesorios" de este modelo. |  | 1 |  | 0
Tubo T8 electromagnética
Tubo T8 electromagnética (amarillo)
Modelo 1 15 W. A.F. con ref. amarillo - de Air-fal
PARFA005A- |  |  | Modelo 1 15 W. A.F. con ref. amarillo | Modelo 1 15 W. A.F. con ref. amarillo de Airfal. |  | 0 | u | 0
PARFA005A |  |  | Modelo 1 15 W. A.F. con ref. amarillo |  |  | 1 | u | 0
ECO050AIR |  |  | Eco tasa 050 |  |  | 0.5 | u | 0
Modelo 1 18 W. A.F. con ref. amarillo - de Air-fal
PARFA013A- |  |  | Modelo 1 18 W. A.F. con ref. amarillo | Modelo 1 18 W. A.F. con ref. amarillo de Airfal. |  | 0 | u | 0
PARFA013A |  |  | Modelo 1 18 W. A.F. con ref. amarillo |  |  | 1 | u | 0
ECO050AIR |  |  | Eco tasa 050 |  |  | 0.5 | u | 0
Modelo 1 30 W. A.F. con ref. amarillo - de Air-fal
PARFA029A- |  |  | Modelo 1 30 W. A.F. con ref. amarillo | Modelo 1 30 W. A.F. con ref. amarillo de Airfal. |  | 0 | u | 0
PARFA029A |  |  | Modelo 1 30 W. A.F. con ref. amarillo |  |  | 1 | u | 0
ECO050AIR |  |  | Eco tasa 050 |  |  | 0.5 | u | 0
Modelo 1 36 W. A.F. con ref. amarillo - de Air-fal
PARFA037A- |  |  | Modelo 1 36 W. A.F. con ref. amarillo | Modelo 1 36 W. A.F. con ref. amarillo de Airfal. |  | 0 | u | 0
PARFA037A |  |  | Modelo 1 36 W. A.F. con ref. amarillo |  |  | 1 | u | 0
ECO050AIR |  |  | Eco tasa 050 |  |  | 0.5 | u | 0
Modelo 1 58 W. A.F. con ref. amarillo - de Air-fal
PARFA045A- |  |  | Modelo 1 58 W. A.F. con ref. amarillo | Modelo 1 58 W. A.F. con ref. amarillo de Airfal. |  | 0 | u | 0
PARFA045A |  |  | Modelo 1 58 W. A.F. con ref. amarillo |  |  | 1 | u | 0
ECO050AIR |  |  | Eco tasa 050 |  |  | 0.5 | u | 0
Tubo T8 electromagnética (gris)
Modelo 1 15 W. A.F. con ref. gris - de Air-fal
PARFA005G- |  |  | Modelo 1 15 W. A.F. con ref. gris | Modelo 1 15 W. A.F. con ref. gris de Airfal. |  | 0 | u | 0
PARFA005G |  |  | Modelo 1 15 W. A.F. con ref. gris |  |  | 1 | u | 0
ECO050AIR |  |  | Eco tasa 050 |  |  | 0.5 | u | 0
Modelo 1 18 W. A.F. con ref. gris - de Air-fal
PARFA013G- |  |  | Modelo 1 18 W. A.F. con ref. gris | Modelo 1 18 W. A.F. con ref. gris de Airfal. |  | 0 | u | 0
PARFA013G |  |  | Modelo 1 18 W. A.F. con ref. gris |  |  | 1 | u | 0
ECO050AIR |  |  | Eco tasa 050 |  |  | 0.5 | u | 0
Modelo 1 30 W. A.F. con ref. gris - de Air-fal
PARFA029G- |  |  | Modelo 1 30 W. A.F. con ref. gris | Modelo 1 30 W. A.F. con ref. gris de Airfal. |  | 0 | u | 0
PARFA029G |  |  | Modelo 1 30 W. A.F. con ref. gris |  |  | 1 | u | 0
ECO050AIR |  |  | Eco tasa 050 |  |  | 0.5 | u | 0
Modelo 1 36 W. A.F. con ref. gris - de Air-fal
PARFA037G- |  |  | Modelo 1 36 W. A.F. con ref. gris | Modelo 1 36 W. A.F. con ref. gris de Airfal. |  | 0 | u | 0
PARFA037G |  |  | Modelo 1 36 W. A.F. con ref. gris |  |  | 1 | u | 0
ECO050AIR |  |  | Eco tasa 050 |  |  | 0.5 | u | 0
Modelo 1 58 W. A.F. con ref. gris - de Air-fal
PARFA045G- |  |  | Modelo 1 58 W. A.F. con ref. gris | Modelo 1 58 W. A.F. con ref. gris de Airfal. |  | 0 | u | 0
PARFA045G |  |  | Modelo 1 58 W. A.F. con ref. gris |  |  | 1 | u | 0
ECO050AIR |  |  | Eco tasa 050 |  |  | 0.5 | u | 0
Tubo T8 electromagnética (verde)
Modelo 1 15 W. A.F. con ref. verde - de Air-fal
PARFA005V- |  |  | Modelo 1 15 W. A.F. con ref. verde | Modelo 1 15 W. A.F. con ref. verde de Airfal. |  | 0 | u | 0
PARFA005V |  |  | Modelo 1 15 W. A.F. con ref. verde |  |  | 1 | u | 0
ECO050AIR |  |  | Eco tasa 050 |  |  | 0.5 | u | 0
Modelo 1 18 W. A.F. con ref. verde - de Air-fal
PARFA013V- |  |  | Modelo 1 18 W. A.F. con ref. verde | Modelo 1 18 W. A.F. con ref. verde de Airfal. |  | 0 | u | 0
PARFA013V |  |  | Modelo 1 18 W. A.F. con ref. verde |  |  | 1 | u | 0
ECO050AIR |  |  | Eco tasa 050 |  |  | 0.5 | u | 0
Modelo 1 30 W. A.F. con ref. verde - de Air-fal
PARFA029V- |  |  | Modelo 1 30 W. A.F. con ref. verde | Modelo 1 30 W. A.F. con ref. verde de Airfal. |  | 0 | u | 0
PARFA029V |  |  | Modelo 1 30 W. A.F. con ref. verde |  |  | 1 | u | 0
ECO050AIR |  |  | Eco tasa 050 |  |  | 0.5 | u | 0
Modelo 1 36 W. A.F. con ref. verde - de Air-fal
PARFA037V- |  |  | Modelo 1 36 W. A.F. con ref. verde | Modelo 1 36 W. A.F. con ref. verde de Airfal. |  | 0 | u | 0
PARFA037V |  |  | Modelo 1 36 W. A.F. con ref. verde |  |  | 1 | u | 0
ECO050AIR |  |  | Eco tasa 050 |  |  | 0.5 | u | 0
Modelo 1 58 W. A.F. con ref. verde - de Air-fal
PARFA045V- |  |  | Modelo 1 58 W. A.F. con ref. verde | Modelo 1 58 W. A.F. con ref. verde de Airfal. |  | 0 | u | 0
PARFA045V |  |  | Modelo 1 58 W. A.F. con ref. verde |  |  | 1 | u | 0
ECO050AIR |  |  | Eco tasa 050 |  |  | 0.5 | u | 0
Tubo T8 electromagnética (rojo)
Modelo 1 15 W. A.F. con ref. rojo - de Air-fal
PARFA005R- |  |  | Modelo 1 15 W. A.F. con ref. rojo | Modelo 1 15 W. A.F. con ref. rojo de Airfal. |  | 0 | u | 0
PARFA005R |  |  | Modelo 1 15 W. A.F. con ref. rojo |  |  | 1 | u | 0
ECO050AIR |  |  | Eco tasa 050 |  |  | 0.5 | u | 0
Modelo 1 18 W. A.F. con ref. rojo - de Air-fal
PARFA013R- |  |  | Modelo 1 18 W. A.F. con ref. rojo | Modelo 1 18 W. A.F. con ref. rojo de Airfal. |  | 0 | u | 0
PARFA013R |  |  | Modelo 1 18 W. A.F. con ref. rojo |  |  | 1 | u | 0
ECO050AIR |  |  | Eco tasa 050 |  |  | 0.5 | u | 0
Modelo 1 30 W. A.F. con ref. rojo - de Air-fal
PARFA029R- |  |  | Modelo 1 30 W. A.F. con ref. rojo | Modelo 1 30 W. A.F. con ref. rojo de Airfal. |  | 0 | u | 0
PARFA029R |  |  | Modelo 1 30 W. A.F. con ref. rojo |  |  | 1 | u | 0
ECO050AIR |  |  | Eco tasa 050 |  |  | 0.5 | u | 0
Modelo 1 36 W. A.F. con ref. rojo - de Air-fal
PARFA037R- |  |  | Modelo 1 36 W. A.F. con ref. rojo | Modelo 1 36 W. A.F. con ref. rojo de Airfal. |  | 0 | u | 0
PARFA037R |  |  | Modelo 1 36 W. A.F. con ref. rojo |  |  | 1 | u | 0
ECO050AIR |  |  | Eco tasa 050 |  |  | 0.5 | u | 0
Modelo 1 58 W. A.F. con ref. rojo - de Air-fal
PARFA045R- |  |  | Modelo 1 58 W. A.F. con ref. rojo | Modelo 1 58 W. A.F. con ref. rojo de Airfal. |  | 0 | u | 0
PARFA045R |  |  | Modelo 1 58 W. A.F. con ref. rojo |  |  | 1 | u | 0
ECO050AIR |  |  | Eco tasa 050 |  |  | 0.5 | u | 0
Tubo T8 electromagnética (blanco)
Modelo 1 15 W. A.F. con ref. blanco - de Air-fal
PARFA005B- |  |  | Modelo 1 15 W. A.F. con ref. blanco | Modelo 1 15 W. A.F. con ref. blanco de Airfal. |  | 0 | u | 0
PARFA005B |  |  | Modelo 1 15 W. A.F. con ref. blanco |  |  | 1 | u | 0
ECO050AIR |  |  | Eco tasa 050 |  |  | 0.5 | u | 0
Modelo 1 18 W. A.F. con ref. blanco - de Air-fal
PARFA013B- |  |  | Modelo 1 18 W. A.F. con ref. blanco | Modelo 1 18 W. A.F. con ref. blanco de Airfal. |  | 0 | u | 0
PARFA013B |  |  | Modelo 1 18 W. A.F. con ref. blanco |  |  | 1 | u | 0
ECO050AIR |  |  | Eco tasa 050 |  |  | 0.5 | u | 0
Modelo 1 30 W. A.F. con ref. blanco - de Air-fal
PARFA029B- |  |  | Modelo 1 30 W. A.F. con ref. blanco | Modelo 1 30 W. A.F. con ref. blanco de Airfal. |  | 0 | u | 0
PARFA029B |  |  | Modelo 1 30 W. A.F. con ref. blanco |  |  | 1 | u | 0
ECO050AIR |  |  | Eco tasa 050 |  |  | 0.5 | u | 0
Modelo 1 36 W. A.F. con ref. blanco - de Air-fal
PARFA037B- |  |  | Modelo 1 36 W. A.F. con ref. blanco | Modelo 1 36 W. A.F. con ref. blanco de Airfal. |  | 0 | u | 0
PARFA037B |  |  | Modelo 1 36 W. A.F. con ref. blanco |  |  | 1 | u | 0
ECO050AIR |  |  | Eco tasa 050 |  |  | 0.5 | u | 0
Modelo 1 58 W. A.F. con ref. blanco - de Air-fal
PARFA045B- |  |  | Modelo 1 58 W. A.F. con ref. blanco | Modelo 1 58 W. A.F. con ref. blanco de Airfal. |  | 0 | u | 0
PARFA045B |  |  | Modelo 1 58 W. A.F. con ref. blanco |  |  | 1 | u | 0
ECO050AIR |  |  | Eco tasa 050 |  |  | 0.5 | u | 0
Tubo T8 electromagnética (negro)
Modelo 1 15 W. A.F. con ref. negro - de Air-fal
PARFA005N- |  |  | Modelo 1 15 W. A.F. con ref. negro | Modelo 1 15 W. A.F. con ref. negro de Airfal. |  | 0 | u | 0
PARFA005N |  |  | Modelo 1 15 W. A.F. con ref. negro |  |  | 1 | u | 0
ECO050AIR |  |  | Eco tasa 050 |  |  | 0.5 | u | 0
Modelo 1 18 W. A.F. con ref. negro - de Air-fal
PARFA013N- |  |  | Modelo 1 18 W. A.F. con ref. negro | Modelo 1 18 W. A.F. con ref. negro de Airfal. |  | 0 | u | 0
PARFA013N |  |  | Modelo 1 18 W. A.F. con ref. negro |  |  | 1 | u | 0
ECO050AIR |  |  | Eco tasa 050 |  |  | 0.5 | u | 0
Modelo 1 30 W. A.F. con ref. negro - de Air-fal
PARFA029N- |  |  | Modelo 1 30 W. A.F. con ref. negro | Modelo 1 30 W. A.F. con ref. negro de Airfal. |  | 0 | u | 0
PARFA029N |  |  | Modelo 1 30 W. A.F. con ref. negro |  |  | 1 | u | 0
ECO050AIR |  |  | Eco tasa 050 |  |  | 0.5 | u | 0
Modelo 1 36 W. A.F. con ref. negro - de Air-fal
PARFA037N- |  |  | Modelo 1 36 W. A.F. con ref. negro | Modelo 1 36 W. A.F. con ref. negro de Airfal. |  | 0 | u | 0
PARFA037N |  |  | Modelo 1 36 W. A.F. con ref. negro |  |  | 1 | u | 0
ECO050AIR |  |  | Eco tasa 050 |  |  | 0.5 | u | 0
Modelo 1 58 W. A.F. con ref. negro - de Air-fal
PARFA045N- |  |  | Modelo 1 58 W. A.F. con ref. negro | Modelo 1 58 W. A.F. con ref. negro de Airfal. |  | 0 | u | 0
PARFA045N |  |  | Modelo 1 58 W. A.F. con ref. negro |  |  | 1 | u | 0
ECO050AIR |  |  | Eco tasa 050 |  |  | 0.5 | u | 0
Tubo T8 electrónica
Tubo T8 electrónica (amarillo)
Modelo 1 18 W. electrónica con ref. amarillo - de Air-fal
PARFA112A- |  |  | Modelo 1 18 W. electrónica con ref. amarillo | Modelo 1 18 W. electr?nica con ref. amarillo de Airfal. |  | 0 | u | 0
PARFA112A |  |  | Modelo 1 18 W. electrónica con ref. amarillo |  |  | 1 | u | 0
ECO025AIR |  |  | Eco tasa 025 |  |  | 0.25 | u | 0
Modelo 1 36 W. electrónica con ref. amarillo - de Air-fal
PARFA116A- |  |  | Modelo 1 36 W. electrónica con ref. amarillo | Modelo 1 36 W. electr?nica con ref. amarillo de Airfal. |  | 0 | u | 0
PARFA116A |  |  | Modelo 1 36 W. electrónica con ref. amarillo |  |  | 1 | u | 0
ECO050AIR |  |  | Eco tasa 050 |  |  | 0.5 | u | 0
Modelo 1 58 W. electrónica con ref. amarillo - de Air-fal
PARFA120A- |  |  | Modelo 1 58 W. electrónica con ref. amarillo | Modelo 1 58 W. electr?nica con ref. amarillo de Airfal. |  | 0 | u | 0
PARFA120A |  |  | Modelo 1 58 W. electrónica con ref. amarillo |  |  | 1 | u | 0
ECO050AIR |  |  | Eco tasa 050 |  |  | 0.5 | u | 0
Modelo 1 18 W. regulable con ref. amarillo - de Air-fal
PARFA136A- |  |  | Modelo 1 18 W. regulable con ref. amarillo | Modelo 1 18 W. regulable con ref. amarillo de Airfal. |  | 0 | u | 0
PARFA136A |  |  | Modelo 1 18 W. regulable con ref. amarillo |  |  | 1 | u | 0
ECO025AIR |  |  | Eco tasa 025 |  |  | 0.25 | u | 0
Modelo 1 36 W. regulable con ref. amarillo - de Air-fal
PARFA140A- |  |  | Modelo 1 36 W. regulable con ref. amarillo | Modelo 1 36 W. regulable con ref. amarillo de Airfal. |  | 0 | u | 0
PARFA140A |  |  | Modelo 1 36 W. regulable con ref. amarillo |  |  | 1 | u | 0
ECO050AIR |  |  | Eco tasa 050 |  |  | 0.5 | u | 0
Modelo 1 58 W. regulable con ref. amarillo - de Air-fal
PARFA144A- |  |  | Modelo 1 58 W. regulable con ref. amarillo | Modelo 1 58 W. regulable con ref. amarillo de Airfal. |  | 0 | u | 0
PARFA144A |  |  | Modelo 1 58 W. regulable con ref. amarillo |  |  | 1 | u | 0
ECO050AIR |  |  | Eco tasa 050 |  |  | 0.5 | u | 0
Tubo T8 electrónica (blanco)
Modelo 1 18 W. electrónica con ref. blanco - de Air-fal
PARFA112B- |  |  | Modelo 1 18 W. electrónica con ref. blanco | Modelo 1 18 W. electr?nica con ref. blanco de Airfal. |  | 0 | u | 0
PARFA112B |  |  | Modelo 1 18 W. electrónica con ref. blanco |  |  | 1 | u | 0
ECO025AIR |  |  | Eco tasa 025 |  |  | 0.25 | u | 0
Modelo 1 36 W. electrónica con ref. blanco - de Air-fal
PARFA116B- |  |  | Modelo 1 36 W. electrónica con ref. blanco | Modelo 1 36 W. electr?nica con ref. blanco de Airfal. |  | 0 | u | 0
PARFA116B |  |  | Modelo 1 36 W. electrónica con ref. blanco |  |  | 1 | u | 0
ECO050AIR |  |  | Eco tasa 050 |  |  | 0.5 | u | 0
Modelo 1 58 W. electrónica con ref. blanco - de Air-fal
PARFA120B- |  |  | Modelo 1 58 W. electrónica con ref. blanco | Modelo 1 58 W. electr?nica con ref. blanco de Airfal. |  | 0 | u | 0
PARFA120B |  |  | Modelo 1 58 W. electrónica con ref. blanco |  |  | 1 | u | 0
ECO050AIR |  |  | Eco tasa 050 |  |  | 0.5 | u | 0
Modelo 1 18 W. regulable con ref. blanco - de Air-fal
PARFA136B- |  |  | Modelo 1 18 W. regulable con ref. blanco | Modelo 1 18 W. regulable con ref. blanco de Airfal. |  | 0 | u | 0
PARFA136B |  |  | Modelo 1 18 W. regulable con ref. blanco |  |  | 1 | u | 0
ECO025AIR |  |  | Eco tasa 025 |  |  | 0.25 | u | 0
Modelo 1 36 W. regulable con ref. blanco - de Air-fal
PARFA140B- |  |  | Modelo 1 36 W. regulable con ref. blanco | Modelo 1 36 W. regulable con ref. blanco de Airfal. |  | 0 | u | 0
PARFA140B |  |  | Modelo 1 36 W. regulable con ref. blanco |  |  | 1 | u | 0
ECO050AIR |  |  | Eco tasa 050 |  |  | 0.5 | u | 0
Modelo 1 58 W. regulable con ref. blanco - de Air-fal
PARFA144B- |  |  | Modelo 1 58 W. regulable con ref. blanco | Modelo 1 58 W. regulable con ref. blanco de Airfal. |  | 0 | u | 0
PARFA144B |  |  | Modelo 1 58 W. regulable con ref. blanco |  |  | 1 | u | 0
ECO050AIR |  |  | Eco tasa 050 |  |  | 0.5 | u | 0
Tubo T8 electrónica (gris)
Modelo 1 18 W. electrónica con ref. gris - de Air-fal
PARFA112G- |  |  | Modelo 1 18 W. electrónica con ref. gris | Modelo 1 18 W. electr?nica con ref. gris de Airfal. |  | 0 | u | 0
PARFA112G |  |  | Modelo 1 18 W. electrónica con ref. gris |  |  | 1 | u | 0
ECO025AIR |  |  | Eco tasa 025 |  |  | 0.25 | u | 0
Modelo 1 36 W. electrónica con ref. gris - de Air-fal
PARFA116G- |  |  | Modelo 1 36 W. electrónica con ref. gris | Modelo 1 36 W. electr?nica con ref. gris de Airfal. |  | 0 | u | 0
PARFA116G |  |  | Modelo 1 36 W. electrónica con ref. gris |  |  | 1 | u | 0
ECO050AIR |  |  | Eco tasa 050 |  |  | 0.5 | u | 0
Modelo 1 58 W. electrónica con ref. gris - de Air-fal
PARFA120G- |  |  | Modelo 1 58 W. electrónica con ref. gris | Modelo 1 58 W. electr?nica con ref. gris de Airfal. |  | 0 | u | 0
PARFA120G |  |  | Modelo 1 58 W. electrónica con ref. gris |  |  | 1 | u | 0
ECO050AIR |  |  | Eco tasa 050 |  |  | 0.5 | u | 0
Modelo 1 18 W. regulable con ref. gris - de Air-fal
PARFA136G- |  |  | Modelo 1 18 W. regulable con ref. gris | Modelo 1 18 W. regulable con ref. gris de Airfal. |  | 0 | u | 0
PARFA136G |  |  | Modelo 1 18 W. regulable con ref. gris |  |  | 1 | u | 0
ECO025AIR |  |  | Eco tasa 025 |  |  | 0.25 | u | 0
Modelo 1 36 W. regulable con ref. gris - de Air-fal
PARFA140G- |  |  | Modelo 1 36 W. regulable con ref. gris | Modelo 1 36 W. regulable con ref. gris de Airfal. |  | 0 | u | 0
PARFA140G |  |  | Modelo 1 36 W. regulable con ref. gris |  |  | 1 | u | 0
ECO050AIR |  |  | Eco tasa 050 |  |  | 0.5 | u | 0
Modelo 1 58 W. regulable con ref. gris - de Air-fal
PARFA144G- |  |  | Modelo 1 58 W. regulable con ref. gris | Modelo 1 58 W. regulable con ref. gris de Airfal. |  | 0 | u | 0
PARFA144G |  |  | Modelo 1 58 W. regulable con ref. gris |  |  | 1 | u | 0
ECO050AIR |  |  | Eco tasa 050 |  |  | 0.5 | u | 0
Tubo T8 electrónica (negro)
Modelo 1 18 W. electrónica con ref. negro - de Air-fal
PARFA112N- |  |  | Modelo 1 18 W. electrónica con ref. negro | Modelo 1 18 W. electr?nica con ref. negro de Airfal. |  | 0 | u | 0
PARFA112N |  |  | Modelo 1 18 W. electrónica con ref. negro |  |  | 1 | u | 0
ECO025AIR |  |  | Eco tasa 025 |  |  | 0.25 | u | 0
Modelo 1 36 W. electrónica con ref. negro - de Air-fal
PARFA116N- |  |  | Modelo 1 36 W. electrónica con ref. negro | Modelo 1 36 W. electr?nica con ref. negro de Airfal. |  | 0 | u | 0
PARFA116N |  |  | Modelo 1 36 W. electrónica con ref. negro |  |  | 1 | u | 0
ECO050AIR |  |  | Eco tasa 050 |  |  | 0.5 | u | 0
Modelo 1 58 W. electrónica con ref. negro - de Air-fal
PARFA120N- |  |  | Modelo 1 58 W. electrónica con ref. negro | Modelo 1 58 W. electr?nica con ref. negro de Airfal. |  | 0 | u | 0
PARFA120N |  |  | Modelo 1 58 W. electrónica con ref. negro |  |  | 1 | u | 0
ECO050AIR |  |  | Eco tasa 050 |  |  | 0.5 | u | 0
Modelo 1 18 W. regulable con ref. negro - de Air-fal
PARFA136N- |  |  | Modelo 1 18 W. regulable con ref. negro | Modelo 1 18 W. regulable con ref. negro de Airfal. |  | 0 | u | 0
PARFA136N |  |  | Modelo 1 18 W. regulable con ref. negro |  |  | 1 | u | 0
ECO025AIR |  |  | Eco tasa 025 |  |  | 0.25 | u | 0
Modelo 1 36 W. regulable con ref. negro - de Air-fal
PARFA140N- |  |  | Modelo 1 36 W. regulable con ref. negro | Modelo 1 36 W. regulable con ref. negro de Airfal. |  | 0 | u | 0
PARFA140N |  |  | Modelo 1 36 W. regulable con ref. negro |  |  | 1 | u | 0
ECO050AIR |  |  | Eco tasa 050 |  |  | 0.5 | u | 0
Modelo 1 58 W. regulable con ref. negro - de Air-fal
PARFA144N- |  |  | Modelo 1 58 W. regulable con ref. negro | Modelo 1 58 W. regulable con ref. negro de Airfal. |  | 0 | u | 0
PARFA144N |  |  | Modelo 1 58 W. regulable con ref. negro |  |  | 1 | u | 0
ECO050AIR |  |  | Eco tasa 050 |  |  | 0.5 | u | 0
Tubo T8 electrónica (rojo)
Modelo 1 18 W. electrónica con ref. rojo - de Air-fal
PARFA112R- |  |  | Modelo 1 18 W. electrónica con ref. rojo | Modelo 1 18 W. electr?nica con ref. rojo de Airfal. |  | 0 | u | 0
PARFA112R |  |  | Modelo 1 18 W. electrónica con ref. rojo |  |  | 1 | u | 0
ECO025AIR |  |  | Eco tasa 025 |  |  | 0.25 | u | 0
Modelo 1 36 W. electrónica con ref. rojo - de Air-fal
PARFA116R- |  |  | Modelo 1 36 W. electrónica con ref. rojo | Modelo 1 36 W. electr?nica con ref. rojo de Airfal. |  | 0 | u | 0
PARFA116R |  |  | Modelo 1 36 W. electrónica con ref. rojo |  |  | 1 | u | 0
ECO050AIR |  |  | Eco tasa 050 |  |  | 0.5 | u | 0
Modelo 1 58 W. electrónica con ref. rojo - de Air-fal
PARFA120R- |  |  | Modelo 1 58 W. electrónica con ref. rojo | Modelo 1 58 W. electr?nica con ref. rojo de Airfal. |  | 0 | u | 0
PARFA120R |  |  | Modelo 1 58 W. electrónica con ref. rojo |  |  | 1 | u | 0
ECO050AIR |  |  | Eco tasa 050 |  |  | 0.5 | u | 0
Modelo 1 18 W. regulable con ref. rojo - de Air-fal
PARFA136R- |  |  | Modelo 1 18 W. regulable con ref. rojo | Modelo 1 18 W. regulable con ref. rojo de Airfal. |  | 0 | u | 0
PARFA136R |  |  | Modelo 1 18 W. regulable con ref. rojo |  |  | 1 | u | 0
ECO025AIR |  |  | Eco tasa 025 |  |  | 0.25 | u | 0
Modelo 1 36 W. regulable con ref. rojo - de Air-fal
PARFA140R- |  |  | Modelo 1 36 W. regulable con ref. rojo | Modelo 1 36 W. regulable con ref. rojo de Airfal. |  | 0 | u | 0
PARFA140R |  |  | Modelo 1 36 W. regulable con ref. rojo |  |  | 1 | u | 0
ECO050AIR |  |  | Eco tasa 050 |  |  | 0.5 | u | 0
Modelo 1 58 W. regulable con ref. rojo - de Air-fal
PARFA144R- |  |  | Modelo 1 58 W. regulable con ref. rojo | Modelo 1 58 W. regulable con ref. rojo de Airfal. |  | 0 | u | 0
PARFA144R |  |  | Modelo 1 58 W. regulable con ref. rojo |  |  | 1 | u | 0
ECO050AIR |  |  | Eco tasa 050 |  |  | 0.5 | u | 0
Tubo T8 electrónica (verde)
Modelo 1 18 W. electrónica con ref. verde - de Air-fal
PARFA112V- |  |  | Modelo 1 18 W. electrónica con ref. verde | Modelo 1 18 W. electr?nica con ref. verde de Airfal. |  | 0 | u | 0
PARFA112V |  |  | Modelo 1 18 W. electrónica con ref. verde |  |  | 1 | u | 0
ECO025AIR |  |  | Eco tasa 025 |  |  | 0.25 | u | 0
Modelo 1 36 W. electrónica con ref. verde - de Air-fal
PARFA116V- |  |  | Modelo 1 36 W. electrónica con ref. verde | Modelo 1 36 W. electr?nica con ref. verde de Airfal. |  | 0 | u | 0
PARFA116V |  |  | Modelo 1 36 W. electrónica con ref. verde |  |  | 1 | u | 0
ECO050AIR |  |  | Eco tasa 050 |  |  | 0.5 | u | 0
Modelo 1 58 W. electrónica con ref. verde - de Air-fal
PARFA120V- |  |  | Modelo 1 58 W. electrónica con ref. verde | Modelo 1 58 W. electr?nica con ref. verde de Airfal. |  | 0 | u | 0
PARFA120V |  |  | Modelo 1 58 W. electrónica con ref. verde |  |  | 1 | u | 0
ECO050AIR |  |  | Eco tasa 050 |  |  | 0.5 | u | 0
Modelo 1 18 W. regulable con ref. verde - de Air-fal
PARFA136V- |  |  | Modelo 1 18 W. regulable con ref. verde | Modelo 1 18 W. regulable con ref. verde de Airfal. |  | 0 | u | 0
PARFA136V |  |  | Modelo 1 18 W. regulable con ref. verde |  |  | 1 | u | 0
ECO025AIR |  |  | Eco tasa 025 |  |  | 0.25 | u | 0
Modelo 1 36 W. regulable con ref. verde - de Air-fal
PARFA140V- |  |  | Modelo 1 36 W. regulable con ref. verde | Modelo 1 36 W. regulable con ref. verde de Airfal. |  | 0 | u | 0
PARFA140V |  |  | Modelo 1 36 W. regulable con ref. verde |  |  | 1 | u | 0
ECO050AIR |  |  | Eco tasa 050 |  |  | 0.5 | u | 0
Modelo 1 58 W. regulable con ref. verde - de Air-fal
PARFA144V- |  |  | Modelo 1 58 W. regulable con ref. verde | Modelo 1 58 W. regulable con ref. verde de Airfal. |  | 0 | u | 0
PARFA144V |  |  | Modelo 1 58 W. regulable con ref. verde |  |  | 1 | u | 0
ECO050AIR |  |  | Eco tasa 050 |  |  | 0.5 | u | 0
Tubo T5
Tubo T5 (amarillo)
Modelo 1 14 W. T5 con ref. amarillo - de Air-fal
PARFA163A- |  |  | Modelo 1 14 W. T5 con ref. amarillo | Modelo 1 14 W. T5 con ref. amarillo de Airfal. |  | 0 | u | 0
PARFA163A |  |  | Modelo 1 14 W. T5 con ref. amarillo |  |  | 1 | u | 0
ECO025AIR |  |  | Eco tasa 025 |  |  | 0.25 | u | 0
Modelo 1 21 W. T5 con ref. amarillo - de Air-fal
PARFA164A- |  |  | Modelo 1 21 W. T5 con ref. amarillo | Modelo 1 21 W. T5 con ref. amarillo de Airfal. |  | 0 | u | 0
PARFA164A |  |  | Modelo 1 21 W. T5 con ref. amarillo |  |  | 1 | u | 0
ECO025AIR |  |  | Eco tasa 025 |  |  | 0.25 | u | 0
Modelo 1 28 W. T5 con ref. amarillo - de Air-fal
PARFA165A- |  |  | Modelo 1 28 W. T5 con ref. amarillo | Modelo 1 28 W. T5 con ref. amarillo de Airfal. |  | 0 | u | 0
PARFA165A |  |  | Modelo 1 28 W. T5 con ref. amarillo |  |  | 1 | u | 0
ECO050AIR |  |  | Eco tasa 050 |  |  | 0.5 | u | 0
Modelo 1 35 W. T5 con ref. amarillo - de Air-fal
PARFA166A- |  |  | Modelo 1 35 W. T5 con ref. amarillo | Modelo 1 35 W. T5 con ref. amarillo de Airfal. |  | 0 | u | 0
PARFA166A |  |  | Modelo 1 35 W. T5 con ref. amarillo |  |  | 1 | u | 0
ECO050AIR |  |  | Eco tasa 050 |  |  | 0.5 | u | 0
Modelo 1 39 W. T5 con ref. amarillo - de Air-fal
PARFA167A- |  |  | Modelo 1 39 W. T5 con ref. amarillo | Modelo 1 39 W. T5 con ref. amarillo de Airfal. |  | 0 | u | 0
PARFA167A |  |  | Modelo 1 39 W. T5 con ref. amarillo |  |  | 1 | u | 0
ECO025AIR |  |  | Eco tasa 025 |  |  | 0.25 | u | 0
Modelo 1 54 W. T5 con ref. amarillo - de Air-fal
PARFA168A- |  |  | Modelo 1 54 W. T5 con ref. amarillo | Modelo 1 54 W. T5 con ref. amarillo de Airfal. |  | 0 | u | 0
PARFA168A |  |  | Modelo 1 54 W. T5 con ref. amarillo |  |  | 1 | u | 0
ECO050AIR |  |  | Eco tasa 050 |  |  | 0.5 | u | 0
Modelo 1 14 W. T5 regulable con ref. amarillo - de Air-fal
PARFA169A- |  |  | Modelo 1 14 W. T5 regulable con ref. amarillo | Modelo 1 14 W. T5 regulable con ref. amarillo de Airfal. |  | 0 | u | 0
PARFA169A |  |  | Modelo 1 14 W. T5 regulable con ref. amarillo |  |  | 1 | u | 0
ECO025AIR |  |  | Eco tasa 025 |  |  | 0.25 | u | 0
Modelo 1 21 W. T5 regulable con ref. amarillo - de Air-fal
PARFA170A- |  |  | Modelo 1 21 W. T5 regulable con ref. amarillo | Modelo 1 21 W. T5 regulable con ref. amarillo de Airfal. |  | 0 | u | 0
PARFA170A |  |  | Modelo 1 21 W. T5 regulable con ref. amarillo |  |  | 1 | u | 0
ECO025AIR |  |  | Eco tasa 025 |  |  | 0.25 | u | 0
Modelo 1 28 W. T5 regulable con ref. amarillo - de Air-fal
PARFA171A- |  |  | Modelo 1 28 W. T5 regulable con ref. amarillo | Modelo 1 28 W. T5 regulable con ref. amarillo de Airfal. |  | 0 | u | 0
PARFA171A |  |  | Modelo 1 28 W. T5 regulable con ref. amarillo |  |  | 1 | u | 0
ECO050AIR |  |  | Eco tasa 050 |  |  | 0.5 | u | 0
Modelo 1 35 W. T5 regulable con ref. amarillo - de Air-fal
PARFA172A- |  |  | Modelo 1 35 W. T5 regulable con ref. amarillo | Modelo 1 35 W. T5 regulable con ref. amarillo de Airfal. |  | 0 | u | 0
PARFA172A |  |  | Modelo 1 35 W. T5 regulable con ref. amarillo |  |  | 1 | u | 0
ECO050AIR |  |  | Eco tasa 050 |  |  | 0.5 | u | 0
Modelo 1 39 W. T5 regulable con ref. amarillo - de Air-fal
PARFA173A- |  |  | Modelo 1 39 W. T5 regulable con ref. amarillo | Modelo 1 39 W. T5 regulable con ref. amarillo de Airfal. |  | 0 | u | 0
PARFA173A |  |  | Modelo 1 39 W. T5 regulable con ref. amarillo |  |  | 1 | u | 0
ECO025AIR |  |  | Eco tasa 025 |  |  | 0.25 | u | 0
Modelo 1 54 W. T5 regulable con ref. amarillo - de Air-fal
PARFA174A- |  |  | Modelo 1 54 W. T5 regulable con ref. amarillo | Modelo 1 54 W. T5 regulable con ref. amarillo de Airfal. |  | 0 | u | 0
PARFA174A |  |  | Modelo 1 54 W. T5 regulable con ref. amarillo |  |  | 1 | u | 0
ECO050AIR |  |  | Eco tasa 050 |  |  | 0.5 | u | 0
Tubo T5 (blanco)
Modelo 1 14 W. T5 con ref. blanco - de Air-fal
PARFA163B- |  |  | Modelo 1 14 W. T5 con ref. blanco | Modelo 1 14 W. T5 con ref. blanco de Airfal. |  | 0 | u | 0
PARFA163B |  |  | Modelo 1 14 W. T5 con ref. blanco |  |  | 1 | u | 0
ECO025AIR |  |  | Eco tasa 025 |  |  | 0.25 | u | 0
Modelo 1 21 W. T5 con ref. blanco - de Air-fal
PARFA164B- |  |  | Modelo 1 21 W. T5 con ref. blanco | Modelo 1 21 W. T5 con ref. blanco de Airfal. |  | 0 | u | 0
PARFA164B |  |  | Modelo 1 21 W. T5 con ref. blanco |  |  | 1 | u | 0
ECO025AIR |  |  | Eco tasa 025 |  |  | 0.25 | u | 0
Modelo 1 28 W. T5 con ref. blanco - de Air-fal
PARFA165B- |  |  | Modelo 1 28 W. T5 con ref. blanco | Modelo 1 28 W. T5 con ref. blanco de Airfal. |  | 0 | u | 0
PARFA165B |  |  | Modelo 1 28 W. T5 con ref. blanco |  |  | 1 | u | 0
ECO050AIR |  |  | Eco tasa 050 |  |  | 0.5 | u | 0
Modelo 1 35 W. T5 con ref. blanco - de Air-fal
PARFA166B- |  |  | Modelo 1 35 W. T5 con ref. blanco | Modelo 1 35 W. T5 con ref. blanco de Airfal. |  | 0 | u | 0
PARFA166B |  |  | Modelo 1 35 W. T5 con ref. blanco |  |  | 1 | u | 0
ECO050AIR |  |  | Eco tasa 050 |  |  | 0.5 | u | 0
Modelo 1 39 W. T5 con ref. blanco - de Air-fal
PARFA167B- |  |  | Modelo 1 39 W. T5 con ref. blanco | Modelo 1 39 W. T5 con ref. blanco de Airfal. |  | 0 | u | 0
PARFA167B |  |  | Modelo 1 39 W. T5 con ref. blanco |  |  | 1 | u | 0
ECO025AIR |  |  | Eco tasa 025 |  |  | 0.25 | u | 0
Modelo 1 54 W. T5 con ref. blanco - de Air-fal
PARFA168B- |  |  | Modelo 1 54 W. T5 con ref. blanco | Modelo 1 54 W. T5 con ref. blanco de Airfal. |  | 0 | u | 0
PARFA168B |  |  | Modelo 1 54 W. T5 con ref. blanco |  |  | 1 | u | 0
ECO050AIR |  |  | Eco tasa 050 |  |  | 0.5 | u | 0
Modelo 1 14 W. T5 regulable con ref. blanco - de Air-fal
PARFA169B- |  |  | Modelo 1 14 W. T5 regulable con ref. blanco | Modelo 1 14 W. T5 regulable con ref. blanco de Airfal. |  | 0 | u | 0
PARFA169B |  |  | Modelo 1 14 W. T5 regulable con ref. blanco |  |  | 1 | u | 0
ECO025AIR |  |  | Eco tasa 025 |  |  | 0.25 | u | 0
Modelo 1 21 W. T5 regulable con ref. blanco - de Air-fal
PARFA170B- |  |  | Modelo 1 21 W. T5 regulable con ref. blanco | Modelo 1 21 W. T5 regulable con ref. blanco de Airfal. |  | 0 | u | 0
PARFA170B |  |  | Modelo 1 21 W. T5 regulable con ref. blanco |  |  | 1 | u | 0
ECO025AIR |  |  | Eco tasa 025 |  |  | 0.25 | u | 0
Modelo 1 28 W. T5 regulable con ref. blanco - de Air-fal
PARFA171B- |  |  | Modelo 1 28 W. T5 regulable con ref. blanco | Modelo 1 28 W. T5 regulable con ref. blanco de Airfal. |  | 0 | u | 0
PARFA171B |  |  | Modelo 1 28 W. T5 regulable con ref. blanco |  |  | 1 | u | 0
ECO050AIR |  |  | Eco tasa 050 |  |  | 0.5 | u | 0
Modelo 1 35 W. T5 regulable con ref. blanco - de Air-fal
PARFA172B- |  |  | Modelo 1 35 W. T5 regulable con ref. blanco | Modelo 1 35 W. T5 regulable con ref. blanco de Airfal. |  | 0 | u | 0
PARFA172B |  |  | Modelo 1 35 W. T5 regulable con ref. blanco |  |  | 1 | u | 0
ECO050AIR |  |  | Eco tasa 050 |  |  | 0.5 | u | 0
Modelo 1 39 W. T5 regulable con ref. blanco - de Air-fal
PARFA173B- |  |  | Modelo 1 39 W. T5 regulable con ref. blanco | Modelo 1 39 W. T5 regulable con ref. blanco de Airfal. |  | 0 | u | 0
PARFA173B |  |  | Modelo 1 39 W. T5 regulable con ref. blanco |  |  | 1 | u | 0
ECO025AIR |  |  | Eco tasa 025 |  |  | 0.25 | u | 0
Modelo 1 54 W. T5 regulable con ref. blanco - de Air-fal
PARFA174B- |  |  | Modelo 1 54 W. T5 regulable con ref. blanco | Modelo 1 54 W. T5 regulable con ref. blanco de Airfal. |  | 0 | u | 0
PARFA174B |  |  | Modelo 1 54 W. T5 regulable con ref. blanco |  |  | 1 | u | 0
ECO050AIR |  |  | Eco tasa 050 |  |  | 0.5 | u | 0
Tubo T5 (gris)
Modelo 1 14 W. T5 con ref. gris - de Air-fal
PARFA163G- |  |  | Modelo 1 14 W. T5 con ref. gris | Modelo 1 14 W. T5 con ref. gris de Airfal. |  | 0 | u | 0
PARFA163G |  |  | Modelo 1 14 W. T5 con ref. gris |  |  | 1 | u | 0
ECO025AIR |  |  | Eco tasa 025 |  |  | 0.25 | u | 0
Modelo 1 21 W. T5 con ref. gris - de Air-fal
PARFA164G- |  |  | Modelo 1 21 W. T5 con ref. gris | Modelo 1 21 W. T5 con ref. gris de Airfal. |  | 0 | u | 0
PARFA164G |  |  | Modelo 1 21 W. T5 con ref. gris |  |  | 1 | u | 0
ECO025AIR |  |  | Eco tasa 025 |  |  | 0.25 | u | 0
Modelo 1 28 W. T5 con ref. gris - de Air-fal
PARFA165G- |  |  | Modelo 1 28 W. T5 con ref. gris | Modelo 1 28 W. T5 con ref. gris de Airfal. |  | 0 | u | 0
PARFA165G |  |  | Modelo 1 28 W. T5 con ref. gris |  |  | 1 | u | 0
ECO050AIR |  |  | Eco tasa 050 |  |  | 0.5 | u | 0
Modelo 1 35 W. T5 con ref. gris - de Air-fal
PARFA166G- |  |  | Modelo 1 35 W. T5 con ref. gris | Modelo 1 35 W. T5 con ref. gris de Airfal. |  | 0 | u | 0
PARFA166G |  |  | Modelo 1 35 W. T5 con ref. gris |  |  | 1 | u | 0
ECO050AIR |  |  | Eco tasa 050 |  |  | 0.5 | u | 0
Modelo 1 39 W. T5 con ref. gris - de Air-fal
PARFA167G- |  |  | Modelo 1 39 W. T5 con ref. gris | Modelo 1 39 W. T5 con ref. gris de Airfal. |  | 0 | u | 0
PARFA167G |  |  | Modelo 1 39 W. T5 con ref. gris |  |  | 1 | u | 0
ECO025AIR |  |  | Eco tasa 025 |  |  | 0.25 | u | 0
Modelo 1 54 W. T5 con ref. gris - de Air-fal
PARFA168G- |  |  | Modelo 1 54 W. T5 con ref. gris | Modelo 1 54 W. T5 con ref. gris de Airfal. |  | 0 | u | 0
PARFA168G |  |  | Modelo 1 54 W. T5 con ref. gris |  |  | 1 | u | 0
ECO050AIR |  |  | Eco tasa 050 |  |  | 0.5 | u | 0
Modelo 1 14 W. T5 regulable con ref. gris - de Air-fal
PARFA169G- |  |  | Modelo 1 14 W. T5 regulable con ref. gris | Modelo 1 14 W. T5 regulable con ref. gris de Airfal. |  | 0 | u | 0
PARFA169G |  |  | Modelo 1 14 W. T5 regulable con ref. gris |  |  | 1 | u | 0
ECO025AIR |  |  | Eco tasa 025 |  |  | 0.25 | u | 0
Modelo 1 21 W. T5 regulable con ref. gris - de Air-fal
PARFA170G- |  |  | Modelo 1 21 W. T5 regulable con ref. gris | Modelo 1 21 W. T5 regulable con ref. gris de Airfal. |  | 0 | u | 0
PARFA170G |  |  | Modelo 1 21 W. T5 regulable con ref. gris |  |  | 1 | u | 0
ECO025AIR |  |  | Eco tasa 025 |  |  | 0.25 | u | 0
Modelo 1 28 W. T5 regulable con ref. gris - de Air-fal
PARFA171G- |  |  | Modelo 1 28 W. T5 regulable con ref. gris | Modelo 1 28 W. T5 regulable con ref. gris de Airfal. |  | 0 | u | 0
PARFA171G |  |  | Modelo 1 28 W. T5 regulable con ref. gris |  |  | 1 | u | 0
ECO050AIR |  |  | Eco tasa 050 |  |  | 0.5 | u | 0
Modelo 1 35 W. T5 regulable con ref. gris - de Air-fal
PARFA172G- |  |  | Modelo 1 35 W. T5 regulable con ref. gris | Modelo 1 35 W. T5 regulable con ref. gris de Airfal. |  | 0 | u | 0
PARFA172G |  |  | Modelo 1 35 W. T5 regulable con ref. gris |  |  | 1 | u | 0
ECO050AIR |  |  | Eco tasa 050 |  |  | 0.5 | u | 0
Modelo 1 39 W. T5 regulable con ref. gris - de Air-fal
PARFA173G- |  |  | Modelo 1 39 W. T5 regulable con ref. gris | Modelo 1 39 W. T5 regulable con ref. gris de Airfal. |  | 0 | u | 0
PARFA173G |  |  | Modelo 1 39 W. T5 regulable con ref. gris |  |  | 1 | u | 0
ECO025AIR |  |  | Eco tasa 025 |  |  | 0.25 | u | 0
Modelo 1 54 W. T5 regulable con ref. gris - de Air-fal
PARFA174G- |  |  | Modelo 1 54 W. T5 regulable con ref. gris | Modelo 1 54 W. T5 regulable con ref. gris de Airfal. |  | 0 | u | 0
PARFA174G |  |  | Modelo 1 54 W. T5 regulable con ref. gris |  |  | 1 | u | 0
ECO050AIR |  |  | Eco tasa 050 |  |  | 0.5 | u | 0
Tubo T5 (negro)
Modelo 1 14 W. T5 con ref. negro - de Air-fal
PARFA163N- |  |  | Modelo 1 14 W. T5 con ref. negro | Modelo 1 14 W. T5 con ref. negro de Airfal. |  | 0 | u | 0
PARFA163N |  |  | Modelo 1 14 W. T5 con ref. negro |  |  | 1 | u | 0
ECO025AIR |  |  | Eco tasa 025 |  |  | 0.25 | u | 0
Modelo 1 21 W. T5 con ref. negro - de Air-fal
PARFA164N- |  |  | Modelo 1 21 W. T5 con ref. negro | Modelo 1 21 W. T5 con ref. negro de Airfal. |  | 0 | u | 0
PARFA164N |  |  | Modelo 1 21 W. T5 con ref. negro |  |  | 1 | u | 0
ECO025AIR |  |  | Eco tasa 025 |  |  | 0.25 | u | 0
Modelo 1 28 W. T5 con ref. negro - de Air-fal
PARFA165N- |  |  | Modelo 1 28 W. T5 con ref. negro | Modelo 1 28 W. T5 con ref. negro de Airfal. |  | 0 | u | 0
PARFA165N |  |  | Modelo 1 28 W. T5 con ref. negro |  |  | 1 | u | 0
ECO050AIR |  |  | Eco tasa 050 |  |  | 0.5 | u | 0
Modelo 1 35 W. T5 con ref. negro - de Air-fal
PARFA166N- |  |  | Modelo 1 35 W. T5 con ref. negro | Modelo 1 35 W. T5 con ref. negro de Airfal. |  | 0 | u | 0
PARFA166N |  |  | Modelo 1 35 W. T5 con ref. negro |  |  | 1 | u | 0
ECO050AIR |  |  | Eco tasa 050 |  |  | 0.5 | u | 0
Modelo 1 39 W. T5 con ref. negro - de Air-fal
PARFA167N- |  |  | Modelo 1 39 W. T5 con ref. negro | Modelo 1 39 W. T5 con ref. negro de Airfal. |  | 0 | u | 0
PARFA167N |  |  | Modelo 1 39 W. T5 con ref. negro |  |  | 1 | u | 0
ECO025AIR |  |  | Eco tasa 025 |  |  | 0.25 | u | 0
Modelo 1 54 W. T5 con ref. negro - de Air-fal
PARFA168N- |  |  | Modelo 1 54 W. T5 con ref. negro | Modelo 1 54 W. T5 con ref. negro de Airfal. |  | 0 | u | 0
PARFA168N |  |  | Modelo 1 54 W. T5 con ref. negro |  |  | 1 | u | 0
ECO050AIR |  |  | Eco tasa 050 |  |  | 0.5 | u | 0
Modelo 1 14 W. T5 regulable con ref. negro - de Air-fal
PARFA169N- |  |  | Modelo 1 14 W. T5 regulable con ref. negro | Modelo 1 14 W. T5 regulable con ref. negro de Airfal. |  | 0 | u | 0
PARFA169N |  |  | Modelo 1 14 W. T5 regulable con ref. negro |  |  | 1 | u | 0
ECO025AIR |  |  | Eco tasa 025 |  |  | 0.25 | u | 0
Modelo 1 21 W. T5 regulable con ref. negro - de Air-fal
PARFA170N- |  |  | Modelo 1 21 W. T5 regulable con ref. negro | Modelo 1 21 W. T5 regulable con ref. negro de Airfal. |  | 0 | u | 0
PARFA170N |  |  | Modelo 1 21 W. T5 regulable con ref. negro |  |  | 1 | u | 0
ECO025AIR |  |  | Eco tasa 025 |  |  | 0.25 | u | 0
Modelo 1 28 W. T5 regulable con ref. negro - de Air-fal
PARFA171N- |  |  | Modelo 1 28 W. T5 regulable con ref. negro | Modelo 1 28 W. T5 regulable con ref. negro de Airfal. |  | 0 | u | 0
PARFA171N |  |  | Modelo 1 28 W. T5 regulable con ref. negro |  |  | 1 | u | 0
ECO050AIR |  |  | Eco tasa 050 |  |  | 0.5 | u | 0
Modelo 1 35 W. T5 regulable con ref. negro - de Air-fal
PARFA172N- |  |  | Modelo 1 35 W. T5 regulable con ref. negro | Modelo 1 35 W. T5 regulable con ref. negro de Airfal. |  | 0 | u | 0
PARFA172N |  |  | Modelo 1 35 W. T5 regulable con ref. negro |  |  | 1 | u | 0
ECO050AIR |  |  | Eco tasa 050 |  |  | 0.5 | u | 0
Modelo 1 39 W. T5 regulable con ref. negro - de Air-fal
PARFA173N- |  |  | Modelo 1 39 W. T5 regulable con ref. negro | Modelo 1 39 W. T5 regulable con ref. negro de Airfal. |  | 0 | u | 0
PARFA173N |  |  | Modelo 1 39 W. T5 regulable con ref. negro |  |  | 1 | u | 0
ECO025AIR |  |  | Eco tasa 025 |  |  | 0.25 | u | 0
Modelo 1 54 W. T5 regulable con ref. negro - de Air-fal
PARFA174N- |  |  | Modelo 1 54 W. T5 regulable con ref. negro | Modelo 1 54 W. T5 regulable con ref. negro de Airfal. |  | 0 | u | 0
PARFA174N |  |  | Modelo 1 54 W. T5 regulable con ref. negro |  |  | 1 | u | 0
ECO050AIR |  |  | Eco tasa 050 |  |  | 0.5 | u | 0
Tubo T5 (rojo)
Modelo 1 14 W. T5 con ref. rojo - de Air-fal
PARFA163R- |  |  | Modelo 1 14 W. T5 con ref. rojo | Modelo 1 14 W. T5 con ref. rojo de Airfal. |  | 0 | u | 0
PARFA163R |  |  | Modelo 1 14 W. T5 con ref. rojo |  |  | 1 | u | 0
ECO025AIR |  |  | Eco tasa 025 |  |  | 0.25 | u | 0
Modelo 1 21 W. T5 con ref. rojo - de Air-fal
PARFA164R- |  |  | Modelo 1 21 W. T5 con ref. rojo | Modelo 1 21 W. T5 con ref. rojo de Airfal. |  | 0 | u | 0
PARFA164R |  |  | Modelo 1 21 W. T5 con ref. rojo |  |  | 1 | u | 0
ECO025AIR |  |  | Eco tasa 025 |  |  | 0.25 | u | 0
Modelo 1 28 W. T5 con ref. rojo - de Air-fal
PARFA165R- |  |  | Modelo 1 28 W. T5 con ref. rojo | Modelo 1 28 W. T5 con ref. rojo de Airfal. |  | 0 | u | 0
PARFA165R |  |  | Modelo 1 28 W. T5 con ref. rojo |  |  | 1 | u | 0
ECO050AIR |  |  | Eco tasa 050 |  |  | 0.5 | u | 0
Modelo 1 35 W. T5 con ref. rojo - de Air-fal
PARFA166R- |  |  | Modelo 1 35 W. T5 con ref. rojo | Modelo 1 35 W. T5 con ref. rojo de Airfal. |  | 0 | u | 0
PARFA166R |  |  | Modelo 1 35 W. T5 con ref. rojo |  |  | 1 | u | 0
ECO050AIR |  |  | Eco tasa 050 |  |  | 0.5 | u | 0
Modelo 1 39 W. T5 con ref. rojo - de Air-fal
PARFA167R- |  |  | Modelo 1 39 W. T5 con ref. rojo | Modelo 1 39 W. T5 con ref. rojo de Airfal. |  | 0 | u | 0
PARFA167R |  |  | Modelo 1 39 W. T5 con ref. rojo |  |  | 1 | u | 0
ECO025AIR |  |  | Eco tasa 025 |  |  | 0.25 | u | 0
Modelo 1 54 W. T5 con ref. rojo - de Air-fal
PARFA168R- |  |  | Modelo 1 54 W. T5 con ref. rojo | Modelo 1 54 W. T5 con ref. rojo de Airfal. |  | 0 | u | 0
PARFA168R |  |  | Modelo 1 54 W. T5 con ref. rojo |  |  | 1 | u | 0
ECO050AIR |  |  | Eco tasa 050 |  |  | 0.5 | u | 0
Modelo 1 14 W. T5 regulable con ref. rojo - de Air-fal
PARFA169R- |  |  | Modelo 1 14 W. T5 regulable con ref. rojo | Modelo 1 14 W. T5 regulable con ref. rojo de Airfal. |  | 0 | u | 0
PARFA169R |  |  | Modelo 1 14 W. T5 regulable con ref. rojo |  |  | 1 | u | 0
ECO025AIR |  |  | Eco tasa 025 |  |  | 0.25 | u | 0
Modelo 1 21 W. T5 regulable con ref. rojo - de Air-fal
PARFA170R- |  |  | Modelo 1 21 W. T5 regulable con ref. rojo | Modelo 1 21 W. T5 regulable con ref. rojo de Airfal. |  | 0 | u | 0
PARFA170R |  |  | Modelo 1 21 W. T5 regulable con ref. rojo |  |  | 1 | u | 0
ECO025AIR |  |  | Eco tasa 025 |  |  | 0.25 | u | 0
Modelo 1 28 W. T5 regulable con ref. rojo - de Air-fal
PARFA171R- |  |  | Modelo 1 28 W. T5 regulable con ref. rojo | Modelo 1 28 W. T5 regulable con ref. rojo de Airfal. |  | 0 | u | 0
PARFA171R |  |  | Modelo 1 28 W. T5 regulable con ref. rojo |  |  | 1 | u | 0
ECO050AIR |  |  | Eco tasa 050 |  |  | 0.5 | u | 0
Modelo 1 35 W. T5 regulable con ref. rojo - de Air-fal
PARFA172R- |  |  | Modelo 1 35 W. T5 regulable con ref. rojo | Modelo 1 35 W. T5 regulable con ref. rojo de Airfal. |  | 0 | u | 0
PARFA172R |  |  | Modelo 1 35 W. T5 regulable con ref. rojo |  |  | 1 | u | 0
ECO050AIR |  |  | Eco tasa 050 |  |  | 0.5 | u | 0
Modelo 1 39 W. T5 regulable con ref. rojo - de Air-fal
PARFA173R- |  |  | Modelo 1 39 W. T5 regulable con ref. rojo | Modelo 1 39 W. T5 regulable con ref. rojo de Airfal. |  | 0 | u | 0
PARFA173R |  |  | Modelo 1 39 W. T5 regulable con ref. rojo |  |  | 1 | u | 0
ECO025AIR |  |  | Eco tasa 025 |  |  | 0.25 | u | 0
Modelo 1 54 W. T5 regulable con ref. rojo - de Air-fal
PARFA174R- |  |  | Modelo 1 54 W. T5 regulable con ref. rojo | Modelo 1 54 W. T5 regulable con ref. rojo de Airfal. |  | 0 | u | 0
PARFA174R |  |  | Modelo 1 54 W. T5 regulable con ref. rojo |  |  | 1 | u | 0
ECO050AIR |  |  | Eco tasa 050 |  |  | 0.5 | u | 0
Tubo T5 (verde)
Modelo 1 14 W. T5 con ref. verde - de Air-fal
PARFA163V- |  |  | Modelo 1 14 W. T5 con ref. verde | Modelo 1 14 W. T5 con ref. verde de Airfal. |  | 0 | u | 0
PARFA163V |  |  | Modelo 1 14 W. T5 con ref. verde |  |  | 1 | u | 0
ECO025AIR |  |  | Eco tasa 025 |  |  | 0.25 | u | 0
Modelo 1 21 W. T5 con ref. verde - de Air-fal
PARFA164V- |  |  | Modelo 1 21 W. T5 con ref. verde | Modelo 1 21 W. T5 con ref. verde de Airfal. |  | 0 | u | 0
PARFA164V |  |  | Modelo 1 21 W. T5 con ref. verde |  |  | 1 | u | 0
ECO025AIR |  |  | Eco tasa 025 |  |  | 0.25 | u | 0
Modelo 1 28 W. T5 con ref. verde - de Air-fal
PARFA165V- |  |  | Modelo 1 28 W. T5 con ref. verde | Modelo 1 28 W. T5 con ref. verde de Airfal. |  | 0 | u | 0
PARFA165V |  |  | Modelo 1 28 W. T5 con ref. verde |  |  | 1 | u | 0
ECO050AIR |  |  | Eco tasa 050 |  |  | 0.5 | u | 0
Modelo 1 35 W. T5 con ref. verde - de Air-fal
PARFA166V- |  |  | Modelo 1 35 W. T5 con ref. verde | Modelo 1 35 W. T5 con ref. verde de Airfal. |  | 0 | u | 0
PARFA166V |  |  | Modelo 1 35 W. T5 con ref. verde |  |  | 1 | u | 0
ECO050AIR |  |  | Eco tasa 050 |  |  | 0.5 | u | 0
Modelo 1 39 W. T5 con ref. verde - de Air-fal
PARFA167V- |  |  | Modelo 1 39 W. T5 con ref. verde | Modelo 1 39 W. T5 con ref. verde de Airfal. |  | 0 | u | 0
PARFA167V |  |  | Modelo 1 39 W. T5 con ref. verde |  |  | 1 | u | 0
ECO025AIR |  |  | Eco tasa 025 |  |  | 0.25 | u | 0
Modelo 1 54 W. T5 con ref. verde - de Air-fal
PARFA168V- |  |  | Modelo 1 54 W. T5 con ref. verde | Modelo 1 54 W. T5 con ref. verde de Airfal. |  | 0 | u | 0
PARFA168V |  |  | Modelo 1 54 W. T5 con ref. verde |  |  | 1 | u | 0
ECO050AIR |  |  | Eco tasa 050 |  |  | 0.5 | u | 0
Modelo 1 14 W. T5 regulable con ref. verde - de Air-fal
PARFA169V- |  |  | Modelo 1 14 W. T5 regulable con ref. verde | Modelo 1 14 W. T5 regulable con ref. verde de Airfal. |  | 0 | u | 0
PARFA169V |  |  | Modelo 1 14 W. T5 regulable con ref. verde |  |  | 1 | u | 0
ECO025AIR |  |  | Eco tasa 025 |  |  | 0.25 | u | 0
Modelo 1 21 W. T5 regulable con ref. verde - de Air-fal
PARFA170V- |  |  | Modelo 1 21 W. T5 regulable con ref. verde | Modelo 1 21 W. T5 regulable con ref. verde de Airfal. |  | 0 | u | 0
PARFA170V |  |  | Modelo 1 21 W. T5 regulable con ref. verde |  |  | 1 | u | 0
ECO050AIR |  |  | Eco tasa 050 |  |  | 0.5 | u | 0
Modelo 1 28 W. T5 regulable con ref. verde - de Air-fal
PARFA171V- |  |  | Modelo 1 28 W. T5 regulable con ref. verde | Modelo 1 28 W. T5 regulable con ref. verde de Airfal. |  | 0 | u | 0
PARFA171V |  |  | Modelo 1 28 W. T5 regulable con ref. verde |  |  | 1 | u | 0
ECO050AIR |  |  | Eco tasa 050 |  |  | 0.5 | u | 0
Modelo 1 35 W. T5 regulable con ref. verde - de Air-fal
PARFA172V- |  |  | Modelo 1 35 W. T5 regulable con ref. verde | Modelo 1 35 W. T5 regulable con ref. verde de Airfal. |  | 0 | u | 0
PARFA172V |  |  | Modelo 1 35 W. T5 regulable con ref. verde |  |  | 1 | u | 0
ECO050AIR |  |  | Eco tasa 050 |  |  | 0.5 | u | 0
Modelo 1 39 W. T5 regulable con ref. verde - de Air-fal
PARFA173V- |  |  | Modelo 1 39 W. T5 regulable con ref. verde | Modelo 1 39 W. T5 regulable con ref. verde de Airfal. |  | 0 | u | 0
PARFA173V |  |  | Modelo 1 39 W. T5 regulable con ref. verde |  |  | 1 | u | 0
ECO025AIR |  |  | Eco tasa 025 |  |  | 0.25 | u | 0
Modelo 1 54 W. T5 regulable con ref. verde - de Air-fal
PARFA174V- |  |  | Modelo 1 54 W. T5 regulable con ref. verde | Modelo 1 54 W. T5 regulable con ref. verde de Airfal. |  | 0 | u | 0
PARFA174V |  |  | Modelo 1 54 W. T5 regulable con ref. verde |  |  | 1 | u | 0
ECO050AIR |  |  | Eco tasa 050 |  |  | 0.5 | u | 0
Accesorios - de Air-fal
PARF0014 |  |  | Accesorios | Accesorios del Modelo 1 Todos los accesorios que permitan la adaptación de estas luminarias a cualquier requerimiento necesario. |  | 1 |  | 0
Terminales
PARFA050B |  |  | Modelo 1 terminal línea continua blanco | Modelo 1 terminal linea continua blanco de Airfal. |  | 0 | u | 0
PARFA050N |  |  | Modelo 1 terminal línea continua negro | Modelo 1 terminal linea continua negro de Airfal. |  | 0 | u | 0
PARFA051B |  |  | Modelo 1 terminal ángulo blanco | Modelo 1 terminal angulo blanco de Airfal. |  | 0 | u | 0
PARFA051N |  |  | Modelo 1 terminal ángulo negro | Modelo 1 terminal angulo negro de Airfal. |  | 0 | u | 0
PARFA052B |  |  | Modelo 1 terminal en t blanco | Modelo 1 terminal en t blanco de Airfal. |  | 0 | u | 0
PARFA052N |  |  | Modelo 1 terminal en t negro | Modelo 1 terminal en t negro de Airfal. |  | 0 | u | 0
PARFA053B |  |  | Modelo 1 terminal en cruz blanco | Modelo 1 terminal en cruz blanco de Airfal. |  | 0 | u | 0
PARFA053N |  |  | Modelo 1 terminal en cruz negro | Modelo 1 terminal en cruz negro de Airfal. |  | 0 | u | 0
Enchufes
PARFA148B |  |  | Modelo 1 enchufe blanco | Modelo 1 enchufe blanco de Airfal. |  | 0 | u | 0
PARFA148N |  |  | Modelo 1 enchufe negro | Modelo 1 enchufe negro de Airfal. |  | 0 | u | 0
Difusores
PARFA0540 |  |  | Modelo 1 difusor 15 W. | Modelo 1 difusor 15 W. de Airfal. |  | 0 | u | 0
PARFA0550 |  |  | Modelo 1 difusor 18 W. | Modelo 1 difusor 18 W. de Airfal. |  | 0 | u | 0
PARFA0570 |  |  | Modelo 1 difusor 30 W. | Modelo 1 difusor 30 W. de Airfal. |  | 0 | u | 0
PARFA0580 |  |  | Modelo 1 difusor 36 W. | Modelo 1 difusor 36 W. de Airfal. |  | 0 | u | 0
PARFA0590 |  |  | Modelo 1 difusor 58 W. | Modelo 1 difusor 58 W. de Airfal. |  | 0 | u | 0
PARFA1570 |  |  | Modelo 1 difusor T5 14 W. | Modelo 1 difusor T5 14 W. de Airfal. |  | 0 | u | 0
PARFA1580 |  |  | Modelo 1 difusor T5 21 W. | Modelo 1 difusor T5 21 W. de Airfal. |  | 0 | u | 0
PARFA1590 |  |  | Modelo 1 difusor T5 28 W. | Modelo 1 difusor T5 28 W. de Airfal. |  | 0 | u | 0
PARFA1600 |  |  | Modelo 1 difusor T5 35 W. | Modelo 1 difusor T5 35 W. de Airfal. |  | 0 | u | 0
PARFA1610 |  |  | Modelo 1 difusor T5 39 W. | Modelo 1 difusor T5 39 W. de Airfal. |  | 0 | u | 0
PARFA1620 |  |  | Modelo 1 difusor T5 54 W. | Modelo 1 difusor T5 54 W. de Airfal. |  | 0 | u | 0
Cuerpos superiores
PARFA175B |  |  | Modelo 1 cuerpo superior 14 W. T5 blanco | Modelo 1 cuerpo superior 14 W. T5 blanco de Airfal. |  | 0 | u | 0
PARFA175N |  |  | Modelo 1 cuerpo superior 14 W. T5 negro | Modelo 1 cuerpo superior 14 W. T5 negro de Airfal. |  | 0 | u | 0
PARFA176B |  |  | Modelo 1 cuerpo superior 21 W. T5 blanco | Modelo 1 cuerpo superior 21 W. T5 blanco de Airfal. |  | 0 | u | 0
PARFA176N |  |  | Modelo 1 cuerpo superior 21 W. T5 negro | Modelo 1 cuerpo superior 21 W. T5 negro de Airfal. |  | 0 | u | 0
PARFA177B |  |  | Modelo 1 cuerpo superior 28 W. T5 blanco | Modelo 1 cuerpo superior 28 W. T5 blanco de Airfal. |  | 0 | u | 0
PARFA177N |  |  | Modelo 1 cuerpo superior 28 W. T5 negro | Modelo 1 cuerpo superior 28 W. T5 negro de Airfal. |  | 0 | u | 0
PARFA178B |  |  | Modelo 1 cuerpo superior 35 W. T5 blanco | Modelo 1 cuerpo superior 35 W. T5 blanco de Airfal. |  | 0 | u | 0
PARFA178N |  |  | Modelo 1 cuerpo superior 35 W. T5 negro | Modelo 1 cuerpo superior 35 W. T5 negro de Airfal. |  | 0 | u | 0
PARFA179B |  |  | Modelo 1 cuerpo superior 39 W. T5 blanco | Modelo 1 cuerpo superior 39 W. T5 blanco de Airfal. |  | 0 | u | 0
PARFA179N |  |  | Modelo 1 cuerpo superior 39 W. T5 negro | Modelo 1 cuerpo superior 39 W. T5 negro de Airfal. |  | 0 | u | 0
PARFA180B |  |  | Modelo 1 cuerpo superior 54 W. T5 blanco | Modelo 1 cuerpo superior 54 W. T5 blanco de Airfal. |  | 0 | u | 0
PARFA180N |  |  | Modelo 1 cuerpo superior 54 W. T5 negro | Modelo 1 cuerpo superior 54 W. T5 negro de Airfal. |  | 0 | u | 0
Interruptores
PARFA086B |  |  | Modelo 1 interruptor blanco | Modelo 1 interruptor blanco de Airfal. |  | 0 | u | 0
PARFA086N |  |  | Modelo 1 interruptor negro | Modelo 1 interruptor negro de Airfal. |  | 0 | u | 0
Varios
PARFA6000 |  |  | Modelo 1 conversion clase II | Modelo 1 conversion clase ii de Airfal. |  | 0 | u | 0
Accesorios suspensión
Terminales
PARFA089B |  |  | Modelo 1 terminal superior línea continua blanco | Modelo 1 terminal superior linea continua blanco de Airfal. |  | 0 | u | 0
PARFA089N |  |  | Modelo 1 terminal superior línea continua negro | Modelo 1 terminal superior linea continua negro de Airfal. |  | 0 | u | 0
PARFA091B |  |  | Modelo 1 terminal superior ángulo blanco | Modelo 1 terminal superior angulo blanco de Airfal. |  | 0 | u | 0
PARFA091N |  |  | Modelo 1 terminal superior ángulo negro | Modelo 1 terminal superior angulo negro de Airfal. |  | 0 | u | 0
PARFA093B |  |  | Modelo 1 terminal superior en t blanco | Modelo 1 terminal superior en t blanco de Airfal. |  | 0 | u | 0
PARFA093N |  |  | Modelo 1 terminal superior en t negro | Modelo 1 terminal superior en t negro de Airfal. |  | 0 | u | 0
PARFA095B |  |  | Modelo 1 terminal superior en cruz blanco | Modelo 1 terminal superior en cruz blanco de Airfal. |  | 0 | u | 0
PARFA095N |  |  | Modelo 1 terminal superior en cruz negro | Modelo 1 terminal superior en cruz negro de Airfal. |  | 0 | u | 0
PARFA087B |  |  | Modelo 1 terminal superior final blanco (con A49 antigua) | Modelo 1 terminal superior final Blanco (con A49 antigua) de Airfal. |  | 0 | u | 0
PARFA087N |  |  | Modelo 1 terminal superior final negro (con A49 antigua) | Modelo 1 terminal superior final Negro (con A49 antigua) de Airfal. |  | 0 | u | 0
Cuerpos superiores
PARFA098B |  |  | Modelo 1 cuerpo superior 15 W. blanco | Modelo 1 cuerpo superior 15 W. blanco de Airfal. |  | 0 | u | 0
PARFA098N |  |  | Modelo 1 cuerpo superior 15 W. negro | Modelo 1 cuerpo superior 15 W. negro de Airfal. |  | 0 | u | 0
PARFA099B |  |  | Modelo 1 cuerpo superior 18 W. blanco | Modelo 1 cuerpo superior 18 W. blanco de Airfal. |  | 0 | u | 0
PARFA099N |  |  | Modelo 1 cuerpo superior 18 W. negro | Modelo 1 cuerpo superior 18 W. negro de Airfal. |  | 0 | u | 0
PARFA101B |  |  | Modelo 1 cuerpo superior 30 W. blanco | Modelo 1 cuerpo superior 30 W. blanco de Airfal. |  | 0 | u | 0
PARFA101N |  |  | Modelo 1 cuerpo superior 30 W. negro | Modelo 1 cuerpo superior 30 W. negro de Airfal. |  | 0 | u | 0
PARFA102B |  |  | Modelo 1 cuerpo superior 36 W. blanco | Modelo 1 cuerpo superior 36 W. blanco de Airfal. |  | 0 | u | 0
PARFA102N |  |  | Modelo 1 cuerpo superior 36 W. negro | Modelo 1 cuerpo superior 36 W. negro de Airfal. |  | 0 | u | 0
PARFA103B |  |  | Modelo 1 cuerpo superior 58 W. blanco | Modelo 1 cuerpo superior 58 W. blanco de Airfal. |  | 0 | u | 0
PARFA103N |  |  | Modelo 1 cuerpo superior 58 W. negro | Modelo 1 cuerpo superior 58 W. negro de Airfal. |  | 0 | u | 0
Cables
PARFA104B |  |  | Modelo 1 cable de acero 1900 mm. blanco | Modelo 1 cable de acero 1900 mm. blanco de Airfal. |  | 0 | u | 0
PARFA104N |  |  | Modelo 1 cable de acero 1900 mm. negro | Modelo 1 cable de acero 1900 mm. negro de Airfal. |  | 0 | u | 0
Susp. extensibles
PARFA109B |  |  | Modelo 1 susp. extensible blanco | Modelo 1 susp. extensible blanco de Airfal. |  | 0 | u | 0
PARFA109N |  |  | Modelo 1 susp. extensible negro | Modelo 1 susp. extensible negro de Airfal. |  | 0 | u | 0
Soportes
PARFA111B |  |  | Modelo 1 soporte giratorio blanco | Modelo 1 soporte giratorio blanco de Airfal. |  | 0 | u | 0
PARFA111N |  |  | Modelo 1 soporte giratorio negro | Modelo 1 soporte giratorio negro de Airfal. |  | 0 | u | 0
Varios
PARFA0970 |  |  | Modelo 1 pieza central superior | Modelo 1 pieza central superior de Airfal. |  | 0 | u | 0
PARFA105B |  |  | Modelo 1 tija 250 mm. blanco | Modelo 1 tija 250 mm. blanco de Airfal. |  | 0 | u | 0
PARFA105N |  |  | Modelo 1 tija 250 mm. negro | Modelo 1 tija 250 mm. negro de Airfal. |  | 0 | u | 0
PARFA106B |  |  | Modelo 1 tija 500 mm. blanco | Modelo 1 tija 500 mm. blanco de Airfal. |  | 0 | u | 0
PARFA106N |  |  | Modelo 1 tija 500 mm. negro | Modelo 1 tija 500 mm. negro de Airfal. |  | 0 | u | 0
PARFA107B |  |  | Modelo 1 tija 1000 mm. blanco | Modelo 1 tija 1000 mm. blanco de Airfal. |  | 0 | u | 0
PARFA107N |  |  | Modelo 1 tija 1000 mm. negro | Modelo 1 tija 1000 mm. negro de Airfal. |  | 0 | u | 0
PARFA108B |  |  | Modelo 1 tija 1500 mm. blanco | Modelo 1 tija 1500 mm. blanco de Airfal. |  | 0 | u | 0
PARFA108N |  |  | Modelo 1 tija 1500 mm. negro | Modelo 1 tija 1500 mm. negro de Airfal. |  | 0 | u | 0
AIRFAL - Slim - de Air-fal
PARF002 |  |  | AIRFAL - Slim | SLIM Luminarias T5 con enchufe incluido y tubo fluorescente de muestra. IP42. Clase II. G5. Electrónicas. Económicos y con posibilidad de líneas contínuas. Aplicable en cocinas, tiendas,etc. |  | 1 |  | 0
Modelo SLIM T5 13 W. - de Air-fal
PARFIM044- |  |  | Modelo SLIM T5 13 W. | Modelo SLIM t5 13 w. de Airfal. |  | 0 | u | 0
PARFIM044 |  |  | Modelo SLIM T5 13 W. |  |  | 1 | u | 0
ECO025AIR |  |  | Eco tasa 025 |  |  | 0.25 | u | 0
Modelo SLIM T5 8 W. - de Air-fal
PARFIM045- |  |  | Modelo SLIM T5 8 W. | Modelo SLIM t5 8 w. de Airfal. |  | 0 | u | 0
PARFIM045 |  |  | Modelo SLIM T5 8 W. |  |  | 1 | u | 0
ECO025AIR |  |  | Eco tasa 025 |  |  | 0.25 | u | 0
Modelo SLIM T5 14 W. - de Air-fal
PARFIM046- |  |  | Modelo SLIM T5 14 W. | Modelo SLIM t5 14 w. de Airfal. |  | 0 | u | 0
PARFIM046 |  |  | Modelo SLIM T5 14 W. |  |  | 1 | u | 0
ECO025AIR |  |  | Eco tasa 025 |  |  | 0.25 | u | 0
Modelo SLIM T5 21 W. - de Air-fal
PARFIM047- |  |  | Modelo SLIM T5 21 W. | Modelo SLIM t5 21 w. de Airfal. |  | 0 | u | 0
PARFIM047 |  |  | Modelo SLIM T5 21 W. |  |  | 1 | u | 0
ECO025AIR |  |  | Eco tasa 025 |  |  | 0.25 | u | 0
Modelo SLIM T5 28 W. - de Air-fal
PARFIM048- |  |  | Modelo SLIM T5 28 W. | Modelo SLIM t5 28 w. de Airfal. |  | 0 | u | 0
PARFIM048 |  |  | Modelo SLIM T5 28 W. |  |  | 1 | u | 0
ECO025AIR |  |  | Eco tasa 025 |  |  | 0.25 | u | 0
Modelo SLIM T5 35 W. - de Air-fal
PARFIM049- |  |  | Modelo SLIM T5 35 W. | Modelo SLIM t5 35 w. de Airfal. |  | 0 | u | 0
PARFIM049 |  |  | Modelo SLIM T5 35 W. |  |  | 1 | u | 0
ECO025AIR |  |  | Eco tasa 025 |  |  | 0.25 | u | 0
PARFIM062 |  |  | Modelo SLIM cable de conexión | Modelo SLIM cable de conexi?n de Airfal. |  | 0 | u | 0
Cylindric
Tubo T5 electrónica
CYLINDRIC 14 W. - de Air-fal
PARFC0501- |  |  | CYLINDRIC 14 W. | Cylindric 14 W. de Airfal. |  | 0 | u | 0
PARFC0501 |  |  | CYLINDRIC 14 W. |  |  | 1 | u | 0
ECO025AIR |  |  | Eco tasa 025 |  |  | 0.25 | u | 0
CYLINDRIC 21 W. - de Air-fal
PARFC0502- |  |  | CYLINDRIC 21 W. | Cylindric 21 W. de Airfal. |  | 0 | u | 0
PARFC0502 |  |  | CYLINDRIC 21 W. |  |  | 1 | u | 0
ECO025AIR |  |  | Eco tasa 025 |  |  | 0.25 | u | 0
CYLINDRIC 24 W. - de Air-fal
PARFC0503- |  |  | CYLINDRIC 24 W. | Cylindric 24 W. de Airfal. |  | 0 | u | 0
PARFC0503 |  |  | CYLINDRIC 24 W. |  |  | 1 | u | 0
ECO025AIR |  |  | Eco tasa 025 |  |  | 0.25 | u | 0
Accesorios
PARFC0504 |  |  | CYLINDRIC cable de acero | Cylindric cable de acero de Airfal. |  | 0 | u | 0
Cylindric +
Tubo T8 electrónica
CYLINDRIC+ 2X18 W. - de Air-fal
PARFC0505- |  |  | CYLINDRIC+ 2X18 W. | Cylindric+ 2X18 W. de Airfal. |  | 0 | u | 0
PARFC0505 |  |  | CYLINDRIC+ 2X18 W. |  |  | 1 | u | 0
ECO050AIR |  |  | Eco tasa 050 |  |  | 0.5 | u | 0
CYLINDRIC+ 2X36 W. - de Air-fal
PARFC0506- |  |  | CYLINDRIC+ 2X36 W. | Cylindric+ 2X36 W. de Airfal. |  | 0 | u | 0
PARFC0506 |  |  | CYLINDRIC+ 2X36 W. |  |  | 1 | u | 0
ECO050AIR |  |  | Eco tasa 050 |  |  | 0.5 | u | 0
CYLINDRIC+ 2X58 W. - de Air-fal
PARFC0507- |  |  | CYLINDRIC+ 2X58 W. | Cylindric+ 2X58 W. de Airfal. |  | 0 | u | 0
PARFC0507 |  |  | CYLINDRIC+ 2X58 W. |  |  | 1 | u | 0
ECO050AIR |  |  | Eco tasa 050 |  |  | 0.5 | u | 0
Tubo T5 electrónica
CYLINDRIC+ 2X14 W. - de Air-fal
PARFC0508- |  |  | CYLINDRIC+ 2X14 W. | Cylindric+ 2X14 W. de Airfal. |  | 0 | u | 0
PARFC0508 |  |  | CYLINDRIC+ 2X14 W. |  |  | 1 | u | 0
ECO050AIR |  |  | Eco tasa 050 |  |  | 0.5 | u | 0
CYLINDRIC+ 2X21 W. - de Air-fal
PARFC0509- |  |  | CYLINDRIC+ 2X21 W. | Cylindric+ 2X21 W. de Airfal. |  | 0 | u | 0
PARFC0509 |  |  | CYLINDRIC+ 2X21 W. |  |  | 1 | u | 0
ECO050AIR |  |  | Eco tasa 050 |  |  | 0.5 | u | 0
CYLINDRIC+ 2X28 W. - de Air-fal
PARFC0510- |  |  | CYLINDRIC+ 2X28 W. | Cylindric+ 2X28 W. de Airfal. |  | 0 | u | 0
PARFC0510 |  |  | CYLINDRIC+ 2X28 W. |  |  | 1 | u | 0
ECO050AIR |  |  | Eco tasa 050 |  |  | 0.5 | u | 0
CYLINDRIC+ 2X35 W. - de Air-fal
PARFC0511- |  |  | CYLINDRIC+ 2X35 W. | Cylindric+ 2X35 W. de Airfal. |  | 0 | u | 0
PARFC0511 |  |  | CYLINDRIC+ 2X35 W. |  |  | 1 | u | 0
ECO050AIR |  |  | Eco tasa 050 |  |  | 0.5 | u | 0
CYLINDRIC+ 2X24 W. - de Air-fal
PARFC0512- |  |  | CYLINDRIC+ 2X24 W. | Cylindric+ 2X24 W. de Airfal. |  | 0 | u | 0
PARFC0512 |  |  | CYLINDRIC+ 2X24 W. |  |  | 1 | u | 0
ECO050AIR |  |  | Eco tasa 050 |  |  | 0.5 | u | 0
CYLINDRIC+ 2X39 W. - de Air-fal
PARFC0513- |  |  | CYLINDRIC+ 2X39 W. | Cylindric+ 2X39 W. de Airfal. |  | 0 | u | 0
PARFC0513 |  |  | CYLINDRIC+ 2X39 W. |  |  | 1 | u | 0
ECO050AIR |  |  | Eco tasa 050 |  |  | 0.5 | u | 0
CYLINDRIC+ 2X49 W. - de Air-fal
PARFC0514- |  |  | CYLINDRIC+ 2X49 W. | Cylindric+ 2X49 W. de Airfal. |  | 0 | u | 0
PARFC0514 |  |  | CYLINDRIC+ 2X49 W. |  |  | 1 | u | 0
ECO050AIR |  |  | Eco tasa 050 |  |  | 0.5 | u | 0
CYLINDRIC+ 2X54 W. - de Air-fal
PARFC0515- |  |  | CYLINDRIC+ 2X54 W. | Cylindric+ 2X54 W. de Airfal. |  | 0 | u | 0
PARFC0515 |  |  | CYLINDRIC+ 2X54 W. |  |  | 1 | u | 0
ECO050AIR |  |  | Eco tasa 050 |  |  | 0.5 | u | 0
CYLINDRIC+ 2X80 W. - de Air-fal
PARFC0516- |  |  | CYLINDRIC+ 2X80 W. | Cylindric+ 2X80 W. de Airfal. |  | 0 | u | 0
PARFC0516 |  |  | CYLINDRIC+ 2X80 W. |  |  | 1 | u | 0
ECO050AIR |  |  | Eco tasa 050 |  |  | 0.5 | u | 0
Accesorios
PARFC0504 |  |  | CYLINDRIC cable de acero | Cylindric cable de acero de Airfal. |  | 0 | u | 0
Cobra
Tubo T8
1 tubo T8 (amarillo)
COBRA 1X15 W. A.F. con ref. amarillo - de Air-fal
PARFC057A- |  |  | COBRA 1X15 W. A.F. con ref. amarillo | Cobra 1X15 W. A.F. con reflector Amarillo de Airfal. |  | 0 | u | 0
PARFC057A |  |  | COBRA 1X15 W. A.F. con ref. amarillo |  |  | 1 | u | 0
ECO050AIR |  |  | Eco tasa 050 |  |  | 0.5 | u | 0
COBRA 1X18 W. A.F. con ref. amarillo - de Air-fal
PARFC061A- |  |  | COBRA 1X18 W. A.F. con ref. amarillo | Cobra 1X18 W. A.F. con reflector Amarillo de Airfal. |  | 0 | u | 0
PARFC061A |  |  | COBRA 1X18 W. A.F. con ref. amarillo |  |  | 1 | u | 0
ECO050AIR |  |  | Eco tasa 050 |  |  | 0.5 | u | 0
COBRA 1X18 W. electrónica con ref. amarillo - de Air-fal
PARFC176A- |  |  | COBRA 1X18 W. electrónica con ref. amarillo | Cobra 1X18 W. Electr?nica con reflector Amarillo de Airfal. |  | 0 | u | 0
PARFC176A |  |  | COBRA 1X18 W. electrónica con ref. amarillo |  |  | 1 | u | 0
ECO050AIR |  |  | Eco tasa 050 |  |  | 0.5 | u | 0
COBRA 1X18 W. regulable con ref. amarillo - de Air-fal
PARFC197A- |  |  | COBRA 1X18 W. regulable con ref. amarillo | Cobra 1X18 W. Regulable con reflector Amarillo de Airfal. |  | 0 | u | 0
PARFC197A |  |  | COBRA 1X18 W. regulable con ref. amarillo |  |  | 1 | u | 0
ECO050AIR |  |  | Eco tasa 050 |  |  | 0.5 | u | 0
COBRA 1X30 W. A.F. con ref. amarillo - de Air-fal
PARFC069A- |  |  | COBRA 1X30 W. A.F. con ref. amarillo | Cobra 1X30 W. A.F. con reflector Amarillo de Airfal. |  | 0 | u | 0
PARFC069A |  |  | COBRA 1X30 W. A.F. con ref. amarillo |  |  | 1 | u | 0
ECO050AIR |  |  | Eco tasa 050 |  |  | 0.5 | u | 0
COBRA 1X36 W. A.F. con ref. amarillo - de Air-fal
PARFC073A- |  |  | COBRA 1X36 W. A.F. con ref. amarillo | Cobra 1X36 W. A.F. con reflector Amarillo de Airfal. |  | 0 | u | 0
PARFC073A |  |  | COBRA 1X36 W. A.F. con ref. amarillo |  |  | 1 | u | 0
ECO050AIR |  |  | Eco tasa 050 |  |  | 0.5 | u | 0
COBRA 1X36 W. electrónica con ref. amarillo - de Air-fal
PARFC180A- |  |  | COBRA 1X36 W. electrónica con ref. amarillo | Cobra 1X36 W. Electr?nica con reflector Amarillo de Airfal. |  | 0 | u | 0
PARFC180A |  |  | COBRA 1X36 W. electrónica con ref. amarillo |  |  | 1 | u | 0
ECO050AIR |  |  | Eco tasa 050 |  |  | 0.5 | u | 0
COBRA 1X36 W. regulable con ref. amarillo - de Air-fal
PARFC198A- |  |  | COBRA 1X36 W. regulable con ref. amarillo | Cobra 1X36 W. Regulable con reflector Amarillo de Airfal. |  | 0 | u | 0
PARFC198A |  |  | COBRA 1X36 W. regulable con ref. amarillo |  |  | 1 | u | 0
ECO050AIR |  |  | Eco tasa 050 |  |  | 0.5 | u | 0
COBRA 1X58 W. A.F. con ref. amarillo - de Air-fal
PARFC077A- |  |  | COBRA 1X58 W. A.F. con ref. amarillo | Cobra 1X58 W. A.F. con reflector Amarillo de Airfal. |  | 0 | u | 0
PARFC077A |  |  | COBRA 1X58 W. A.F. con ref. amarillo |  |  | 1 | u | 0
ECO050AIR |  |  | Eco tasa 050 |  |  | 0.5 | u | 0
COBRA 1X58 W. electrónica con ref. amarillo - de Air-fal
PARFC184A- |  |  | COBRA 1X58 W. electrónica con ref. amarillo | Cobra 1X58 W. Electr?nica con reflector Amarillo de Airfal. |  | 0 | u | 0
PARFC184A |  |  | COBRA 1X58 W. electrónica con ref. amarillo |  |  | 1 | u | 0
ECO050AIR |  |  | Eco tasa 050 |  |  | 0.5 | u | 0
COBRA 1X58 W. regulable con ref. amarillo - de Air-fal
PARFC199A- |  |  | COBRA 1X58 W. regulable con ref. amarillo | Cobra 1X58 W. Regulable con reflector Amarillo de Airfal. |  | 0 | u | 0
PARFC199A |  |  | COBRA 1X58 W. regulable con ref. amarillo |  |  | 1 | u | 0
ECO050AIR |  |  | Eco tasa 050 |  |  | 0.5 | u | 0
1 tubo T8 (blanco)
COBRA 1X15 W. A.F. con ref. blanco - de Air-fal
PARFC057B- |  |  | COBRA 1X15 W. A.F. con ref. blanco | Cobra 1X15 W. A.F. con reflector Blanco de Airfal. |  | 0 | u | 0
PARFC057B |  |  | COBRA 1X15 W. A.F. con ref. blanco |  |  | 1 | u | 0
ECO050AIR |  |  | Eco tasa 050 |  |  | 0.5 | u | 0
COBRA 1X18 W. A.F. con ref. blanco - de Air-fal
PARFC061B- |  |  | COBRA 1X18 W. A.F. con ref. blanco | Cobra 1X18 W. A.F. con reflector Blanco de Airfal. |  | 0 | u | 0
PARFC061B |  |  | COBRA 1X18 W. A.F. con ref. blanco |  |  | 1 | u | 0
ECO050AIR |  |  | Eco tasa 050 |  |  | 0.5 | u | 0
COBRA 1X18 W. electrónica con ref. blanco - de Air-fal
PARFC176B- |  |  | COBRA 1X18 W. electrónica con ref. blanco | Cobra 1X18 W. Electr?nica con reflector Blanco de Airfal. |  | 0 | u | 0
PARFC176B |  |  | COBRA 1X18 W. electrónica con ref. blanco |  |  | 1 | u | 0
ECO050AIR |  |  | Eco tasa 050 |  |  | 0.5 | u | 0
COBRA 1X18 W. regulable con ref. blanco - de Air-fal
PARFC197B- |  |  | COBRA 1X18 W. regulable con ref. blanco | Cobra 1X18 W. Regulable con reflector Blanco de Airfal. |  | 0 | u | 0
PARFC197B |  |  | COBRA 1X18 W. regulable con ref. blanco |  |  | 1 | u | 0
ECO050AIR |  |  | Eco tasa 050 |  |  | 0.5 | u | 0
COBRA 1X30 W. A.F. con ref. blanco - de Air-fal
PARFC069B- |  |  | COBRA 1X30 W. A.F. con ref. blanco | Cobra 1X30 W. A.F. con reflector Blanco de Airfal. |  | 0 | u | 0
PARFC069B |  |  | COBRA 1X30 W. A.F. con ref. blanco |  |  | 1 | u | 0
ECO050AIR |  |  | Eco tasa 050 |  |  | 0.5 | u | 0
COBRA 1X36 W. A.F. con ref. blanco - de Air-fal
PARFC073B- |  |  | COBRA 1X36 W. A.F. con ref. blanco | Cobra 1X36 W. A.F. con reflector Blanco de Airfal. |  | 0 | u | 0
PARFC073B |  |  | COBRA 1X36 W. A.F. con ref. blanco |  |  | 1 | u | 0
ECO050AIR |  |  | Eco tasa 050 |  |  | 0.5 | u | 0
COBRA 1X36 W. electrónica con ref. blanco - de Air-fal
PARFC180B- |  |  | COBRA 1X36 W. electrónica con ref. blanco | Cobra 1X36 W. Electr?nica con reflector Blanco de Airfal. |  | 0 | u | 0
PARFC180B |  |  | COBRA 1X36 W. electrónica con ref. blanco |  |  | 1 | u | 0
ECO050AIR |  |  | Eco tasa 050 |  |  | 0.5 | u | 0
COBRA 1X36 W. regulable con ref. blanco - de Air-fal
PARFC198B- |  |  | COBRA 1X36 W. regulable con ref. blanco | Cobra 1X36 W. Regulable con reflector Blanco de Airfal. |  | 0 | u | 0
PARFC198B |  |  | COBRA 1X36 W. regulable con ref. blanco |  |  | 1 | u | 0
ECO050AIR |  |  | Eco tasa 050 |  |  | 0.5 | u | 0
COBRA 1X58 W. A.F. con ref. blanco - de Air-fal
PARFC077B- |  |  | COBRA 1X58 W. A.F. con ref. blanco | Cobra 1X58 W. A.F. con reflector Blanco de Airfal. |  | 0 | u | 0
PARFC077B |  |  | COBRA 1X58 W. A.F. con ref. blanco |  |  | 1 | u | 0
ECO050AIR |  |  | Eco tasa 050 |  |  | 0.5 | u | 0
COBRA 1X58 W. electrónica con ref. blanco - de Air-fal
PARFC184B- |  |  | COBRA 1X58 W. electrónica con ref. blanco | Cobra 1X58 W. Electr?nica con reflector Blanco de Airfal. |  | 0 | u | 0
PARFC184B |  |  | COBRA 1X58 W. electrónica con ref. blanco |  |  | 1 | u | 0
ECO050AIR |  |  | Eco tasa 050 |  |  | 0.5 | u | 0
COBRA 1X58 W. regulable con ref. blanco - de Air-fal
PARFC199B- |  |  | COBRA 1X58 W. regulable con ref. blanco | Cobra 1X58 W. Regulable con reflector Blanco de Airfal. |  | 0 | u | 0
PARFC199B |  |  | COBRA 1X58 W. regulable con ref. blanco |  |  | 1 | u | 0
ECO050AIR |  |  | Eco tasa 050 |  |  | 0.5 | u | 0
1 tubo T8 (gris)
COBRA 1X15 W. A.F. con ref. gris - de Air-fal
PARFC057G- |  |  | COBRA 1X15 W. A.F. con ref. gris | Cobra 1X15 W. A.F. con reflector Gris de Airfal. |  | 0 | u | 0
PARFC057G |  |  | COBRA 1X15 W. A.F. con ref. gris |  |  | 1 | u | 0
ECO050AIR |  |  | Eco tasa 050 |  |  | 0.5 | u | 0
COBRA 1X18 W. A.F. con ref. gris - de Air-fal
PARFC061G- |  |  | COBRA 1X18 W. A.F. con ref. gris | Cobra 1X18 W. A.F. con reflector Gris de Airfal. |  | 0 | u | 0
PARFC061G |  |  | COBRA 1X18 W. A.F. con ref. gris |  |  | 1 | u | 0
ECO050AIR |  |  | Eco tasa 050 |  |  | 0.5 | u | 0
COBRA 1X18 W. electrónica con ref. gris - de Air-fal
PARFC176G- |  |  | COBRA 1X18 W. electrónica con ref. gris | Cobra 1X18 W. Electr?nica con reflector Gris de Airfal. |  | 0 | u | 0
PARFC176G |  |  | COBRA 1X18 W. electrónica con ref. gris |  |  | 1 | u | 0
ECO050AIR |  |  | Eco tasa 050 |  |  | 0.5 | u | 0
COBRA 1X18 W. regulable con ref. gris - de Air-fal
PARFC197G- |  |  | COBRA 1X18 W. regulable con ref. gris | Cobra 1X18 W. Regulable con reflector Gris de Airfal. |  | 0 | u | 0
PARFC197G |  |  | COBRA 1X18 W. regulable con ref. gris |  |  | 1 | u | 0
ECO050AIR |  |  | Eco tasa 050 |  |  | 0.5 | u | 0
COBRA 1X30 W. A.F. con ref. gris - de Air-fal
PARFC069G- |  |  | COBRA 1X30 W. A.F. con ref. gris | Cobra 1X30 W. A.F. con reflector Gris de Airfal. |  | 0 | u | 0
PARFC069G |  |  | COBRA 1X30 W. A.F. con ref. gris |  |  | 1 | u | 0
ECO050AIR |  |  | Eco tasa 050 |  |  | 0.5 | u | 0
COBRA 1X36 W. A.F. con ref. gris - de Air-fal
PARFC073G- |  |  | COBRA 1X36 W. A.F. con ref. gris | Cobra 1X36 W. A.F. con reflector Gris de Airfal. |  | 0 | u | 0
PARFC073G |  |  | COBRA 1X36 W. A.F. con ref. gris |  |  | 1 | u | 0
ECO050AIR |  |  | Eco tasa 050 |  |  | 0.5 | u | 0
COBRA 1X36 W. electrónica con ref. gris - de Air-fal
PARFC180G- |  |  | COBRA 1X36 W. electrónica con ref. gris | Cobra 1X36 W. Electr?nica con reflector Gris de Airfal. |  | 0 | u | 0
PARFC180G |  |  | COBRA 1X36 W. electrónica con ref. gris |  |  | 1 | u | 0
ECO050AIR |  |  | Eco tasa 050 |  |  | 0.5 | u | 0
COBRA 1X36 W. regulable con ref. gris - de Air-fal
PARFC198G- |  |  | COBRA 1X36 W. regulable con ref. gris | Cobra 1X36 W. Regulable con reflector Gris de Airfal. |  | 0 | u | 0
PARFC198G |  |  | COBRA 1X36 W. regulable con ref. gris |  |  | 1 | u | 0
ECO050AIR |  |  | Eco tasa 050 |  |  | 0.5 | u | 0
COBRA 1X58 W. A.F. con ref. gris - de Air-fal
PARFC077G- |  |  | COBRA 1X58 W. A.F. con ref. gris | Cobra 1X58 W. A.F. con reflector Gris de Airfal. |  | 0 | u | 0
PARFC077G |  |  | COBRA 1X58 W. A.F. con ref. gris |  |  | 1 | u | 0
ECO050AIR |  |  | Eco tasa 050 |  |  | 0.5 | u | 0
COBRA 1X58 W. electrónica con ref. gris - de Air-fal
PARFC184G- |  |  | COBRA 1X58 W. electrónica con ref. gris | Cobra 1X58 W. Electr?nica con reflector Gris de Airfal. |  | 0 | u | 0
PARFC184G |  |  | COBRA 1X58 W. electrónica con ref. gris |  |  | 1 | u | 0
ECO050AIR |  |  | Eco tasa 050 |  |  | 0.5 | u | 0
COBRA 1X58 W. regulable con ref. gris - de Air-fal
PARFC199G- |  |  | COBRA 1X58 W. regulable con ref. gris | Cobra 1X58 W. Regulable con reflector Gris de Airfal. |  | 0 | u | 0
PARFC199G |  |  | COBRA 1X58 W. regulable con ref. gris |  |  | 1 | u | 0
ECO050AIR |  |  | Eco tasa 050 |  |  | 0.5 | u | 0
1 tubo T8 (negro)
COBRA 1X15 W. A.F. con ref. negro - de Air-fal
PARFC057N- |  |  | COBRA 1X15 W. A.F. con ref. negro | Cobra 1X15 W. A.F. con reflector Negro de Airfal. |  | 0 | u | 0
PARFC057N |  |  | COBRA 1X15 W. A.F. con ref. negro |  |  | 1 | u | 0
ECO050AIR |  |  | Eco tasa 050 |  |  | 0.5 | u | 0
COBRA 1X18 W. A.F. con ref. negro - de Air-fal
PARFC061N- |  |  | COBRA 1X18 W. A.F. con ref. negro | Cobra 1X18 W. A.F. con reflector Negro de Airfal. |  | 0 | u | 0
PARFC061N |  |  | COBRA 1X18 W. A.F. con ref. negro |  |  | 1 | u | 0
ECO050AIR |  |  | Eco tasa 050 |  |  | 0.5 | u | 0
COBRA 1X18 W. electrónica con ref. negro - de Air-fal
PARFC176N- |  |  | COBRA 1X18 W. electrónica con ref. negro | Cobra 1X18 W. Electr?nica con reflector Negro de Airfal. |  | 0 | u | 0
PARFC176N |  |  | COBRA 1X18 W. electrónica con ref. negro |  |  | 1 | u | 0
ECO050AIR |  |  | Eco tasa 050 |  |  | 0.5 | u | 0
COBRA 1X18 W. regulable con ref. negro - de Air-fal
PARFC197N- |  |  | COBRA 1X18 W. regulable con ref. negro | Cobra 1X18 W. Regulable con reflector Negro de Airfal. |  | 0 | u | 0
PARFC197N |  |  | COBRA 1X18 W. regulable con ref. negro |  |  | 1 | u | 0
ECO050AIR |  |  | Eco tasa 050 |  |  | 0.5 | u | 0
COBRA 1X30 W. A.F. con ref. negro - de Air-fal
PARFC069N- |  |  | COBRA 1X30 W. A.F. con ref. negro | Cobra 1X30 W. A.F. con reflector Negro de Airfal. |  | 0 | u | 0
PARFC069N |  |  | COBRA 1X30 W. A.F. con ref. negro |  |  | 1 | u | 0
ECO050AIR |  |  | Eco tasa 050 |  |  | 0.5 | u | 0
COBRA 1X36 W. A.F. con ref. negro - de Air-fal
PARFC073N- |  |  | COBRA 1X36 W. A.F. con ref. negro | Cobra 1X36 W. A.F. con reflector Negro de Airfal. |  | 0 | u | 0
PARFC073N |  |  | COBRA 1X36 W. A.F. con ref. negro |  |  | 1 | u | 0
ECO050AIR |  |  | Eco tasa 050 |  |  | 0.5 | u | 0
COBRA 1X36 W. electrónica con ref. negro - de Air-fal
PARFC180N- |  |  | COBRA 1X36 W. electrónica con ref. negro | Cobra 1X36 W. Electr?nica con reflector Negro de Airfal. |  | 0 | u | 0
PARFC180N |  |  | COBRA 1X36 W. electrónica con ref. negro |  |  | 1 | u | 0
ECO050AIR |  |  | Eco tasa 050 |  |  | 0.5 | u | 0
COBRA 1X36 W. regulable con ref. negro - de Air-fal
PARFC198N- |  |  | COBRA 1X36 W. regulable con ref. negro | Cobra 1X36 W. Regulable con reflector Negro de Airfal. |  | 0 | u | 0
PARFC198N |  |  | COBRA 1X36 W. regulable con ref. negro |  |  | 1 | u | 0
ECO050AIR |  |  | Eco tasa 050 |  |  | 0.5 | u | 0
COBRA 1X58 W. A.F. con ref. negro - de Air-fal
PARFC077N- |  |  | COBRA 1X58 W. A.F. con ref. negro | Cobra 1X58 W. A.F. con reflector Negro de Airfal. |  | 0 | u | 0
PARFC077N |  |  | COBRA 1X58 W. A.F. con ref. negro |  |  | 1 | u | 0
ECO050AIR |  |  | Eco tasa 050 |  |  | 0.5 | u | 0
COBRA 1X58 W. electrónica con ref. negro - de Air-fal
PARFC184N- |  |  | COBRA 1X58 W. electrónica con ref. negro | Cobra 1X58 W. Electr?nica con reflector Negro de Airfal. |  | 0 | u | 0
PARFC184N |  |  | COBRA 1X58 W. electrónica con ref. negro |  |  | 1 | u | 0
ECO050AIR |  |  | Eco tasa 050 |  |  | 0.5 | u | 0
COBRA 1X58 W. regulable con ref. negro - de Air-fal
PARFC199N- |  |  | COBRA 1X58 W. regulable con ref. negro | Cobra 1X58 W. Regulable con reflector Negro de Airfal. |  | 0 | u | 0
PARFC199N |  |  | COBRA 1X58 W. regulable con ref. negro |  |  | 1 | u | 0
ECO050AIR |  |  | Eco tasa 050 |  |  | 0.5 | u | 0
1 tubo T8 (rojo)
COBRA 1X15 W. A.F. con ref. rojo - de Air-fal
PARFC057R- |  |  | COBRA 1X15 W. A.F. con ref. rojo | Cobra 1X15 W. A.F. con reflector Rojo de Airfal. |  | 0 | u | 0
PARFC057R |  |  | COBRA 1X15 W. A.F. con ref. rojo |  |  | 1 | u | 0
ECO050AIR |  |  | Eco tasa 050 |  |  | 0.5 | u | 0
COBRA 1X18 W. A.F. con ref. rojo - de Air-fal
PARFC061R- |  |  | COBRA 1X18 W. A.F. con ref. rojo | Cobra 1X18 W. A.F. con reflector Rojo de Airfal. |  | 0 | u | 0
PARFC061R |  |  | COBRA 1X18 W. A.F. con ref. rojo |  |  | 1 | u | 0
ECO050AIR |  |  | Eco tasa 050 |  |  | 0.5 | u | 0
COBRA 1X18 W. electrónica con ref. rojo - de Air-fal
PARFC176R- |  |  | COBRA 1X18 W. electrónica con ref. rojo | Cobra 1X18 W. Electr?nica con reflector Rojo de Airfal. |  | 0 | u | 0
PARFC176R |  |  | COBRA 1X18 W. electrónica con ref. rojo |  |  | 1 | u | 0
ECO050AIR |  |  | Eco tasa 050 |  |  | 0.5 | u | 0
COBRA 1X18 W. regulable con ref. rojo - de Air-fal
PARFC197R- |  |  | COBRA 1X18 W. regulable con ref. rojo | Cobra 1X18 W. Regulable con reflector Rojo de Airfal. |  | 0 | u | 0
PARFC197R |  |  | COBRA 1X18 W. regulable con ref. rojo |  |  | 1 | u | 0
ECO050AIR |  |  | Eco tasa 050 |  |  | 0.5 | u | 0
COBRA 1X36 W. A.F. con ref. rojo - de Air-fal
PARFC073R- |  |  | COBRA 1X36 W. A.F. con ref. rojo | Cobra 1X36 W. A.F. con reflector Rojo de Airfal. |  | 0 | u | 0
PARFC073R |  |  | COBRA 1X36 W. A.F. con ref. rojo |  |  | 1 | u | 0
ECO050AIR |  |  | Eco tasa 050 |  |  | 0.5 | u | 0
COBRA 1X36 W. electrónica con ref. rojo - de Air-fal
PARFC180R- |  |  | COBRA 1X36 W. electrónica con ref. rojo | Cobra 1X36 W. Electr?nica con reflector Rojo de Airfal. |  | 0 | u | 0
PARFC180R |  |  | COBRA 1X36 W. electrónica con ref. rojo |  |  | 1 | u | 0
ECO050AIR |  |  | Eco tasa 050 |  |  | 0.5 | u | 0
COBRA 1X30 W. A.F. con ref. rojo - de Air-fal
PARFC069R- |  |  | COBRA 1X30 W. A.F. con ref. rojo | Cobra 1X30 W. A.F. con reflector Rojo de Airfal. |  | 0 | u | 0
PARFC069R |  |  | COBRA 1X30 W. A.F. con ref. rojo |  |  | 1 | u | 0
ECO050AIR |  |  | Eco tasa 050 |  |  | 0.5 | u | 0
COBRA 1X36 W. regulable con ref. rojo - de Air-fal
PARFC198R- |  |  | COBRA 1X36 W. regulable con ref. rojo | Cobra 1X36 W. Regulable con reflector Rojo de Airfal. |  | 0 | u | 0
PARFC198R |  |  | COBRA 1X36 W. regulable con ref. rojo |  |  | 1 | u | 0
ECO050AIR |  |  | Eco tasa 050 |  |  | 0.5 | u | 0
COBRA 1X58 W. A.F. con ref. rojo - de Air-fal
PARFC077R- |  |  | COBRA 1X58 W. A.F. con ref. rojo | Cobra 1X58 W. A.F. con reflector Rojo de Airfal. |  | 0 | u | 0
PARFC077R |  |  | COBRA 1X58 W. A.F. con ref. rojo |  |  | 1 | u | 0
ECO050AIR |  |  | Eco tasa 050 |  |  | 0.5 | u | 0
COBRA 1X58 W. electrónica con ref. rojo - de Air-fal
PARFC184R- |  |  | COBRA 1X58 W. electrónica con ref. rojo | Cobra 1X58 W. Electr?nica con reflector Rojo de Airfal. |  | 0 | u | 0
PARFC184R |  |  | COBRA 1X58 W. electrónica con ref. rojo |  |  | 1 | u | 0
ECO050AIR |  |  | Eco tasa 050 |  |  | 0.5 | u | 0
COBRA 1X58 W. regulable con ref. rojo - de Air-fal
PARFC199R- |  |  | COBRA 1X58 W. regulable con ref. rojo | Cobra 1X58 W. Regulable con reflector Rojo de Airfal. |  | 0 | u | 0
PARFC199R |  |  | COBRA 1X58 W. regulable con ref. rojo |  |  | 1 | u | 0
ECO050AIR |  |  | Eco tasa 050 |  |  | 0.5 | u | 0
1 tubo (verde)
COBRA 1X15 W. A.F. con ref. verde - de Air-fal
PARFC057V- |  |  | COBRA 1X15 W. A.F. con ref. verde | Cobra 1X15 W. A.F. con reflector Verde de Airfal. |  | 0 | u | 0
PARFC057V |  |  | COBRA 1X15 W. A.F. con ref. verde |  |  | 1 | u | 0
ECO050AIR |  |  | Eco tasa 050 |  |  | 0.5 | u | 0
COBRA 1X18 W. A.F. ccon ref. verde - de Air-fal
PARFC061V- |  |  | COBRA 1X18 W. A.F. ccon ref. verde | Cobra 1X18 W. A.F. con reflector Verde de Airfal. |  | 0 | u | 0
PARFC061V |  |  | COBRA 1X18 W. A.F. ccon ref. verde |  |  | 1 | u | 0
ECO050AIR |  |  | Eco tasa 050 |  |  | 0.5 | u | 0
COBRA 1X18 W. electrónica con ref. verde - de Air-fal
PARFC176V- |  |  | COBRA 1X18 W. electrónica con ref. verde | Cobra 1X18 W. Electr?nica con reflector Verde de Airfal. |  | 0 | u | 0
PARFC176V |  |  | COBRA 1X18 W. electrónica con ref. verde |  |  | 1 | u | 0
ECO050AIR |  |  | Eco tasa 050 |  |  | 0.5 | u | 0
COBRA 1X18 W. regulable con ref. verde - de Air-fal
PARFC197V- |  |  | COBRA 1X18 W. regulable con ref. verde | Cobra 1X18 W. Regulable con reflector Verde de Airfal. |  | 0 | u | 0
PARFC197V |  |  | COBRA 1X18 W. regulable con ref. verde |  |  | 1 | u | 0
ECO050AIR |  |  | Eco tasa 050 |  |  | 0.5 | u | 0
COBRA 1X30 W. A.F. con ref. verde - de Air-fal
PARFC069V- |  |  | COBRA 1X30 W. A.F. con ref. verde | Cobra 1X30 W. A.F. con reflector Verde de Airfal. |  | 0 | u | 0
PARFC069V |  |  | COBRA 1X30 W. A.F. con ref. verde |  |  | 1 | u | 0
ECO050AIR |  |  | Eco tasa 050 |  |  | 0.5 | u | 0
COBRA 1X36 W. A.F. con ref. verde - de Air-fal
PARFC073V- |  |  | COBRA 1X36 W. A.F. con ref. verde | Cobra 1X36 W. A.F. con reflector Verde de Airfal. |  | 0 | u | 0
PARFC073V |  |  | COBRA 1X36 W. A.F. con ref. verde |  |  | 1 | u | 0
ECO050AIR |  |  | Eco tasa 050 |  |  | 0.5 | u | 0
COBRA 1X36 W. electrónica con ref. verde - de Air-fal
PARFC180V- |  |  | COBRA 1X36 W. electrónica con ref. verde | Cobra 1X36 W. Electr?nica con reflector Verde de Airfal. |  | 0 | u | 0
PARFC180V |  |  | COBRA 1X36 W. electrónica con ref. verde |  |  | 1 | u | 0
ECO050AIR |  |  | Eco tasa 050 |  |  | 0.5 | u | 0
COBRA 1X36 W. regulable con ref. verde - de Air-fal
PARFC198V- |  |  | COBRA 1X36 W. regulable con ref. verde | Cobra 1X36 W. Regulable con reflector Verde de Airfal. |  | 0 | u | 0
PARFC198V |  |  | COBRA 1X36 W. regulable con ref. verde |  |  | 1 | u | 0
ECO050AIR |  |  | Eco tasa 050 |  |  | 0.5 | u | 0
COBRA 1X58 W. A.F. con ref. verde - de Air-fal
PARFC077V- |  |  | COBRA 1X58 W. A.F. con ref. verde | Cobra 1X58 W. A.F. con reflector Verde de Airfal. |  | 0 | u | 0
PARFC077V |  |  | COBRA 1X58 W. A.F. con ref. verde |  |  | 1 | u | 0
ECO050AIR |  |  | Eco tasa 050 |  |  | 0.5 | u | 0
COBRA 1X58 W. electrónica con ref. verde - de Air-fal
PARFC184V- |  |  | COBRA 1X58 W. electrónica con ref. verde | Cobra 1X58 W. Electr?nica con reflector Verde de Airfal. |  | 0 | u | 0
PARFC184V |  |  | COBRA 1X58 W. electrónica con ref. verde |  |  | 1 | u | 0
ECO050AIR |  |  | Eco tasa 050 |  |  | 0.5 | u | 0
COBRA 1X58 W. regulable con ref. verde - de Air-fal
PARFC199V- |  |  | COBRA 1X58 W. regulable con ref. verde | Cobra 1X58 W. Regulable con reflector Verde de Airfal. |  | 0 | u | 0
PARFC199V |  |  | COBRA 1X58 W. regulable con ref. verde |  |  | 1 | u | 0
ECO050AIR |  |  | Eco tasa 050 |  |  | 0.5 | u | 0
2 tubos T8
2 tubos T8 (amarillo)
COBRA 2X15 W. A.F. con ref. amarillo - de Air-fal
PARFC081A- |  |  | COBRA 2X15 W. A.F. con ref. amarillo | Cobra 2X15 W. A.F. con reflector Amarillo de Airfal. |  | 0 | u | 0
PARFC081A |  |  | COBRA 2X15 W. A.F. con ref. amarillo |  |  | 1 | u | 0
ECO050AIR |  |  | Eco tasa 050 |  |  | 0.5 | u | 0
COBRA 2X18 W. A.F. con ref. amarillo - de Air-fal
PARFC085A- |  |  | COBRA 2X18 W. A.F. con ref. amarillo | Cobra 2X18 W. A.F. con reflector Amarillo de Airfal. |  | 0 | u | 0
PARFC085A |  |  | COBRA 2X18 W. A.F. con ref. amarillo |  |  | 1 | u | 0
ECO050AIR |  |  | Eco tasa 050 |  |  | 0.5 | u | 0
COBRA 2X18 W. electrónica con ref. amarillo - de Air-fal
PARFC196A- |  |  | COBRA 2X18 W. electrónica con ref. amarillo | Cobra 2X18 W. Electr?nica con reflector Amarillo de Airfal. |  | 0 | u | 0
PARFC196A |  |  | COBRA 2X18 W. electrónica con ref. amarillo |  |  | 1 | u | 0
ECO050AIR |  |  | Eco tasa 050 |  |  | 0.5 | u | 0
COBRA 2X18 W. regulable con ref. amarillo - de Air-fal
PARFC200A- |  |  | COBRA 2X18 W. regulable con ref. amarillo | Cobra 2X18 W. Regulable con reflector Amarillo de Airfal. |  | 0 | u | 0
PARFC200A |  |  | COBRA 2X18 W. regulable con ref. amarillo |  |  | 1 | u | 0
ECO050AIR |  |  | Eco tasa 050 |  |  | 0.5 | u | 0
COBRA 2X30 W. A.F. con ref. amarillo - de Air-fal
PARFC093A- |  |  | COBRA 2X30 W. A.F. con ref. amarillo | Cobra 2X30 W. A.F. con reflector Amarillo de Airfal. |  | 0 | u | 0
PARFC093A |  |  | COBRA 2X30 W. A.F. con ref. amarillo |  |  | 1 | u | 0
ECO050AIR |  |  | Eco tasa 050 |  |  | 0.5 | u | 0
COBRA 2X36 W. A.F. con ref. amarillo - de Air-fal
PARFC097A- |  |  | COBRA 2X36 W. A.F. con ref. amarillo | Cobra 2X36 W. A.F. con reflector Amarillo de Airfal. |  | 0 | u | 0
PARFC097A |  |  | COBRA 2X36 W. A.F. con ref. amarillo |  |  | 1 | u | 0
ECO050AIR |  |  | Eco tasa 050 |  |  | 0.5 | u | 0
COBRA 2X36 W. electrónica con ref. amarillo - de Air-fal
PARFC188A- |  |  | COBRA 2X36 W. electrónica con ref. amarillo | Cobra 2X36 W. Electr?nica con reflector Amarillo de Airfal. |  | 0 | u | 0
PARFC188A |  |  | COBRA 2X36 W. electrónica con ref. amarillo |  |  | 1 | u | 0
ECO050AIR |  |  | Eco tasa 050 |  |  | 0.5 | u | 0
COBRA 2X36 W. regulable con ref. amarillo - de Air-fal
PARFC201A- |  |  | COBRA 2X36 W. regulable con ref. amarillo | Cobra 2X36 W. Regulable con reflector Amarillo de Airfal. |  | 0 | u | 0
PARFC201A |  |  | COBRA 2X36 W. regulable con ref. amarillo |  |  | 1 | u | 0
ECO050AIR |  |  | Eco tasa 050 |  |  | 0.5 | u | 0
COBRA 2X58 W. A.F. con ref. amarillo - de Air-fal
PARFC101A- |  |  | COBRA 2X58 W. A.F. con ref. amarillo | Cobra 2X58 W. A.F. con reflector Amarillo de Airfal. |  | 0 | u | 0
PARFC101A |  |  | COBRA 2X58 W. A.F. con ref. amarillo |  |  | 1 | u | 0
ECO050AIR |  |  | Eco tasa 050 |  |  | 0.5 | u | 0
COBRA 2X58 W. electrónica con ref. amarillo - de Air-fal
PARFC192A- |  |  | COBRA 2X58 W. electrónica con ref. amarillo | Cobra 2X58 W. Electr?nica con reflector Amarillo de Airfal. |  | 0 | u | 0
PARFC192A |  |  | COBRA 2X58 W. electrónica con ref. amarillo |  |  | 1 | u | 0
ECO050AIR |  |  | Eco tasa 050 |  |  | 0.5 | u | 0
COBRA 2X58 W. regulable con ref. amarillo - de Air-fal
PARFC202A- |  |  | COBRA 2X58 W. regulable con ref. amarillo | Cobra 2X58 W. Regulable con reflector Amarillo de Airfal. |  | 0 | u | 0
PARFC202A |  |  | COBRA 2X58 W. regulable con ref. amarillo |  |  | 1 | u | 0
ECO050AIR |  |  | Eco tasa 050 |  |  | 0.5 | u | 0
2 tubos T8 (blanco)
COBRA 2X15 W. A.F. con ref. blanco - de Air-fal
PARFC081B- |  |  | COBRA 2X15 W. A.F. con ref. blanco | Cobra 2X15 W. A.F. con reflector Blanco de Airfal. |  | 0 | u | 0
PARFC081B |  |  | COBRA 2X15 W. A.F. con ref. blanco |  |  | 1 | u | 0
ECO050AIR |  |  | Eco tasa 050 |  |  | 0.5 | u | 0
COBRA 2X18 W. A.F. con ref. blanco - de Air-fal
PARFC085B- |  |  | COBRA 2X18 W. A.F. con ref. blanco | Cobra 2X18 W. A.F. con reflector Blanco de Airfal. |  | 0 | u | 0
PARFC085B |  |  | COBRA 2X18 W. A.F. con ref. blanco |  |  | 1 | u | 0
ECO050AIR |  |  | Eco tasa 050 |  |  | 0.5 | u | 0
COBRA 2X18 W. electrónica con ref. blanco - de Air-fal
PARFC196B- |  |  | COBRA 2X18 W. electrónica con ref. blanco | Cobra 2X18 W. Electr?nica con reflector Blanco de Airfal. |  | 0 | u | 0
PARFC196B |  |  | COBRA 2X18 W. electrónica con ref. blanco |  |  | 1 | u | 0
ECO050AIR |  |  | Eco tasa 050 |  |  | 0.5 | u | 0
COBRA 2X18 W. regulable con ref. blanco - de Air-fal
PARFC200B- |  |  | COBRA 2X18 W. regulable con ref. blanco | Cobra 2X18 W. Regulable con reflector Blanco de Airfal. |  | 0 | u | 0
PARFC200B |  |  | COBRA 2X18 W. regulable con ref. blanco |  |  | 1 | u | 0
ECO050AIR |  |  | Eco tasa 050 |  |  | 0.5 | u | 0
COBRA 2X30 W. A.F. con ref. blanco - de Air-fal
PARFC093B- |  |  | COBRA 2X30 W. A.F. con ref. blanco | Cobra 2X30 W. A.F. con reflector Blanco de Airfal. |  | 0 | u | 0
PARFC093B |  |  | COBRA 2X30 W. A.F. con ref. blanco |  |  | 1 | u | 0
ECO050AIR |  |  | Eco tasa 050 |  |  | 0.5 | u | 0
COBRA 2X36 W. A.F. con ref. blanco - de Air-fal
PARFC097B- |  |  | COBRA 2X36 W. A.F. con ref. blanco | Cobra 2X36 W. A.F. con reflector Blanco de Airfal. |  | 0 | u | 0
PARFC097B |  |  | COBRA 2X36 W. A.F. con ref. blanco |  |  | 1 | u | 0
ECO050AIR |  |  | Eco tasa 050 |  |  | 0.5 | u | 0
COBRA 2X36 W. electrónica con ref. blanco - de Air-fal
PARFC188B- |  |  | COBRA 2X36 W. electrónica con ref. blanco | Cobra 2X36 W. Electr?nica con reflector Blanco de Airfal. |  | 0 | u | 0
PARFC188B |  |  | COBRA 2X36 W. electrónica con ref. blanco |  |  | 1 | u | 0
ECO050AIR |  |  | Eco tasa 050 |  |  | 0.5 | u | 0
COBRA 2X36 W. regulable con ref. blanco - de Air-fal
PARFC201B- |  |  | COBRA 2X36 W. regulable con ref. blanco | Cobra 2X36 W. Regulable con reflector Blanco de Airfal. |  | 0 | u | 0
PARFC201B |  |  | COBRA 2X36 W. regulable con ref. blanco |  |  | 1 | u | 0
ECO050AIR |  |  | Eco tasa 050 |  |  | 0.5 | u | 0
COBRA 2X58 W. A.F. con ref. blanco - de Air-fal
PARFC101B- |  |  | COBRA 2X58 W. A.F. con ref. blanco | Cobra 2X58 W. A.F. con reflector Blanco de Airfal. |  | 0 | u | 0
PARFC101B |  |  | COBRA 2X58 W. A.F. con ref. blanco |  |  | 1 | u | 0
ECO050AIR |  |  | Eco tasa 050 |  |  | 0.5 | u | 0
COBRA 2X58 W. electrónica con ref. blanco - de Air-fal
PARFC192B- |  |  | COBRA 2X58 W. electrónica con ref. blanco | Cobra 2X58 W. Electr?nica con reflector Blanco de Airfal. |  | 0 | u | 0
PARFC192B |  |  | COBRA 2X58 W. electrónica con ref. blanco |  |  | 1 | u | 0
ECO050AIR |  |  | Eco tasa 050 |  |  | 0.5 | u | 0
COBRA 2X58 W. regulable con ref. blanco - de Air-fal
PARFC202B- |  |  | COBRA 2X58 W. regulable con ref. blanco | Cobra 2X58 W. Regulable con reflector Blanco de Airfal. |  | 0 | u | 0
PARFC202B |  |  | COBRA 2X58 W. regulable con ref. blanco |  |  | 1 | u | 0
ECO050AIR |  |  | Eco tasa 050 |  |  | 0.5 | u | 0
2 tubos T8 (gris)
COBRA 2X15 W. A.F. con ref. gris - de Air-fal
PARFC081G- |  |  | COBRA 2X15 W. A.F. con ref. gris | Cobra 2X15 W. A.F. con reflector Gris de Airfal. |  | 0 | u | 0
PARFC081G |  |  | COBRA 2X15 W. A.F. con ref. gris |  |  | 1 | u | 0
ECO050AIR |  |  | Eco tasa 050 |  |  | 0.5 | u | 0
COBRA 2X18 W. A.F. con ref. gris - de Air-fal
PARFC085G- |  |  | COBRA 2X18 W. A.F. con ref. gris | Cobra 2X18 W. A.F. con reflector Gris de Airfal. |  | 0 | u | 0
PARFC085G |  |  | COBRA 2X18 W. A.F. con ref. gris |  |  | 1 | u | 0
ECO050AIR |  |  | Eco tasa 050 |  |  | 0.5 | u | 0
COBRA 2X18 W. electrónica con ref. gris - de Air-fal
PARFC196G- |  |  | COBRA 2X18 W. electrónica con ref. gris | Cobra 2X18 W. Electr?nica con reflector Gris de Airfal. |  | 0 | u | 0
PARFC196G |  |  | COBRA 2X18 W. electrónica con ref. gris |  |  | 1 | u | 0
ECO050AIR |  |  | Eco tasa 050 |  |  | 0.5 | u | 0
COBRA 2X18 W. regulable con ref. gris - de Air-fal
PARFC200G- |  |  | COBRA 2X18 W. regulable con ref. gris | Cobra 2X18 W. Regulable con reflector Gris de Airfal. |  | 0 | u | 0
PARFC200G |  |  | COBRA 2X18 W. regulable con ref. gris |  |  | 1 | u | 0
ECO050AIR |  |  | Eco tasa 050 |  |  | 0.5 | u | 0
COBRA 2X30 W. A.F. con ref. gris - de Air-fal
PARFC093G- |  |  | COBRA 2X30 W. A.F. con ref. gris | Cobra 2X30 W. A.F. con reflector Gris de Airfal. |  | 0 | u | 0
PARFC093G |  |  | COBRA 2X30 W. A.F. con ref. gris |  |  | 1 | u | 0
ECO050AIR |  |  | Eco tasa 050 |  |  | 0.5 | u | 0
COBRA 2X36 W. A.F. con ref. gris - de Air-fal
PARFC097G- |  |  | COBRA 2X36 W. A.F. con ref. gris | Cobra 2X36 W. A.F. con reflector Gris de Airfal. |  | 0 | u | 0
PARFC097G |  |  | COBRA 2X36 W. A.F. con ref. gris |  |  | 1 | u | 0
ECO050AIR |  |  | Eco tasa 050 |  |  | 0.5 | u | 0
COBRA 2X36 W. electrónica con ref. gris - de Air-fal
PARFC188G- |  |  | COBRA 2X36 W. electrónica con ref. gris | Cobra 2X36 W. Electr?nica con reflector Gris de Airfal. |  | 0 | u | 0
PARFC188G |  |  | COBRA 2X36 W. electrónica con ref. gris |  |  | 1 | u | 0
ECO050AIR |  |  | Eco tasa 050 |  |  | 0.5 | u | 0
COBRA 2X36 W. regulable con ref. gris - de Air-fal
PARFC201G- |  |  | COBRA 2X36 W. regulable con ref. gris | Cobra 2X36 W. Regulable con reflector Gris de Airfal. |  | 0 | u | 0
PARFC201G |  |  | COBRA 2X36 W. regulable con ref. gris |  |  | 1 | u | 0
ECO050AIR |  |  | Eco tasa 050 |  |  | 0.5 | u | 0
COBRA 2X58 W. A.F. con ref. gris - de Air-fal
PARFC101G- |  |  | COBRA 2X58 W. A.F. con ref. gris | Cobra 2X58 W. A.F. con reflector Gris de Airfal. |  | 0 | u | 0
PARFC101G |  |  | COBRA 2X58 W. A.F. con ref. gris |  |  | 1 | u | 0
ECO050AIR |  |  | Eco tasa 050 |  |  | 0.5 | u | 0
COBRA 2X58 W. electrónica con ref. gris - de Air-fal
PARFC192G- |  |  | COBRA 2X58 W. electrónica con ref. gris | Cobra 2X58 W. Electr?nica con reflector Gris de Airfal. |  | 0 | u | 0
PARFC192G |  |  | COBRA 2X58 W. electrónica con ref. gris |  |  | 1 | u | 0
ECO050AIR |  |  | Eco tasa 050 |  |  | 0.5 | u | 0
COBRA 2X58 W. regulable con ref. gris - de Air-fal
PARFC202G- |  |  | COBRA 2X58 W. regulable con ref. gris | Cobra 2X58 W. Regulable con reflector Gris de Airfal. |  | 0 | u | 0
PARFC202G |  |  | COBRA 2X58 W. regulable con ref. gris |  |  | 1 | u | 0
ECO050AIR |  |  | Eco tasa 050 |  |  | 0.5 | u | 0
2 tubos T8 (negro)
COBRA 2X15 W. A.F. con ref. negro - de Air-fal
PARFC081N- |  |  | COBRA 2X15 W. A.F. con ref. negro | Cobra 2X15 W. A.F. con reflector Negro de Airfal. |  | 0 | u | 0
PARFC081N |  |  | COBRA 2X15 W. A.F. con ref. negro |  |  | 1 | u | 0
ECO050AIR |  |  | Eco tasa 050 |  |  | 0.5 | u | 0
COBRA 2X18 W. A.F. con ref. negro - de Air-fal
PARFC085N- |  |  | COBRA 2X18 W. A.F. con ref. negro | Cobra 2X18 W. A.F. con reflector Negro de Airfal. |  | 0 | u | 0
PARFC085N |  |  | COBRA 2X18 W. A.F. con ref. negro |  |  | 1 | u | 0
ECO050AIR |  |  | Eco tasa 050 |  |  | 0.5 | u | 0
COBRA 2X18 W. electrónica con ref. negro - de Air-fal
PARFC196N- |  |  | COBRA 2X18 W. electrónica con ref. negro | Cobra 2X18 W. Electr?nica con reflector Negro de Airfal. |  | 0 | u | 0
PARFC196N |  |  | COBRA 2X18 W. electrónica con ref. negro |  |  | 1 | u | 0
ECO050AIR |  |  | Eco tasa 050 |  |  | 0.5 | u | 0
COBRA 2X18 W. regulable con ref. negro - de Air-fal
PARFC200N- |  |  | COBRA 2X18 W. regulable con ref. negro | Cobra 2X18 W. Regulable con reflector Negro de Airfal. |  | 0 | u | 0
PARFC200N |  |  | COBRA 2X18 W. regulable con ref. negro |  |  | 1 | u | 0
ECO050AIR |  |  | Eco tasa 050 |  |  | 0.5 | u | 0
COBRA 2X30 W. A.F. con ref. negro - de Air-fal
PARFC093N- |  |  | COBRA 2X30 W. A.F. con ref. negro | Cobra 2X30 W. A.F. con reflector Negro de Airfal. |  | 0 | u | 0
PARFC093N |  |  | COBRA 2X30 W. A.F. con ref. negro |  |  | 1 | u | 0
ECO050AIR |  |  | Eco tasa 050 |  |  | 0.5 | u | 0
COBRA 2X36 W. A.F. con ref. negro - de Air-fal
PARFC097N- |  |  | COBRA 2X36 W. A.F. con ref. negro | Cobra 2X36 W. A.F. con reflector Negro de Airfal. |  | 0 | u | 0
PARFC097N |  |  | COBRA 2X36 W. A.F. con ref. negro |  |  | 1 | u | 0
ECO050AIR |  |  | Eco tasa 050 |  |  | 0.5 | u | 0
COBRA 2X36 W. electrónica con ref. negro - de Air-fal
PARFC188N- |  |  | COBRA 2X36 W. electrónica con ref. negro | Cobra 2X36 W. Electr?nica con reflector Negro de Airfal. |  | 0 | u | 0
PARFC188N |  |  | COBRA 2X36 W. electrónica con ref. negro |  |  | 1 | u | 0
ECO050AIR |  |  | Eco tasa 050 |  |  | 0.5 | u | 0
COBRA 2X36 W. regulable con ref. negro - de Air-fal
PARFC201N- |  |  | COBRA 2X36 W. regulable con ref. negro | Cobra 2X36 W. Regulable con reflector Negro de Airfal. |  | 0 | u | 0
PARFC201N |  |  | COBRA 2X36 W. regulable con ref. negro |  |  | 1 | u | 0
ECO050AIR |  |  | Eco tasa 050 |  |  | 0.5 | u | 0
COBRA 2X58 W. A.F. con ref. negro - de Air-fal
PARFC101N- |  |  | COBRA 2X58 W. A.F. con ref. negro | Cobra 2X58 W. A.F. con reflector Negro de Airfal. |  | 0 | u | 0
PARFC101N |  |  | COBRA 2X58 W. A.F. con ref. negro |  |  | 1 | u | 0
ECO050AIR |  |  | Eco tasa 050 |  |  | 0.5 | u | 0
COBRA 2X58 W. electrónica con ref. negro - de Air-fal
PARFC192N- |  |  | COBRA 2X58 W. electrónica con ref. negro | Cobra 2X58 W. Electr?nica con reflector Negro de Airfal. |  | 0 | u | 0
PARFC192N |  |  | COBRA 2X58 W. electrónica con ref. negro |  |  | 1 | u | 0
ECO050AIR |  |  | Eco tasa 050 |  |  | 0.5 | u | 0
COBRA 2X58 W. regulable con ref. negro - de Air-fal
PARFC202N- |  |  | COBRA 2X58 W. regulable con ref. negro | Cobra 2X58 W. Regulable con reflector Negro de Airfal. |  | 0 | u | 0
PARFC202N |  |  | COBRA 2X58 W. regulable con ref. negro |  |  | 1 | u | 0
ECO050AIR |  |  | Eco tasa 050 |  |  | 0.5 | u | 0
2 tubos T8 (rojo)
COBRA 2X15 W. A.F. con ref. rojo - de Air-fal
PARFC081R- |  |  | COBRA 2X15 W. A.F. con ref. rojo | Cobra 2X15 W. A.F. con reflector Rojo de Airfal. |  | 0 | u | 0
PARFC081R |  |  | COBRA 2X15 W. A.F. con ref. rojo |  |  | 1 | u | 0
ECO050AIR |  |  | Eco tasa 050 |  |  | 0.5 | u | 0
COBRA 2X18 W. A.F. con ref. rojo - de Air-fal
PARFC085R- |  |  | COBRA 2X18 W. A.F. con ref. rojo | Cobra 2X18 W. A.F. con reflector Rojo de Airfal. |  | 0 | u | 0
PARFC085R |  |  | COBRA 2X18 W. A.F. con ref. rojo |  |  | 1 | u | 0
ECO050AIR |  |  | Eco tasa 050 |  |  | 0.5 | u | 0
COBRA 2X18 W. electrónica con ref. rojo - de Air-fal
PARFC196R- |  |  | COBRA 2X18 W. electrónica con ref. rojo | Cobra 2X18 W. Electr?nica con reflector Rojo de Airfal. |  | 0 | u | 0
PARFC196R |  |  | COBRA 2X18 W. electrónica con ref. rojo |  |  | 1 | u | 0
ECO050AIR |  |  | Eco tasa 050 |  |  | 0.5 | u | 0
COBRA 2X18 W. regulable con ref. rojo - de Air-fal
PARFC200R- |  |  | COBRA 2X18 W. regulable con ref. rojo | Cobra 2X18 W. Regulable con reflector Rojo de Airfal. |  | 0 | u | 0
PARFC200R |  |  | COBRA 2X18 W. regulable con ref. rojo |  |  | 1 | u | 0
ECO050AIR |  |  | Eco tasa 050 |  |  | 0.5 | u | 0
COBRA 2X30 W. A.F. con ref. rojo - de Air-fal
PARFC093R- |  |  | COBRA 2X30 W. A.F. con ref. rojo | Cobra 2X30 W. A.F. con reflector Rojo de Airfal. |  | 0 | u | 0
PARFC093R |  |  | COBRA 2X30 W. A.F. con ref. rojo |  |  | 1 | u | 0
ECO050AIR |  |  | Eco tasa 050 |  |  | 0.5 | u | 0
COBRA 2X36 W. A.F. con ref. rojo - de Air-fal
PARFC097R- |  |  | COBRA 2X36 W. A.F. con ref. rojo | Cobra 2X36 W. A.F. con reflector Rojo de Airfal. |  | 0 | u | 0
PARFC097R |  |  | COBRA 2X36 W. A.F. con ref. rojo |  |  | 1 | u | 0
ECO050AIR |  |  | Eco tasa 050 |  |  | 0.5 | u | 0
COBRA 2X36 W. electrónica con ref. rojo - de Air-fal
PARFC188R- |  |  | COBRA 2X36 W. electrónica con ref. rojo | Cobra 2X36 W. Electr?nica con reflector Rojo de Airfal. |  | 0 | u | 0
PARFC188R |  |  | COBRA 2X36 W. electrónica con ref. rojo |  |  | 1 | u | 0
ECO050AIR |  |  | Eco tasa 050 |  |  | 0.5 | u | 0
COBRA 2X36 W. regulable con ref. rojo - de Air-fal
PARFC201R- |  |  | COBRA 2X36 W. regulable con ref. rojo | Cobra 2X36 W. Regulable con reflector Rojo de Airfal. |  | 0 | u | 0
PARFC201R |  |  | COBRA 2X36 W. regulable con ref. rojo |  |  | 1 | u | 0
ECO050AIR |  |  | Eco tasa 050 |  |  | 0.5 | u | 0
COBRA 2X58 W. A.F. con ref. rojo - de Air-fal
PARFC101R- |  |  | COBRA 2X58 W. A.F. con ref. rojo | Cobra 2X58 W. A.F. con reflector Rojo de Airfal. |  | 0 | u | 0
PARFC101R |  |  | COBRA 2X58 W. A.F. con ref. rojo |  |  | 1 | u | 0
ECO050AIR |  |  | Eco tasa 050 |  |  | 0.5 | u | 0
COBRA 2X58 W. electrónica con ref. rojo - de Air-fal
PARFC192R- |  |  | COBRA 2X58 W. electrónica con ref. rojo | Cobra 2X58 W. Electr?nica con reflector Rojo de Airfal. |  | 0 | u | 0
PARFC192R |  |  | COBRA 2X58 W. electrónica con ref. rojo |  |  | 1 | u | 0
ECO050AIR |  |  | Eco tasa 050 |  |  | 0.5 | u | 0
COBRA 2X58 W. regulable con ref. rojo - de Air-fal
PARFC202R- |  |  | COBRA 2X58 W. regulable con ref. rojo | Cobra 2X58 W. Regulable con reflector Rojo de Airfal. |  | 0 | u | 0
PARFC202R |  |  | COBRA 2X58 W. regulable con ref. rojo |  |  | 1 | u | 0
ECO050AIR |  |  | Eco tasa 050 |  |  | 0.5 | u | 0
2 tubos T8 (verde)
COBRA 2X15 W. A.F. con ref. verde - de Air-fal
PARFC081V- |  |  | COBRA 2X15 W. A.F. con ref. verde | Cobra 2X15 W. A.F. con reflector Verde de Airfal. |  | 0 | u | 0
PARFC081V |  |  | COBRA 2X15 W. A.F. con ref. verde |  |  | 1 | u | 0
ECO050AIR |  |  | Eco tasa 050 |  |  | 0.5 | u | 0
COBRA 2X18 W. A.F. con ref. verde - de Air-fal
PARFC085V- |  |  | COBRA 2X18 W. A.F. con ref. verde | Cobra 2X18 W. A.F. con reflector Verde de Airfal. |  | 0 | u | 0
PARFC085V |  |  | COBRA 2X18 W. A.F. con ref. verde |  |  | 1 | u | 0
ECO050AIR |  |  | Eco tasa 050 |  |  | 0.5 | u | 0
COBRA 2X18 W. electrónica con ref. verde - de Air-fal
PARFC196V- |  |  | COBRA 2X18 W. electrónica con ref. verde | Cobra 2X18 W. Electr?nica con reflector Verde de Airfal. |  | 0 | u | 0
PARFC196V |  |  | COBRA 2X18 W. electrónica con ref. verde |  |  | 1 | u | 0
ECO050AIR |  |  | Eco tasa 050 |  |  | 0.5 | u | 0
COBRA 2X18 W. regulable con ref. verde - de Air-fal
PARFC200V- |  |  | COBRA 2X18 W. regulable con ref. verde | Cobra 2X18 W. Regulable con reflector Verde de Airfal. |  | 0 | u | 0
PARFC200V |  |  | COBRA 2X18 W. regulable con ref. verde |  |  | 1 | u | 0
ECO050AIR |  |  | Eco tasa 050 |  |  | 0.5 | u | 0
COBRA 2X30 W. A.F. con ref. verde - de Air-fal
PARFC093V- |  |  | COBRA 2X30 W. A.F. con ref. verde | Cobra 2X30 W. A.F. con reflector Verde de Airfal. |  | 0 | u | 0
PARFC093V |  |  | COBRA 2X30 W. A.F. con ref. verde |  |  | 1 | u | 0
ECO050AIR |  |  | Eco tasa 050 |  |  | 0.5 | u | 0
COBRA 2x36 W. A.F. con ref. verde - de Air-fal
PARFC097V- |  |  | COBRA 2x36 W. A.F. con ref. verde | Cobra 2x36 W. A.F. con reflector Verde de Airfal. |  | 0 | u | 0
PARFC097V |  |  | COBRA 2x36 W. A.F. con ref. verde |  |  | 1 | u | 0
ECO050AIR |  |  | Eco tasa 050 |  |  | 0.5 | u | 0
COBRA 2X36 W. electrónica con ref. verde - de Air-fal
PARFC188V- |  |  | COBRA 2X36 W. electrónica con ref. verde | Cobra 2X36 W. Electr?nica con reflector Verde de Airfal. |  | 0 | u | 0
PARFC188V |  |  | COBRA 2X36 W. electrónica con ref. verde |  |  | 1 | u | 0
ECO050AIR |  |  | Eco tasa 050 |  |  | 0.5 | u | 0
COBRA 2X36 W. regulable con ref. verde - de Air-fal
PARFC201V- |  |  | COBRA 2X36 W. regulable con ref. verde | Cobra 2X36 W. Regulable con reflector Verde de Airfal. |  | 0 | u | 0
PARFC201V |  |  | COBRA 2X36 W. regulable con ref. verde |  |  | 1 | u | 0
ECO050AIR |  |  | Eco tasa 050 |  |  | 0.5 | u | 0
COBRA 2X58 W. A.F. con ref. verde - de Air-fal
PARFC101V- |  |  | COBRA 2X58 W. A.F. con ref. verde | Cobra 2X58 W. A.F. con reflector Verde de Airfal. |  | 0 | u | 0
PARFC101V |  |  | COBRA 2X58 W. A.F. con ref. verde |  |  | 1 | u | 0
ECO050AIR |  |  | Eco tasa 050 |  |  | 0.5 | u | 0
COBRA 2X58 W. electrónica con ref. verde - de Air-fal
PARFC192V- |  |  | COBRA 2X58 W. electrónica con ref. verde | Cobra 2X58 W. Electr?nica con reflector Verde de Airfal. |  | 0 | u | 0
PARFC192V |  |  | COBRA 2X58 W. electrónica con ref. verde |  |  | 1 | u | 0
ECO050AIR |  |  | Eco tasa 050 |  |  | 0.5 | u | 0
COBRA 2X58 W. regulable con ref. verde - de Air-fal
PARFC202V- |  |  | COBRA 2X58 W. regulable con ref. verde | Cobra 2X58 W. Regulable con reflector Verde de Airfal. |  | 0 | u | 0
PARFC202V |  |  | COBRA 2X58 W. regulable con ref. verde |  |  | 1 | u | 0
ECO050AIR |  |  | Eco tasa 050 |  |  | 0.5 | u | 0
Tubo T5
1 tubo T5 (amarillo)
COBRA 1X14 W. T5 electrónica con ref. amarillo - de Air-fal
PARFC203A- |  |  | COBRA 1X14 W. T5 electrónica con ref. amarillo | Cobra 1X14 W. T5 con reflector Amarillo de Airfal. |  | 0 | u | 0
PARFC203A |  |  | COBRA 1X14 W. T5 electrónica con ref. amarillo |  |  | 1 | u | 0
ECO050AIR |  |  | Eco tasa 050 |  |  | 0.5 | u | 0
COBRA 1X14 W. T5 regulable con ref. amarillo - de Air-fal
PARFC215A- |  |  | COBRA 1X14 W. T5 regulable con ref. amarillo | Cobra 1X14 W. T5 Regulable con reflector Amarillo de Airfal. |  | 0 | u | 0
PARFC215A |  |  | COBRA 1X14 W. T5 regulable con ref. amarillo |  |  | 1 | u | 0
ECO050AIR |  |  | Eco tasa 050 |  |  | 0.5 | u | 0
COBRA 1X21 W. T5 electrónica con ref. amarillo - de Air-fal
PARFC204A- |  |  | COBRA 1X21 W. T5 electrónica con ref. amarillo | Cobra 1X21 W. T5 con reflector Amarillo de Airfal. |  | 0 | u | 0
PARFC204A |  |  | COBRA 1X21 W. T5 electrónica con ref. amarillo |  |  | 1 | u | 0
ECO050AIR |  |  | Eco tasa 050 |  |  | 0.5 | u | 0
COBRA 1X21 W. T5 regulable con ref. amarillo - de Air-fal
PARFC216A- |  |  | COBRA 1X21 W. T5 regulable con ref. amarillo | Cobra 1X21 W. T5 Regulable con reflector Amarillo de Airfal. |  | 0 | u | 0
PARFC216A |  |  | COBRA 1X21 W. T5 regulable con ref. amarillo |  |  | 1 | u | 0
ECO050AIR |  |  | Eco tasa 050 |  |  | 0.5 | u | 0
COBRA 1X28 W. T5 electrónica con ref. amarillo - de Air-fal
PARFC205A- |  |  | COBRA 1X28 W. T5 electrónica con ref. amarillo | Cobra 1X28 W. T5 con reflector Amarillo de Airfal. |  | 0 | u | 0
PARFC205A |  |  | COBRA 1X28 W. T5 electrónica con ref. amarillo |  |  | 1 | u | 0
ECO050AIR |  |  | Eco tasa 050 |  |  | 0.5 | u | 0
COBRA 1X28 W. T5 regulable con ref. amarillo - de Air-fal
PARFC217A- |  |  | COBRA 1X28 W. T5 regulable con ref. amarillo | Cobra 1X28 W. T5 Regulable con reflector Amarillo de Airfal. |  | 0 | u | 0
PARFC217A |  |  | COBRA 1X28 W. T5 regulable con ref. amarillo |  |  | 1 | u | 0
ECO050AIR |  |  | Eco tasa 050 |  |  | 0.5 | u | 0
COBRA 1X35 W. T5 electrónica con ref. amarillo - de Air-fal
PARFC206A- |  |  | COBRA 1X35 W. T5 electrónica con ref. amarillo | Cobra 1X35 W. T5 con reflector Amarillo de Airfal. |  | 0 | u | 0
PARFC206A |  |  | COBRA 1X35 W. T5 electrónica con ref. amarillo |  |  | 1 | u | 0
ECO050AIR |  |  | Eco tasa 050 |  |  | 0.5 | u | 0
COBRA 1X35 W. T5 regulable con ref. amarillo - de Air-fal
PARFC218A- |  |  | COBRA 1X35 W. T5 regulable con ref. amarillo | Cobra 1X35 W. T5 Regulable con reflector Amarillo de Airfal. |  | 0 | u | 0
PARFC218A |  |  | COBRA 1X35 W. T5 regulable con ref. amarillo |  |  | 1 | u | 0
ECO050AIR |  |  | Eco tasa 050 |  |  | 0.5 | u | 0
COBRA 1X39 W. T5 electrónica con ref. amarillo - de Air-fal
PARFC207A- |  |  | COBRA 1X39 W. T5 electrónica con ref. amarillo | Cobra 1X39 W. T5 con reflector Amarillo de Airfal. |  | 0 | u | 0
PARFC207A |  |  | COBRA 1X39 W. T5 electrónica con ref. amarillo |  |  | 1 | u | 0
ECO050AIR |  |  | Eco tasa 050 |  |  | 0.5 | u | 0
COBRA 1X39 W. T5 regulable con ref. amarillo - de Air-fal
PARFC219A- |  |  | COBRA 1X39 W. T5 regulable con ref. amarillo | Cobra 1X39 W. T5 Regulable con reflector Amarillo de Airfal. |  | 0 | u | 0
PARFC219A |  |  | COBRA 1X39 W. T5 regulable con ref. amarillo |  |  | 1 | u | 0
ECO050AIR |  |  | Eco tasa 050 |  |  | 0.5 | u | 0
COBRA 1X54 W. T5 electrónica con ref. amarillo - de Air-fal
PARFC208A- |  |  | COBRA 1X54 W. T5 electrónica con ref. amarillo | Cobra 1X54 W. T5 con reflector Amarillo de Airfal. |  | 0 | u | 0
PARFC208A |  |  | COBRA 1X54 W. T5 electrónica con ref. amarillo |  |  | 1 | u | 0
ECO050AIR |  |  | Eco tasa 050 |  |  | 0.5 | u | 0
COBRA 1X54 W. T5 regulable con ref. amarillo - de Air-fal
PARFC220A- |  |  | COBRA 1X54 W. T5 regulable con ref. amarillo | Cobra 1X54 W. T5 Regulable con reflector Amarillo de Airfal. |  | 0 | u | 0
PARFC220A |  |  | COBRA 1X54 W. T5 regulable con ref. amarillo |  |  | 1 | u | 0
ECO050AIR |  |  | Eco tasa 050 |  |  | 0.5 | u | 0
1 tubo T5 (blanco)
COBRA 1X14 W. T5 electrónica con ref. blanco - de Air-fal
PARFC203B- |  |  | COBRA 1X14 W. T5 electrónica con ref. blanco | Cobra 1X14 W. T5 con reflector Blanco de Airfal. |  | 0 | u | 0
PARFC203B |  |  | COBRA 1X14 W. T5 electrónica con ref. blanco |  |  | 1 | u | 0
ECO050AIR |  |  | Eco tasa 050 |  |  | 0.5 | u | 0
COBRA 1X14 W. T5 regulable con ref. blanco - de Air-fal
PARFC215B- |  |  | COBRA 1X14 W. T5 regulable con ref. blanco | Cobra 1X14 W. T5 Regulable con reflector Blanco de Airfal. |  | 0 | u | 0
PARFC215B |  |  | COBRA 1X14 W. T5 regulable con ref. blanco |  |  | 1 | u | 0
ECO050AIR |  |  | Eco tasa 050 |  |  | 0.5 | u | 0
COBRA 1X21 W. T5 electrónica con ref. blanco - de Air-fal
PARFC204B- |  |  | COBRA 1X21 W. T5 electrónica con ref. blanco | Cobra 1X21 W. T5 con reflector Blanco de Airfal. |  | 0 | u | 0
PARFC204B |  |  | COBRA 1X21 W. T5 electrónica con ref. blanco |  |  | 1 | u | 0
ECO050AIR |  |  | Eco tasa 050 |  |  | 0.5 | u | 0
COBRA 1X21 W. T5 regulable con ref. blanco - de Air-fal
PARFC216B- |  |  | COBRA 1X21 W. T5 regulable con ref. blanco | Cobra 1X21 W. T5 Regulable con reflector Blanco de Airfal. |  | 0 | u | 0
PARFC216B |  |  | COBRA 1X21 W. T5 regulable con ref. blanco |  |  | 1 | u | 0
ECO050AIR |  |  | Eco tasa 050 |  |  | 0.5 | u | 0
COBRA 1X28 W. T5 electrónica con ref. blanco - de Air-fal
PARFC205B- |  |  | COBRA 1X28 W. T5 electrónica con ref. blanco | Cobra 1X28 W. T5 con reflector Blanco de Airfal. |  | 0 | u | 0
PARFC205B |  |  | COBRA 1X28 W. T5 electrónica con ref. blanco |  |  | 1 | u | 0
ECO050AIR |  |  | Eco tasa 050 |  |  | 0.5 | u | 0
COBRA 1X28 W. T5 regulable con ref. blanco - de Air-fal
PARFC217B- |  |  | COBRA 1X28 W. T5 regulable con ref. blanco | Cobra 1X28 W. T5 Regulable con reflector Blanco de Airfal. |  | 0 | u | 0
PARFC217B |  |  | COBRA 1X28 W. T5 regulable con ref. blanco |  |  | 1 | u | 0
ECO050AIR |  |  | Eco tasa 050 |  |  | 0.5 | u | 0
COBRA 1X35 W. T5 electrónica con ref. blanco - de Air-fal
PARFC206B- |  |  | COBRA 1X35 W. T5 electrónica con ref. blanco | Cobra 1X35 W. T5 con reflector Blanco de Airfal. |  | 0 | u | 0
PARFC206B |  |  | COBRA 1X35 W. T5 electrónica con ref. blanco |  |  | 1 | u | 0
ECO050AIR |  |  | Eco tasa 050 |  |  | 0.5 | u | 0
COBRA 1X35 W. T5 regulable con ref. blanco - de Air-fal
PARFC218B- |  |  | COBRA 1X35 W. T5 regulable con ref. blanco | Cobra 1X35 W. T5 Regulable con reflector Blanco de Airfal. |  | 0 | u | 0
PARFC218B |  |  | COBRA 1X35 W. T5 regulable con ref. blanco |  |  | 1 | u | 0
ECO050AIR |  |  | Eco tasa 050 |  |  | 0.5 | u | 0
COBRA 1X39 W. T5 electrónica con ref. blanco - de Air-fal
PARFC207B- |  |  | COBRA 1X39 W. T5 electrónica con ref. blanco | Cobra 1X39 W. T5 con reflector Blanco de Airfal. |  | 0 | u | 0
PARFC207B |  |  | COBRA 1X39 W. T5 electrónica con ref. blanco |  |  | 1 | u | 0
ECO050AIR |  |  | Eco tasa 050 |  |  | 0.5 | u | 0
COBRA 1X39 W. T5 regulable con ref. blanco - de Air-fal
PARFC219B- |  |  | COBRA 1X39 W. T5 regulable con ref. blanco | Cobra 1X39 W. T5 Regulable con reflector Blanco de Airfal. |  | 0 | u | 0
PARFC219B |  |  | COBRA 1X39 W. T5 regulable con ref. blanco |  |  | 1 | u | 0
ECO050AIR |  |  | Eco tasa 050 |  |  | 0.5 | u | 0
COBRA 1X54 W. T5 electrónica con ref. blanco - de Air-fal
PARFC208B- |  |  | COBRA 1X54 W. T5 electrónica con ref. blanco | Cobra 1X54 W. T5 con reflector Blanco de Airfal. |  | 0 | u | 0
PARFC208B |  |  | COBRA 1X54 W. T5 electrónica con ref. blanco |  |  | 1 | u | 0
ECO050AIR |  |  | Eco tasa 050 |  |  | 0.5 | u | 0
COBRA 1X54 W. T5 regulable con ref. blanco - de Air-fal
PARFC220B- |  |  | COBRA 1X54 W. T5 regulable con ref. blanco | Cobra 1X54 W. T5 Regulable con reflector Blanco de Airfal. |  | 0 | u | 0
PARFC220B |  |  | COBRA 1X54 W. T5 regulable con ref. blanco |  |  | 1 | u | 0
ECO050AIR |  |  | Eco tasa 050 |  |  | 0.5 | u | 0
1 tubo T5 (gris)
COBRA 1X14 W. T5 electrónica con ref. gris - de Air-fal
PARFC203G- |  |  | COBRA 1X14 W. T5 electrónica con ref. gris | Cobra 1X14 W. T5 con reflector Gris de Airfal. |  | 0 | u | 0
PARFC203G |  |  | COBRA 1X14 W. T5 electrónica con ref. gris |  |  | 1 | u | 0
ECO050AIR |  |  | Eco tasa 050 |  |  | 0.5 | u | 0
COBRA 1X14 W. T5 regulable con ref. gris - de Air-fal
PARFC215G- |  |  | COBRA 1X14 W. T5 regulable con ref. gris | Cobra 1X14 W. T5 Regulable con reflector Gris de Airfal. |  | 0 | u | 0
PARFC215G |  |  | COBRA 1X14 W. T5 regulable con ref. gris |  |  | 1 | u | 0
ECO050AIR |  |  | Eco tasa 050 |  |  | 0.5 | u | 0
COBRA 1X21 W. T5 electrónica con ref. gris - de Air-fal
PARFC204G- |  |  | COBRA 1X21 W. T5 electrónica con ref. gris | Cobra 1X21 W. T5 con reflector Gris de Airfal. |  | 0 | u | 0
PARFC204G |  |  | COBRA 1X21 W. T5 electrónica con ref. gris |  |  | 1 | u | 0
ECO050AIR |  |  | Eco tasa 050 |  |  | 0.5 | u | 0
COBRA 1X21 W. T5 regulable con ref. gris - de Air-fal
PARFC216G- |  |  | COBRA 1X21 W. T5 regulable con ref. gris | Cobra 1X21 W. T5 Regulable con reflector Gris de Airfal. |  | 0 | u | 0
PARFC216G |  |  | COBRA 1X21 W. T5 regulable con ref. gris |  |  | 1 | u | 0
ECO050AIR |  |  | Eco tasa 050 |  |  | 0.5 | u | 0
COBRA 1X28 W. T5 electrónica con ref. gris - de Air-fal
PARFC205G- |  |  | COBRA 1X28 W. T5 electrónica con ref. gris | Cobra 1X28 W. T5 con reflector Gris de Airfal. |  | 0 | u | 0
PARFC205G |  |  | COBRA 1X28 W. T5 electrónica con ref. gris |  |  | 1 | u | 0
ECO050AIR |  |  | Eco tasa 050 |  |  | 0.5 | u | 0
COBRA 1X28 W. T5 regulable con ref. gris - de Air-fal
PARFC217G- |  |  | COBRA 1X28 W. T5 regulable con ref. gris | Cobra 1X28 W. T5 Regulable con reflector Gris de Airfal. |  | 0 | u | 0
PARFC217G |  |  | COBRA 1X28 W. T5 regulable con ref. gris |  |  | 1 | u | 0
ECO050AIR |  |  | Eco tasa 050 |  |  | 0.5 | u | 0
COBRA 1X35 W. T5 electrónica con ref. gris - de Air-fal
PARFC206G- |  |  | COBRA 1X35 W. T5 electrónica con ref. gris | Cobra 1X35 W. T5 con reflector Gris de Airfal. |  | 0 | u | 0
PARFC206G |  |  | COBRA 1X35 W. T5 electrónica con ref. gris |  |  | 1 | u | 0
ECO050AIR |  |  | Eco tasa 050 |  |  | 0.5 | u | 0
COBRA 1X35 W. T5 regulable con ref. gris - de Air-fal
PARFC218G- |  |  | COBRA 1X35 W. T5 regulable con ref. gris | Cobra 1X35 W. T5 Regulable con reflector Gris de Airfal. |  | 0 | u | 0
PARFC218G |  |  | COBRA 1X35 W. T5 regulable con ref. gris |  |  | 1 | u | 0
ECO050AIR |  |  | Eco tasa 050 |  |  | 0.5 | u | 0
COBRA 1X39 W. T5 electrónica con ref. gris - de Air-fal
PARFC207G- |  |  | COBRA 1X39 W. T5 electrónica con ref. gris | Cobra 1X39 W. T5 con reflector Gris de Airfal. |  | 0 | u | 0
PARFC207G |  |  | COBRA 1X39 W. T5 electrónica con ref. gris |  |  | 1 | u | 0
ECO050AIR |  |  | Eco tasa 050 |  |  | 0.5 | u | 0
COBRA 1X39 W. T5 regulable con ref. gris - de Air-fal
PARFC219G- |  |  | COBRA 1X39 W. T5 regulable con ref. gris | Cobra 1X39 W. T5 Regulable con reflector Gris de Airfal. |  | 0 | u | 0
PARFC219G |  |  | COBRA 1X39 W. T5 regulable con ref. gris |  |  | 1 | u | 0
ECO050AIR |  |  | Eco tasa 050 |  |  | 0.5 | u | 0
COBRA 1X54 W. T5 electrónica con ref. gris - de Air-fal
PARFC208G- |  |  | COBRA 1X54 W. T5 electrónica con ref. gris | Cobra 1X54 W. T5 con reflector Gris de Airfal. |  | 0 | u | 0
PARFC208G |  |  | COBRA 1X54 W. T5 electrónica con ref. gris |  |  | 1 | u | 0
ECO050AIR |  |  | Eco tasa 050 |  |  | 0.5 | u | 0
COBRA 1X54 W. T5 regulable con ref. gris - de Air-fal
PARFC220G- |  |  | COBRA 1X54 W. T5 regulable con ref. gris | Cobra 1X54 W. T5 Regulable con reflector Gris de Airfal. |  | 0 | u | 0
PARFC220G |  |  | COBRA 1X54 W. T5 regulable con ref. gris |  |  | 1 | u | 0
ECO050AIR |  |  | Eco tasa 050 |  |  | 0.5 | u | 0
1 tubo T5 (negro)
COBRA 1X14 W. T5 electrónica con ref. negro - de Air-fal
PARFC203N- |  |  | COBRA 1X14 W. T5 electrónica con ref. negro | Cobra 1X14 W. T5 con reflector Negro de Airfal. |  | 0 | u | 0
PARFC203N |  |  | COBRA 1X14 W. T5 electrónica con ref. negro |  |  | 1 | u | 0
ECO050AIR |  |  | Eco tasa 050 |  |  | 0.5 | u | 0
COBRA 1X14 W. T5 regulable con ref. negro - de Air-fal
PARFC215N- |  |  | COBRA 1X14 W. T5 regulable con ref. negro | Cobra 1X14 W. T5 Regulable con reflector Negro de Airfal. |  | 0 | u | 0
PARFC215N |  |  | COBRA 1X14 W. T5 regulable con ref. negro |  |  | 1 | u | 0
ECO050AIR |  |  | Eco tasa 050 |  |  | 0.5 | u | 0
COBRA 1X21 W. T5 electrónica con ref. negro - de Air-fal
PARFC204N- |  |  | COBRA 1X21 W. T5 electrónica con ref. negro | Cobra 1X21 W. T5 con reflector Negro de Airfal. |  | 0 | u | 0
PARFC204N |  |  | COBRA 1X21 W. T5 electrónica con ref. negro |  |  | 1 | u | 0
ECO050AIR |  |  | Eco tasa 050 |  |  | 0.5 | u | 0
COBRA 1X21 W. T5 regulable con ref. negro - de Air-fal
PARFC216N- |  |  | COBRA 1X21 W. T5 regulable con ref. negro | Cobra 1X21 W. T5 Regulable con reflector Negro de Airfal. |  | 0 | u | 0
PARFC216N |  |  | COBRA 1X21 W. T5 regulable con ref. negro |  |  | 1 | u | 0
ECO050AIR |  |  | Eco tasa 050 |  |  | 0.5 | u | 0
COBRA 1X28 W. T5 electrónica con ref. negro - de Air-fal
PARFC205N- |  |  | COBRA 1X28 W. T5 electrónica con ref. negro | Cobra 1X28 W. T5 con reflector Negro de Airfal. |  | 0 | u | 0
PARFC205N |  |  | COBRA 1X28 W. T5 electrónica con ref. negro |  |  | 1 | u | 0
ECO050AIR |  |  | Eco tasa 050 |  |  | 0.5 | u | 0
COBRA 1X28 W. T5 regulable con ref. negro - de Air-fal
PARFC217N- |  |  | COBRA 1X28 W. T5 regulable con ref. negro | Cobra 1X28 W. T5 Regulable con reflector Negro de Airfal. |  | 0 | u | 0
PARFC217N |  |  | COBRA 1X28 W. T5 regulable con ref. negro |  |  | 1 | u | 0
ECO050AIR |  |  | Eco tasa 050 |  |  | 0.5 | u | 0
COBRA 1X35 W. T5 electrónica con ref. negro - de Air-fal
PARFC206N- |  |  | COBRA 1X35 W. T5 electrónica con ref. negro | Cobra 1X35 W. T5 con reflector Negro de Airfal. |  | 0 | u | 0
PARFC206N |  |  | COBRA 1X35 W. T5 electrónica con ref. negro |  |  | 1 | u | 0
ECO050AIR |  |  | Eco tasa 050 |  |  | 0.5 | u | 0
COBRA 1X35 W. T5 regulable con ref. negro - de Air-fal
PARFC218N- |  |  | COBRA 1X35 W. T5 regulable con ref. negro | Cobra 1X35 W. T5 Regulable con reflector Negro de Airfal. |  | 0 | u | 0
PARFC218N |  |  | COBRA 1X35 W. T5 regulable con ref. negro |  |  | 1 | u | 0
ECO050AIR |  |  | Eco tasa 050 |  |  | 0.5 | u | 0
COBRA 1X39 W. T5 electrónica con ref. negro - de Air-fal
PARFC207N- |  |  | COBRA 1X39 W. T5 electrónica con ref. negro | Cobra 1X39 W. T5 con reflector Negro de Airfal. |  | 0 | u | 0
PARFC207N |  |  | COBRA 1X39 W. T5 electrónica con ref. negro |  |  | 1 | u | 0
ECO050AIR |  |  | Eco tasa 050 |  |  | 0.5 | u | 0
COBRA 1X39 W. T5 regulable con ref. negro - de Air-fal
PARFC219N- |  |  | COBRA 1X39 W. T5 regulable con ref. negro | Cobra 1X39 W. T5 Regulable con reflector Negro de Airfal. |  | 0 | u | 0
PARFC219N |  |  | COBRA 1X39 W. T5 regulable con ref. negro |  |  | 1 | u | 0
ECO050AIR |  |  | Eco tasa 050 |  |  | 0.5 | u | 0
COBRA 1X54 W. T5 electrónica con ref. negro - de Air-fal
PARFC208N- |  |  | COBRA 1X54 W. T5 electrónica con ref. negro | Cobra 1X54 W. T5 con reflector Negro de Airfal. |  | 0 | u | 0
PARFC208N |  |  | COBRA 1X54 W. T5 electrónica con ref. negro |  |  | 1 | u | 0
ECO050AIR |  |  | Eco tasa 050 |  |  | 0.5 | u | 0
COBRA 1X54 W. T5 regulable con ref. negro - de Air-fal
PARFC220N- |  |  | COBRA 1X54 W. T5 regulable con ref. negro | Cobra 1X54 W. T5 Regulable con reflector Negro de Airfal. |  | 0 | u | 0
PARFC220N |  |  | COBRA 1X54 W. T5 regulable con ref. negro |  |  | 1 | u | 0
ECO050AIR |  |  | Eco tasa 050 |  |  | 0.5 | u | 0
1 tubo T5 (rojo)
COBRA 1X14 W. T5 electrónica con ref. rojo - de Air-fal
PARFC203R- |  |  | COBRA 1X14 W. T5 electrónica con ref. rojo | Cobra 1X14 W. T5 con reflector Rojo de Airfal. |  | 0 | u | 0
PARFC203R |  |  | COBRA 1X14 W. T5 electrónica con ref. rojo |  |  | 1 | u | 0
ECO050AIR |  |  | Eco tasa 050 |  |  | 0.5 | u | 0
COBRA 1X14 W. T5 regulable con ref. rojo - de Air-fal
PARFC215R- |  |  | COBRA 1X14 W. T5 regulable con ref. rojo | Cobra 1X14 W. T5 Regulable con reflector Rojo de Airfal. |  | 0 | u | 0
PARFC215R |  |  | COBRA 1X14 W. T5 regulable con ref. rojo |  |  | 1 | u | 0
ECO050AIR |  |  | Eco tasa 050 |  |  | 0.5 | u | 0
COBRA 1X21 W. T5 electrónica con ref. negro - de Air-fal
PARFC204R- |  |  | COBRA 1X21 W. T5 electrónica con ref. negro | Cobra 1X21 W. T5 con reflector Negro de Airfal. |  | 0 | u | 0
PARFC204R |  |  | COBRA 1X21 W. T5 electrónica con ref. negro |  |  | 1 | u | 0
ECO050AIR |  |  | Eco tasa 050 |  |  | 0.5 | u | 0
COBRA 1X21 W. T5 regulable con ref. rojo - de Air-fal
PARFC216R- |  |  | COBRA 1X21 W. T5 regulable con ref. rojo | Cobra 1X21 W. T5 Regulable con reflector Rojo de Airfal. |  | 0 | u | 0
PARFC216R |  |  | COBRA 1X21 W. T5 regulable con ref. rojo |  |  | 1 | u | 0
ECO050AIR |  |  | Eco tasa 050 |  |  | 0.5 | u | 0
COBRA 1X28 W. T5 electrónica con ref. rojo - de Air-fal
PARFC205R- |  |  | COBRA 1X28 W. T5 electrónica con ref. rojo | Cobra 1X28 W. T5 con reflector Rojo de Airfal. |  | 0 | u | 0
PARFC205R |  |  | COBRA 1X28 W. T5 electrónica con ref. rojo |  |  | 1 | u | 0
ECO050AIR |  |  | Eco tasa 050 |  |  | 0.5 | u | 0
COBRA 1X28 W. T5 regulable con ref. rojo - de Air-fal
PARFC217R- |  |  | COBRA 1X28 W. T5 regulable con ref. rojo | Cobra 1X28 W. T5 Regulable con reflector Rojo de Airfal. |  | 0 | u | 0
PARFC217R |  |  | COBRA 1X28 W. T5 regulable con ref. rojo |  |  | 1 | u | 0
ECO050AIR |  |  | Eco tasa 050 |  |  | 0.5 | u | 0
COBRA 1X35 W. T5 electrónica con ref. rojo - de Air-fal
PARFC206R- |  |  | COBRA 1X35 W. T5 electrónica con ref. rojo | Cobra 1X35 W. T5 con reflector Rojo de Airfal. |  | 0 | u | 0
PARFC206R |  |  | COBRA 1X35 W. T5 electrónica con ref. rojo |  |  | 1 | u | 0
ECO050AIR |  |  | Eco tasa 050 |  |  | 0.5 | u | 0
COBRA 1X35 W. T5 regulable con ref. rojo - de Air-fal
PARFC218R- |  |  | COBRA 1X35 W. T5 regulable con ref. rojo | Cobra 1X35 W. T5 Regulable con reflector Rojo de Airfal. |  | 0 | u | 0
PARFC218R |  |  | COBRA 1X35 W. T5 regulable con ref. rojo |  |  | 1 | u | 0
ECO050AIR |  |  | Eco tasa 050 |  |  | 0.5 | u | 0
COBRA 1X39 W. T5 electrónica con ref. rojo - de Air-fal
PARFC207R- |  |  | COBRA 1X39 W. T5 electrónica con ref. rojo | Cobra 1X39 W. T5 con reflector Rojo de Airfal. |  | 0 | u | 0
PARFC207R |  |  | COBRA 1X39 W. T5 electrónica con ref. rojo |  |  | 1 | u | 0
ECO050AIR |  |  | Eco tasa 050 |  |  | 0.5 | u | 0
COBRA 1X39 W. T5 regulable con ref. rojo - de Air-fal
PARFC219R- |  |  | COBRA 1X39 W. T5 regulable con ref. rojo | Cobra 1X39 W. T5 Regulable con reflector Rojo de Airfal. |  | 0 | u | 0
PARFC219R |  |  | COBRA 1X39 W. T5 regulable con ref. rojo |  |  | 1 | u | 0
ECO050AIR |  |  | Eco tasa 050 |  |  | 0.5 | u | 0
COBRA 1X54 W. T5 electrónica con ref. rojo - de Air-fal
PARFC208R- |  |  | COBRA 1X54 W. T5 electrónica con ref. rojo | Cobra 1X54 W. T5 con reflector Rojo de Airfal. |  | 0 | u | 0
PARFC208R |  |  | COBRA 1X54 W. T5 electrónica con ref. rojo |  |  | 1 | u | 0
ECO050AIR |  |  | Eco tasa 050 |  |  | 0.5 | u | 0
COBRA 1X54 W. T5 regulable con ref. rojo - de Air-fal
PARFC220R- |  |  | COBRA 1X54 W. T5 regulable con ref. rojo | Cobra 1X54 W. T5 Regulable con reflector Rojo de Airfal. |  | 0 | u | 0
PARFC220R |  |  | COBRA 1X54 W. T5 regulable con ref. rojo |  |  | 1 | u | 0
ECO050AIR |  |  | Eco tasa 050 |  |  | 0.5 | u | 0
1 tubo T5 (verde)
COBRA 1X14 W. T5 electrónica con ref. verde - de Air-fal
PARFC203V- |  |  | COBRA 1X14 W. T5 electrónica con ref. verde | Cobra 1X14 W. T5 con reflector Verde de Airfal. |  | 0 | u | 0
PARFC203V |  |  | COBRA 1X14 W. T5 electrónica con ref. verde |  |  | 1 | u | 0
ECO050AIR |  |  | Eco tasa 050 |  |  | 0.5 | u | 0
COBRA 1X14 W. T5 regulable con ref. verde - de Air-fal
PARFC215V- |  |  | COBRA 1X14 W. T5 regulable con ref. verde | Cobra 1X14 W. T5 Regulable con reflector Verde de Airfal. |  | 0 | u | 0
PARFC215V |  |  | COBRA 1X14 W. T5 regulable con ref. verde |  |  | 1 | u | 0
ECO050AIR |  |  | Eco tasa 050 |  |  | 0.5 | u | 0
COBRA 1X21 W. T5 electrónica con ref. verde - de Air-fal
PARFC204V- |  |  | COBRA 1X21 W. T5 electrónica con ref. verde | Cobra 1X21 W. T5 con reflector Verde de Airfal. |  | 0 | u | 0
PARFC204V |  |  | COBRA 1X21 W. T5 electrónica con ref. verde |  |  | 1 | u | 0
ECO050AIR |  |  | Eco tasa 050 |  |  | 0.5 | u | 0
COBRA 1X21 W. T5 regulable con ref. verde - de Air-fal
PARFC216V- |  |  | COBRA 1X21 W. T5 regulable con ref. verde | Cobra 1X21 W. T5 Regulable con reflector Verde de Airfal. |  | 0 | u | 0
PARFC216V |  |  | COBRA 1X21 W. T5 regulable con ref. verde |  |  | 1 | u | 0
ECO050AIR |  |  | Eco tasa 050 |  |  | 0.5 | u | 0
COBRA 1X28 W. T5 electrónica con ref. verde - de Air-fal
PARFC205V- |  |  | COBRA 1X28 W. T5 electrónica con ref. verde | Cobra 1X28 W. T5 con reflector Verde de Airfal. |  | 0 | u | 0
PARFC205V |  |  | COBRA 1X28 W. T5 electrónica con ref. verde |  |  | 1 | u | 0
ECO050AIR |  |  | Eco tasa 050 |  |  | 0.5 | u | 0
COBRA 1X28 W. T5 regulable con ref. verde - de Air-fal
PARFC217V- |  |  | COBRA 1X28 W. T5 regulable con ref. verde | Cobra 1X28 W. T5 Regulable con reflector Verde de Airfal. |  | 0 | u | 0
PARFC217V |  |  | COBRA 1X28 W. T5 regulable con ref. verde |  |  | 1 | u | 0
ECO050AIR |  |  | Eco tasa 050 |  |  | 0.5 | u | 0
COBRA 1X35 W. T5 electrónica con ref. verde - de Air-fal
PARFC206V- |  |  | COBRA 1X35 W. T5 electrónica con ref. verde | Cobra 1X35 W. T5 con reflector Verde de Airfal. |  | 0 | u | 0
PARFC206V |  |  | COBRA 1X35 W. T5 electrónica con ref. verde |  |  | 1 | u | 0
ECO050AIR |  |  | Eco tasa 050 |  |  | 0.5 | u | 0
COBRA 1X35 W. T5 regulable con ref. verde - de Air-fal
PARFC218V- |  |  | COBRA 1X35 W. T5 regulable con ref. verde | Cobra 1X35 W. T5 Regulable con reflector Verde de Airfal. |  | 0 | u | 0
PARFC218V |  |  | COBRA 1X35 W. T5 regulable con ref. verde |  |  | 1 | u | 0
ECO050AIR |  |  | Eco tasa 050 |  |  | 0.5 | u | 0
COBRA 1X39 W. T5 electrónica con ref. verde - de Air-fal
PARFC207V- |  |  | COBRA 1X39 W. T5 electrónica con ref. verde | Cobra 1X39 W. T5 con reflector Verde de Airfal. |  | 0 | u | 0
PARFC207V |  |  | COBRA 1X39 W. T5 electrónica con ref. verde |  |  | 1 | u | 0
ECO050AIR |  |  | Eco tasa 050 |  |  | 0.5 | u | 0
COBRA 1X39 W. T5 regulable con ref. verde - de Air-fal
PARFC219V- |  |  | COBRA 1X39 W. T5 regulable con ref. verde | Cobra 1X39 W. T5 Regulable con reflector Verde de Airfal. |  | 0 | u | 0
PARFC219V |  |  | COBRA 1X39 W. T5 regulable con ref. verde |  |  | 1 | u | 0
ECO050AIR |  |  | Eco tasa 050 |  |  | 0.5 | u | 0
COBRA 1X54 W. T5 electrónica con ref. verde - de Air-fal
PARFC208V- |  |  | COBRA 1X54 W. T5 electrónica con ref. verde | Cobra 1X54 W. T5 con reflector Verde de Airfal. |  | 0 | u | 0
PARFC208V |  |  | COBRA 1X54 W. T5 electrónica con ref. verde |  |  | 1 | u | 0
ECO050AIR |  |  | Eco tasa 050 |  |  | 0.5 | u | 0
COBRA 1X54 W. T5 regulable con ref. verde - de Air-fal
PARFC220V- |  |  | COBRA 1X54 W. T5 regulable con ref. verde | Cobra 1X54 W. T5 Regulable con reflector Verde de Airfal. |  | 0 | u | 0
PARFC220V |  |  | COBRA 1X54 W. T5 regulable con ref. verde |  |  | 1 | u | 0
ECO050AIR |  |  | Eco tasa 050 |  |  | 0.5 | u | 0
2 tubos T5
2 tubos T5 (amarillo)
COBRA 2X14 W. T5 electrónica con ref. amarillo - de Air-fal
PARFC209A- |  |  | COBRA 2X14 W. T5 electrónica con ref. amarillo | Cobra 2X14 W. T5 con reflector Amarillo de Airfal. |  | 0 | u | 0
PARFC209A |  |  | COBRA 2X14 W. T5 electrónica con ref. amarillo |  |  | 1 | u | 0
ECO050AIR |  |  | Eco tasa 050 |  |  | 0.5 | u | 0
COBRA 2X14 W. T5 regulable con ref. amarillo - de Air-fal
PARFC221A- |  |  | COBRA 2X14 W. T5 regulable con ref. amarillo | Cobra 2X14 W. T5 Regulable con reflector Amarillo de Airfal. |  | 0 | u | 0
PARFC221A |  |  | COBRA 2X14 W. T5 regulable con ref. amarillo |  |  | 1 | u | 0
ECO050AIR |  |  | Eco tasa 050 |  |  | 0.5 | u | 0
COBRA 2X21 W. T5 electrónica con ref. amarillo - de Air-fal
PARFC210A- |  |  | COBRA 2X21 W. T5 electrónica con ref. amarillo | Cobra 2X21 W. T5 con reflector Amarillo de Airfal. |  | 0 | u | 0
PARFC210A |  |  | COBRA 2X21 W. T5 electrónica con ref. amarillo |  |  | 1 | u | 0
ECO050AIR |  |  | Eco tasa 050 |  |  | 0.5 | u | 0
COBRA 2X21 W. T5 regulable con ref. amarillo - de Air-fal
PARFC222A- |  |  | COBRA 2X21 W. T5 regulable con ref. amarillo | Cobra 2X21 W. T5 Regulable con reflector Amarillo de Airfal. |  | 0 | u | 0
PARFC222A |  |  | COBRA 2X21 W. T5 regulable con ref. amarillo |  |  | 1 | u | 0
ECO050AIR |  |  | Eco tasa 050 |  |  | 0.5 | u | 0
COBRA 2X28 W. T5 electrónica con ref. amarillo - de Air-fal
PARFC211A- |  |  | COBRA 2X28 W. T5 electrónica con ref. amarillo | Cobra 2X28 W. T5 con reflector Amarillo de Airfal. |  | 0 | u | 0
PARFC211A |  |  | COBRA 2X28 W. T5 electrónica con ref. amarillo |  |  | 1 | u | 0
ECO050AIR |  |  | Eco tasa 050 |  |  | 0.5 | u | 0
COBRA 2X28 W. T5 regulable con ref. amarillo - de Air-fal
PARFC223A- |  |  | COBRA 2X28 W. T5 regulable con ref. amarillo | Cobra 2X28 W. T5 Regulable con reflector Amarillo de Airfal. |  | 0 | u | 0
PARFC223A |  |  | COBRA 2X28 W. T5 regulable con ref. amarillo |  |  | 1 | u | 0
ECO050AIR |  |  | Eco tasa 050 |  |  | 0.5 | u | 0
COBRA 2X35 W. T5 electrónica con ref. amarillo - de Air-fal
PARFC212A- |  |  | COBRA 2X35 W. T5 electrónica con ref. amarillo | Cobra 2X35 W. T5 con reflector Amarillo de Airfal. |  | 0 | u | 0
PARFC212A |  |  | COBRA 2X35 W. T5 electrónica con ref. amarillo |  |  | 1 | u | 0
ECO050AIR |  |  | Eco tasa 050 |  |  | 0.5 | u | 0
COBRA 2X35 W. T5 regulable con ref. amarillo - de Air-fal
PARFC224A- |  |  | COBRA 2X35 W. T5 regulable con ref. amarillo | Cobra 2X35 W. T5 Regulable con reflector Amarillo de Airfal. |  | 0 | u | 0
PARFC224A |  |  | COBRA 2X35 W. T5 regulable con ref. amarillo |  |  | 1 | u | 0
ECO050AIR |  |  | Eco tasa 050 |  |  | 0.5 | u | 0
COBRA 2X39 W. T5 electrónica con ref. amarillo - de Air-fal
PARFC213A- |  |  | COBRA 2X39 W. T5 electrónica con ref. amarillo | Cobra 2X39 W. T5 con reflector Amarillo de Airfal. |  | 0 | u | 0
PARFC213A |  |  | COBRA 2X39 W. T5 electrónica con ref. amarillo |  |  | 1 | u | 0
ECO050AIR |  |  | Eco tasa 050 |  |  | 0.5 | u | 0
COBRA 2X39 W. T5 regulable con ref. amarillo - de Air-fal
PARFC225A- |  |  | COBRA 2X39 W. T5 regulable con ref. amarillo | Cobra 2X39 W. T5 Regulable con reflector Amarillo de Airfal. |  | 0 | u | 0
PARFC225A |  |  | COBRA 2X39 W. T5 regulable con ref. amarillo |  |  | 1 | u | 0
ECO050AIR |  |  | Eco tasa 050 |  |  | 0.5 | u | 0
COBRA 2X54 W. T5 electrónica con ref. amarillo - de Air-fal
PARFC214A- |  |  | COBRA 2X54 W. T5 electrónica con ref. amarillo | Cobra 2X54 W. T5 con reflector Amarillo de Airfal. |  | 0 | u | 0
PARFC214A |  |  | COBRA 2X54 W. T5 electrónica con ref. amarillo |  |  | 1 | u | 0
ECO050AIR |  |  | Eco tasa 050 |  |  | 0.5 | u | 0
COBRA 2X54 W. T5 regulable con ref. amarillo - de Air-fal
PARFC226A- |  |  | COBRA 2X54 W. T5 regulable con ref. amarillo | Cobra 2X54 W. T5 Regulable con reflector Amarillo de Airfal. |  | 0 | u | 0
PARFC226A |  |  | COBRA 2X54 W. T5 regulable con ref. amarillo |  |  | 1 | u | 0
ECO050AIR |  |  | Eco tasa 050 |  |  | 0.5 | u | 0
2 tubos T5 (blanco)
COBRA 2X14 W. T5 electrónica con ref. blanco - de Air-fal
PARFC209B- |  |  | COBRA 2X14 W. T5 electrónica con ref. blanco | Cobra 2X14 W. T5 con reflector Blanco de Airfal. |  | 0 | u | 0
PARFC209B |  |  | COBRA 2X14 W. T5 electrónica con ref. blanco |  |  | 1 | u | 0
ECO050AIR |  |  | Eco tasa 050 |  |  | 0.5 | u | 0
COBRA 2X14 W. T5 regulable con ref. blanco - de Air-fal
PARFC221B- |  |  | COBRA 2X14 W. T5 regulable con ref. blanco | Cobra 2X14 W. T5 Regulable con reflector Blanco de Airfal. |  | 0 | u | 0
PARFC221B |  |  | COBRA 2X14 W. T5 regulable con ref. blanco |  |  | 1 | u | 0
ECO050AIR |  |  | Eco tasa 050 |  |  | 0.5 | u | 0
COBRA 2X21 W. T5 electrónica con ref. blanco - de Air-fal
PARFC210B- |  |  | COBRA 2X21 W. T5 electrónica con ref. blanco | Cobra 2X21 W. T5 con reflector Blanco de Airfal. |  | 0 | u | 0
PARFC210B |  |  | COBRA 2X21 W. T5 electrónica con ref. blanco |  |  | 1 | u | 0
ECO050AIR |  |  | Eco tasa 050 |  |  | 0.5 | u | 0
COBRA 2X21 W. T5 regulable con ref. blanco - de Air-fal
PARFC222B- |  |  | COBRA 2X21 W. T5 regulable con ref. blanco | Cobra 2X21 W. T5 Regulable con reflector Blanco de Airfal. |  | 0 | u | 0
PARFC222B |  |  | COBRA 2X21 W. T5 regulable con ref. blanco |  |  | 1 | u | 0
ECO050AIR |  |  | Eco tasa 050 |  |  | 0.5 | u | 0
COBRA 2X28 W. T5 electrónica con ref. blanco - de Air-fal
PARFC211B- |  |  | COBRA 2X28 W. T5 electrónica con ref. blanco | Cobra 2X28 W. T5 con reflector Blanco de Airfal. |  | 0 | u | 0
PARFC211B |  |  | COBRA 2X28 W. T5 electrónica con ref. blanco |  |  | 1 | u | 0
ECO050AIR |  |  | Eco tasa 050 |  |  | 0.5 | u | 0
COBRA 2X28 W. T5 regulable con ref. blanco - de Air-fal
PARFC223B- |  |  | COBRA 2X28 W. T5 regulable con ref. blanco | Cobra 2X28 W. T5 Regulable con reflector Blanco de Airfal. |  | 0 | u | 0
PARFC223B |  |  | COBRA 2X28 W. T5 regulable con ref. blanco |  |  | 1 | u | 0
ECO050AIR |  |  | Eco tasa 050 |  |  | 0.5 | u | 0
COBRA 2X35 W. T5 electrónica con ref. blanco - de Air-fal
PARFC212B- |  |  | COBRA 2X35 W. T5 electrónica con ref. blanco | Cobra 2X35 W. T5 con reflector Blanco de Airfal. |  | 0 | u | 0
PARFC212B |  |  | COBRA 2X35 W. T5 electrónica con ref. blanco |  |  | 1 | u | 0
ECO050AIR |  |  | Eco tasa 050 |  |  | 0.5 | u | 0
COBRA 2X35 W. T5 regulable con ref. blanco - de Air-fal
PARFC224B- |  |  | COBRA 2X35 W. T5 regulable con ref. blanco | Cobra 2X35 W. T5 Regulable con reflector Blanco de Airfal. |  | 0 | u | 0
PARFC224B |  |  | COBRA 2X35 W. T5 regulable con ref. blanco |  |  | 1 | u | 0
ECO050AIR |  |  | Eco tasa 050 |  |  | 0.5 | u | 0
COBRA 2X39 W. T5 electrónica con ref. blanco - de Air-fal
PARFC213B- |  |  | COBRA 2X39 W. T5 electrónica con ref. blanco | Cobra 2X39 W. T5 con reflector Blanco de Airfal. |  | 0 | u | 0
PARFC213B |  |  | COBRA 2X39 W. T5 electrónica con ref. blanco |  |  | 1 | u | 0
ECO050AIR |  |  | Eco tasa 050 |  |  | 0.5 | u | 0
COBRA 2X39 W. T5 regulable con ref. blanco - de Air-fal
PARFC225B- |  |  | COBRA 2X39 W. T5 regulable con ref. blanco | Cobra 2X39 W. T5 Regulable con reflector Blanco de Airfal. |  | 0 | u | 0
PARFC225B |  |  | COBRA 2X39 W. T5 regulable con ref. blanco |  |  | 1 | u | 0
ECO050AIR |  |  | Eco tasa 050 |  |  | 0.5 | u | 0
COBRA 2X54 W. T5 electrónica con ref. blanco - de Air-fal
PARFC214B- |  |  | COBRA 2X54 W. T5 electrónica con ref. blanco | Cobra 2X54 W. T5 con reflector Blanco de Airfal. |  | 0 | u | 0
PARFC214B |  |  | COBRA 2X54 W. T5 electrónica con ref. blanco |  |  | 1 | u | 0
ECO050AIR |  |  | Eco tasa 050 |  |  | 0.5 | u | 0
COBRA 2X54 W. T5 regulable con ref. blanco - de Air-fal
PARFC226B- |  |  | COBRA 2X54 W. T5 regulable con ref. blanco | Cobra 2X54 W. T5 Regulable con reflector Blanco de Airfal. |  | 0 | u | 0
PARFC226B |  |  | COBRA 2X54 W. T5 regulable con ref. blanco |  |  | 1 | u | 0
ECO050AIR |  |  | Eco tasa 050 |  |  | 0.5 | u | 0
2 tubos T5 (gris)
COBRA 2X14 W. T5 electrónica con ref. gris - de Air-fal
PARFC209G- |  |  | COBRA 2X14 W. T5 electrónica con ref. gris | Cobra 2X14 W. T5 con reflector Gris de Airfal. |  | 0 | u | 0
PARFC209G |  |  | COBRA 2X14 W. T5 electrónica con ref. gris |  |  | 1 | u | 0
ECO050AIR |  |  | Eco tasa 050 |  |  | 0.5 | u | 0
COBRA 2X14 W. T5 regulable con ref. gris - de Air-fal
PARFC221G- |  |  | COBRA 2X14 W. T5 regulable con ref. gris | Cobra 2X14 W. T5 Regulable con reflector Gris de Airfal. |  | 0 | u | 0
PARFC221G |  |  | COBRA 2X14 W. T5 regulable con ref. gris |  |  | 1 | u | 0
ECO050AIR |  |  | Eco tasa 050 |  |  | 0.5 | u | 0
COBRA 2X21 W. T5 electrónica con ref. gris - de Air-fal
PARFC210G- |  |  | COBRA 2X21 W. T5 electrónica con ref. gris | Cobra 2X21 W. T5 con reflector Gris de Airfal. |  | 0 | u | 0
PARFC210G |  |  | COBRA 2X21 W. T5 electrónica con ref. gris |  |  | 1 | u | 0
ECO050AIR |  |  | Eco tasa 050 |  |  | 0.5 | u | 0
COBRA 2X21 W. T5 regulable con ref. gris - de Air-fal
PARFC222G- |  |  | COBRA 2X21 W. T5 regulable con ref. gris | Cobra 2X21 W. T5 Regulable con reflector Gris de Airfal. |  | 0 | u | 0
PARFC222G |  |  | COBRA 2X21 W. T5 regulable con ref. gris |  |  | 1 | u | 0
ECO050AIR |  |  | Eco tasa 050 |  |  | 0.5 | u | 0
COBRA 2X28 W. T5 electrónica con ref. gris - de Air-fal
PARFC211G- |  |  | COBRA 2X28 W. T5 electrónica con ref. gris | Cobra 2X28 W. T5 con reflector Gris de Airfal. |  | 0 | u | 0
PARFC211G |  |  | COBRA 2X28 W. T5 electrónica con ref. gris |  |  | 1 | u | 0
ECO050AIR |  |  | Eco tasa 050 |  |  | 0.5 | u | 0
COBRA 2X28 W. T5 regulable con ref. gris - de Air-fal
PARFC223G- |  |  | COBRA 2X28 W. T5 regulable con ref. gris | Cobra 2X28 W. T5 Regulable con reflector Gris de Airfal. |  | 0 | u | 0
PARFC223G |  |  | COBRA 2X28 W. T5 regulable con ref. gris |  |  | 1 | u | 0
ECO050AIR |  |  | Eco tasa 050 |  |  | 0.5 | u | 0
COBRA 2X35 W. T5 electrónica con ref. gris - de Air-fal
PARFC212G- |  |  | COBRA 2X35 W. T5 electrónica con ref. gris | Cobra 2X35 W. T5 con reflector Gris de Airfal. |  | 0 | u | 0
PARFC212G |  |  | COBRA 2X35 W. T5 electrónica con ref. gris |  |  | 1 | u | 0
ECO050AIR |  |  | Eco tasa 050 |  |  | 0.5 | u | 0
COBRA 2X35 W. T5 regulable con ref. gris - de Air-fal
PARFC224G- |  |  | COBRA 2X35 W. T5 regulable con ref. gris | Cobra 2X35 W. T5 Regulable con reflector Gris de Airfal. |  | 0 | u | 0
PARFC224G |  |  | COBRA 2X35 W. T5 regulable con ref. gris |  |  | 1 | u | 0
ECO050AIR |  |  | Eco tasa 050 |  |  | 0.5 | u | 0
COBRA 2X39 W. T5 electrónica con ref. gris - de Air-fal
PARFC213G- |  |  | COBRA 2X39 W. T5 electrónica con ref. gris | Cobra 2X39 W. T5 con reflector Gris de Airfal. |  | 0 | u | 0
PARFC213G |  |  | COBRA 2X39 W. T5 electrónica con ref. gris |  |  | 1 | u | 0
ECO050AIR |  |  | Eco tasa 050 |  |  | 0.5 | u | 0
COBRA 2X39 W. T5 regulable con ref. gris - de Air-fal
PARFC225G- |  |  | COBRA 2X39 W. T5 regulable con ref. gris | Cobra 2X39 W. T5 Regulable con reflector Gris de Airfal. |  | 0 | u | 0
PARFC225G |  |  | COBRA 2X39 W. T5 regulable con ref. gris |  |  | 1 | u | 0
ECO050AIR |  |  | Eco tasa 050 |  |  | 0.5 | u | 0
COBRA 2X54 W. T5 electrónica con ref. gris - de Air-fal
PARFC214G- |  |  | COBRA 2X54 W. T5 electrónica con ref. gris | Cobra 2X54 W. T5 con reflector Gris de Airfal. |  | 0 | u | 0
PARFC214G |  |  | COBRA 2X54 W. T5 electrónica con ref. gris |  |  | 1 | u | 0
ECO050AIR |  |  | Eco tasa 050 |  |  | 0.5 | u | 0
COBRA 2X54 W. T5 regulable con ref. gris - de Air-fal
PARFC226G- |  |  | COBRA 2X54 W. T5 regulable con ref. gris | Cobra 2X54 W. T5 Regulable con reflector Gris de Airfal. |  | 0 | u | 0
PARFC226G |  |  | COBRA 2X54 W. T5 regulable con ref. gris |  |  | 1 | u | 0
ECO050AIR |  |  | Eco tasa 050 |  |  | 0.5 | u | 0
2 tubos T5 (negro)
COBRA 2X14 W. T5 con ref. negro - de Air-fal
PARFC209N- |  |  | COBRA 2X14 W. T5 con ref. negro | Cobra 2X14 W. T5 con reflector Negro de Airfal. |  | 0 | u | 0
PARFC209N |  |  | COBRA 2X14 W. T5 con ref. negro |  |  | 1 | u | 0
ECO050AIR |  |  | Eco tasa 050 |  |  | 0.5 | u | 0
COBRA 2X14 W. T5 regulable con ref. negro - de Air-fal
PARFC221N- |  |  | COBRA 2X14 W. T5 regulable con ref. negro | Cobra 2X14 W. T5 Regulable con reflector Negro de Airfal. |  | 0 | u | 0
PARFC221N |  |  | COBRA 2X14 W. T5 regulable con ref. negro |  |  | 1 | u | 0
ECO050AIR |  |  | Eco tasa 050 |  |  | 0.5 | u | 0
COBRA 2X21 W. T5 con ref. negro - de Air-fal
PARFC210N- |  |  | COBRA 2X21 W. T5 con ref. negro | Cobra 2X21 W. T5 con reflector Negro de Airfal. |  | 0 | u | 0
PARFC210N |  |  | COBRA 2X21 W. T5 con ref. negro |  |  | 1 | u | 0
ECO050AIR |  |  | Eco tasa 050 |  |  | 0.5 | u | 0
COBRA 2X21 W. T5 regulable con ref. negro - de Air-fal
PARFC222N- |  |  | COBRA 2X21 W. T5 regulable con ref. negro | Cobra 2X21 W. T5 Regulable con reflector Negro de Airfal. |  | 0 | u | 0
PARFC222N |  |  | COBRA 2X21 W. T5 regulable con ref. negro |  |  | 1 | u | 0
ECO050AIR |  |  | Eco tasa 050 |  |  | 0.5 | u | 0
COBRA 2X28 W. T5 con ref. negro - de Air-fal
PARFC211N- |  |  | COBRA 2X28 W. T5 con ref. negro | Cobra 2X28 W. T5 con reflector Negro de Airfal. |  | 0 | u | 0
PARFC211N |  |  | COBRA 2X28 W. T5 con ref. negro |  |  | 1 | u | 0
ECO050AIR |  |  | Eco tasa 050 |  |  | 0.5 | u | 0
COBRA 2X28 W. T5 regulable con ref. negro - de Air-fal
PARFC223N- |  |  | COBRA 2X28 W. T5 regulable con ref. negro | Cobra 2X28 W. T5 Regulable con reflector Negro de Airfal. |  | 0 | u | 0
PARFC223N |  |  | COBRA 2X28 W. T5 regulable con ref. negro |  |  | 1 | u | 0
ECO050AIR |  |  | Eco tasa 050 |  |  | 0.5 | u | 0
COBRA 2X35 W. T5 con ref. negro - de Air-fal
PARFC212N- |  |  | COBRA 2X35 W. T5 con ref. negro | Cobra 2X35 W. T5 con reflector Negro de Airfal. |  | 0 | u | 0
PARFC212N |  |  | COBRA 2X35 W. T5 con ref. negro |  |  | 1 | u | 0
ECO050AIR |  |  | Eco tasa 050 |  |  | 0.5 | u | 0
COBRA 2X35 W. T5 regulable con ref. negro - de Air-fal
PARFC224N- |  |  | COBRA 2X35 W. T5 regulable con ref. negro | Cobra 2X35 W. T5 Regulable con reflector Negro de Airfal. |  | 0 | u | 0
PARFC224N |  |  | COBRA 2X35 W. T5 regulable con ref. negro |  |  | 1 | u | 0
ECO050AIR |  |  | Eco tasa 050 |  |  | 0.5 | u | 0
COBRA 2X39 W. T5 con ref. negro - de Air-fal
PARFC213N- |  |  | COBRA 2X39 W. T5 con ref. negro | Cobra 2X39 W. T5 con reflector Negro de Airfal. |  | 0 | u | 0
PARFC213N |  |  | COBRA 2X39 W. T5 con ref. negro |  |  | 1 | u | 0
ECO050AIR |  |  | Eco tasa 050 |  |  | 0.5 | u | 0
COBRA 2X39 W. T5 regulable con ref. negro - de Air-fal
PARFC225N- |  |  | COBRA 2X39 W. T5 regulable con ref. negro | Cobra 2X39 W. T5 Regulable con reflector Negro de Airfal. |  | 0 | u | 0
PARFC225N |  |  | COBRA 2X39 W. T5 regulable con ref. negro |  |  | 1 | u | 0
ECO050AIR |  |  | Eco tasa 050 |  |  | 0.5 | u | 0
COBRA 2X54 W. T5 con ref. negro - de Air-fal
PARFC214N- |  |  | COBRA 2X54 W. T5 con ref. negro | Cobra 2X54 W. T5 con reflector Negro de Airfal. |  | 0 | u | 0
PARFC214N |  |  | COBRA 2X54 W. T5 con ref. negro |  |  | 1 | u | 0
ECO050AIR |  |  | Eco tasa 050 |  |  | 0.5 | u | 0
COBRA 2X54 W. T5 regulable con ref. negro - de Air-fal
PARFC226N- |  |  | COBRA 2X54 W. T5 regulable con ref. negro | Cobra 2X54 W. T5 Regulable con reflector Negro de Airfal. |  | 0 | u | 0
PARFC226N |  |  | COBRA 2X54 W. T5 regulable con ref. negro |  |  | 1 | u | 0
ECO050AIR |  |  | Eco tasa 050 |  |  | 0.5 | u | 0
2 tubos T5 (rojo)
COBRA 2X14 W. T5 con ref. rojo - de Air-fal
PARFC209R- |  |  | COBRA 2X14 W. T5 con ref. rojo | Cobra 2X14 W. T5 con reflector Rojo de Airfal. |  | 0 | u | 0
PARFC209R |  |  | COBRA 2X14 W. T5 con ref. rojo |  |  | 1 | u | 0
ECO050AIR |  |  | Eco tasa 050 |  |  | 0.5 | u | 0
COBRA 2X14 W. T5 regulable con ref. rojo - de Air-fal
PARFC221R- |  |  | COBRA 2X14 W. T5 regulable con ref. rojo | Cobra 2X14 W. T5 Regulable con reflector Rojo de Airfal. |  | 0 | u | 0
PARFC221R |  |  | COBRA 2X14 W. T5 regulable con ref. rojo |  |  | 1 | u | 0
ECO050AIR |  |  | Eco tasa 050 |  |  | 0.5 | u | 0
COBRA 2X21 W. T5 con ref. rojo - de Air-fal
PARFC210R- |  |  | COBRA 2X21 W. T5 con ref. rojo | Cobra 2X21 W. T5 con reflector Rojo de Airfal. |  | 0 | u | 0
PARFC210R |  |  | COBRA 2X21 W. T5 con ref. rojo |  |  | 1 | u | 0
ECO050AIR |  |  | Eco tasa 050 |  |  | 0.5 | u | 0
COBRA 2X21 W. T5 regulable con ref. rojo - de Air-fal
PARFC222R- |  |  | COBRA 2X21 W. T5 regulable con ref. rojo | Cobra 2X21 W. T5 Regulable con reflector Rojo de Airfal. |  | 0 | u | 0
PARFC222R |  |  | COBRA 2X21 W. T5 regulable con ref. rojo |  |  | 1 | u | 0
ECO050AIR |  |  | Eco tasa 050 |  |  | 0.5 | u | 0
COBRA 2X28 W. T5 con ref. rojo - de Air-fal
PARFC211R- |  |  | COBRA 2X28 W. T5 con ref. rojo | Cobra 2X28 W. T5 con reflector Rojo de Airfal. |  | 0 | u | 0
PARFC211R |  |  | COBRA 2X28 W. T5 con ref. rojo |  |  | 1 | u | 0
ECO050AIR |  |  | Eco tasa 050 |  |  | 0.5 | u | 0
COBRA 2X28 W. T5 regulable con ref. rojo - de Air-fal
PARFC223R- |  |  | COBRA 2X28 W. T5 regulable con ref. rojo | Cobra 2X28 W. T5 Regulable con reflector Rojo de Airfal. |  | 0 | u | 0
PARFC223R |  |  | COBRA 2X28 W. T5 regulable con ref. rojo |  |  | 1 | u | 0
ECO050AIR |  |  | Eco tasa 050 |  |  | 0.5 | u | 0
COBRA 2X35 W. T5 con ref. rojo - de Air-fal
PARFC212R- |  |  | COBRA 2X35 W. T5 con ref. rojo | Cobra 2X35 W. T5 con reflector Rojo de Airfal. |  | 0 | u | 0
PARFC212R |  |  | COBRA 2X35 W. T5 con ref. rojo |  |  | 1 | u | 0
ECO050AIR |  |  | Eco tasa 050 |  |  | 0.5 | u | 0
COBRA 2X35 W. T5 regulable con ref. rojo - de Air-fal
PARFC224R- |  |  | COBRA 2X35 W. T5 regulable con ref. rojo | Cobra 2X35 W. T5 Regulable con reflector Rojo de Airfal. |  | 0 | u | 0
PARFC224R |  |  | COBRA 2X35 W. T5 regulable con ref. rojo |  |  | 1 | u | 0
ECO050AIR |  |  | Eco tasa 050 |  |  | 0.5 | u | 0
COBRA 2X39 W. T5 con ref. rojo - de Air-fal
PARFC213R- |  |  | COBRA 2X39 W. T5 con ref. rojo | Cobra 2X39 W. T5 con reflector Rojo de Airfal. |  | 0 | u | 0
PARFC213R |  |  | COBRA 2X39 W. T5 con ref. rojo |  |  | 1 | u | 0
ECO050AIR |  |  | Eco tasa 050 |  |  | 0.5 | u | 0
COBRA 2X39 W. T5 regulable con ref. rojo - de Air-fal
PARFC225R- |  |  | COBRA 2X39 W. T5 regulable con ref. rojo | Cobra 2X39 W. T5 Regulable con reflector Rojo de Airfal. |  | 0 | u | 0
PARFC225R |  |  | COBRA 2X39 W. T5 regulable con ref. rojo |  |  | 1 | u | 0
ECO050AIR |  |  | Eco tasa 050 |  |  | 0.5 | u | 0
COBRA 2X54 W. T5 con ref. rojo - de Air-fal
PARFC214R- |  |  | COBRA 2X54 W. T5 con ref. rojo | Cobra 2X54 W. T5 con reflector Rojo de Airfal. |  | 0 | u | 0
PARFC214R |  |  | COBRA 2X54 W. T5 con ref. rojo |  |  | 1 | u | 0
ECO050AIR |  |  | Eco tasa 050 |  |  | 0.5 | u | 0
COBRA 2X54 W. T5 regulable con ref. rojo - de Air-fal
PARFC226R- |  |  | COBRA 2X54 W. T5 regulable con ref. rojo | Cobra 2X54 W. T5 Regulable con reflector Rojo de Airfal. |  | 0 | u | 0
PARFC226R |  |  | COBRA 2X54 W. T5 regulable con ref. rojo |  |  | 1 | u | 0
ECO050AIR |  |  | Eco tasa 050 |  |  | 0.5 | u | 0
2 tubos T5 (verde)
COBRA 2X14 W. T5 electrónica con ref. verde - de Air-fal
PARFC209V- |  |  | COBRA 2X14 W. T5 electrónica con ref. verde | Cobra 2X14 W. T5 con reflector Verde de Airfal. |  | 0 | u | 0
PARFC209V |  |  | COBRA 2X14 W. T5 electrónica con ref. verde |  |  | 1 | u | 0
ECO050AIR |  |  | Eco tasa 050 |  |  | 0.5 | u | 0
COBRA 2X14 W. T5 regulable con ref. verde - de Air-fal
PARFC221V- |  |  | COBRA 2X14 W. T5 regulable con ref. verde | Cobra 2X14 W. T5 Regulable con reflector Verde de Airfal. |  | 0 | u | 0
PARFC221V |  |  | COBRA 2X14 W. T5 regulable con ref. verde |  |  | 1 | u | 0
ECO050AIR |  |  | Eco tasa 050 |  |  | 0.5 | u | 0
COBRA 2X21 W. T5 electrónica con ref. verde - de Air-fal
PARFC210V- |  |  | COBRA 2X21 W. T5 electrónica con ref. verde | Cobra 2X21 W. T5 con reflector Verde de Airfal. |  | 0 | u | 0
PARFC210V |  |  | COBRA 2X21 W. T5 electrónica con ref. verde |  |  | 1 | u | 0
ECO050AIR |  |  | Eco tasa 050 |  |  | 0.5 | u | 0
COBRA 2X21 W. T5 regulable con ref. verde - de Air-fal
PARFC222V- |  |  | COBRA 2X21 W. T5 regulable con ref. verde | Cobra 2X21 W. T5 Regulable con reflector Verde de Airfal. |  | 0 | u | 0
PARFC222V |  |  | COBRA 2X21 W. T5 regulable con ref. verde |  |  | 1 | u | 0
ECO050AIR |  |  | Eco tasa 050 |  |  | 0.5 | u | 0
COBRA 2X28 W. T5 electrónica con ref. verde - de Air-fal
PARFC211V- |  |  | COBRA 2X28 W. T5 electrónica con ref. verde | Cobra 2X28 W. T5 con reflector Verde de Airfal. |  | 0 | u | 0
PARFC211V |  |  | COBRA 2X28 W. T5 electrónica con ref. verde |  |  | 1 | u | 0
ECO050AIR |  |  | Eco tasa 050 |  |  | 0.5 | u | 0
COBRA 2X28 W. T5 regulable con ref. verde - de Air-fal
PARFC223V- |  |  | COBRA 2X28 W. T5 regulable con ref. verde | Cobra 2X28 W. T5 Regulable con reflector Verde de Airfal. |  | 0 | u | 0
PARFC223V |  |  | COBRA 2X28 W. T5 regulable con ref. verde |  |  | 1 | u | 0
ECO050AIR |  |  | Eco tasa 050 |  |  | 0.5 | u | 0
COBRA 2X35 W. T5 electrónica con ref. verde - de Air-fal
PARFC212V- |  |  | COBRA 2X35 W. T5 electrónica con ref. verde | Cobra 2X35 W. T5 con reflector Verde de Airfal. |  | 0 | u | 0
PARFC212V |  |  | COBRA 2X35 W. T5 electrónica con ref. verde |  |  | 1 | u | 0
ECO050AIR |  |  | Eco tasa 050 |  |  | 0.5 | u | 0
COBRA 2X35 W. T5 regulable con ref. verde - de Air-fal
PARFC224V- |  |  | COBRA 2X35 W. T5 regulable con ref. verde | Cobra 2X39 W. T5 Regulable con reflector Verde de Airfal. |  | 0 | u | 0
PARFC224V |  |  | COBRA 2X35 W. T5 regulable con ref. verde |  |  | 1 | u | 0
ECO050AIR |  |  | Eco tasa 050 |  |  | 0.5 | u | 0
COBRA 2X39 W. T5 electrónica con ref. verde - de Air-fal
PARFC213V- |  |  | COBRA 2X39 W. T5 electrónica con ref. verde | Cobra 2X39 W. T5 con reflector Verde de Airfal. |  | 0 | u | 0
PARFC213V |  |  | COBRA 2X39 W. T5 electrónica con ref. verde |  |  | 1 | u | 0
ECO050AIR |  |  | Eco tasa 050 |  |  | 0.5 | u | 0
COBRA 2X39 W. T5 regulable con ref. verde - de Air-fal
PARFC225V- |  |  | COBRA 2X39 W. T5 regulable con ref. verde | Cobra 2X39 W. T5 Regulable con reflector Verde de Airfal. |  | 0 | u | 0
PARFC225V |  |  | COBRA 2X39 W. T5 regulable con ref. verde |  |  | 1 | u | 0
ECO050AIR |  |  | Eco tasa 050 |  |  | 0.5 | u | 0
COBRA 2X54 W. T5 electrónica con ref. verde - de Air-fal
PARFC214V- |  |  | COBRA 2X54 W. T5 electrónica con ref. verde | Cobra 2X54 W. T5 con reflector Verde de Airfal. |  | 0 | u | 0
PARFC214V |  |  | COBRA 2X54 W. T5 electrónica con ref. verde |  |  | 1 | u | 0
ECO050AIR |  |  | Eco tasa 050 |  |  | 0.5 | u | 0
COBRA 2X54 W. T5 regulable con ref. verde - de Air-fal
PARFC226V- |  |  | COBRA 2X54 W. T5 regulable con ref. verde | Cobra 2X54 W. T5 Regulable con reflector Verde de Airfal. |  | 0 | u | 0
PARFC226V |  |  | COBRA 2X54 W. T5 regulable con ref. verde |  |  | 1 | u | 0
ECO050AIR |  |  | Eco tasa 050 |  |  | 0.5 | u | 0
1 tubo TC-L bajo factor
1 tubo TC-L bajo factor (amarillo)
COBRA P.L. 5/7/9 W. con ref. y dif. amarillo - de Air-fal
PARFC113A- |  |  | COBRA P.L. 5/7/9 W. con ref. y dif. amarillo | Cobra P.L. 5/7/9 W. con ref. y dif. Amarillo de Airfal. |  | 0 | u | 0
PARFC113A |  |  | COBRA P.L. 5/7/9 W. con ref. y dif. amarillo |  |  | 1 | u | 0
ECO025AIR |  |  | Eco tasa 025 |  |  | 0.25 | u | 0
COBRA P.L. 11 W. con ref. y dif. amarillo - de Air-fal
PARFC116A- |  |  | COBRA P.L. 11 W. con ref. y dif. amarillo | Cobra P.L. 11 W. con ref. y dif. Amarillo de Airfal. |  | 0 | u | 0
PARFC116A |  |  | COBRA P.L. 11 W. con ref. y dif. amarillo |  |  | 1 | u | 0
ECO025AIR |  |  | Eco tasa 025 |  |  | 0.25 | u | 0
COBRA P.L. 18 W. con ref. y dif. amarillo - de Air-fal
PARFC117A- |  |  | COBRA P.L. 18 W. con ref. y dif. amarillo | Cobra P.L. 18 W. con ref. y dif. Amarillo de Airfal. |  | 0 | u | 0
PARFC117A |  |  | COBRA P.L. 18 W. con ref. y dif. amarillo |  |  | 1 | u | 0
ECO050AIR |  |  | Eco tasa 050 |  |  | 0.5 | u | 0
COBRA P.L. 24 W. con ref. y dif. amarillo - de Air-fal
PARFC118A- |  |  | COBRA P.L. 24 W. con ref. y dif. amarillo | Cobra P.L. 24 W. con ref. y dif. Amarillo de Airfal. |  | 0 | u | 0
PARFC118A |  |  | COBRA P.L. 24 W. con ref. y dif. amarillo |  |  | 1 | u | 0
ECO050AIR |  |  | Eco tasa 050 |  |  | 0.5 | u | 0
COBRA P.L. 36 W. con ref. y dif. amarillo - de Air-fal
PARFC119A- |  |  | COBRA P.L. 36 W. con ref. y dif. amarillo | Cobra P.L. 36 W. con ref. y dif. Amarillo de Airfal. |  | 0 | u | 0
PARFC119A |  |  | COBRA P.L. 36 W. con ref. y dif. amarillo |  |  | 1 | u | 0
ECO050AIR |  |  | Eco tasa 050 |  |  | 0.5 | u | 0
1 tubo TC-L bajo factor (blanco)
COBRA P.L. 5/7/9 W. con ref. y dif. blanco - de Air-fal
PARFC113B- |  |  | COBRA P.L. 5/7/9 W. con ref. y dif. blanco | Cobra P.L. 5/7/9 W. con ref. y dif. Blanco de Airfal. |  | 0 | u | 0
PARFC113B |  |  | COBRA P.L. 5/7/9 W. con ref. y dif. blanco |  |  | 1 | u | 0
ECO025AIR |  |  | Eco tasa 025 |  |  | 0.25 | u | 0
COBRA P.L. 11 W. con ref. y dif. blanco - de Air-fal
PARFC116B- |  |  | COBRA P.L. 11 W. con ref. y dif. blanco | Cobra P.L. 11 W. con ref. y dif. Blanco de Airfal. |  | 0 | u | 0
PARFC116B |  |  | COBRA P.L. 11 W. con ref. y dif. blanco |  |  | 1 | u | 0
ECO025AIR |  |  | Eco tasa 025 |  |  | 0.25 | u | 0
COBRA P.L. 18 W. con ref. y dif. blanco - de Air-fal
PARFC117B- |  |  | COBRA P.L. 18 W. con ref. y dif. blanco | Cobra P.L. 18 W. con ref. y dif. Blanco de Airfal. |  | 0 | u | 0
PARFC117B |  |  | COBRA P.L. 18 W. con ref. y dif. blanco |  |  | 1 | u | 0
ECO050AIR |  |  | Eco tasa 050 |  |  | 0.5 | u | 0
COBRA P.L. 24 W. con ref. y dif. blanco - de Air-fal
PARFC118B- |  |  | COBRA P.L. 24 W. con ref. y dif. blanco | Cobra P.L. 24 W. con ref. y dif. Blanco de Airfal. |  | 0 | u | 0
PARFC118B |  |  | COBRA P.L. 24 W. con ref. y dif. blanco |  |  | 1 | u | 0
ECO050AIR |  |  | Eco tasa 050 |  |  | 0.5 | u | 0
COBRA P.L. 36 W. con ref. y dif. blanco - de Air-fal
PARFC119B- |  |  | COBRA P.L. 36 W. con ref. y dif. blanco | Cobra P.L. 36 W. con ref. y dif. Blanco de Airfal. |  | 0 | u | 0
PARFC119B |  |  | COBRA P.L. 36 W. con ref. y dif. blanco |  |  | 1 | u | 0
ECO050AIR |  |  | Eco tasa 050 |  |  | 0.5 | u | 0
1 tubo TC-L bajo factor (gris)
COBRA P.L. 5/7/9 W. con ref. y dif. gris - de Air-fal
PARFC113G- |  |  | COBRA P.L. 5/7/9 W. con ref. y dif. gris | Cobra P.L. 5/7/9 W. con ref. y dif. Gris de Airfal. |  | 0 | u | 0
PARFC113G |  |  | COBRA P.L. 5/7/9 W. con ref. y dif. gris |  |  | 1 | u | 0
ECO025AIR |  |  | Eco tasa 025 |  |  | 0.25 | u | 0
COBRA P.L. 11 W. con ref. y dif. gris - de Air-fal
PARFC116G- |  |  | COBRA P.L. 11 W. con ref. y dif. gris | Cobra P.L. 11 W. con ref. y dif. Gris de Airfal. |  | 0 | u | 0
PARFC116G |  |  | COBRA P.L. 11 W. con ref. y dif. gris |  |  | 1 | u | 0
ECO025AIR |  |  | Eco tasa 025 |  |  | 0.25 | u | 0
COBRA P.L. 18 W. con ref. y dif. gris - de Air-fal
PARFC117G- |  |  | COBRA P.L. 18 W. con ref. y dif. gris | Cobra P.L. 18 W. con ref. y dif. Gris de Airfal. |  | 0 | u | 0
PARFC117G |  |  | COBRA P.L. 18 W. con ref. y dif. gris |  |  | 1 | u | 0
ECO050AIR |  |  | Eco tasa 050 |  |  | 0.5 | u | 0
COBRA P.L. 24 W. con ref. y dif. gris - de Air-fal
PARFC118G- |  |  | COBRA P.L. 24 W. con ref. y dif. gris | Cobra P.L. 24 W. con ref. y dif. Gris de Airfal. |  | 0 | u | 0
PARFC118G |  |  | COBRA P.L. 24 W. con ref. y dif. gris |  |  | 1 | u | 0
ECO050AIR |  |  | Eco tasa 050 |  |  | 0.5 | u | 0
COBRA P.L. 36 W. con ref. y dif. gris - de Air-fal
PARFC119G- |  |  | COBRA P.L. 36 W. con ref. y dif. gris | Cobra P.L. 36 W. con ref. y dif. Gris de Airfal. |  | 0 | u | 0
PARFC119G |  |  | COBRA P.L. 36 W. con ref. y dif. gris |  |  | 1 | u | 0
ECO050AIR |  |  | Eco tasa 050 |  |  | 0.5 | u | 0
1 tubo TC-L bajo factor (negro)
COBRA P.L. 5/7/9 W. con ref. y dif. negro - de Air-fal
PARFC113N- |  |  | COBRA P.L. 5/7/9 W. con ref. y dif. negro | Cobra P.L. 5/7/9 W. con ref. y dif. Negro de Airfal. |  | 0 | u | 0
PARFC113N |  |  | COBRA P.L. 5/7/9 W. con ref. y dif. negro |  |  | 1 | u | 0
ECO025AIR |  |  | Eco tasa 025 |  |  | 0.25 | u | 0
COBRA P.L. 11 W. con ref. y dif. negro - de Air-fal
PARFC116N- |  |  | COBRA P.L. 11 W. con ref. y dif. negro | Cobra P.L. 11 W. con ref. y dif. Negro de Airfal. |  | 0 | u | 0
PARFC116N |  |  | COBRA P.L. 11 W. con ref. y dif. negro |  |  | 1 | u | 0
ECO025AIR |  |  | Eco tasa 025 |  |  | 0.25 | u | 0
COBRA P.L. 18 W. con ref. y dif. negro - de Air-fal
PARFC117N- |  |  | COBRA P.L. 18 W. con ref. y dif. negro | Cobra P.L. 18 W. con ref. y dif. Negro de Airfal. |  | 0 | u | 0
PARFC117N |  |  | COBRA P.L. 18 W. con ref. y dif. negro |  |  | 1 | u | 0
ECO050AIR |  |  | Eco tasa 050 |  |  | 0.5 | u | 0
COBRA P.L. 24 W. con ref. y dif. negro - de Air-fal
PARFC118N- |  |  | COBRA P.L. 24 W. con ref. y dif. negro | Cobra P.L. 24 W. con ref. y dif. Negro de Airfal. |  | 0 | u | 0
PARFC118N |  |  | COBRA P.L. 24 W. con ref. y dif. negro |  |  | 1 | u | 0
ECO050AIR |  |  | Eco tasa 050 |  |  | 0.5 | u | 0
COBRA P.L. 36 W. con ref. y dif. negro - de Air-fal
PARFC119N- |  |  | COBRA P.L. 36 W. con ref. y dif. negro | Cobra P.L. 36 W. con ref. y dif. Negro de Airfal. |  | 0 | u | 0
PARFC119N |  |  | COBRA P.L. 36 W. con ref. y dif. negro |  |  | 1 | u | 0
ECO050AIR |  |  | Eco tasa 050 |  |  | 0.5 | u | 0
1 tubo TC-L bajo factor (rojo)
COBRA P.L. 5/7/9 W. con ref. y dif. rojo - de Air-fal
PARFC113R- |  |  | COBRA P.L. 5/7/9 W. con ref. y dif. rojo | Cobra P.L. 5/7/9 W. con ref. y dif. Rojo de Airfal. |  | 0 | u | 0
PARFC113R |  |  | COBRA P.L. 5/7/9 W. con ref. y dif. rojo |  |  | 1 | u | 0
ECO025AIR |  |  | Eco tasa 025 |  |  | 0.25 | u | 0
COBRA P.L. 11 W. con ref. y dif. rojo - de Air-fal
PARFC116R- |  |  | COBRA P.L. 11 W. con ref. y dif. rojo | Cobra P.L. 11 W. con ref. y dif. Rojo de Airfal. |  | 0 | u | 0
PARFC116R |  |  | COBRA P.L. 11 W. con ref. y dif. rojo |  |  | 1 | u | 0
ECO025AIR |  |  | Eco tasa 025 |  |  | 0.25 | u | 0
COBRA P.L. 18 W. con ref. y dif. rojo - de Air-fal
PARFC117R- |  |  | COBRA P.L. 18 W. con ref. y dif. rojo | Cobra P.L. 18 W. con ref. y dif. Rojo de Airfal. |  | 0 | u | 0
PARFC117R |  |  | COBRA P.L. 18 W. con ref. y dif. rojo |  |  | 1 | u | 0
ECO050AIR |  |  | Eco tasa 050 |  |  | 0.5 | u | 0
COBRA P.L. 24 W. con ref. y dif. rojo - de Air-fal
PARFC118R- |  |  | COBRA P.L. 24 W. con ref. y dif. rojo | Cobra P.L. 24 W. con ref. y dif. Rojo de Airfal. |  | 0 | u | 0
PARFC118R |  |  | COBRA P.L. 24 W. con ref. y dif. rojo |  |  | 1 | u | 0
ECO050AIR |  |  | Eco tasa 050 |  |  | 0.5 | u | 0
COBRA P.L. 36 W. con ref. y dif. rojo - de Air-fal
PARFC119R- |  |  | COBRA P.L. 36 W. con ref. y dif. rojo | Cobra P.L. 36 W. con ref. y dif. Rojo de Airfal. |  | 0 | u | 0
PARFC119R |  |  | COBRA P.L. 36 W. con ref. y dif. rojo |  |  | 1 | u | 0
ECO050AIR |  |  | Eco tasa 050 |  |  | 0.5 | u | 0
1 tubo TC-L bajo factor (verde)
COBRA P.L. 5/7/9 W. con ref. y dif. verde - de Air-fal
PARFC113V- |  |  | COBRA P.L. 5/7/9 W. con ref. y dif. verde | Cobra P.L. 5/7/9 W. con ref. y dif. Verde de Airfal. |  | 0 | u | 0
PARFC113V |  |  | COBRA P.L. 5/7/9 W. con ref. y dif. verde |  |  | 1 | u | 0
ECO025AIR |  |  | Eco tasa 025 |  |  | 0.25 | u | 0
COBRA P.L. 11 W. con ref. y dif. verde - de Air-fal
PARFC116V- |  |  | COBRA P.L. 11 W. con ref. y dif. verde | Cobra P.L. 11 W. con ref. y dif. Verde de Airfal. |  | 0 | u | 0
PARFC116V |  |  | COBRA P.L. 11 W. con ref. y dif. verde |  |  | 1 | u | 0
ECO025AIR |  |  | Eco tasa 025 |  |  | 0.25 | u | 0
COBRA P.L. 18 W. con ref. y dif. verde - de Air-fal
PARFC117V- |  |  | COBRA P.L. 18 W. con ref. y dif. verde | Cobra P.L. 18 W. con ref. y dif. Verde de Airfal. |  | 0 | u | 0
PARFC117V |  |  | COBRA P.L. 18 W. con ref. y dif. verde |  |  | 1 | u | 0
ECO050AIR |  |  | Eco tasa 050 |  |  | 0.5 | u | 0
COBRA P.L. 24 W. con ref. y dif. verde - de Air-fal
PARFC118V- |  |  | COBRA P.L. 24 W. con ref. y dif. verde | Cobra P.L. 24 W. con ref. y dif. Verde de Airfal. |  | 0 | u | 0
PARFC118V |  |  | COBRA P.L. 24 W. con ref. y dif. verde |  |  | 1 | u | 0
ECO050AIR |  |  | Eco tasa 050 |  |  | 0.5 | u | 0
COBRA P.L. 36 W. con ref. y dif. verde - de Air-fal
PARFC119V- |  |  | COBRA P.L. 36 W. con ref. y dif. verde | Cobra P.L. 36 W. con ref. y dif. Verde de Airfal. |  | 0 | u | 0
PARFC119V |  |  | COBRA P.L. 36 W. con ref. y dif. verde |  |  | 1 | u | 0
ECO050AIR |  |  | Eco tasa 050 |  |  | 0.5 | u | 0
Accesorios
Difusores
PARFC1240 |  |  | COBRA difusor 15 W. T8 | Cobra difusor 15 W. de Airfal. |  | 0 | u | 0
PARFC1250 |  |  | COBRA difusor 18 W. T8 | Cobra difusor 18 W. de Airfal. |  | 0 | u | 0
PARFC1270 |  |  | COBRA difusor 30 W. T8 | Cobra difusor 30 W. de Airfal. |  | 0 | u | 0
PARFC1280 |  |  | COBRA difusor 36 W. T8 | Cobra difusor 36 W. de Airfal. |  | 0 | u | 0
PARFC1290 |  |  | COBRA difusor 58 W. T8 | Cobra difusor 58 W. de Airfal. |  | 0 | u | 0
PARFC2360 |  |  | COBRA difusor 14 W. T5 | Cobra difusor 14 W. T5 de Airfal. |  | 0 | u | 0
PARFC2370 |  |  | COBRA difusor 21 W. T5 | Cobra difusor 21 W. T5 de Airfal. |  | 0 | u | 0
PARFC2380 |  |  | COBRA difusor 28 W. T5 | Cobra difusor 28 W. T5 de Airfal. |  | 0 | u | 0
PARFC2390 |  |  | COBRA difusor 35 W. T5 | Cobra difusor 35 W. T5 de Airfal. |  | 0 | u | 0
PARFC2400 |  |  | COBRA difusor 39 W. T5 | Cobra difusor 39 W. T5 de Airfal. |  | 0 | u | 0
PARFC2410 |  |  | COBRA difusor 54 W. T5 | Cobra difusor 54 W. T5 de Airfal. |  | 0 | u | 0
lama
PARFC1360 |  |  | COBRA lama 15 W. T8 | Cobra Lama 15 W. de Airfal. |  | 0 | u | 0
PARFC1370 |  |  | COBRA lama 18 W. T8 | Cobra Lama 18 W. de Airfal. |  | 0 | u | 0
PARFC1390 |  |  | COBRA lama 30 W. T8 | Cobra Lama 30 W. de Airfal. |  | 0 | u | 0
PARFC1400 |  |  | COBRA lama 36 W. T8 | Cobra Lama 36 W. de Airfal. |  | 0 | u | 0
PARFC1410 |  |  | COBRA lama 58 W. T8 | Cobra Lama 58 W. de Airfal. |  | 0 | u | 0
PARFC2420 |  |  | COBRA lama 14 W. T5 | Cobra Lama 14 W. T5 de Airfal. |  | 0 | u | 0
PARFC2430 |  |  | COBRA lama 21 W. T5 | Cobra Lama 21 W. T5 de Airfal. |  | 0 | u | 0
PARFC2440 |  |  | COBRA lama 28 W. T5 | Cobra Lama 28 W. T5 de Airfal. |  | 0 | u | 0
PARFC2450 |  |  | COBRA lama 35 W. T5 | Cobra Lama 35 W. T5 de Airfal. |  | 0 | u | 0
PARFC2460 |  |  | COBRA lama 39 W. T5 | Cobra Lama 39 W. T5 de Airfal. |  | 0 | u | 0
PARFC2470 |  |  | COBRA lama 54 W. T5 | Cobra Lama 54 W. T5 de Airfal. |  | 0 | u | 0
Perfil-tapa
PARFCPCOA |  |  | COBRA perfil vacío amarillo CM. | Cobra Perfil vac?o Amarillo CM. de Airfal. |  | 0 | u | 0
PARFCPCOB |  |  | COBRA perfil vacío blanco CM. | Cobra Perfil vac?o Blanco CM. de Airfal. |  | 0 | u | 0
PARFCPCOG |  |  | COBRA perfil vacío gris CM | Cobra Perfil vac?o Gris CM de Airfal. |  | 0 | u | 0
PARFCPCON |  |  | COBRA perfil vacío negro CM. | Cobra Perfil vac?o Negro CM. de Airfal. |  | 0 | u | 0
PARFCPCOR |  |  | COBRA perfil vacío rojo CM. | Cobra Perfil vac?o Rojo CM. de Airfal. |  | 0 | u | 0
PARFCPCOV |  |  | COBRA perfil vacío verde CM. | Cobra Perfil vac?o Verde CM. de Airfal. |  | 0 | u | 0
PARFCTCOA |  |  | COBRA tapa amarillo CM. | Cobra Tapa Amarillo CM. de Airfal. |  | 0 | u | 0
PARFCTCOB |  |  | COBRA tapa blanco CM. | Cobra Tapa Blanco CM. de Airfal. |  | 0 | u | 0
PARFCTCOG |  |  | COBRA tapa gris CM. | Cobra Tapa Gris CM. de Airfal. |  | 0 | u | 0
PARFCTCON |  |  | COBRA tapa negro CM. | Cobra Tapa Negro CM. de Airfal. |  | 0 | u | 0
PARFCTCOR |  |  | COBRA tapa rojo CM. | Cobra Tapa Rojo CM. de Airfal. |  | 0 | u | 0
PARFCTCOV |  |  | COBRA tapa verde CM. | Cobra Tapa Verde CM. de Airfal. |  | 0 | u | 0
Accesorios de unión
PARFC120B |  |  | COBRA terminal línea continua blanco | Cobra terminal l?nea continua Blanco de Airfal. |  | 0 | u | 0
PARFC120N |  |  | COBRA terminal línea continua negro | Cobra terminal l?nea continua Negro de Airfal. |  | 0 | u | 0
PARFC121B |  |  | COBRA terminal ángulo blanco | Cobra terminal ?ngulo Blanco de Airfal. |  | 0 | u | 0
PARFC121N |  |  | COBRA terminal ángulo negro | Cobra terminal ?ngulo Negro de Airfal. |  | 0 | u | 0
PARFC122B |  |  | COBRA terminal en T blanco | Cobra terminal en T Blanco de Airfal. |  | 0 | u | 0
PARFC122N |  |  | COBRA terminal en T negro | Cobra terminal en T Negro de Airfal. |  | 0 | u | 0
PARFC123B |  |  | COBRA terminal en cruz blanco | Cobra terminal en CRUZ Blanco de Airfal. |  | 0 | u | 0
PARFC123N |  |  | COBRA terminal en cruz negro | Cobra terminal en CRUZ Negro de Airfal. |  | 0 | u | 0
Accesorios suspensión
Terminales
PARFC144B |  |  | COBRA terminal superior final blanco | Cobra terminal superior final Blanco de Airfal. |  | 0 | u | 0
PARFC144N |  |  | COBRA terminal superior final negro | Cobra terminal superior final Negro de Airfal. |  | 0 | u | 0
PARFC146B |  |  | COBRA terminal superior línea continua blanco | Cobra terminal superior l?nea continua Blanco de Airfal. |  | 0 | u | 0
PARFC146N |  |  | COBRA terminal superior línea continua negro | Cobra terminal superior l?nea continua Negro de Airfal. |  | 0 | u | 0
PARFC148B |  |  | COBRA terminal superior ángulo blanco | Cobra terminal superior ?ngulo Blanco de Airfal. |  | 0 | u | 0
PARFC148N |  |  | COBRA terminal superior ángulo negro | Cobra terminal superior ?ngulo Negro de Airfal. |  | 0 | u | 0
PARFC150B |  |  | COBRA terminal superior en T blanco | Cobra terminal superior en T Blanco de Airfal. |  | 0 | u | 0
PARFC150N |  |  | COBRA terminal superior en T negro | Cobra terminal superior en T Negro de Airfal. |  | 0 | u | 0
PARFC152B |  |  | COBRA terminal superior en cruz blanco | Cobra terminal superior en CRUZ Blanco de Airfal. |  | 0 | u | 0
PARFC152N |  |  | COBRA terminal superior en cruz negro | Cobra terminal superior en CRUZ Negro de Airfal. |  | 0 | u | 0
Cuerpos superiores
PARFC154B |  |  | COBRA cuerpo superior 15 W. T8 blanco | Cobra cuerpo superior 15 W. Blanco de Airfal. |  | 0 | u | 0
PARFC154N |  |  | COBRA cuerpo superior 15 W. T8 negro | Cobra cuerpo superior 15 W. Negro de Airfal. |  | 0 | u | 0
PARFC155B |  |  | COBRA cuerpo superior 18 W. T8 blanco | Cobra cuerpo superior 18 W. Blanco de Airfal. |  | 0 | u | 0
PARFC155N |  |  | COBRA cuerpo superior 18 W. T8 negro | Cobra cuerpo superior 18 W. Negro de Airfal. |  | 0 | u | 0
PARFC157B |  |  | COBRA cuerpo superior 30 W. T8 blanco | Cobra cuerpo superior 30 W. Blanco de Airfal. |  | 0 | u | 0
PARFC157N |  |  | COBRA cuerpo superior 30 W. T8 negro | Cobra cuerpo superior 30 W. Negro de Airfal. |  | 0 | u | 0
PARFC158B |  |  | COBRA cuerpo superior 36 W. T8 blanco | Cobra cuerpo superior 36 W. Blanco de Airfal. |  | 0 | u | 0
PARFC158N |  |  | COBRA cuerpo superior 36 W. T8 negro | Cobra cuerpo superior 36 W. Negro de Airfal. |  | 0 | u | 0
PARFC159B |  |  | COBRA cuerpo superior 58 W. T8 blanco | Cobra cuerpo superior 58 W. Blanco de Airfal. |  | 0 | u | 0
PARFC159N |  |  | COBRA cuerpo superior 58 W. T8 negro | Cobra cuerpo superior 58 W. Negro de Airfal. |  | 0 | u | 0
PARFC248B |  |  | COBRA cuerpo superior 14 W. T5 blanco | Cobra cuerpo superior 14 W. T5 Blanco de Airfal. |  | 0 | u | 0
PARFC248N |  |  | COBRA cuerpo superior 14 W. T5 negro | Cobra cuerpo superior 14 W. T5 Negro de Airfal. |  | 0 | u | 0
PARFC249B |  |  | COBRA cuerpo superior 21 W. T5 blanco | Cobra cuerpo superior 21 W. T5 Blanco de Airfal. |  | 0 | u | 0
PARFC249N |  |  | COBRA cuerpo superior 21 W. T5 negro | Cobra cuerpo superior 21 W. T5 Negro de Airfal. |  | 0 | u | 0
PARFC250B |  |  | COBRA cuerpo superior 28 W. T5 blanco | Cobra cuerpo superior 28 W. T5 Blanco de Airfal. |  | 0 | u | 0
PARFC250N |  |  | COBRA cuerpo superior 28 W. T5 negro | Cobra cuerpo superior 28 W. T5 Negro de Airfal. |  | 0 | u | 0
PARFC251B |  |  | COBRA cuerpo superior 35 W. T5 blanco | Cobra cuerpo superior 35 W. T5 Blanco de Airfal. |  | 0 | u | 0
PARFC251N |  |  | COBRA cuerpo superior 35 W. T5 negro | Cobra cuerpo superior 35 W. T5 Negro de Airfal. |  | 0 | u | 0
PARFC252B |  |  | COBRA cuerpo superior 39 W. T5 blanco | Cobra cuerpo superior 39 W. T5 Blanco de Airfal. |  | 0 | u | 0
PARFC252N |  |  | COBRA cuerpo superior 39 W. T5 negro | Cobra cuerpo superior 39 W. T5 Negro de Airfal. |  | 0 | u | 0
PARFC253B |  |  | COBRA cuerpo superior 54 W. T5 blanco | Cobra cuerpo superior 54 W. T5 Blanco de Airfal. |  | 0 | u | 0
PARFC253N |  |  | COBRA cuerpo superior 54 W. T5 negro | Cobra cuerpo superior 54 W. T5 Negro de Airfal. |  | 0 | u | 0
Cables
PARFC164B |  |  | COBRA cable de acero 1900 mm. blanco | Cobra cable de acero 1900 mm. Blanco de Airfal. |  | 0 | u | 0
PARFC164N |  |  | COBRA cable de acero 1900 mm. negro | Cobra cable de acero 1900 mm. Negro de Airfal. |  | 0 | u | 0
Susp. extensibles
PARFC165B |  |  | COBRA susp. extensible blanco | Cobra susp. extensible Blanco de Airfal. |  | 0 | u | 0
PARFC165N |  |  | COBRA susp. extensible negro | Cobra susp. extensible Negro de Airfal. |  | 0 | u | 0
Soportes
PARFC143B |  |  | COBRA soporte giratorio blanco | Cobra soporte giratorio Blanco de Airfal. |  | 0 | u | 0
PARFC143N |  |  | COBRA soporte giratorio negro | Cobra soporte giratorio Negro de Airfal. |  | 0 | u | 0
Varios
PARFC160B |  |  | COBRA tija 250 mm. blanco | Cobra Tija 250 mm. Blanco de Airfal. |  | 0 | u | 0
PARFC160N |  |  | COBRA tija 250 mm. negro | Cobra Tija 250 mm. Negro de Airfal. |  | 0 | u | 0
PARFC161B |  |  | COBRA tija 500 mm. blanco | Cobra Tija 500 mm. Blanco de Airfal. |  | 0 | u | 0
PARFC161N |  |  | COBRA tija 500 mm. negro | Cobra Tija 500 mm. Negro de Airfal. |  | 0 | u | 0
PARFC162B |  |  | COBRA tija 1000 mm. blanco | Cobra Tija 1000 mm. Blanco de Airfal. |  | 0 | u | 0
PARFC162N |  |  | COBRA tija 1000 mm. negro | Cobra Tija 1000 mm. Negro de Airfal. |  | 0 | u | 0
PARFC163B |  |  | COBRA tija 1500 mm. blanco | Cobra Tija 1500 mm. Blanco de Airfal. |  | 0 | u | 0
PARFC163N |  |  | COBRA tija 1500 mm. negro | Cobra Tija 1500 mm. Negro de Airfal. |  | 0 | u | 0
Nevada
1 tubo T8
1 tubo T8 (amarillo)
NEVADA 1X15 W. A.F. con ref. amarillo - de Air-fal
PARFN057A- |  |  | NEVADA 1X15 W. A.F. con ref. amarillo | NEVADA 1X15 W. A.F. con reflector Amarillo de Airfal. |  | 0 | u | 0
PARFN057A |  |  | NEVADA 1X15 W. A.F. con ref. amarillo |  |  | 1 | u | 0
ECO050AIR |  |  | Eco tasa 050 |  |  | 0.5 | u | 0
NEVADA 1X18 W. A.F. con ref. amarillo - de Air-fal
PARFN061A- |  |  | NEVADA 1X18 W. A.F. con ref. amarillo | NEVADA 1X18 W. A.F. con reflector Amarillo de Airfal. |  | 0 | u | 0
PARFN061A |  |  | NEVADA 1X18 W. A.F. con ref. amarillo |  |  | 1 | u | 0
ECO050AIR |  |  | Eco tasa 050 |  |  | 0.5 | u | 0
NEVADA 1X18 W. electrónica con ref. amarillo - de Air-fal
PARFN176A- |  |  | NEVADA 1X18 W. electrónica con ref. amarillo | NEVADA 1X18 W. Electr?nica con reflector Amarillo de Airfal. |  | 0 | u | 0
PARFN176A |  |  | NEVADA 1X18 W. electrónica con ref. amarillo |  |  | 1 | u | 0
ECO050AIR |  |  | Eco tasa 050 |  |  | 0.5 | u | 0
NEVADA 1X18 W. regulable con ref. amarillo - de Air-fal
PARFN155A- |  |  | NEVADA 1X18 W. regulable con ref. amarillo | NEVADA 1X18 W. Regulable con reflector Amarillo de Airfal. |  | 0 | u | 0
PARFN155A |  |  | NEVADA 1X18 W. regulable con ref. amarillo |  |  | 1 | u | 0
ECO050AIR |  |  | Eco tasa 050 |  |  | 0.5 | u | 0
NEVADA 1X30 W. A.F. con ref. amarillo - de Air-fal
PARFN069A- |  |  | NEVADA 1X30 W. A.F. con ref. amarillo | NEVADA 1X30 W. A.F. con reflector Amarillo de Airfal. |  | 0 | u | 0
PARFN069A |  |  | NEVADA 1X30 W. A.F. con ref. amarillo |  |  | 1 | u | 0
ECO050AIR |  |  | Eco tasa 050 |  |  | 0.5 | u | 0
NEVADA 1X36 W. A.F. con ref. amarillo - de Air-fal
PARFN073A- |  |  | NEVADA 1X36 W. A.F. con ref. amarillo | NEVADA 1X36 W. A.F. con reflector Amarillo de Airfal. |  | 0 | u | 0
PARFN073A |  |  | NEVADA 1X36 W. A.F. con ref. amarillo |  |  | 1 | u | 0
ECO050AIR |  |  | Eco tasa 050 |  |  | 0.5 | u | 0
NEVADA 1X36 W. electrónica con ref. amarillo - de Air-fal
PARFN180A- |  |  | NEVADA 1X36 W. electrónica con ref. amarillo | NEVADA 1X36 W. Electr?nica con reflector Amarillo de Airfal. |  | 0 | u | 0
PARFN180A |  |  | NEVADA 1X36 W. electrónica con ref. amarillo |  |  | 1 | u | 0
ECO050AIR |  |  | Eco tasa 050 |  |  | 0.5 | u | 0
NEVADA 1X36 W. regulable con ref. amarillo - de Air-fal
PARFN156A- |  |  | NEVADA 1X36 W. regulable con ref. amarillo | NEVADA 1X36 W. Regulable con reflector Amarillo de Airfal. |  | 0 | u | 0
PARFN156A |  |  | NEVADA 1X36 W. regulable con ref. amarillo |  |  | 1 | u | 0
ECO050AIR |  |  | Eco tasa 050 |  |  | 0.5 | u | 0
NEVADA 1X58 W. A.F. con ref. amarillo - de Air-fal
PARFN077A- |  |  | NEVADA 1X58 W. A.F. con ref. amarillo | NEVADA 1X58 W. A.F. con reflector Amarillo de Airfal. |  | 0 | u | 0
PARFN077A |  |  | NEVADA 1X58 W. A.F. con ref. amarillo |  |  | 1 | u | 0
ECO050AIR |  |  | Eco tasa 050 |  |  | 0.5 | u | 0
NEVADA 1X58 W. electrónica con ref. amarillo - de Air-fal
PARFN184A- |  |  | NEVADA 1X58 W. electrónica con ref. amarillo | NEVADA 1X58 W. Electr?nica con reflector Amarillo de Airfal. |  | 0 | u | 0
PARFN184A |  |  | NEVADA 1X58 W. electrónica con ref. amarillo |  |  | 1 | u | 0
ECO050AIR |  |  | Eco tasa 050 |  |  | 0.5 | u | 0
NEVADA 1X58 W. regulable con ref. amarillo - de Air-fal
PARFN157A- |  |  | NEVADA 1X58 W. regulable con ref. amarillo | NEVADA 1X58 W. Regulable con reflector Amarillo de Airfal. |  | 0 | u | 0
PARFN157A |  |  | NEVADA 1X58 W. regulable con ref. amarillo |  |  | 1 | u | 0
ECO050AIR |  |  | Eco tasa 050 |  |  | 0.5 | u | 0
1 tubo T8 (blanco)
NEVADA 1X15 W. A.F. con ref. blanco - de Air-fal
PARFN057B- |  |  | NEVADA 1X15 W. A.F. con ref. blanco | NEVADA 1X15 W. A.F. con reflector Blanco de Airfal. |  | 0 | u | 0
PARFN057B |  |  | NEVADA 1X15 W. A.F. con ref. blanco |  |  | 1 | u | 0
ECO050AIR |  |  | Eco tasa 050 |  |  | 0.5 | u | 0
NEVADA 1X18 W. A.F. con ref. blanco - de Air-fal
PARFN061B- |  |  | NEVADA 1X18 W. A.F. con ref. blanco | NEVADA 1X18 W. A.F. con reflector Blanco de Airfal. |  | 0 | u | 0
PARFN061B |  |  | NEVADA 1X18 W. A.F. con ref. blanco |  |  | 1 | u | 0
ECO050AIR |  |  | Eco tasa 050 |  |  | 0.5 | u | 0
NEVADA 1X18 W. electrónica con ref. blanco - de Air-fal
PARFN176B- |  |  | NEVADA 1X18 W. electrónica con ref. blanco | NEVADA 1X18 W. Electr?nica con reflector Blanco de Airfal. |  | 0 | u | 0
PARFN176B |  |  | NEVADA 1X18 W. electrónica con ref. blanco |  |  | 1 | u | 0
ECO050AIR |  |  | Eco tasa 050 |  |  | 0.5 | u | 0
NEVADA 1X18 W. regulable con ref. blanco - de Air-fal
PARFN155B- |  |  | NEVADA 1X18 W. regulable con ref. blanco | NEVADA 1X18 W. Regulable con reflector Blanco de Airfal. |  | 0 | u | 0
PARFN155B |  |  | NEVADA 1X18 W. regulable con ref. blanco |  |  | 1 | u | 0
ECO050AIR |  |  | Eco tasa 050 |  |  | 0.5 | u | 0
NEVADA 1X30 W. A.F. con ref. blanco - de Air-fal
PARFN069B- |  |  | NEVADA 1X30 W. A.F. con ref. blanco | NEVADA 1X30 W. A.F. con reflector Blanco de Airfal. |  | 0 | u | 0
PARFN069B |  |  | NEVADA 1X30 W. A.F. con ref. blanco |  |  | 1 | u | 0
ECO050AIR |  |  | Eco tasa 050 |  |  | 0.5 | u | 0
NEVADA 1X36 W. A.F. con ref. blanco - de Air-fal
PARFN073B- |  |  | NEVADA 1X36 W. A.F. con ref. blanco | NEVADA 1X36 W. A.F. con reflector Blanco de Airfal. |  | 0 | u | 0
PARFN073B |  |  | NEVADA 1X36 W. A.F. con ref. blanco |  |  | 1 | u | 0
ECO050AIR |  |  | Eco tasa 050 |  |  | 0.5 | u | 0
NEVADA 1X36 W. electrónica con ref. blanco - de Air-fal
PARFN180B- |  |  | NEVADA 1X36 W. electrónica con ref. blanco | NEVADA 1X36 W. Electr?nica con reflector Blanco de Airfal. |  | 0 | u | 0
PARFN180B |  |  | NEVADA 1X36 W. electrónica con ref. blanco |  |  | 1 | u | 0
ECO050AIR |  |  | Eco tasa 050 |  |  | 0.5 | u | 0
NEVADA 1X36 W. regulable con ref. blanco - de Air-fal
PARFN156B- |  |  | NEVADA 1X36 W. regulable con ref. blanco | NEVADA 1X36 W. Regulable con reflector Blanco de Airfal. |  | 0 | u | 0
PARFN156B |  |  | NEVADA 1X36 W. regulable con ref. blanco |  |  | 1 | u | 0
ECO050AIR |  |  | Eco tasa 050 |  |  | 0.5 | u | 0
NEVADA 1X58 W. A.F. con ref. blanco - de Air-fal
PARFN077B- |  |  | NEVADA 1X58 W. A.F. con ref. blanco | NEVADA 1X58 W. A.F. con reflector Blanco de Airfal. |  | 0 | u | 0
PARFN077B |  |  | NEVADA 1X58 W. A.F. con ref. blanco |  |  | 1 | u | 0
ECO050AIR |  |  | Eco tasa 050 |  |  | 0.5 | u | 0
NEVADA 1X58 W. electrónica con ref. blanco - de Air-fal
PARFN184B- |  |  | NEVADA 1X58 W. electrónica con ref. blanco | NEVADA 1X58 W. Electr?nica con reflector Blanco de Airfal. |  | 0 | u | 0
PARFN184B |  |  | NEVADA 1X58 W. electrónica con ref. blanco |  |  | 1 | u | 0
ECO050AIR |  |  | Eco tasa 050 |  |  | 0.5 | u | 0
NEVADA 1X58 W. regulable con ref. blanco - de Air-fal
PARFN157B- |  |  | NEVADA 1X58 W. regulable con ref. blanco | NEVADA 1X58 W. Regulable con reflector Blanco de Airfal. |  | 0 | u | 0
PARFN157B |  |  | NEVADA 1X58 W. regulable con ref. blanco |  |  | 1 | u | 0
ECO050AIR |  |  | Eco tasa 050 |  |  | 0.5 | u | 0
1 tubo T8 (gris)
NEVADA 1X15 W. A.F. con ref. gris - de Air-fal
PARFN057G- |  |  | NEVADA 1X15 W. A.F. con ref. gris | NEVADA 1X15 W. A.F. con reflector Gris de Airfal. |  | 0 | u | 0
PARFN057G |  |  | NEVADA 1X15 W. A.F. con ref. gris |  |  | 1 | u | 0
ECO050AIR |  |  | Eco tasa 050 |  |  | 0.5 | u | 0
NEVADA 1X18 W. A.F. con ref. gris - de Air-fal
PARFN061G- |  |  | NEVADA 1X18 W. A.F. con ref. gris | NEVADA 1X18 W. A.F. con reflector Gris de Airfal. |  | 0 | u | 0
PARFN061G |  |  | NEVADA 1X18 W. A.F. con ref. gris |  |  | 1 | u | 0
ECO050AIR |  |  | Eco tasa 050 |  |  | 0.5 | u | 0
NEVADA 1X18 W. electrónica con ref. gris - de Air-fal
PARFN176G- |  |  | NEVADA 1X18 W. electrónica con ref. gris | NEVADA 1X18 W. Electr?nica con reflector Gris de Airfal. |  | 0 | u | 0
PARFN176G |  |  | NEVADA 1X18 W. electrónica con ref. gris |  |  | 1 | u | 0
ECO050AIR |  |  | Eco tasa 050 |  |  | 0.5 | u | 0
NEVADA 1X18 W. regulable con ref. gris - de Air-fal
PARFN155G- |  |  | NEVADA 1X18 W. regulable con ref. gris | NEVADA 1X18 W. Regulable con reflector Gris de Airfal. |  | 0 | u | 0
PARFN155G |  |  | NEVADA 1X18 W. regulable con ref. gris |  |  | 1 | u | 0
ECO050AIR |  |  | Eco tasa 050 |  |  | 0.5 | u | 0
NEVADA 1X30 W. A.F. con ref. gris - de Air-fal
PARFN069G- |  |  | NEVADA 1X30 W. A.F. con ref. gris | NEVADA 1X30 W. A.F. con reflector Gris de Airfal. |  | 0 | u | 0
PARFN069G |  |  | NEVADA 1X30 W. A.F. con ref. gris |  |  | 1 | u | 0
ECO050AIR |  |  | Eco tasa 050 |  |  | 0.5 | u | 0
NEVADA 1X36 W. A.F. con ref. gris - de Air-fal
PARFN073G- |  |  | NEVADA 1X36 W. A.F. con ref. gris | NEVADA 1X36 W. A.F. con reflector Gris de Airfal. |  | 0 | u | 0
PARFN073G |  |  | NEVADA 1X36 W. A.F. con ref. gris |  |  | 1 | u | 0
ECO050AIR |  |  | Eco tasa 050 |  |  | 0.5 | u | 0
NEVADA 1X36 W. electrónica con ref. gris - de Air-fal
PARFN180G- |  |  | NEVADA 1X36 W. electrónica con ref. gris | NEVADA 1X36 W. Electr?nica con reflector Gris de Airfal. |  | 0 | u | 0
PARFN180G |  |  | NEVADA 1X36 W. electrónica con ref. gris |  |  | 1 | u | 0
ECO050AIR |  |  | Eco tasa 050 |  |  | 0.5 | u | 0
NEVADA 1X36 W. regulable con ref. gris - de Air-fal
PARFN156G- |  |  | NEVADA 1X36 W. regulable con ref. gris | NEVADA 1X36 W. Regulable con reflector Gris de Airfal. |  | 0 | u | 0
PARFN156G |  |  | NEVADA 1X36 W. regulable con ref. gris |  |  | 1 | u | 0
ECO050AIR |  |  | Eco tasa 050 |  |  | 0.5 | u | 0
NEVADA 1X58 W. A.F. con ref. gris - de Air-fal
PARFN077G- |  |  | NEVADA 1X58 W. A.F. con ref. gris | NEVADA 1X58 W. A.F. con reflector Gris de Airfal. |  | 0 | u | 0
PARFN077G |  |  | NEVADA 1X58 W. A.F. con ref. gris |  |  | 1 | u | 0
ECO050AIR |  |  | Eco tasa 050 |  |  | 0.5 | u | 0
NEVADA 1X58 W. electrónica con ref. gris - de Air-fal
PARFN184G- |  |  | NEVADA 1X58 W. electrónica con ref. gris | NEVADA 1X58 W. Electr?nica con reflector Gris de Airfal. |  | 0 | u | 0
PARFN184G |  |  | NEVADA 1X58 W. electrónica con ref. gris |  |  | 1 | u | 0
ECO050AIR |  |  | Eco tasa 050 |  |  | 0.5 | u | 0
NEVADA 1X58 W. regulable con ref. gris - de Air-fal
PARFN157G- |  |  | NEVADA 1X58 W. regulable con ref. gris | NEVADA 1X58 W. Regulable con reflector Gris de Airfal. |  | 0 | u | 0
PARFN157G |  |  | NEVADA 1X58 W. regulable con ref. gris |  |  | 1 | u | 0
ECO050AIR |  |  | Eco tasa 050 |  |  | 0.5 | u | 0
1 tubo T8 (negro)
NEVADA 1X15 W. A.F. con ref. negro - de Air-fal
PARFN057N- |  |  | NEVADA 1X15 W. A.F. con ref. negro | NEVADA 1X15 W. A.F. con reflector Negro de Airfal. |  | 0 | u | 0
PARFN057N |  |  | NEVADA 1X15 W. A.F. con ref. negro |  |  | 1 | u | 0
ECO050AIR |  |  | Eco tasa 050 |  |  | 0.5 | u | 0
NEVADA 1X18 W. A.F. con ref. negro - de Air-fal
PARFN061N- |  |  | NEVADA 1X18 W. A.F. con ref. negro | NEVADA 1X18 W. A.F. con reflector Negro de Airfal. |  | 0 | u | 0
PARFN061N |  |  | NEVADA 1X18 W. A.F. con ref. negro |  |  | 1 | u | 0
ECO050AIR |  |  | Eco tasa 050 |  |  | 0.5 | u | 0
NEVADA 1X18 W. electrónica con ref. negro - de Air-fal
PARFN176N- |  |  | NEVADA 1X18 W. electrónica con ref. negro | NEVADA 1X18 W. Electr?nica con reflector Negro de Airfal. |  | 0 | u | 0
PARFN176N |  |  | NEVADA 1X18 W. electrónica con ref. negro |  |  | 1 | u | 0
ECO050AIR |  |  | Eco tasa 050 |  |  | 0.5 | u | 0
NEVADA 1X18 W. regulable con ref. negro - de Air-fal
PARFN155N- |  |  | NEVADA 1X18 W. regulable con ref. negro | NEVADA 1X18 W. Regulable con reflector Negro de Airfal. |  | 0 | u | 0
PARFN155N |  |  | NEVADA 1X18 W. regulable con ref. negro |  |  | 1 | u | 0
ECO050AIR |  |  | Eco tasa 050 |  |  | 0.5 | u | 0
NEVADA 1X30 W. A.F. con ref. negro - de Air-fal
PARFN069N- |  |  | NEVADA 1X30 W. A.F. con ref. negro | NEVADA 1X30 W. A.F. con reflector Negro de Airfal. |  | 0 | u | 0
PARFN069N |  |  | NEVADA 1X30 W. A.F. con ref. negro |  |  | 1 | u | 0
ECO050AIR |  |  | Eco tasa 050 |  |  | 0.5 | u | 0
NEVADA 1X36 W. A.F. con ref. negro - de Air-fal
PARFN073N- |  |  | NEVADA 1X36 W. A.F. con ref. negro | NEVADA 1X36 W. A.F. con reflector Negro de Airfal. |  | 0 | u | 0
PARFN073N |  |  | NEVADA 1X36 W. A.F. con ref. negro |  |  | 1 | u | 0
ECO050AIR |  |  | Eco tasa 050 |  |  | 0.5 | u | 0
NEVADA 1X36 W. electrónica con ref. negro - de Air-fal
PARFN180N- |  |  | NEVADA 1X36 W. electrónica con ref. negro | NEVADA 1X36 W. Electr?nica con reflector Negro de Airfal. |  | 0 | u | 0
PARFN180N |  |  | NEVADA 1X36 W. electrónica con ref. negro |  |  | 1 | u | 0
ECO050AIR |  |  | Eco tasa 050 |  |  | 0.5 | u | 0
NEVADA 1X36 W. regulable con ref. negro - de Air-fal
PARFN156N- |  |  | NEVADA 1X36 W. regulable con ref. negro | NEVADA 1X36 W. Regulable con reflector Negro de Airfal. |  | 0 | u | 0
PARFN156N |  |  | NEVADA 1X36 W. regulable con ref. negro |  |  | 1 | u | 0
ECO050AIR |  |  | Eco tasa 050 |  |  | 0.5 | u | 0
NEVADA 1X58 W. A.F. con ref. negro - de Air-fal
PARFN077N- |  |  | NEVADA 1X58 W. A.F. con ref. negro | NEVADA 1X58 W. A.F. con reflector Negro de Airfal. |  | 0 | u | 0
PARFN077N |  |  | NEVADA 1X58 W. A.F. con ref. negro |  |  | 1 | u | 0
ECO050AIR |  |  | Eco tasa 050 |  |  | 0.5 | u | 0
NEVADA 1X58 W. electrónica con ref. negro - de Air-fal
PARFN184N- |  |  | NEVADA 1X58 W. electrónica con ref. negro | NEVADA 1X58 W. Electr?nica con reflector Negro de Airfal. |  | 0 | u | 0
PARFN184N |  |  | NEVADA 1X58 W. electrónica con ref. negro |  |  | 1 | u | 0
ECO050AIR |  |  | Eco tasa 050 |  |  | 0.5 | u | 0
NEVADA 1X58 W. regulable con ref. negro - de Air-fal
PARFN157N- |  |  | NEVADA 1X58 W. regulable con ref. negro | NEVADA 1X58 W. Regulable con reflector Negro de Airfal. |  | 0 | u | 0
PARFN157N |  |  | NEVADA 1X58 W. regulable con ref. negro |  |  | 1 | u | 0
ECO050AIR |  |  | Eco tasa 050 |  |  | 0.5 | u | 0
1 tubo T8 (verde)
NEVADA 1X15 W. A.F. con ref. verde - de Air-fal
PARFN057V- |  |  | NEVADA 1X15 W. A.F. con ref. verde | NEVADA 1X15 W. A.F. con reflector Verde de Airfal. |  | 0 | u | 0
PARFN057V |  |  | NEVADA 1X15 W. A.F. con ref. verde |  |  | 1 | u | 0
ECO050AIR |  |  | Eco tasa 050 |  |  | 0.5 | u | 0
NEVADA 1X18 W. A.F. con ref. verde - de Air-fal
PARFN061V- |  |  | NEVADA 1X18 W. A.F. con ref. verde | NEVADA 1X18 W. A.F. con reflector Verde de Airfal. |  | 0 | u | 0
PARFN061V |  |  | NEVADA 1X18 W. A.F. con ref. verde |  |  | 1 | u | 0
ECO050AIR |  |  | Eco tasa 050 |  |  | 0.5 | u | 0
NEVADA 1X18 W. electrónica con ref. verde - de Air-fal
PARFN176V- |  |  | NEVADA 1X18 W. electrónica con ref. verde | NEVADA 1X18 W. Electr?nica con reflector Verde de Airfal. |  | 0 | u | 0
PARFN176V |  |  | NEVADA 1X18 W. electrónica con ref. verde |  |  | 1 | u | 0
ECO050AIR |  |  | Eco tasa 050 |  |  | 0.5 | u | 0
NEVADA 1X18 W. regulable con ref. verde - de Air-fal
PARFN155V- |  |  | NEVADA 1X18 W. regulable con ref. verde | NEVADA 1X18 W. Regulable con reflector Verde de Airfal. |  | 0 | u | 0
PARFN155V |  |  | NEVADA 1X18 W. regulable con ref. verde |  |  | 1 | u | 0
ECO050AIR |  |  | Eco tasa 050 |  |  | 0.5 | u | 0
NEVADA 1X30 W. A.F. con ref. verde - de Air-fal
PARFN069V- |  |  | NEVADA 1X30 W. A.F. con ref. verde | NEVADA 1X30 W. A.F. con reflector Verde de Airfal. |  | 0 | u | 0
PARFN069V |  |  | NEVADA 1X30 W. A.F. con ref. verde |  |  | 1 | u | 0
ECO050AIR |  |  | Eco tasa 050 |  |  | 0.5 | u | 0
NEVADA 1X36 W. A.F. con ref. verde - de Air-fal
PARFN073V- |  |  | NEVADA 1X36 W. A.F. con ref. verde | NEVADA 1X36 W. A.F. con reflector Verde de Airfal. |  | 0 | u | 0
PARFN073V |  |  | NEVADA 1X36 W. A.F. con ref. verde |  |  | 1 | u | 0
ECO050AIR |  |  | Eco tasa 050 |  |  | 0.5 | u | 0
NEVADA 1X36 W. electrónica con ref. verde - de Air-fal
PARFN180V- |  |  | NEVADA 1X36 W. electrónica con ref. verde | NEVADA 1X36 W. Electr?nica con reflector Verde de Airfal. |  | 0 | u | 0
PARFN180V |  |  | NEVADA 1X36 W. electrónica con ref. verde |  |  | 1 | u | 0
ECO050AIR |  |  | Eco tasa 050 |  |  | 0.5 | u | 0
NEVADA 1X36 W. regulable con ref. verde - de Air-fal
PARFN156V- |  |  | NEVADA 1X36 W. regulable con ref. verde | NEVADA 1X36 W. Regulable con reflector Verde de Airfal. |  | 0 | u | 0
PARFN156V |  |  | NEVADA 1X36 W. regulable con ref. verde |  |  | 1 | u | 0
ECO050AIR |  |  | Eco tasa 050 |  |  | 0.5 | u | 0
NEVADA 1X58 W. A.F. con ref. verde - de Air-fal
PARFN077V- |  |  | NEVADA 1X58 W. A.F. con ref. verde | NEVADA 1X58 W. A.F. con reflector Verde de Airfal. |  | 0 | u | 0
PARFN077V |  |  | NEVADA 1X58 W. A.F. con ref. verde |  |  | 1 | u | 0
ECO050AIR |  |  | Eco tasa 050 |  |  | 0.5 | u | 0
NEVADA 1X58 W. electrónica con ref. verde - de Air-fal
PARFN184V- |  |  | NEVADA 1X58 W. electrónica con ref. verde | NEVADA 1X58 W. Electr?nica con reflector Verde de Airfal. |  | 0 | u | 0
PARFN184V |  |  | NEVADA 1X58 W. electrónica con ref. verde |  |  | 1 | u | 0
ECO050AIR |  |  | Eco tasa 050 |  |  | 0.5 | u | 0
NEVADA 1X58 W. regulable con ref. verde - de Air-fal
PARFN157V- |  |  | NEVADA 1X58 W. regulable con ref. verde | NEVADA 1X58 W. Regulable con reflector Verde de Airfal. |  | 0 | u | 0
PARFN157V |  |  | NEVADA 1X58 W. regulable con ref. verde |  |  | 1 | u | 0
ECO050AIR |  |  | Eco tasa 050 |  |  | 0.5 | u | 0
2 tubos T8
2 tubos T8 (amarillo)
NEVADA 2X15 W. A.F. con ref. amarillo - de Air-fal
PARFN081A- |  |  | NEVADA 2X15 W. A.F. con ref. amarillo | NEVADA 2X15 W. A.F. con reflector Amarillo de Airfal. |  | 0 | u | 0
PARFN081A |  |  | NEVADA 2X15 W. A.F. con ref. amarillo |  |  | 1 | u | 0
ECO050AIR |  |  | Eco tasa 050 |  |  | 0.5 | u | 0
NEVADA 2X18 W. A.F. con ref. amarillo - de Air-fal
PARFN085A- |  |  | NEVADA 2X18 W. A.F. con ref. amarillo | NEVADA 2X18 W. A.F. con reflector Amarillo de Airfal. |  | 0 | u | 0
PARFN085A |  |  | NEVADA 2X18 W. A.F. con ref. amarillo |  |  | 1 | u | 0
ECO050AIR |  |  | Eco tasa 050 |  |  | 0.5 | u | 0
NEVADA 2X18 W. electrónica con ref. amarillo - de Air-fal
PARFN196A- |  |  | NEVADA 2X18 W. electrónica con ref. amarillo | NEVADA 2X18 W. Electr?nica con reflector Amarillo de Airfal. |  | 0 | u | 0
PARFN196A |  |  | NEVADA 2X18 W. electrónica con ref. amarillo |  |  | 1 | u | 0
ECO050AIR |  |  | Eco tasa 050 |  |  | 0.5 | u | 0
NEVADA 2X18 W. regulable con ref. amarillo - de Air-fal
PARFN164A- |  |  | NEVADA 2X18 W. regulable con ref. amarillo | NEVADA 2X18 W. Regulable con reflector Amarillo de Airfal. |  | 0 | u | 0
PARFN164A |  |  | NEVADA 2X18 W. regulable con ref. amarillo |  |  | 1 | u | 0
ECO050AIR |  |  | Eco tasa 050 |  |  | 0.5 | u | 0
NEVADA 2X30 W. A.F. con ref. amarillo - de Air-fal
PARFN093A- |  |  | NEVADA 2X30 W. A.F. con ref. amarillo | NEVADA 2X30 W. A.F. con reflector Amarillo de Airfal. |  | 0 | u | 0
PARFN093A |  |  | NEVADA 2X30 W. A.F. con ref. amarillo |  |  | 1 | u | 0
ECO050AIR |  |  | Eco tasa 050 |  |  | 0.5 | u | 0
NEVADA 2X36 W. A.F. con ref. amarillo - de Air-fal
PARFN097A- |  |  | NEVADA 2X36 W. A.F. con ref. amarillo | NEVADA 2X36 W. A.F. con reflector Amarillo de Airfal. |  | 0 | u | 0
PARFN097A |  |  | NEVADA 2X36 W. A.F. con ref. amarillo |  |  | 1 | u | 0
ECO050AIR |  |  | Eco tasa 050 |  |  | 0.5 | u | 0
NEVADA 2X36 W. electrónica con ref. amarillo - de Air-fal
PARFN188A- |  |  | NEVADA 2X36 W. electrónica con ref. amarillo | NEVADA 2X36 W. Electr?nica con reflector Amarillo de Airfal. |  | 0 | u | 0
PARFN188A |  |  | NEVADA 2X36 W. electrónica con ref. amarillo |  |  | 1 | u | 0
ECO050AIR |  |  | Eco tasa 050 |  |  | 0.5 | u | 0
NEVADA 2X36 W. regulable con ref. amarillo - de Air-fal
PARFN165A- |  |  | NEVADA 2X36 W. regulable con ref. amarillo | NEVADA 2X36 W. Regulable con reflector Amarillo de Airfal. |  | 0 | u | 0
PARFN165A |  |  | NEVADA 2X36 W. regulable con ref. amarillo |  |  | 1 | u | 0
ECO050AIR |  |  | Eco tasa 050 |  |  | 0.5 | u | 0
NEVADA 2X58 W. A.F. con ref. amarillo - de Air-fal
PARFN101A- |  |  | NEVADA 2X58 W. A.F. con ref. amarillo | NEVADA 2X58 W. A.F. con reflector Amarillo de Airfal. |  | 0 | u | 0
PARFN101A |  |  | NEVADA 2X58 W. A.F. con ref. amarillo |  |  | 1 | u | 0
ECO050AIR |  |  | Eco tasa 050 |  |  | 0.5 | u | 0
NEVADA 2X58 W. electrónica con ref. amarillo - de Air-fal
PARFN192A- |  |  | NEVADA 2X58 W. electrónica con ref. amarillo | NEVADA 2X58 W. Electr?nica con reflector Amarillo de Airfal. |  | 0 | u | 0
PARFN192A |  |  | NEVADA 2X58 W. electrónica con ref. amarillo |  |  | 1 | u | 0
ECO050AIR |  |  | Eco tasa 050 |  |  | 0.5 | u | 0
NEVADA 2X58 W. regulable con ref. amarillo - de Air-fal
PARFN166A- |  |  | NEVADA 2X58 W. regulable con ref. amarillo | NEVADA 2X58 W. Regulable con reflector Amarillo de Airfal. |  | 0 | u | 0
PARFN166A |  |  | NEVADA 2X58 W. regulable con ref. amarillo |  |  | 1 | u | 0
ECO050AIR |  |  | Eco tasa 050 |  |  | 0.5 | u | 0
2 tubos T8 (blanco)
NEVADA 2X15 W. A.F. con ref. blanco - de Air-fal
PARFN081B- |  |  | NEVADA 2X15 W. A.F. con ref. blanco | NEVADA 2X15 W. A.F. con reflector Blanco de Airfal. |  | 0 | u | 0
PARFN081B |  |  | NEVADA 2X15 W. A.F. con ref. blanco |  |  | 1 | u | 0
ECO050AIR |  |  | Eco tasa 050 |  |  | 0.5 | u | 0
NEVADA 2X18 W. A.F. con ref. blanco - de Air-fal
PARFN085B- |  |  | NEVADA 2X18 W. A.F. con ref. blanco | NEVADA 2X18 W. A.F. con reflector Blanco de Airfal. |  | 0 | u | 0
PARFN085B |  |  | NEVADA 2X18 W. A.F. con ref. blanco |  |  | 1 | u | 0
ECO050AIR |  |  | Eco tasa 050 |  |  | 0.5 | u | 0
NEVADA 2X18 W. electrónica con ref. blanco - de Air-fal
PARFN196B- |  |  | NEVADA 2X18 W. electrónica con ref. blanco | NEVADA 2X18 W. Electr?nica con reflector Blanco de Airfal. |  | 0 | u | 0
PARFN196B |  |  | NEVADA 2X18 W. electrónica con ref. blanco |  |  | 1 | u | 0
ECO050AIR |  |  | Eco tasa 050 |  |  | 0.5 | u | 0
NEVADA 2X18 W. regulable con ref. blanco - de Air-fal
PARFN164B- |  |  | NEVADA 2X18 W. regulable con ref. blanco | NEVADA 2X18 W. Regulable con reflector Blanco de Airfal. |  | 0 | u | 0
PARFN164B |  |  | NEVADA 2X18 W. regulable con ref. blanco |  |  | 1 | u | 0
ECO050AIR |  |  | Eco tasa 050 |  |  | 0.5 | u | 0
NEVADA 2X30 W. A.F. con ref. blanco - de Air-fal
PARFN093B- |  |  | NEVADA 2X30 W. A.F. con ref. blanco | NEVADA 2X30 W. A.F. con reflector Blanco de Airfal. |  | 0 | u | 0
PARFN093B |  |  | NEVADA 2X30 W. A.F. con ref. blanco |  |  | 1 | u | 0
ECO050AIR |  |  | Eco tasa 050 |  |  | 0.5 | u | 0
NEVADA 2X36 W. A.F. con ref. blanco - de Air-fal
PARFN097B- |  |  | NEVADA 2X36 W. A.F. con ref. blanco | NEVADA 2X36 W. A.F. con reflector Blanco de Airfal. |  | 0 | u | 0
PARFN097B |  |  | NEVADA 2X36 W. A.F. con ref. blanco |  |  | 1 | u | 0
ECO050AIR |  |  | Eco tasa 050 |  |  | 0.5 | u | 0
NEVADA 2X36 W. electrónica con ref. blanco - de Air-fal
PARFN188B- |  |  | NEVADA 2X36 W. electrónica con ref. blanco | NEVADA 2X36 W. Electr?nica con reflector Blanco de Airfal. |  | 0 | u | 0
PARFN188B |  |  | NEVADA 2X36 W. electrónica con ref. blanco |  |  | 1 | u | 0
ECO050AIR |  |  | Eco tasa 050 |  |  | 0.5 | u | 0
NEVADA 2X36 W. regulable con ref. blanco - de Air-fal
PARFN165B- |  |  | NEVADA 2X36 W. regulable con ref. blanco | NEVADA 2X36 W. Regulable con reflector Blanco de Airfal. |  | 0 | u | 0
PARFN165B |  |  | NEVADA 2X36 W. regulable con ref. blanco |  |  | 1 | u | 0
ECO050AIR |  |  | Eco tasa 050 |  |  | 0.5 | u | 0
NEVADA 2X58 W. A.F. con ref. blanco - de Air-fal
PARFN101B- |  |  | NEVADA 2X58 W. A.F. con ref. blanco | NEVADA 2X58 W. A.F. con reflector Blanco de Airfal. |  | 0 | u | 0
PARFN101B |  |  | NEVADA 2X58 W. A.F. con ref. blanco |  |  | 1 | u | 0
ECO050AIR |  |  | Eco tasa 050 |  |  | 0.5 | u | 0
NEVADA 2X58 W. electrónica con ref. blanco - de Air-fal
PARFN192B- |  |  | NEVADA 2X58 W. electrónica con ref. blanco | NEVADA 2X58 W. Electr?nica con reflector Blanco de Airfal. |  | 0 | u | 0
PARFN192B |  |  | NEVADA 2X58 W. electrónica con ref. blanco |  |  | 1 | u | 0
ECO050AIR |  |  | Eco tasa 050 |  |  | 0.5 | u | 0
NEVADA 2X58 W. regulable con ref. blanco - de Air-fal
PARFN166B- |  |  | NEVADA 2X58 W. regulable con ref. blanco | NEVADA 2X58 W. Regulable con reflector Blanco de Airfal. |  | 0 | u | 0
PARFN166B |  |  | NEVADA 2X58 W. regulable con ref. blanco |  |  | 1 | u | 0
ECO050AIR |  |  | Eco tasa 050 |  |  | 0.5 | u | 0
2 tubos T8 (gris)
NEVADA 2X15 W. A.F. con ref. gris - de Air-fal
PARFN081G- |  |  | NEVADA 2X15 W. A.F. con ref. gris | NEVADA 2X15 W. A.F. con reflector Gris de Airfal. |  | 0 | u | 0
PARFN081G |  |  | NEVADA 2X15 W. A.F. con ref. gris |  |  | 1 | u | 0
ECO050AIR |  |  | Eco tasa 050 |  |  | 0.5 | u | 0
NEVADA 2X18 W. A.F. con ref. gris - de Air-fal
PARFN085G- |  |  | NEVADA 2X18 W. A.F. con ref. gris | NEVADA 2X18 W. A.F. con reflector Gris de Airfal. |  | 0 | u | 0
PARFN085G |  |  | NEVADA 2X18 W. A.F. con ref. gris |  |  | 1 | u | 0
ECO050AIR |  |  | Eco tasa 050 |  |  | 0.5 | u | 0
NEVADA 2X18 W. electrónica con ref. gris - de Air-fal
PARFN196G- |  |  | NEVADA 2X18 W. electrónica con ref. gris | NEVADA 2X18 W. Electr?nica con reflector Gris de Airfal. |  | 0 | u | 0
PARFN196G |  |  | NEVADA 2X18 W. electrónica con ref. gris |  |  | 1 | u | 0
ECO050AIR |  |  | Eco tasa 050 |  |  | 0.5 | u | 0
NEVADA 2X18 W. regulable con ref. gris - de Air-fal
PARFN164G- |  |  | NEVADA 2X18 W. regulable con ref. gris | NEVADA 2X18 W. Regulable con reflector Gris de Airfal. |  | 0 | u | 0
PARFN164G |  |  | NEVADA 2X18 W. regulable con ref. gris |  |  | 1 | u | 0
ECO050AIR |  |  | Eco tasa 050 |  |  | 0.5 | u | 0
NEVADA 2X30 W. A.F. con ref. gris - de Air-fal
PARFN093G- |  |  | NEVADA 2X30 W. A.F. con ref. gris | NEVADA 2X30 W. A.F. con reflector Gris de Airfal. |  | 0 | u | 0
PARFN093G |  |  | NEVADA 2X30 W. A.F. con ref. gris |  |  | 1 | u | 0
ECO050AIR |  |  | Eco tasa 050 |  |  | 0.5 | u | 0
NEVADA 2X36 W. A.F. con ref. gris - de Air-fal
PARFN097G- |  |  | NEVADA 2X36 W. A.F. con ref. gris | NEVADA 2X36 W. A.F. con reflector Gris de Airfal. |  | 0 | u | 0
PARFN097G |  |  | NEVADA 2X36 W. A.F. con ref. gris |  |  | 1 | u | 0
ECO050AIR |  |  | Eco tasa 050 |  |  | 0.5 | u | 0
NEVADA 2X36 W. electrónica con ref. gris - de Air-fal
PARFN188G- |  |  | NEVADA 2X36 W. electrónica con ref. gris | NEVADA 2X36 W. Electr?nica con reflector Gris de Airfal. |  | 0 | u | 0
PARFN188G |  |  | NEVADA 2X36 W. electrónica con ref. gris |  |  | 1 | u | 0
ECO050AIR |  |  | Eco tasa 050 |  |  | 0.5 | u | 0
NEVADA 2X36 W. regulable con ref. gris - de Air-fal
PARFN165G- |  |  | NEVADA 2X36 W. regulable con ref. gris | NEVADA 2X36 W. Regulable con reflector Gris de Airfal. |  | 0 | u | 0
PARFN165G |  |  | NEVADA 2X36 W. regulable con ref. gris |  |  | 1 | u | 0
ECO050AIR |  |  | Eco tasa 050 |  |  | 0.5 | u | 0
NEVADA 2X58 W. A.F. con ref. gris - de Air-fal
PARFN101G- |  |  | NEVADA 2X58 W. A.F. con ref. gris | NEVADA 2X58 W. A.F. con reflector Gris de Airfal. |  | 0 | u | 0
PARFN101G |  |  | NEVADA 2X58 W. A.F. con ref. gris |  |  | 1 | u | 0
ECO050AIR |  |  | Eco tasa 050 |  |  | 0.5 | u | 0
NEVADA 2X58 W. electrónica con ref. gris - de Air-fal
PARFN192G- |  |  | NEVADA 2X58 W. electrónica con ref. gris | NEVADA 2X58 W. Electr?nica con reflector Gris de Airfal. |  | 0 | u | 0
PARFN192G |  |  | NEVADA 2X58 W. electrónica con ref. gris |  |  | 1 | u | 0
ECO050AIR |  |  | Eco tasa 050 |  |  | 0.5 | u | 0
NEVADA 2X58 W. regulable con ref. gris - de Air-fal
PARFN166G- |  |  | NEVADA 2X58 W. regulable con ref. gris | NEVADA 2X58 W. Regulable con reflector Gris de Airfal. |  | 0 | u | 0
PARFN166G |  |  | NEVADA 2X58 W. regulable con ref. gris |  |  | 1 | u | 0
ECO050AIR |  |  | Eco tasa 050 |  |  | 0.5 | u | 0
2 tubos T8 (negro)
NEVADA 2X15 W. A.F. con ref. negro - de Air-fal
PARFN081N- |  |  | NEVADA 2X15 W. A.F. con ref. negro | NEVADA 2X15 W. A.F. con reflector Negro de Airfal. |  | 0 | u | 0
PARFN081N |  |  | NEVADA 2X15 W. A.F. con ref. negro |  |  | 1 | u | 0
ECO050AIR |  |  | Eco tasa 050 |  |  | 0.5 | u | 0
NEVADA 2X18 W. A.F. con ref. negro - de Air-fal
PARFN085N- |  |  | NEVADA 2X18 W. A.F. con ref. negro | NEVADA 2X18 W. A.F. con reflector Negro de Airfal. |  | 0 | u | 0
PARFN085N |  |  | NEVADA 2X18 W. A.F. con ref. negro |  |  | 1 | u | 0
ECO050AIR |  |  | Eco tasa 050 |  |  | 0.5 | u | 0
NEVADA 2X18 W. electrónica con ref. negro - de Air-fal
PARFN196N- |  |  | NEVADA 2X18 W. electrónica con ref. negro | NEVADA 2X18 W. Electr?nica con reflector Negro de Airfal. |  | 0 | u | 0
PARFN196N |  |  | NEVADA 2X18 W. electrónica con ref. negro |  |  | 1 | u | 0
ECO050AIR |  |  | Eco tasa 050 |  |  | 0.5 | u | 0
NEVADA 2X18 W. regulable con ref. negro - de Air-fal
PARFN164N- |  |  | NEVADA 2X18 W. regulable con ref. negro | NEVADA 2X18 W. Regulable con reflector Negro de Airfal. |  | 0 | u | 0
PARFN164N |  |  | NEVADA 2X18 W. regulable con ref. negro |  |  | 1 | u | 0
ECO050AIR |  |  | Eco tasa 050 |  |  | 0.5 | u | 0
NEVADA 2X30 W. A.F. con ref. negro - de Air-fal
PARFN093N- |  |  | NEVADA 2X30 W. A.F. con ref. negro | NEVADA 2X30 W. A.F. con reflector Negro de Airfal. |  | 0 | u | 0
PARFN093N |  |  | NEVADA 2X30 W. A.F. con ref. negro |  |  | 1 | u | 0
ECO050AIR |  |  | Eco tasa 050 |  |  | 0.5 | u | 0
NEVADA 2X36 W. A.F. con ref. negro - de Air-fal
PARFN097N- |  |  | NEVADA 2X36 W. A.F. con ref. negro | NEVADA 2X36 W. A.F. con reflector Negro de Airfal. |  | 0 | u | 0
PARFN097N |  |  | NEVADA 2X36 W. A.F. con ref. negro |  |  | 1 | u | 0
ECO050AIR |  |  | Eco tasa 050 |  |  | 0.5 | u | 0
NEVADA 2X36 W. electrónica con ref. negro - de Air-fal
PARFN188N- |  |  | NEVADA 2X36 W. electrónica con ref. negro | NEVADA 2X36 W. Electr?nica con reflector Negro de Airfal. |  | 0 | u | 0
PARFN188N |  |  | NEVADA 2X36 W. electrónica con ref. negro |  |  | 1 | u | 0
ECO050AIR |  |  | Eco tasa 050 |  |  | 0.5 | u | 0
NEVADA 2X36 W. regulable con ref. negro - de Air-fal
PARFN165N- |  |  | NEVADA 2X36 W. regulable con ref. negro | NEVADA 2X36 W. Regulable con reflector Negro de Airfal. |  | 0 | u | 0
PARFN165N |  |  | NEVADA 2X36 W. regulable con ref. negro |  |  | 1 | u | 0
ECO050AIR |  |  | Eco tasa 050 |  |  | 0.5 | u | 0
NEVADA 2X58 W. A.F. con ref. negro - de Air-fal
PARFN101N- |  |  | NEVADA 2X58 W. A.F. con ref. negro | NEVADA 2X58 W. A.F. con reflector Negro de Airfal. |  | 0 | u | 0
PARFN101N |  |  | NEVADA 2X58 W. A.F. con ref. negro |  |  | 1 | u | 0
ECO050AIR |  |  | Eco tasa 050 |  |  | 0.5 | u | 0
NEVADA 2X58 W. electrónica con ref. negro - de Air-fal
PARFN192N- |  |  | NEVADA 2X58 W. electrónica con ref. negro | NEVADA 2X58 W. Electr?nica con reflector Negro de Airfal. |  | 0 | u | 0
PARFN192N |  |  | NEVADA 2X58 W. electrónica con ref. negro |  |  | 1 | u | 0
ECO050AIR |  |  | Eco tasa 050 |  |  | 0.5 | u | 0
NEVADA 2X58 W. regulable con ref. negro - de Air-fal
PARFN166N- |  |  | NEVADA 2X58 W. regulable con ref. negro | NEVADA 2X58 W. Regulable con reflector Negro de Airfal. |  | 0 | u | 0
PARFN166N |  |  | NEVADA 2X58 W. regulable con ref. negro |  |  | 1 | u | 0
ECO050AIR |  |  | Eco tasa 050 |  |  | 0.5 | u | 0
2 tubos T8 (verde)
NEVADA 2X15 W. A.F. con ref. verde - de Air-fal
PARFN081V- |  |  | NEVADA 2X15 W. A.F. con ref. verde | NEVADA 2X15 W. A.F. con reflector Verde de Airfal. |  | 0 | u | 0
PARFN081V |  |  | NEVADA 2X15 W. A.F. con ref. verde |  |  | 1 | u | 0
ECO050AIR |  |  | Eco tasa 050 |  |  | 0.5 | u | 0
NEVADA 2X18 W. A.F. con ref. verde - de Air-fal
PARFN085V- |  |  | NEVADA 2X18 W. A.F. con ref. verde | NEVADA 2X18 W. A.F. con reflector Verde de Airfal. |  | 0 | u | 0
PARFN085V |  |  | NEVADA 2X18 W. A.F. con ref. verde |  |  | 1 | u | 0
ECO050AIR |  |  | Eco tasa 050 |  |  | 0.5 | u | 0
NEVADA 2X18 W. electrónica con ref. verde - de Air-fal
PARFN196V- |  |  | NEVADA 2X18 W. electrónica con ref. verde | NEVADA 2X18 W. Electr?nica con reflector Verde de Airfal. |  | 0 | u | 0
PARFN196V |  |  | NEVADA 2X18 W. electrónica con ref. verde |  |  | 1 | u | 0
ECO050AIR |  |  | Eco tasa 050 |  |  | 0.5 | u | 0
NEVADA 2X18 W. regulable con ref. verde - de Air-fal
PARFN164V- |  |  | NEVADA 2X18 W. regulable con ref. verde | NEVADA 2X18 W. Regulable con reflector Verde de Airfal. |  | 0 | u | 0
PARFN164V |  |  | NEVADA 2X18 W. regulable con ref. verde |  |  | 1 | u | 0
ECO050AIR |  |  | Eco tasa 050 |  |  | 0.5 | u | 0
NEVADA 2X30 W. A.F. con ref. verde - de Air-fal
PARFN093V- |  |  | NEVADA 2X30 W. A.F. con ref. verde | NEVADA 2X30 W. A.F. con reflector Verde de Airfal. |  | 0 | u | 0
PARFN093V |  |  | NEVADA 2X30 W. A.F. con ref. verde |  |  | 1 | u | 0
ECO050AIR |  |  | Eco tasa 050 |  |  | 0.5 | u | 0
NEVADA 2X36 W. A.F. con ref. verde - de Air-fal
PARFN097V- |  |  | NEVADA 2X36 W. A.F. con ref. verde | NEVADA 2X36 W. A.F. con reflector Verde de Airfal. |  | 0 | u | 0
PARFN097V |  |  | NEVADA 2X36 W. A.F. con ref. verde |  |  | 1 | u | 0
ECO050AIR |  |  | Eco tasa 050 |  |  | 0.5 | u | 0
NEVADA 2X36 W. electrónica con ref. verde - de Air-fal
PARFN188V- |  |  | NEVADA 2X36 W. electrónica con ref. verde | NEVADA 2X36 W. Electr?nica con reflector Verde de Airfal. |  | 0 | u | 0
PARFN188V |  |  | NEVADA 2X36 W. electrónica con ref. verde |  |  | 1 | u | 0
ECO050AIR |  |  | Eco tasa 050 |  |  | 0.5 | u | 0
NEVADA 2X36 W. regulable con ref. verde - de Air-fal
PARFN165V- |  |  | NEVADA 2X36 W. regulable con ref. verde | NEVADA 2X36 W. Regulable con reflector Verde de Airfal. |  | 0 | u | 0
PARFN165V |  |  | NEVADA 2X36 W. regulable con ref. verde |  |  | 1 | u | 0
ECO050AIR |  |  | Eco tasa 050 |  |  | 0.5 | u | 0
NEVADA 2X58 W. A.F. con ref. verde - de Air-fal
PARFN101V- |  |  | NEVADA 2X58 W. A.F. con ref. verde | NEVADA 2X58 W. A.F. con reflector Verde de Airfal. |  | 0 | u | 0
PARFN101V |  |  | NEVADA 2X58 W. A.F. con ref. verde |  |  | 1 | u | 0
ECO050AIR |  |  | Eco tasa 050 |  |  | 0.5 | u | 0
NEVADA 2X58 W. electrónica con ref. verde - de Air-fal
PARFN192V- |  |  | NEVADA 2X58 W. electrónica con ref. verde | NEVADA 2X58 W. Electr?nica con reflector Verde de Airfal. |  | 0 | u | 0
PARFN192V |  |  | NEVADA 2X58 W. electrónica con ref. verde |  |  | 1 | u | 0
ECO050AIR |  |  | Eco tasa 050 |  |  | 0.5 | u | 0
NEVADA 2X58 W. regulable con ref. verde - de Air-fal
PARFN166V- |  |  | NEVADA 2X58 W. regulable con ref. verde | NEVADA 2X58 W. Regulable con reflector Verde de Airfal. |  | 0 | u | 0
PARFN166V |  |  | NEVADA 2X58 W. regulable con ref. verde |  |  | 1 | u | 0
ECO050AIR |  |  | Eco tasa 050 |  |  | 0.5 | u | 0
1 tubo T5
1 tubo T5 (amarillo)
NEVADA 1X14 W. T5 con ref. amarillo - de Air-fal
PARFN203A- |  |  | NEVADA 1X14 W. T5 con ref. amarillo | NEVADA 1X14 W. T5 con reflector Amarillo de Airfal. |  | 0 | u | 0
PARFN203A |  |  | NEVADA 1X14 W. T5 con ref. amarillo |  |  | 1 | u | 0
ECO050AIR |  |  | Eco tasa 050 |  |  | 0.5 | u | 0
NEVADA 1X14 W. T5 regulable con ref. amarillo - de Air-fal
PARFN215A- |  |  | NEVADA 1X14 W. T5 regulable con ref. amarillo | NEVADA 1X14 W. T5 Regulable con reflector Amarillo de Airfal. |  | 0 | u | 0
PARFN215A |  |  | NEVADA 1X14 W. T5 regulable con ref. amarillo |  |  | 1 | u | 0
ECO050AIR |  |  | Eco tasa 050 |  |  | 0.5 | u | 0
NEVADA 1X21 W. T5 con ref. amarillo - de Air-fal
PARFN204A- |  |  | NEVADA 1X21 W. T5 con ref. amarillo | NEVADA 1X21 W. T5 con reflector Amarillo de Airfal. |  | 0 | u | 0
PARFN204A |  |  | NEVADA 1X21 W. T5 con ref. amarillo |  |  | 1 | u | 0
ECO050AIR |  |  | Eco tasa 050 |  |  | 0.5 | u | 0
NEVADA 1X21 W. T5 regulable con ref. amarillo - de Air-fal
PARFN216A- |  |  | NEVADA 1X21 W. T5 regulable con ref. amarillo | NEVADA 1X21 W. T5 Regulable con reflector Amarillo de Airfal. |  | 0 | u | 0
PARFN216A |  |  | NEVADA 1X21 W. T5 regulable con ref. amarillo |  |  | 1 | u | 0
ECO050AIR |  |  | Eco tasa 050 |  |  | 0.5 | u | 0
NEVADA 1X28 W. T5 con ref. amarillo - de Air-fal
PARFN205A- |  |  | NEVADA 1X28 W. T5 con ref. amarillo | NEVADA 1X28 W. T5 con reflector Amarillo de Airfal. |  | 0 | u | 0
PARFN205A |  |  | NEVADA 1X28 W. T5 con ref. amarillo |  |  | 1 | u | 0
ECO050AIR |  |  | Eco tasa 050 |  |  | 0.5 | u | 0
NEVADA 1X28 W. T5 regulable con ref. amarillo - de Air-fal
PARFN217A- |  |  | NEVADA 1X28 W. T5 regulable con ref. amarillo | NEVADA 1X28 W. T5 Regulable con reflector Amarillo de Airfal. |  | 0 | u | 0
PARFN217A |  |  | NEVADA 1X28 W. T5 regulable con ref. amarillo |  |  | 1 | u | 0
ECO050AIR |  |  | Eco tasa 050 |  |  | 0.5 | u | 0
NEVADA 1X35 W. T5 con ref. amarillo - de Air-fal
PARFN206A- |  |  | NEVADA 1X35 W. T5 con ref. amarillo | NEVADA 1X35 W. T5 con reflector Amarillo de Airfal. |  | 0 | u | 0
PARFN206A |  |  | NEVADA 1X35 W. T5 con ref. amarillo |  |  | 1 | u | 0
ECO050AIR |  |  | Eco tasa 050 |  |  | 0.5 | u | 0
NEVADA 1X35 W. T5 regulable con ref. amarillo - de Air-fal
PARFN218A- |  |  | NEVADA 1X35 W. T5 regulable con ref. amarillo | NEVADA 1X35 W. T5 Regulable con reflector Amarillo de Airfal. |  | 0 | u | 0
PARFN218A |  |  | NEVADA 1X35 W. T5 regulable con ref. amarillo |  |  | 1 | u | 0
ECO050AIR |  |  | Eco tasa 050 |  |  | 0.5 | u | 0
NEVADA 1X39 W. T5 con ref. amarillo - de Air-fal
PARFN207A- |  |  | NEVADA 1X39 W. T5 con ref. amarillo | NEVADA 1X39 W. T5 con reflector Amarillo de Airfal. |  | 0 | u | 0
PARFN207A |  |  | NEVADA 1X39 W. T5 con ref. amarillo |  |  | 1 | u | 0
ECO050AIR |  |  | Eco tasa 050 |  |  | 0.5 | u | 0
NEVADA 1X39 W. T5 regulable con ref. amarillo - de Air-fal
PARFN219A- |  |  | NEVADA 1X39 W. T5 regulable con ref. amarillo | NEVADA 1X39 W. T5 Regulable con reflector Amarillo de Airfal. |  | 0 | u | 0
PARFN219A |  |  | NEVADA 1X39 W. T5 regulable con ref. amarillo |  |  | 1 | u | 0
ECO050AIR |  |  | Eco tasa 050 |  |  | 0.5 | u | 0
NEVADA 1X54 W. T5 con ref. amarillo - de Air-fal
PARFN208A- |  |  | NEVADA 1X54 W. T5 con ref. amarillo | NEVADA 1X54 W. T5 con reflector Amarillo de Airfal. |  | 0 | u | 0
PARFN208A |  |  | NEVADA 1X54 W. T5 con ref. amarillo |  |  | 1 | u | 0
ECO050AIR |  |  | Eco tasa 050 |  |  | 0.5 | u | 0
NEVADA 1X54 W. T5 regulable con ref. amarillo - de Air-fal
PARFN220A- |  |  | NEVADA 1X54 W. T5 regulable con ref. amarillo | NEVADA 1X54 W. T5 Regulable con reflector Amarillo de Airfal. |  | 0 | u | 0
PARFN220A |  |  | NEVADA 1X54 W. T5 regulable con ref. amarillo |  |  | 1 | u | 0
ECO050AIR |  |  | Eco tasa 050 |  |  | 0.5 | u | 0
1 tubo T5 (blanco)
NEVADA 1X14 W. T5 con ref. blanco - de Air-fal
PARFN203B- |  |  | NEVADA 1X14 W. T5 con ref. blanco | NEVADA 1X14 W. T5 con reflector Blanco de Airfal. |  | 0 | u | 0
PARFN203B |  |  | NEVADA 1X14 W. T5 con ref. blanco |  |  | 1 | u | 0
ECO050AIR |  |  | Eco tasa 050 |  |  | 0.5 | u | 0
NEVADA 1X14 W. T5 regulable con ref. blanco - de Air-fal
PARFN215B- |  |  | NEVADA 1X14 W. T5 regulable con ref. blanco | NEVADA 1X14 W. T5 Regulable con reflector Blanco de Airfal. |  | 0 | u | 0
PARFN215B |  |  | NEVADA 1X14 W. T5 regulable con ref. blanco |  |  | 1 | u | 0
ECO050AIR |  |  | Eco tasa 050 |  |  | 0.5 | u | 0
NEVADA 1X21 W. T5 con ref. blanco - de Air-fal
PARFN204B- |  |  | NEVADA 1X21 W. T5 con ref. blanco | NEVADA 1X21 W. T5 con reflector Blanco de Airfal. |  | 0 | u | 0
PARFN204B |  |  | NEVADA 1X21 W. T5 con ref. blanco |  |  | 1 | u | 0
ECO050AIR |  |  | Eco tasa 050 |  |  | 0.5 | u | 0
NEVADA 1X21 W. T5 regulable con ref. blanco - de Air-fal
PARFN216B- |  |  | NEVADA 1X21 W. T5 regulable con ref. blanco | NEVADA 1X21 W. T5 Regulable con reflector Blanco de Airfal. |  | 0 | u | 0
PARFN216B |  |  | NEVADA 1X21 W. T5 regulable con ref. blanco |  |  | 1 | u | 0
ECO050AIR |  |  | Eco tasa 050 |  |  | 0.5 | u | 0
NEVADA 1X28 W. T5 con ref. blanco - de Air-fal
PARFN205B- |  |  | NEVADA 1X28 W. T5 con ref. blanco | NEVADA 1X28 W. T5 con reflector Blanco de Airfal. |  | 0 | u | 0
PARFN205B |  |  | NEVADA 1X28 W. T5 con ref. blanco |  |  | 1 | u | 0
ECO050AIR |  |  | Eco tasa 050 |  |  | 0.5 | u | 0
NEVADA 1X28 W. T5 regulable con ref. blanco - de Air-fal
PARFN217B- |  |  | NEVADA 1X28 W. T5 regulable con ref. blanco | NEVADA 1X28 W. T5 Regulable con reflector Blanco de Airfal. |  | 0 | u | 0
PARFN217B |  |  | NEVADA 1X28 W. T5 regulable con ref. blanco |  |  | 1 | u | 0
ECO050AIR |  |  | Eco tasa 050 |  |  | 0.5 | u | 0
NEVADA 1X35 W. T5 con ref. blanco - de Air-fal
PARFN206B- |  |  | NEVADA 1X35 W. T5 con ref. blanco | NEVADA 1X35 W. T5 con reflector Blanco de Airfal. |  | 0 | u | 0
PARFN206B |  |  | NEVADA 1X35 W. T5 con ref. blanco |  |  | 1 | u | 0
ECO050AIR |  |  | Eco tasa 050 |  |  | 0.5 | u | 0
NEVADA 1X35 W. T5 regulable con ref. blanco - de Air-fal
PARFN218B- |  |  | NEVADA 1X35 W. T5 regulable con ref. blanco | NEVADA 1X35 W. T5 Regulable con reflector Blanco de Airfal. |  | 0 | u | 0
PARFN218B |  |  | NEVADA 1X35 W. T5 regulable con ref. blanco |  |  | 1 | u | 0
ECO050AIR |  |  | Eco tasa 050 |  |  | 0.5 | u | 0
NEVADA 1X39 W. T5 con ref. blanco - de Air-fal
PARFN207B- |  |  | NEVADA 1X39 W. T5 con ref. blanco | NEVADA 1X39 W. T5 con reflector Blanco de Airfal. |  | 0 | u | 0
PARFN207B |  |  | NEVADA 1X39 W. T5 con ref. blanco |  |  | 1 | u | 0
ECO050AIR |  |  | Eco tasa 050 |  |  | 0.5 | u | 0
NEVADA 1X39 W. T5 regulable con ref. blanco - de Air-fal
PARFN219B- |  |  | NEVADA 1X39 W. T5 regulable con ref. blanco | NEVADA 1X39 W. T5 Regulable con reflector Blanco de Airfal. |  | 0 | u | 0
PARFN219B |  |  | NEVADA 1X39 W. T5 regulable con ref. blanco |  |  | 1 | u | 0
ECO050AIR |  |  | Eco tasa 050 |  |  | 0.5 | u | 0
NEVADA 1X54 W. T5 con ref. blanco - de Air-fal
PARFN208B- |  |  | NEVADA 1X54 W. T5 con ref. blanco | NEVADA 1X54 W. T5 con reflector Blanco de Airfal. |  | 0 | u | 0
PARFN208B |  |  | NEVADA 1X54 W. T5 con ref. blanco |  |  | 1 | u | 0
ECO050AIR |  |  | Eco tasa 050 |  |  | 0.5 | u | 0
NEVADA 1X54 W. T5 regulable con ref. blanco - de Air-fal
PARFN220B- |  |  | NEVADA 1X54 W. T5 regulable con ref. blanco | NEVADA 1X54 W. T5 Regulable con reflector Blanco de Airfal. |  | 0 | u | 0
PARFN220B |  |  | NEVADA 1X54 W. T5 regulable con ref. blanco |  |  | 1 | u | 0
ECO050AIR |  |  | Eco tasa 050 |  |  | 0.5 | u | 0
1 tubo T5 (gris)
NEVADA 1X14 W. T5 con ref. gris - de Air-fal
PARFN203G- |  |  | NEVADA 1X14 W. T5 con ref. gris | NEVADA 1X14 W. T5 con reflector Gris de Airfal. |  | 0 | u | 0
PARFN203G |  |  | NEVADA 1X14 W. T5 con ref. gris |  |  | 1 | u | 0
ECO050AIR |  |  | Eco tasa 050 |  |  | 0.5 | u | 0
NEVADA 1X14 W. T5 regulable con ref. gris - de Air-fal
PARFN215G- |  |  | NEVADA 1X14 W. T5 regulable con ref. gris | NEVADA 1X14 W. T5 Regulable con reflector Gris de Airfal. |  | 0 | u | 0
PARFN215G |  |  | NEVADA 1X14 W. T5 regulable con ref. gris |  |  | 1 | u | 0
ECO050AIR |  |  | Eco tasa 050 |  |  | 0.5 | u | 0
NEVADA 1X21 W. T5 con ref. gris - de Air-fal
PARFN204G- |  |  | NEVADA 1X21 W. T5 con ref. gris | NEVADA 1X21 W. T5 con reflector Gris de Airfal. |  | 0 | u | 0
PARFN204G |  |  | NEVADA 1X21 W. T5 con ref. gris |  |  | 1 | u | 0
ECO050AIR |  |  | Eco tasa 050 |  |  | 0.5 | u | 0
NEVADA 1X21 W. T5 regulable con ref. gris - de Air-fal
PARFN216G- |  |  | NEVADA 1X21 W. T5 regulable con ref. gris | NEVADA 1X21 W. T5 Regulable con reflector Gris de Airfal. |  | 0 | u | 0
PARFN216G |  |  | NEVADA 1X21 W. T5 regulable con ref. gris |  |  | 1 | u | 0
ECO050AIR |  |  | Eco tasa 050 |  |  | 0.5 | u | 0
NEVADA 1X28 W. T5 con ref. gris - de Air-fal
PARFN205G- |  |  | NEVADA 1X28 W. T5 con ref. gris | NEVADA 1X28 W. T5 con reflector Gris de Airfal. |  | 0 | u | 0
PARFN205G |  |  | NEVADA 1X28 W. T5 con ref. gris |  |  | 1 | u | 0
ECO050AIR |  |  | Eco tasa 050 |  |  | 0.5 | u | 0
NEVADA 1X28 W. T5 regulable con ref. gris - de Air-fal
PARFN217G- |  |  | NEVADA 1X28 W. T5 regulable con ref. gris | NEVADA 1X28 W. T5 Regulable con reflector Gris de Airfal. |  | 0 | u | 0
PARFN217G |  |  | NEVADA 1X28 W. T5 regulable con ref. gris |  |  | 1 | u | 0
ECO050AIR |  |  | Eco tasa 050 |  |  | 0.5 | u | 0
NEVADA 1X35 W. T5 con ref. gris - de Air-fal
PARFN206G- |  |  | NEVADA 1X35 W. T5 con ref. gris | NEVADA 1X35 W. T5 con reflector Gris de Airfal. |  | 0 | u | 0
PARFN206G |  |  | NEVADA 1X35 W. T5 con ref. gris |  |  | 1 | u | 0
ECO050AIR |  |  | Eco tasa 050 |  |  | 0.5 | u | 0
NEVADA 1X35 W. T5 regulable con ref. gris - de Air-fal
PARFN218G- |  |  | NEVADA 1X35 W. T5 regulable con ref. gris | NEVADA 1X35 W. T5 Regulable con reflector Gris de Airfal. |  | 0 | u | 0
PARFN218G |  |  | NEVADA 1X35 W. T5 regulable con ref. gris |  |  | 1 | u | 0
ECO050AIR |  |  | Eco tasa 050 |  |  | 0.5 | u | 0
NEVADA 1X39 W. T5 con ref. gris - de Air-fal
PARFN207G- |  |  | NEVADA 1X39 W. T5 con ref. gris | NEVADA 1X39 W. T5 con reflector Gris de Airfal. |  | 0 | u | 0
PARFN207G |  |  | NEVADA 1X39 W. T5 con ref. gris |  |  | 1 | u | 0
ECO050AIR |  |  | Eco tasa 050 |  |  | 0.5 | u | 0
NEVADA 1X39 W. T5 regulable con ref. gris - de Air-fal
PARFN219G- |  |  | NEVADA 1X39 W. T5 regulable con ref. gris | NEVADA 1X39 W. T5 Regulable con reflector Gris de Airfal. |  | 0 | u | 0
PARFN219G |  |  | NEVADA 1X39 W. T5 regulable con ref. gris |  |  | 1 | u | 0
ECO050AIR |  |  | Eco tasa 050 |  |  | 0.5 | u | 0
NEVADA 1X54 W. T5 con ref. gris - de Air-fal
PARFN208G- |  |  | NEVADA 1X54 W. T5 con ref. gris | NEVADA 1X54 W. T5 con reflector Gris de Airfal. |  | 0 | u | 0
PARFN208G |  |  | NEVADA 1X54 W. T5 con ref. gris |  |  | 1 | u | 0
ECO050AIR |  |  | Eco tasa 050 |  |  | 0.5 | u | 0
NEVADA 1X54 W. T5 regulable con ref. gris - de Air-fal
PARFN220G- |  |  | NEVADA 1X54 W. T5 regulable con ref. gris | NEVADA 1X54 W. T5 Regulable con reflector Gris de Airfal. |  | 0 | u | 0
PARFN220G |  |  | NEVADA 1X54 W. T5 regulable con ref. gris |  |  | 1 | u | 0
ECO050AIR |  |  | Eco tasa 050 |  |  | 0.5 | u | 0
1 tubo T5 (negro)
NEVADA 1X14 W. T5 con ref. negro - de Air-fal
PARFN203N- |  |  | NEVADA 1X14 W. T5 con ref. negro | NEVADA 1X14 W. T5 con reflector Negro de Airfal. |  | 0 | u | 0
PARFN203N |  |  | NEVADA 1X14 W. T5 con ref. negro |  |  | 1 | u | 0
ECO050AIR |  |  | Eco tasa 050 |  |  | 0.5 | u | 0
NEVADA 1X14 W. T5 regulable con ref. negro - de Air-fal
PARFN215N- |  |  | NEVADA 1X14 W. T5 regulable con ref. negro | NEVADA 1X14 W. T5 Regulable con reflector Negro de Airfal. |  | 0 | u | 0
PARFN215N |  |  | NEVADA 1X14 W. T5 regulable con ref. negro |  |  | 1 | u | 0
ECO050AIR |  |  | Eco tasa 050 |  |  | 0.5 | u | 0
NEVADA 1X21 W. T5 con ref. negro - de Air-fal
PARFN204N- |  |  | NEVADA 1X21 W. T5 con ref. negro | NEVADA 1X21 W. T5 con reflector Negro de Airfal. |  | 0 | u | 0
PARFN204N |  |  | NEVADA 1X21 W. T5 con ref. negro |  |  | 1 | u | 0
ECO050AIR |  |  | Eco tasa 050 |  |  | 0.5 | u | 0
NEVADA 1X21 W. T5 regulable con ref. negro - de Air-fal
PARFN216N- |  |  | NEVADA 1X21 W. T5 regulable con ref. negro | NEVADA 1X21 W. T5 Regulable con reflector Negro de Airfal. |  | 0 | u | 0
PARFN216N |  |  | NEVADA 1X21 W. T5 regulable con ref. negro |  |  | 1 | u | 0
ECO050AIR |  |  | Eco tasa 050 |  |  | 0.5 | u | 0
NEVADA 1X28 W. T5 con ref. negro - de Air-fal
PARFN205N- |  |  | NEVADA 1X28 W. T5 con ref. negro | NEVADA 1X28 W. T5 con reflector Negro de Airfal. |  | 0 | u | 0
PARFN205N |  |  | NEVADA 1X28 W. T5 con ref. negro |  |  | 1 | u | 0
ECO050AIR |  |  | Eco tasa 050 |  |  | 0.5 | u | 0
NEVADA 1X28 W. T5 regulable con ref. negro - de Air-fal
PARFN217N- |  |  | NEVADA 1X28 W. T5 regulable con ref. negro | NEVADA 1X28 W. T5 Regulable con reflector Negro de Airfal. |  | 0 | u | 0
PARFN217N |  |  | NEVADA 1X28 W. T5 regulable con ref. negro |  |  | 1 | u | 0
ECO050AIR |  |  | Eco tasa 050 |  |  | 0.5 | u | 0
NEVADA 1X35 W. T5 con ref. negro - de Air-fal
PARFN206N- |  |  | NEVADA 1X35 W. T5 con ref. negro | NEVADA 1X35 W. T5 con reflector Negro de Airfal. |  | 0 | u | 0
PARFN206N |  |  | NEVADA 1X35 W. T5 con ref. negro |  |  | 1 | u | 0
ECO050AIR |  |  | Eco tasa 050 |  |  | 0.5 | u | 0
NEVADA 1X35 W. T5 regulable con ref. negro - de Air-fal
PARFN218N- |  |  | NEVADA 1X35 W. T5 regulable con ref. negro | NEVADA 1X35 W. T5 Regulable con reflector Negro de Airfal. |  | 0 | u | 0
PARFN218N |  |  | NEVADA 1X35 W. T5 regulable con ref. negro |  |  | 1 | u | 0
ECO050AIR |  |  | Eco tasa 050 |  |  | 0.5 | u | 0
NEVADA 1X39 W. T5 con ref. negro - de Air-fal
PARFN207N- |  |  | NEVADA 1X39 W. T5 con ref. negro | NEVADA 1X39 W. T5 con reflector Negro de Airfal. |  | 0 | u | 0
PARFN207N |  |  | NEVADA 1X39 W. T5 con ref. negro |  |  | 1 | u | 0
ECO050AIR |  |  | Eco tasa 050 |  |  | 0.5 | u | 0
NEVADA 1X39 W. T5 regulable con ref. negro - de Air-fal
PARFN219N- |  |  | NEVADA 1X39 W. T5 regulable con ref. negro | NEVADA 1X39 W. T5 Regulable con reflector Negro de Airfal. |  | 0 | u | 0
PARFN219N |  |  | NEVADA 1X39 W. T5 regulable con ref. negro |  |  | 1 | u | 0
ECO050AIR |  |  | Eco tasa 050 |  |  | 0.5 | u | 0
NEVADA 1X54 W. T5 con ref. negro - de Air-fal
PARFN208N- |  |  | NEVADA 1X54 W. T5 con ref. negro | NEVADA 1X54 W. T5 con reflector Negro de Airfal. |  | 0 | u | 0
PARFN208N |  |  | NEVADA 1X54 W. T5 con ref. negro |  |  | 1 | u | 0
ECO050AIR |  |  | Eco tasa 050 |  |  | 0.5 | u | 0
NEVADA 1X54 W. T5 regulable con ref. negro - de Air-fal
PARFN220N- |  |  | NEVADA 1X54 W. T5 regulable con ref. negro | NEVADA 1X54 W. T5 Regulable con reflector Negro de Airfal. |  | 0 | u | 0
PARFN220N |  |  | NEVADA 1X54 W. T5 regulable con ref. negro |  |  | 1 | u | 0
ECO050AIR |  |  | Eco tasa 050 |  |  | 0.5 | u | 0
1 tubo T5 (verde)
NEVADA 1X14 W. T5 con ref. verde - de Air-fal
PARFN203V- |  |  | NEVADA 1X14 W. T5 con ref. verde | NEVADA 1X14 W. T5 con reflector Verde de Airfal. |  | 0 | u | 0
PARFN203V |  |  | NEVADA 1X14 W. T5 con ref. verde |  |  | 1 | u | 0
ECO050AIR |  |  | Eco tasa 050 |  |  | 0.5 | u | 0
NEVADA 1X14 W. T5 regulable con ref. verde - de Air-fal
PARFN215V- |  |  | NEVADA 1X14 W. T5 regulable con ref. verde | NEVADA 1X14 W. T5 Regulable con reflector Verde de Airfal. |  | 0 | u | 0
PARFN215V |  |  | NEVADA 1X14 W. T5 regulable con ref. verde |  |  | 1 | u | 0
ECO050AIR |  |  | Eco tasa 050 |  |  | 0.5 | u | 0
NEVADA 1X21 W. T5 con ref. verde - de Air-fal
PARFN204V- |  |  | NEVADA 1X21 W. T5 con ref. verde | NEVADA 1X21 W. T5 con reflector Verde de Airfal. |  | 0 | u | 0
PARFN204V |  |  | NEVADA 1X21 W. T5 con ref. verde |  |  | 1 | u | 0
ECO050AIR |  |  | Eco tasa 050 |  |  | 0.5 | u | 0
NEVADA 1X21 W. T5 regulable con ref. verde - de Air-fal
PARFN216V- |  |  | NEVADA 1X21 W. T5 regulable con ref. verde | NEVADA 1X21 W. T5 Regulable con reflector Verde de Airfal. |  | 0 | u | 0
PARFN216V |  |  | NEVADA 1X21 W. T5 regulable con ref. verde |  |  | 1 | u | 0
ECO050AIR |  |  | Eco tasa 050 |  |  | 0.5 | u | 0
NEVADA 1X28 W. T5 con ref. verde - de Air-fal
PARFN205V- |  |  | NEVADA 1X28 W. T5 con ref. verde | NEVADA 1X28 W. T5 con reflector Verde de Airfal. |  | 0 | u | 0
PARFN205V |  |  | NEVADA 1X28 W. T5 con ref. verde |  |  | 1 | u | 0
ECO050AIR |  |  | Eco tasa 050 |  |  | 0.5 | u | 0
NEVADA 1X28 W. T5 regulable con ref. verde - de Air-fal
PARFN217V- |  |  | NEVADA 1X28 W. T5 regulable con ref. verde | NEVADA 1X28 W. T5 Regulable con reflector Verde de Airfal. |  | 0 | u | 0
PARFN217V |  |  | NEVADA 1X28 W. T5 regulable con ref. verde |  |  | 1 | u | 0
ECO050AIR |  |  | Eco tasa 050 |  |  | 0.5 | u | 0
NEVADA 1X35 W. T5 con ref. verde - de Air-fal
PARFN206V- |  |  | NEVADA 1X35 W. T5 con ref. verde | NEVADA 1X35 W. T5 con reflector Verde de Airfal. |  | 0 | u | 0
PARFN206V |  |  | NEVADA 1X35 W. T5 con ref. verde |  |  | 1 | u | 0
ECO050AIR |  |  | Eco tasa 050 |  |  | 0.5 | u | 0
NEVADA 1X35 W. T5 regulable con ref. verde - de Air-fal
PARFN218V- |  |  | NEVADA 1X35 W. T5 regulable con ref. verde | NEVADA 1X35 W. T5 Regulable con reflector Verde de Airfal. |  | 0 | u | 0
PARFN218V |  |  | NEVADA 1X35 W. T5 regulable con ref. verde |  |  | 1 | u | 0
ECO050AIR |  |  | Eco tasa 050 |  |  | 0.5 | u | 0
NEVADA 1X39 W. T5 con ref. verde - de Air-fal
PARFN207V- |  |  | NEVADA 1X39 W. T5 con ref. verde | NEVADA 1X39 W. T5 con reflector Verde de Airfal. |  | 0 | u | 0
PARFN207V |  |  | NEVADA 1X39 W. T5 con ref. verde |  |  | 1 | u | 0
ECO050AIR |  |  | Eco tasa 050 |  |  | 0.5 | u | 0
NEVADA 1X39 W. T5 regulable con ref. verde - de Air-fal
PARFN219V- |  |  | NEVADA 1X39 W. T5 regulable con ref. verde | NEVADA 1X39 W. T5 Regulable con reflector Verde de Airfal. |  | 0 | u | 0
PARFN219V |  |  | NEVADA 1X39 W. T5 regulable con ref. verde |  |  | 1 | u | 0
ECO050AIR |  |  | Eco tasa 050 |  |  | 0.5 | u | 0
NEVADA 1X54 W. T5 con ref. verde - de Air-fal
PARFN208V- |  |  | NEVADA 1X54 W. T5 con ref. verde | NEVADA 1X54 W. T5 con reflector Verde de Airfal. |  | 0 | u | 0
PARFN208V |  |  | NEVADA 1X54 W. T5 con ref. verde |  |  | 1 | u | 0
ECO050AIR |  |  | Eco tasa 050 |  |  | 0.5 | u | 0
NEVADA 1X54 W. T5 regulable con ref. verde - de Air-fal
PARFN220V- |  |  | NEVADA 1X54 W. T5 regulable con ref. verde | NEVADA 1X54 W. T5 Regulable con reflector Verde de Airfal. |  | 0 | u | 0
PARFN220V |  |  | NEVADA 1X54 W. T5 regulable con ref. verde |  |  | 1 | u | 0
ECO050AIR |  |  | Eco tasa 050 |  |  | 0.5 | u | 0
2 tubos T5
2 tubos T5 (amarillo)
NEVADA 2X14 W. T5 electrónica con ref. amarillo - de Air-fal
PARFN209A- |  |  | NEVADA 2X14 W. T5 electrónica con ref. amarillo | NEVADA 2X14 W. T5 con reflector Amarillo de Airfal. |  | 0 | u | 0
PARFN209A |  |  | NEVADA 2X14 W. T5 electrónica con ref. amarillo |  |  | 1 | u | 0
ECO050AIR |  |  | Eco tasa 050 |  |  | 0.5 | u | 0
NEVADA 2X14 W. T5 regulable con ref. amarillo - de Air-fal
PARFN221A- |  |  | NEVADA 2X14 W. T5 regulable con ref. amarillo | NEVADA 2X14 W. T5 Regulable con reflector Amarillo de Airfal. |  | 0 | u | 0
PARFN221A |  |  | NEVADA 2X14 W. T5 regulable con ref. amarillo |  |  | 1 | u | 0
ECO050AIR |  |  | Eco tasa 050 |  |  | 0.5 | u | 0
NEVADA 2X21 W. T5 electrónica con ref. amarillo - de Air-fal
PARFN210A- |  |  | NEVADA 2X21 W. T5 electrónica con ref. amarillo | NEVADA 2X21 W. T5 con reflector Amarillo de Airfal. |  | 0 | u | 0
PARFN210A |  |  | NEVADA 2X21 W. T5 electrónica con ref. amarillo |  |  | 1 | u | 0
ECO050AIR |  |  | Eco tasa 050 |  |  | 0.5 | u | 0
NEVADA 2X21 W. T5 regulable con ref. amarillo - de Air-fal
PARFN222A- |  |  | NEVADA 2X21 W. T5 regulable con ref. amarillo | NEVADA 2X21 W. T5 Regulable con reflector Amarillo de Airfal. |  | 0 | u | 0
PARFN222A |  |  | NEVADA 2X21 W. T5 regulable con ref. amarillo |  |  | 1 | u | 0
ECO050AIR |  |  | Eco tasa 050 |  |  | 0.5 | u | 0
NEVADA 2X28 W. T5 electrónica con ref. amarillo - de Air-fal
PARFN211A- |  |  | NEVADA 2X28 W. T5 electrónica con ref. amarillo | NEVADA 2X28 W. T5 con reflector Amarillo de Airfal. |  | 0 | u | 0
PARFN211A |  |  | NEVADA 2X28 W. T5 electrónica con ref. amarillo |  |  | 1 | u | 0
ECO050AIR |  |  | Eco tasa 050 |  |  | 0.5 | u | 0
NEVADA 2X28 W. T5 regulable con ref. amarillo - de Air-fal
PARFN223A- |  |  | NEVADA 2X28 W. T5 regulable con ref. amarillo | NEVADA 2X28 W. T5 Regulable con reflector Amarillo de Airfal. |  | 0 | u | 0
PARFN223A |  |  | NEVADA 2X28 W. T5 regulable con ref. amarillo |  |  | 1 | u | 0
ECO050AIR |  |  | Eco tasa 050 |  |  | 0.5 | u | 0
NEVADA 2X35 W. T5 electrónica con ref. amarillo - de Air-fal
PARFN212A- |  |  | NEVADA 2X35 W. T5 electrónica con ref. amarillo | NEVADA 2X35 W. T5 con reflector Amarillo de Airfal. |  | 0 | u | 0
PARFN212A |  |  | NEVADA 2X35 W. T5 electrónica con ref. amarillo |  |  | 1 | u | 0
ECO050AIR |  |  | Eco tasa 050 |  |  | 0.5 | u | 0
NEVADA 2X35 W. T5 regulable con ref. amarillo - de Air-fal
PARFN224A- |  |  | NEVADA 2X35 W. T5 regulable con ref. amarillo | NEVADA 2X35 W. T5 Regulable con reflector Amarillo de Airfal. |  | 0 | u | 0
PARFN224A |  |  | NEVADA 2X35 W. T5 regulable con ref. amarillo |  |  | 1 | u | 0
ECO050AIR |  |  | Eco tasa 050 |  |  | 0.5 | u | 0
NEVADA 2X39 W. T5 electrónica con ref. amarillo - de Air-fal
PARFN213A- |  |  | NEVADA 2X39 W. T5 electrónica con ref. amarillo | NEVADA 2X39 W. T5 con reflector Amarillo de Airfal. |  | 0 | u | 0
PARFN213A |  |  | NEVADA 2X39 W. T5 electrónica con ref. amarillo |  |  | 1 | u | 0
ECO050AIR |  |  | Eco tasa 050 |  |  | 0.5 | u | 0
NEVADA 2X39 W. T5 regulable con ref. amarillo - de Air-fal
PARFN225A- |  |  | NEVADA 2X39 W. T5 regulable con ref. amarillo | NEVADA 2X39 W. T5 Regulable con reflector Amarillo de Airfal. |  | 0 | u | 0
PARFN225A |  |  | NEVADA 2X39 W. T5 regulable con ref. amarillo |  |  | 1 | u | 0
ECO050AIR |  |  | Eco tasa 050 |  |  | 0.5 | u | 0
NEVADA 2X54 W. T5 electrónica con ref. amarillo - de Air-fal
PARFN214A- |  |  | NEVADA 2X54 W. T5 electrónica con ref. amarillo | NEVADA 2X54 W. T5 con reflector Amarillo de Airfal. |  | 0 | u | 0
PARFN214A |  |  | NEVADA 2X54 W. T5 electrónica con ref. amarillo |  |  | 1 | u | 0
ECO050AIR |  |  | Eco tasa 050 |  |  | 0.5 | u | 0
NEVADA 2X54 W. T5 regulable con ref. amarillo - de Air-fal
PARFN226A- |  |  | NEVADA 2X54 W. T5 regulable con ref. amarillo | NEVADA 2X54 W. T5 Regulable con reflector Amarillo de Airfal. |  | 0 | u | 0
PARFN226A |  |  | NEVADA 2X54 W. T5 regulable con ref. amarillo |  |  | 1 | u | 0
ECO050AIR |  |  | Eco tasa 050 |  |  | 0.5 | u | 0
2 tubos T5 (blanco)
NEVADA 2X14 W. T5 electrónica con ref. blanco - de Air-fal
PARFN209B- |  |  | NEVADA 2X14 W. T5 electrónica con ref. blanco | NEVADA 2X14 W. T5 con reflector Blanco de Airfal. |  | 0 | u | 0
PARFN209B |  |  | NEVADA 2X14 W. T5 electrónica con ref. blanco |  |  | 1 | u | 0
ECO050AIR |  |  | Eco tasa 050 |  |  | 0.5 | u | 0
NEVADA 2X14 W. T5 regulable con ref. blanco - de Air-fal
PARFN221B- |  |  | NEVADA 2X14 W. T5 regulable con ref. blanco | NEVADA 2X14 W. T5 Regulable con reflector Blanco de Airfal. |  | 0 | u | 0
PARFN221B |  |  | NEVADA 2X14 W. T5 regulable con ref. blanco |  |  | 1 | u | 0
ECO050AIR |  |  | Eco tasa 050 |  |  | 0.5 | u | 0
NEVADA 2X21 W. T5 electrónica con ref. blanco - de Air-fal
PARFN210B- |  |  | NEVADA 2X21 W. T5 electrónica con ref. blanco | NEVADA 2X21 W. T5 con reflector Blanco de Airfal. |  | 0 | u | 0
PARFN210B |  |  | NEVADA 2X21 W. T5 electrónica con ref. blanco |  |  | 1 | u | 0
ECO050AIR |  |  | Eco tasa 050 |  |  | 0.5 | u | 0
NEVADA 2X21 W. T5 regulable con ref. blanco - de Air-fal
PARFN222B- |  |  | NEVADA 2X21 W. T5 regulable con ref. blanco | NEVADA 2X21 W. T5 Regulable con reflector Blanco de Airfal. |  | 0 | u | 0
PARFN222B |  |  | NEVADA 2X21 W. T5 regulable con ref. blanco |  |  | 1 | u | 0
ECO050AIR |  |  | Eco tasa 050 |  |  | 0.5 | u | 0
NEVADA 2X28 W. T5 electrónica con ref. blanco - de Air-fal
PARFN211B- |  |  | NEVADA 2X28 W. T5 electrónica con ref. blanco | NEVADA 2X28 W. T5 con reflector Blanco de Airfal. |  | 0 | u | 0
PARFN211B |  |  | NEVADA 2X28 W. T5 electrónica con ref. blanco |  |  | 1 | u | 0
ECO050AIR |  |  | Eco tasa 050 |  |  | 0.5 | u | 0
NEVADA 2X28 W. T5 regulable con ref. blanco - de Air-fal
PARFN223B- |  |  | NEVADA 2X28 W. T5 regulable con ref. blanco | NEVADA 2X28 W. T5 Regulable con reflector Blanco de Airfal. |  | 0 | u | 0
PARFN223B |  |  | NEVADA 2X28 W. T5 regulable con ref. blanco |  |  | 1 | u | 0
ECO050AIR |  |  | Eco tasa 050 |  |  | 0.5 | u | 0
NEVADA 2X35 W. T5 electrónica con ref. blanco - de Air-fal
PARFN212B- |  |  | NEVADA 2X35 W. T5 electrónica con ref. blanco | NEVADA 2X35 W. T5 con reflector Blanco de Airfal. |  | 0 | u | 0
PARFN212B |  |  | NEVADA 2X35 W. T5 electrónica con ref. blanco |  |  | 1 | u | 0
ECO050AIR |  |  | Eco tasa 050 |  |  | 0.5 | u | 0
NEVADA 2X35 W. T5 regulable con ref. blanco - de Air-fal
PARFN224B- |  |  | NEVADA 2X35 W. T5 regulable con ref. blanco | NEVADA 2X35 W. T5 Regulable con reflector Blanco de Airfal. |  | 0 | u | 0
PARFN224B |  |  | NEVADA 2X35 W. T5 regulable con ref. blanco |  |  | 1 | u | 0
ECO050AIR |  |  | Eco tasa 050 |  |  | 0.5 | u | 0
NEVADA 2X39 W. T5 electrónica con ref. blanco - de Air-fal
PARFN213B- |  |  | NEVADA 2X39 W. T5 electrónica con ref. blanco | NEVADA 2X39 W. T5 con reflector Blanco de Airfal. |  | 0 | u | 0
PARFN213B |  |  | NEVADA 2X39 W. T5 electrónica con ref. blanco |  |  | 1 | u | 0
ECO050AIR |  |  | Eco tasa 050 |  |  | 0.5 | u | 0
NEVADA 2X39 W. T5 regulable con ref. blanco - de Air-fal
PARFN225B- |  |  | NEVADA 2X39 W. T5 regulable con ref. blanco | NEVADA 2X39 W. T5 Regulable con reflector Blanco de Airfal. |  | 0 | u | 0
PARFN225B |  |  | NEVADA 2X39 W. T5 regulable con ref. blanco |  |  | 1 | u | 0
ECO050AIR |  |  | Eco tasa 050 |  |  | 0.5 | u | 0
NEVADA 2X54 W. T5 electrónica con ref. blanco - de Air-fal
PARFN214B- |  |  | NEVADA 2X54 W. T5 electrónica con ref. blanco | NEVADA 2X54 W. T5 con reflector Blanco de Airfal. |  | 0 | u | 0
PARFN214B |  |  | NEVADA 2X54 W. T5 electrónica con ref. blanco |  |  | 1 | u | 0
ECO050AIR |  |  | Eco tasa 050 |  |  | 0.5 | u | 0
NEVADA 2X54 W. T5 regulable con ref. blanco - de Air-fal
PARFN226B- |  |  | NEVADA 2X54 W. T5 regulable con ref. blanco | NEVADA 2X54 W. T5 Regulable con reflector Blanco de Airfal. |  | 0 | u | 0
PARFN226B |  |  | NEVADA 2X54 W. T5 regulable con ref. blanco |  |  | 1 | u | 0
ECO050AIR |  |  | Eco tasa 050 |  |  | 0.5 | u | 0
2 tubos T5 (gris)
NEVADA 2X14 W. T5 electrónica con ref. gris - de Air-fal
PARFN209G- |  |  | NEVADA 2X14 W. T5 electrónica con ref. gris | NEVADA 2X14 W. T5 con reflector Gris de Airfal. |  | 0 | u | 0
PARFN209G |  |  | NEVADA 2X14 W. T5 electrónica con ref. gris |  |  | 1 | u | 0
ECO050AIR |  |  | Eco tasa 050 |  |  | 0.5 | u | 0
NEVADA 2X14 W. T5 regulable con ref. gris - de Air-fal
PARFN221G- |  |  | NEVADA 2X14 W. T5 regulable con ref. gris | NEVADA 2X14 W. T5 Regulable con reflector Gris de Airfal. |  | 0 | u | 0
PARFN221G |  |  | NEVADA 2X14 W. T5 regulable con ref. gris |  |  | 1 | u | 0
ECO050AIR |  |  | Eco tasa 050 |  |  | 0.5 | u | 0
NEVADA 2X21 W. T5 electrónica con ref. gris - de Air-fal
PARFN210G- |  |  | NEVADA 2X21 W. T5 electrónica con ref. gris | NEVADA 2X21 W. T5 con reflector Gris de Airfal. |  | 0 | u | 0
PARFN210G |  |  | NEVADA 2X21 W. T5 electrónica con ref. gris |  |  | 1 | u | 0
ECO050AIR |  |  | Eco tasa 050 |  |  | 0.5 | u | 0
NEVADA 2X21 W. T5 regulable con ref. gris - de Air-fal
PARFN222G- |  |  | NEVADA 2X21 W. T5 regulable con ref. gris | NEVADA 2X21 W. T5 Regulable con reflector Gris de Airfal. |  | 0 | u | 0
PARFN222G |  |  | NEVADA 2X21 W. T5 regulable con ref. gris |  |  | 1 | u | 0
ECO050AIR |  |  | Eco tasa 050 |  |  | 0.5 | u | 0
NEVADA 2X28 W. T5 electrónica con ref. gris - de Air-fal
PARFN211G- |  |  | NEVADA 2X28 W. T5 electrónica con ref. gris | NEVADA 2X28 W. T5 con reflector Gris de Airfal. |  | 0 | u | 0
PARFN211G |  |  | NEVADA 2X28 W. T5 electrónica con ref. gris |  |  | 1 | u | 0
ECO050AIR |  |  | Eco tasa 050 |  |  | 0.5 | u | 0
NEVADA 2X28 W. T5 regulable con ref. gris - de Air-fal
PARFN223G- |  |  | NEVADA 2X28 W. T5 regulable con ref. gris | NEVADA 2X28 W. T5 Regulable con reflector Gris de Airfal. |  | 0 | u | 0
PARFN223G |  |  | NEVADA 2X28 W. T5 regulable con ref. gris |  |  | 1 | u | 0
ECO050AIR |  |  | Eco tasa 050 |  |  | 0.5 | u | 0
NEVADA 2X35 W. T5 electrónica con ref. gris - de Air-fal
PARFN212G- |  |  | NEVADA 2X35 W. T5 electrónica con ref. gris | NEVADA 2X35 W. T5 con reflector Gris de Airfal. |  | 0 | u | 0
PARFN212G |  |  | NEVADA 2X35 W. T5 electrónica con ref. gris |  |  | 1 | u | 0
ECO050AIR |  |  | Eco tasa 050 |  |  | 0.5 | u | 0
NEVADA 2X35 W. T5 regulable con ref. gris - de Air-fal
PARFN224G- |  |  | NEVADA 2X35 W. T5 regulable con ref. gris | NEVADA 2X35 W. T5 Regulable con reflector Gris de Airfal. |  | 0 | u | 0
PARFN224G |  |  | NEVADA 2X35 W. T5 regulable con ref. gris |  |  | 1 | u | 0
ECO050AIR |  |  | Eco tasa 050 |  |  | 0.5 | u | 0
NEVADA 2X39 W. T5 electrónica con ref. gris - de Air-fal
PARFN213G- |  |  | NEVADA 2X39 W. T5 electrónica con ref. gris | NEVADA 2X39 W. T5 con reflector Gris de Airfal. |  | 0 | u | 0
PARFN213G |  |  | NEVADA 2X39 W. T5 electrónica con ref. gris |  |  | 1 | u | 0
ECO050AIR |  |  | Eco tasa 050 |  |  | 0.5 | u | 0
NEVADA 2X39 W. T5 regulable con ref. gris - de Air-fal
PARFN225G- |  |  | NEVADA 2X39 W. T5 regulable con ref. gris | NEVADA 2X39 W. T5 Regulable con reflector Gris de Airfal. |  | 0 | u | 0
PARFN225G |  |  | NEVADA 2X39 W. T5 regulable con ref. gris |  |  | 1 | u | 0
ECO050AIR |  |  | Eco tasa 050 |  |  | 0.5 | u | 0
NEVADA 2X54 W. T5 electrónica con ref. gris - de Air-fal
PARFN214G- |  |  | NEVADA 2X54 W. T5 electrónica con ref. gris | NEVADA 2X54 W. T5 con reflector Gris de Airfal. |  | 0 | u | 0
PARFN214G |  |  | NEVADA 2X54 W. T5 electrónica con ref. gris |  |  | 1 | u | 0
ECO050AIR |  |  | Eco tasa 050 |  |  | 0.5 | u | 0
NEVADA 2X54 W. T5 regulable con ref. gris - de Air-fal
PARFN226G- |  |  | NEVADA 2X54 W. T5 regulable con ref. gris | NEVADA 2X54 W. T5 Regulable con reflector Gris de Airfal. |  | 0 | u | 0
PARFN226G |  |  | NEVADA 2X54 W. T5 regulable con ref. gris |  |  | 1 | u | 0
ECO050AIR |  |  | Eco tasa 050 |  |  | 0.5 | u | 0
2 tubos T5 (negro)
NEVADA 2X14 W. T5 electrónica con ref. negro - de Air-fal
PARFN209N- |  |  | NEVADA 2X14 W. T5 electrónica con ref. negro | NEVADA 2X14 W. T5 con reflector Negro de Airfal. |  | 0 | u | 0
PARFN209N |  |  | NEVADA 2X14 W. T5 electrónica con ref. negro |  |  | 1 | u | 0
ECO050AIR |  |  | Eco tasa 050 |  |  | 0.5 | u | 0
NEVADA 2X14 W. T5 regulable con ref. negro - de Air-fal
PARFN221N- |  |  | NEVADA 2X14 W. T5 regulable con ref. negro | NEVADA 2X14 W. T5 Regulable con reflector Negro de Airfal. |  | 0 | u | 0
PARFN221N |  |  | NEVADA 2X14 W. T5 regulable con ref. negro |  |  | 1 | u | 0
ECO050AIR |  |  | Eco tasa 050 |  |  | 0.5 | u | 0
NEVADA 2X21 W. T5 electrónica con ref. negro - de Air-fal
PARFN210N- |  |  | NEVADA 2X21 W. T5 electrónica con ref. negro | NEVADA 2X21 W. T5 con reflector Negro de Airfal. |  | 0 | u | 0
PARFN210N |  |  | NEVADA 2X21 W. T5 electrónica con ref. negro |  |  | 1 | u | 0
ECO050AIR |  |  | Eco tasa 050 |  |  | 0.5 | u | 0
NEVADA 2X21 W. T5 regulable con ref. negro - de Air-fal
PARFN222N- |  |  | NEVADA 2X21 W. T5 regulable con ref. negro | NEVADA 2X21 W. T5 Regulable con reflector Negro de Airfal. |  | 0 | u | 0
PARFN222N |  |  | NEVADA 2X21 W. T5 regulable con ref. negro |  |  | 1 | u | 0
ECO050AIR |  |  | Eco tasa 050 |  |  | 0.5 | u | 0
NEVADA 2X28 W. T5 electrónica con ref. negro - de Air-fal
PARFN211N- |  |  | NEVADA 2X28 W. T5 electrónica con ref. negro | NEVADA 2X28 W. T5 con reflector Negro de Airfal. |  | 0 | u | 0
PARFN211N |  |  | NEVADA 2X28 W. T5 electrónica con ref. negro |  |  | 1 | u | 0
ECO050AIR |  |  | Eco tasa 050 |  |  | 0.5 | u | 0
NEVADA 2X28 W. T5 regulable con ref. negro - de Air-fal
PARFN223N- |  |  | NEVADA 2X28 W. T5 regulable con ref. negro | NEVADA 2X28 W. T5 Regulable con reflector Negro de Airfal. |  | 0 | u | 0
PARFN223N |  |  | NEVADA 2X28 W. T5 regulable con ref. negro |  |  | 1 | u | 0
ECO050AIR |  |  | Eco tasa 050 |  |  | 0.5 | u | 0
NEVADA 2X35 W. T5 electrónica con ref. negro - de Air-fal
PARFN212N- |  |  | NEVADA 2X35 W. T5 electrónica con ref. negro | NEVADA 2X35 W. T5 con reflector Negro de Airfal. |  | 0 | u | 0
PARFN212N |  |  | NEVADA 2X35 W. T5 electrónica con ref. negro |  |  | 1 | u | 0
ECO050AIR |  |  | Eco tasa 050 |  |  | 0.5 | u | 0
NEVADA 2X35 W. T5 regulable con ref. negro - de Air-fal
PARFN224N- |  |  | NEVADA 2X35 W. T5 regulable con ref. negro | NEVADA 2X35 W. T5 Regulable con reflector Negro de Airfal. |  | 0 | u | 0
PARFN224N |  |  | NEVADA 2X35 W. T5 regulable con ref. negro |  |  | 1 | u | 0
ECO050AIR |  |  | Eco tasa 050 |  |  | 0.5 | u | 0
NEVADA 2X39 W. T5 electrónica con ref. negro - de Air-fal
PARFN213N- |  |  | NEVADA 2X39 W. T5 electrónica con ref. negro | NEVADA 2X39 W. T5 con reflector Negro de Airfal. |  | 0 | u | 0
PARFN213N |  |  | NEVADA 2X39 W. T5 electrónica con ref. negro |  |  | 1 | u | 0
ECO050AIR |  |  | Eco tasa 050 |  |  | 0.5 | u | 0
NEVADA 2X39 W. T5 regulable con ref. negro - de Air-fal
PARFN225N- |  |  | NEVADA 2X39 W. T5 regulable con ref. negro | NEVADA 2X39 W. T5 Regulable con reflector Negro de Airfal. |  | 0 | u | 0
PARFN225N |  |  | NEVADA 2X39 W. T5 regulable con ref. negro |  |  | 1 | u | 0
ECO050AIR |  |  | Eco tasa 050 |  |  | 0.5 | u | 0
NEVADA 2X54 W. T5 electrónica con ref. negro - de Air-fal
PARFN214N- |  |  | NEVADA 2X54 W. T5 electrónica con ref. negro | NEVADA 2X54 W. T5 con reflector Negro de Airfal. |  | 0 | u | 0
PARFN214N |  |  | NEVADA 2X54 W. T5 electrónica con ref. negro |  |  | 1 | u | 0
ECO050AIR |  |  | Eco tasa 050 |  |  | 0.5 | u | 0
NEVADA 2X54 W. T5 regulable con ref. negro - de Air-fal
PARFN226N- |  |  | NEVADA 2X54 W. T5 regulable con ref. negro | NEVADA 2X54 W. T5 Regulable con reflector Negro de Airfal. |  | 0 | u | 0
PARFN226N |  |  | NEVADA 2X54 W. T5 regulable con ref. negro |  |  | 1 | u | 0
ECO050AIR |  |  | Eco tasa 050 |  |  | 0.5 | u | 0
2 tubos T5 (verde)
NEVADA 2X14 W. T5 electrónica con ref. verde - de Air-fal
PARFN209V- |  |  | NEVADA 2X14 W. T5 electrónica con ref. verde | NEVADA 2X14 W. T5 con reflector Verde de Airfal. |  | 0 | u | 0
PARFN209V |  |  | NEVADA 2X14 W. T5 electrónica con ref. verde |  |  | 1 | u | 0
ECO050AIR |  |  | Eco tasa 050 |  |  | 0.5 | u | 0
NEVADA 2X14 W. T5 regulable con ref. verde - de Air-fal
PARFN221V- |  |  | NEVADA 2X14 W. T5 regulable con ref. verde | NEVADA 2X14 W. T5 Regulable con reflector Verde de Airfal. |  | 0 | u | 0
PARFN221V |  |  | NEVADA 2X14 W. T5 regulable con ref. verde |  |  | 1 | u | 0
ECO050AIR |  |  | Eco tasa 050 |  |  | 0.5 | u | 0
NEVADA 2X21 W. T5 electrónica con ref. verde - de Air-fal
PARFN210V- |  |  | NEVADA 2X21 W. T5 electrónica con ref. verde | NEVADA 2X21 W. T5 con reflector Verde de Airfal. |  | 0 | u | 0
PARFN210V |  |  | NEVADA 2X21 W. T5 electrónica con ref. verde |  |  | 1 | u | 0
ECO050AIR |  |  | Eco tasa 050 |  |  | 0.5 | u | 0
NEVADA 2X21 W. T5 regulable con ref. verde - de Air-fal
PARFN222V- |  |  | NEVADA 2X21 W. T5 regulable con ref. verde | NEVADA 2X21 W. T5 Regulable con reflector Verde de Airfal. |  | 0 | u | 0
PARFN222V |  |  | NEVADA 2X21 W. T5 regulable con ref. verde |  |  | 1 | u | 0
ECO050AIR |  |  | Eco tasa 050 |  |  | 0.5 | u | 0
NEVADA 2X28 W. T5 electrónica con ref. verde - de Air-fal
PARFN211V- |  |  | NEVADA 2X28 W. T5 electrónica con ref. verde | NEVADA 2X28 W. T5 con reflector Verde de Airfal. |  | 0 | u | 0
PARFN211V |  |  | NEVADA 2X28 W. T5 electrónica con ref. verde |  |  | 1 | u | 0
ECO050AIR |  |  | Eco tasa 050 |  |  | 0.5 | u | 0
NEVADA 2X28 W. T5 regulable con ref. verde - de Air-fal
PARFN223V- |  |  | NEVADA 2X28 W. T5 regulable con ref. verde | NEVADA 2X28 W. T5 Regulable con reflector Verde de Airfal. |  | 0 | u | 0
PARFN223V |  |  | NEVADA 2X28 W. T5 regulable con ref. verde |  |  | 1 | u | 0
ECO050AIR |  |  | Eco tasa 050 |  |  | 0.5 | u | 0
NEVADA 2X35 W. T5 electrónica con ref. verde - de Air-fal
PARFN212V- |  |  | NEVADA 2X35 W. T5 electrónica con ref. verde | NEVADA 2X35 W. T5 con reflector Verde de Airfal. |  | 0 | u | 0
PARFN212V |  |  | NEVADA 2X35 W. T5 electrónica con ref. verde |  |  | 1 | u | 0
ECO050AIR |  |  | Eco tasa 050 |  |  | 0.5 | u | 0
NEVADA 2X35 W. T5 regulable con ref. verde - de Air-fal
PARFN224V- |  |  | NEVADA 2X35 W. T5 regulable con ref. verde | NEVADA 2X35 W. T5 Regulable con reflector Verde de Airfal. |  | 0 | u | 0
PARFN224V |  |  | NEVADA 2X35 W. T5 regulable con ref. verde |  |  | 1 | u | 0
ECO050AIR |  |  | Eco tasa 050 |  |  | 0.5 | u | 0
NEVADA 2X39 W. T5 electrónica con ref. verde - de Air-fal
PARFN213V- |  |  | NEVADA 2X39 W. T5 electrónica con ref. verde | NEVADA 2X39 W. T5 con reflector Verde de Airfal. |  | 0 | u | 0
PARFN213V |  |  | NEVADA 2X39 W. T5 electrónica con ref. verde |  |  | 1 | u | 0
ECO050AIR |  |  | Eco tasa 050 |  |  | 0.5 | u | 0
NEVADA 2X39 W. T5 regulable con ref. verde - de Air-fal
PARFN225V- |  |  | NEVADA 2X39 W. T5 regulable con ref. verde | NEVADA 2X39 W. T5 Regulable con reflector Verde de Airfal. |  | 0 | u | 0
PARFN225V |  |  | NEVADA 2X39 W. T5 regulable con ref. verde |  |  | 1 | u | 0
ECO050AIR |  |  | Eco tasa 050 |  |  | 0.5 | u | 0
NEVADA 2X54 W. T5 electrónica con ref. verde - de Air-fal
PARFN214V- |  |  | NEVADA 2X54 W. T5 electrónica con ref. verde | NEVADA 2X54 W. T5 con reflector Verde de Airfal. |  | 0 | u | 0
PARFN214V |  |  | NEVADA 2X54 W. T5 electrónica con ref. verde |  |  | 1 | u | 0
ECO050AIR |  |  | Eco tasa 050 |  |  | 0.5 | u | 0
NEVADA 2X54 W. T5 regulable con ref. verde - de Air-fal
PARFN226V- |  |  | NEVADA 2X54 W. T5 regulable con ref. verde | NEVADA 2X54 W. T5 Regulable con reflector Verde de Airfal. |  | 0 | u | 0
PARFN226V |  |  | NEVADA 2X54 W. T5 regulable con ref. verde |  |  | 1 | u | 0
ECO050AIR |  |  | Eco tasa 050 |  |  | 0.5 | u | 0
1 tubo TC-L bajo factor
1 tubo TC-L bajo factor (amarillo)
NEVADA P.L. 5 W. con ref. y dif. amarillo - de Air-fal
PARFN113A- |  |  | NEVADA P.L. 5 W. con ref. y dif. amarillo | NEVADA P.L. 5 W. con ref. y dif. Amarillo de Airfal. |  | 0 | u | 0
PARFN113A |  |  | NEVADA P.L. 5 W. con ref. y dif. amarillo |  |  | 1 | u | 0
ECO025AIR |  |  | Eco tasa 025 |  |  | 0.25 | u | 0
NEVADA P.L. 11 W. con ref. y dif. amarillo - de Air-fal
PARFN116A- |  |  | NEVADA P.L. 11 W. con ref. y dif. amarillo | NEVADA P.L. 11 W. con ref. y dif. Amarillo de Airfal. |  | 0 | u | 0
PARFN116A |  |  | NEVADA P.L. 11 W. con ref. y dif. amarillo |  |  | 1 | u | 0
ECO025AIR |  |  | Eco tasa 025 |  |  | 0.25 | u | 0
NEVADA P.L. 18 W. con ref. y dif. amarillo - de Air-fal
PARFN117A- |  |  | NEVADA P.L. 18 W. con ref. y dif. amarillo | NEVADA P.L. 18 W. con ref. y dif. Amarillo de Airfal. |  | 0 | u | 0
PARFN117A |  |  | NEVADA P.L. 18 W. con ref. y dif. amarillo |  |  | 1 | u | 0
ECO025AIR |  |  | Eco tasa 025 |  |  | 0.25 | u | 0
NEVADA P.L. 24 W. con ref. y dif. amarillo - de Air-fal
PARFN118A- |  |  | NEVADA P.L. 24 W. con ref. y dif. amarillo | NEVADA P.L. 24 W. con ref. y dif. Amarillo de Airfal. |  | 0 | u | 0
PARFN118A |  |  | NEVADA P.L. 24 W. con ref. y dif. amarillo |  |  | 1 | u | 0
ECO025AIR |  |  | Eco tasa 025 |  |  | 0.25 | u | 0
NEVADA P.L. 36 W. con ref. y dif. amarillo - de Air-fal
PARFN119A- |  |  | NEVADA P.L. 36 W. con ref. y dif. amarillo | NEVADA P.L. 36 W. con ref. y dif. Amarillo de Airfal. |  | 0 | u | 0
PARFN119A |  |  | NEVADA P.L. 36 W. con ref. y dif. amarillo |  |  | 1 | u | 0
ECO050AIR |  |  | Eco tasa 050 |  |  | 0.5 | u | 0
1 tubo TC-L bajo factor (blanco)
NEVADA P.L. 5 W. con ref. y dif. blanco - de Air-fal
PARFN113B- |  |  | NEVADA P.L. 5 W. con ref. y dif. blanco | NEVADA P.L. 5 W. con ref. y dif. Blanco de Airfal. |  | 0 | u | 0
PARFN113B |  |  | NEVADA P.L. 5 W. con ref. y dif. blanco |  |  | 1 | u | 0
ECO025AIR |  |  | Eco tasa 025 |  |  | 0.25 | u | 0
NEVADA P.L. 11 W. con ref. y dif. blanco - de Air-fal
PARFN116B- |  |  | NEVADA P.L. 11 W. con ref. y dif. blanco | NEVADA P.L. 11 W. con ref. y dif. Blanco de Airfal. |  | 0 | u | 0
PARFN116B |  |  | NEVADA P.L. 11 W. con ref. y dif. blanco |  |  | 1 | u | 0
ECO025AIR |  |  | Eco tasa 025 |  |  | 0.25 | u | 0
NEVADA P.L. 18 W. con ref. y dif. blanco - de Air-fal
PARFN117B- |  |  | NEVADA P.L. 18 W. con ref. y dif. blanco | NEVADA P.L. 18 W. con ref. y dif. Blanco de Airfal. |  | 0 | u | 0
PARFN117B |  |  | NEVADA P.L. 18 W. con ref. y dif. blanco |  |  | 1 | u | 0
ECO025AIR |  |  | Eco tasa 025 |  |  | 0.25 | u | 0
NEVADA P.L. 24 W. con ref. y dif. blanco - de Air-fal
PARFN118B- |  |  | NEVADA P.L. 24 W. con ref. y dif. blanco | NEVADA P.L. 24 W. con ref. y dif. Blanco de Airfal. |  | 0 | u | 0
PARFN118B |  |  | NEVADA P.L. 24 W. con ref. y dif. blanco |  |  | 1 | u | 0
ECO025AIR |  |  | Eco tasa 025 |  |  | 0.25 | u | 0
NEVADA P.L. 36 W. con ref. y dif. blanco - de Air-fal
PARFN119B- |  |  | NEVADA P.L. 36 W. con ref. y dif. blanco | NEVADA P.L. 36 W. con ref. y dif. Blanco de Airfal. |  | 0 | u | 0
PARFN119B |  |  | NEVADA P.L. 36 W. con ref. y dif. blanco |  |  | 1 | u | 0
ECO050AIR |  |  | Eco tasa 050 |  |  | 0.5 | u | 0
1 tubo TC-L bajo factor (gris)
NEVADA P.L. 5 W. con ref. y dif. gris - de Air-fal
PARFN113G- |  |  | NEVADA P.L. 5 W. con ref. y dif. gris | NEVADA P.L. 5 W. con ref. y dif. Gris de Airfal. |  | 0 | u | 0
PARFN113G |  |  | NEVADA P.L. 5 W. con ref. y dif. gris |  |  | 1 | u | 0
ECO025AIR |  |  | Eco tasa 025 |  |  | 0.25 | u | 0
NEVADA P.L. 11 W. con ref. y dif. gris - de Air-fal
PARFN116G- |  |  | NEVADA P.L. 11 W. con ref. y dif. gris | NEVADA P.L. 11 W. con ref. y dif. Gris de Airfal. |  | 0 | u | 0
PARFN116G |  |  | NEVADA P.L. 11 W. con ref. y dif. gris |  |  | 1 | u | 0
ECO025AIR |  |  | Eco tasa 025 |  |  | 0.25 | u | 0
NEVADA P.L. 18 W. con ref. y dif. gris - de Air-fal
PARFN117G- |  |  | NEVADA P.L. 18 W. con ref. y dif. gris | NEVADA P.L. 18 W. con ref. y dif. Gris de Airfal. |  | 0 | u | 0
PARFN117G |  |  | NEVADA P.L. 18 W. con ref. y dif. gris |  |  | 1 | u | 0
ECO025AIR |  |  | Eco tasa 025 |  |  | 0.25 | u | 0
NEVADA P.L. 24 W. con ref. y dif. gris - de Air-fal
PARFN118G- |  |  | NEVADA P.L. 24 W. con ref. y dif. gris | NEVADA P.L. 24 W. con ref. y dif. Gris de Airfal. |  | 0 | u | 0
PARFN118G |  |  | NEVADA P.L. 24 W. con ref. y dif. gris |  |  | 1 | u | 0
ECO025AIR |  |  | Eco tasa 025 |  |  | 0.25 | u | 0
NEVADA P.L. 36 W. con ref. y dif. gris - de Air-fal
PARFN119G- |  |  | NEVADA P.L. 36 W. con ref. y dif. gris | NEVADA P.L. 36 W. con ref. y dif. Gris de Airfal. |  | 0 | u | 0
PARFN119G |  |  | NEVADA P.L. 36 W. con ref. y dif. gris |  |  | 1 | u | 0
ECO050AIR |  |  | Eco tasa 050 |  |  | 0.5 | u | 0
1 tubo TC-L bajo factor (negro)
NEVADA P.L. 5 W. con ref. y dif. negro - de Air-fal
PARFN113N- |  |  | NEVADA P.L. 5 W. con ref. y dif. negro | NEVADA P.L. 5 W. con ref. y dif. Negro de Airfal. |  | 0 | u | 0
PARFN113N |  |  | NEVADA P.L. 5 W. con ref. y dif. negro |  |  | 1 | u | 0
ECO025AIR |  |  | Eco tasa 025 |  |  | 0.25 | u | 0
NEVADA P.L. 11 W. con ref. y dif. negro - de Air-fal
PARFN116N- |  |  | NEVADA P.L. 11 W. con ref. y dif. negro | NEVADA P.L. 11 W. con ref. y dif. Negro de Airfal. |  | 0 | u | 0
PARFN116N |  |  | NEVADA P.L. 11 W. con ref. y dif. negro |  |  | 1 | u | 0
ECO025AIR |  |  | Eco tasa 025 |  |  | 0.25 | u | 0
NEVADA P.L. 18 W. con ref. y dif. negro - de Air-fal
PARFN117N- |  |  | NEVADA P.L. 18 W. con ref. y dif. negro | NEVADA P.L. 18 W. con ref. y dif. Negro de Airfal. |  | 0 | u | 0
PARFN117N |  |  | NEVADA P.L. 18 W. con ref. y dif. negro |  |  | 1 | u | 0
ECO025AIR |  |  | Eco tasa 025 |  |  | 0.25 | u | 0
NEVADA P.L. 24 W. con ref. y dif. negro - de Air-fal
PARFN118N- |  |  | NEVADA P.L. 24 W. con ref. y dif. negro | NEVADA P.L. 24 W. con ref. y dif. Negro de Airfal. |  | 0 | u | 0
PARFN118N |  |  | NEVADA P.L. 24 W. con ref. y dif. negro |  |  | 1 | u | 0
ECO025AIR |  |  | Eco tasa 025 |  |  | 0.25 | u | 0
NEVADA P.L. 36 W. con ref. y dif. negro - de Air-fal
PARFN119N- |  |  | NEVADA P.L. 36 W. con ref. y dif. negro | NEVADA P.L. 36 W. con ref. y dif. Negro de Airfal. |  | 0 | u | 0
PARFN119N |  |  | NEVADA P.L. 36 W. con ref. y dif. negro |  |  | 1 | u | 0
ECO050AIR |  |  | Eco tasa 050 |  |  | 0.5 | u | 0
1 tubo TC-L bajo factor (verde)
NEVADA P.L. 5 W. con ref. y dif. verde - de Air-fal
PARFN113V- |  |  | NEVADA P.L. 5 W. con ref. y dif. verde | NEVADA P.L. 5 W. con ref. y dif. Verde de Airfal. |  | 0 | u | 0
PARFN113V |  |  | NEVADA P.L. 5 W. con ref. y dif. verde |  |  | 1 | u | 0
ECO025AIR |  |  | Eco tasa 025 |  |  | 0.25 | u | 0
NEVADA P.L. 11 W. con ref. y dif. verde - de Air-fal
PARFN116V- |  |  | NEVADA P.L. 11 W. con ref. y dif. verde | NEVADA P.L. 11 W. con ref. y dif. Verde de Airfal. |  | 0 | u | 0
PARFN116V |  |  | NEVADA P.L. 11 W. con ref. y dif. verde |  |  | 1 | u | 0
ECO025AIR |  |  | Eco tasa 025 |  |  | 0.25 | u | 0
NEVADA P.L. 18 W. con ref. y dif. verde - de Air-fal
PARFN117V- |  |  | NEVADA P.L. 18 W. con ref. y dif. verde | NEVADA P.L. 18 W. con ref. y dif. Verde de Airfal. |  | 0 | u | 0
PARFN117V |  |  | NEVADA P.L. 18 W. con ref. y dif. verde |  |  | 1 | u | 0
ECO025AIR |  |  | Eco tasa 025 |  |  | 0.25 | u | 0
NEVADA P.L. 24 W. con ref. y dif. verde - de Air-fal
PARFN118V- |  |  | NEVADA P.L. 24 W. con ref. y dif. verde | NEVADA P.L. 24 W. con ref. y dif. Verde de Airfal. |  | 0 | u | 0
PARFN118V |  |  | NEVADA P.L. 24 W. con ref. y dif. verde |  |  | 1 | u | 0
ECO025AIR |  |  | Eco tasa 025 |  |  | 0.25 | u | 0
NEVADA P.L. 36 W. con ref. y dif. verde - de Air-fal
PARFN119V- |  |  | NEVADA P.L. 36 W. con ref. y dif. verde | NEVADA P.L. 36 W. con ref. y dif. Verde de Airfal. |  | 0 | u | 0
PARFN119V |  |  | NEVADA P.L. 36 W. con ref. y dif. verde |  |  | 1 | u | 0
ECO050AIR |  |  | Eco tasa 050 |  |  | 0.5 | u | 0
Accesorios
Difusores
PARFN1280 |  |  | NEVADA difusor 15 W. T8 | NEVADA difusor 15 W. de Airfal. |  | 0 | u | 0
PARFN1290 |  |  | NEVADA difusor 18 W. T8 | NEVADA difusor 18 W. de Airfal. |  | 0 | u | 0
PARFN1310 |  |  | NEVADA difusor 30 W. T8 | NEVADA difusor 30 W. de Airfal. |  | 0 | u | 0
PARFN1320 |  |  | NEVADA difusor 36 W. T8 | NEVADA difusor 36 W. de Airfal. |  | 0 | u | 0
PARFN1330 |  |  | NEVADA difusor 58 W. T8 | NEVADA difusor 58 W. de Airfal. |  | 0 | u | 0
PARFN2330 |  |  | NEVADA difusor 14 W. T5 | NEVADA difusor 14 W. T5 de Airfal. |  | 0 | u | 0
PARFN2340 |  |  | NEVADA difusor 21 W. T5 | NEVADA difusor 21 W. T5 de Airfal. |  | 0 | u | 0
PARFN2350 |  |  | NEVADA difusor 28 W. T5 | NEVADA difusor 28 W. T5 de Airfal. |  | 0 | u | 0
PARFN2360 |  |  | NEVADA difusor 35 W. T5 | NEVADA difusor 35 W. T5 de Airfal. |  | 0 | u | 0
PARFN2370 |  |  | NEVADA difusor 39 W. T5 | NEVADA difusor 39 W. T5 de Airfal. |  | 0 | u | 0
PARFN2380 |  |  | NEVADA difusor 54 W. T5 | NEVADA difusor 54 W. T5 de Airfal. |  | 0 | u | 0
lama
PARFN1400 |  |  | NEVADA lama 15 W. T8 | NEVADA Lama 15 W. de Airfal. |  | 0 | u | 0
PARFN1410 |  |  | NEVADA lama 18 W. T8 | NEVADA Lama 18 W. de Airfal. |  | 0 | u | 0
PARFN1430 |  |  | NEVADA lama 30 W. T8 | NEVADA Lama 30 W. de Airfal. |  | 0 | u | 0
PARFN1440 |  |  | NEVADA lama 36 W. T8 | NEVADA Lama 36 W. de Airfal. |  | 0 | u | 0
PARFN1450 |  |  | NEVADA lama 58 W. T8 | NEVADA Lama 58 W. de Airfal. |  | 0 | u | 0
PARFN2270 |  |  | NEVADA lama 21 W. T5 | NEVADA Lama 21 W. T5 de Airfal. |  | 0 | u | 0
PARFN2280 |  |  | NEVADA lama 28 W. T5 | NEVADA Lama 28 W. T5 de Airfal. |  | 0 | u | 0
PARFN2290 |  |  | NEVADA lama 35 W. T5 | NEVADA Lama 35 W. T5 de Airfal. |  | 0 | u | 0
PARFN2300 |  |  | NEVADA lama 39 W. T5 | NEVADA Lama 39 W. T5 de Airfal. |  | 0 | u | 0
PARFN2310 |  |  | NEVADA lama 54 W. T5 | NEVADA Lama 54 W. T5 de Airfal. |  | 0 | u | 0
PARFN2320 |  |  | NEVADA lama 14 W. T5 | NEVADA Lama 14 W. T5 de Airfal. |  | 0 | u | 0
Perfil-tapa
PARFNPNOA |  |  | NEVADA perfil vacío amarillo CM. | NEVADA Perfil vac?o Amarillo CM. de Airfal. |  | 0 | u | 0
PARFNPNOB |  |  | NEVADA perfil vacío blanco CM. | NEVADA Perfil vac?o Blanco CM. de Airfal. |  | 0 | u | 0
PARFNPNOG |  |  | NEVADA perfil vacío gris CM. | NEVADA Perfil vac?o Gris CM. de Airfal. |  | 0 | u | 0
PARFNPNON |  |  | NEVADA perfil vacío negro CM. | NEVADA Perfil vac?o Negro CM. de Airfal. |  | 0 | u | 0
PARFNPNOV |  |  | NEVADA perfil vacío verde CM. | NEVADA Perfil vac?o Verde CM. de Airfal. |  | 0 | u | 0
PARFNTNOA |  |  | NEVADA tapa amarillo CM. | NEVADA Tapa Amarillo CM. de Airfal. |  | 0 | u | 0
PARFNTNOB |  |  | NEVADA tapa blanco CM. | NEVADA Tapa Blanco CM. de Airfal. |  | 0 | u | 0
PARFNTNOG |  |  | NEVADA tapa gris CM. | NEVADA Tapa Gris CM. de Airfal. |  | 0 | u | 0
PARFNTNON |  |  | NEVADA tapa negro CM. | NEVADA Tapa Negro CM. de Airfal. |  | 0 | u | 0
PARFNTNOV |  |  | NEVADA tapa verde CM. | NEVADA Tapa Verde CM. de Airfal. |  | 0 | u | 0
Accesorios suspensión
Cables
PARFN153B |  |  | NEVADA cable de acero 1900 mm. blanco | NEVADA cable de acero 1900 mm. Blanco de Airfal. |  | 0 | u | 0
PARFN153N |  |  | NEVADA cable de acero 1900 mm. negro | NEVADA cable de acero 1900 mm. Negro de Airfal. |  | 0 | u | 0
Susp. extensibles
PARFN154B |  |  | NEVADA susp. extensible blanco | NEVADA susp. extensible Blanco de Airfal. |  | 0 | u | 0
PARFN154N |  |  | NEVADA susp. extensible negro | NEVADA susp. extensible Negro de Airfal. |  | 0 | u | 0
Soportes
PARFN147B |  |  | NEVADA soporte giratorio blanco | NEVADA soporte giratorio Blanco de Airfal. |  | 0 | u | 0
PARFN147N |  |  | NEVADA soporte giratorio negro | NEVADA soporte giratorio Negro de Airfal. |  | 0 | u | 0
Varios
PARFN148B |  |  | NEVADA tija 95 mm. blanco | NEVADA Tija 95 mm. Blanco de Airfal. |  | 0 | u | 0
PARFN148N |  |  | NEVADA tija 95 mm. negro | NEVADA Tija 95 mm. Negro de Airfal. |  | 0 | u | 0
PARFN149B |  |  | NEVADA tija 250 mm. blanco | NEVADA Tija 250 mm. Blanco de Airfal. |  | 0 | u | 0
PARFN149N |  |  | NEVADA tija 250 mm. negro | NEVADA Tija 250 mm. Negro de Airfal. |  | 0 | u | 0
PARFN150B |  |  | NEVADA tija 500 mm. blanco | NEVADA Tija 500 mm. Blanco de Airfal. |  | 0 | u | 0
PARFN150N |  |  | NEVADA tija 500 mm. negro | NEVADA Tija 500 mm. Negro de Airfal. |  | 0 | u | 0
PARFN151B |  |  | NEVADA tija 1000 mm. blanco | NEVADA Tija 1000 mm. Blanco de Airfal. |  | 0 | u | 0
PARFN151N |  |  | NEVADA tija 1000 mm. negro | NEVADA Tija 1000 mm. Negro de Airfal. |  | 0 | u | 0
PARFN152B |  |  | NEVADA tija 1500 mm. blanco | NEVADA Tija 1500 mm. Blanco de Airfal. |  | 0 | u | 0
PARFN152N |  |  | NEVADA tija 1500 mm. negro | NEVADA Tija 1500 mm. Negro de Airfal. |  | 0 | u | 0
Accesorios de unión
Bridas
PARFN120B |  |  | NEVADA brida línea continua blanco | NEVADA brida l?nea continua Blanco de Airfal. |  | 0 | u | 0
PARFN120N |  |  | NEVADA brida línea continua negro | NEVADA brida l?nea continua Negro de Airfal. |  | 0 | u | 0
Unión articulada
PARFN121B |  |  | NEVADA unión articulada 2 luminarias blanco | NEVADA uni?n articulada 2 luminarias Blanco de Airfal. |  | 0 | u | 0
PARFN121N |  |  | NEVADA unión articulada 2 luminarias negro | NEVADA uni?n articulada 2 luminarias Negro de Airfal. |  | 0 | u | 0
PARFN122B |  |  | NEVADA unión articulada 3 luminarias blanco | NEVADA uni?n articulada 3 luminarias Blanco de Airfal. |  | 0 | u | 0
PARFN122N |  |  | NEVADA unión articulada 3 luminarias negro | NEVADA uni?n articulada 3 luminarias Negro de Airfal. |  | 0 | u | 0
PARFN123B |  |  | NEVADA unión articulada 4 luminarias blanco | NEVADA uni?n articulada 4 luminarias Blanco de Airfal. |  | 0 | u | 0
PARFN123N |  |  | NEVADA unión articulada 4 luminarias negro | NEVADA uni?n articulada 4 luminarias Negro de Airfal. |  | 0 | u | 0
PARFN124B |  |  | NEVADA unión articulada 5 luminarias blanco | NEVADA uni?n articulada 5 luminarias Blanco de Airfal. |  | 0 | u | 0
PARFN124N |  |  | NEVADA unión articulada 5 luminarias negro | NEVADA uni?n articulada 5 luminarias Negro de Airfal. |  | 0 | u | 0
PARFN125B |  |  | NEVADA unión articulada 6 luminarias blanco | NEVADA uni?n articulada 6 luminarias Blanco de Airfal. |  | 0 | u | 0
PARFN125N |  |  | NEVADA unión articulada 6 luminarias negro | NEVADA uni?n articulada 6 luminarias Negro de Airfal. |  | 0 | u | 0
Disco central
PARFN126B |  |  | NEVADA disco central blanco | NEVADA disco central Blanco de Airfal. |  | 0 | u | 0
PARFN126N |  |  | NEVADA disco central negro | NEVADA disco central Negro de Airfal. |  | 0 | u | 0
Terminales
PARFN127B |  |  | NEVADA terminal derivación blanco | NEVADA terminal derivaci?n Blanco de Airfal. |  | 0 | u | 0
PARFN127N |  |  | NEVADA terminal derivación negro | NEVADA terminal derivaci?n Negro de Airfal. |  | 0 | u | 0
Modelo X
Tubo T8
1 tubo T8 (amarillo)
Modelo X 1X15 W. A.F. con ref. amarillo - de Air-fal
PARFX057A- |  |  | Modelo X 1X15 W. A.F. con ref. amarillo | Modelo X 1X15 W. A.F. con reflector Amarillo de Airfal. |  | 0 | u | 0
PARFX057A |  |  | Modelo X 1X15 W. A.F. con ref. amarillo |  |  | 1 | u | 0
ECO050AIR |  |  | Eco tasa 050 |  |  | 0.5 | u | 0
Modelo X 1X18 W. A.F. con ref. amarillo - de Air-fal
PARFX061A- |  |  | Modelo X 1X18 W. A.F. con ref. amarillo | Modelo X 1X18 W. A.F. con reflector Amarillo de Airfal. |  | 0 | u | 0
PARFX061A |  |  | Modelo X 1X18 W. A.F. con ref. amarillo |  |  | 1 | u | 0
ECO050AIR |  |  | Eco tasa 050 |  |  | 0.5 | u | 0
Modelo X 1X18 W. electrónica con ref. amarillo - de Air-fal
PARFX176A- |  |  | Modelo X 1X18 W. electrónica con ref. amarillo | Modelo X 1X18 W. Electr?nica con reflector Amarillo de Airfal. |  | 0 | u | 0
PARFX176A |  |  | Modelo X 1X18 W. electrónica con ref. amarillo |  |  | 1 | u | 0
ECO025AIR |  |  | Eco tasa 025 |  |  | 0.25 | u | 0
Modelo X 1X18 W. regulable con ref. amarillo - de Air-fal
PARFX155A- |  |  | Modelo X 1X18 W. regulable con ref. amarillo | Modelo X 1X18 W. Regulable con reflector Amarillo de Airfal. |  | 0 | u | 0
PARFX155A |  |  | Modelo X 1X18 W. regulable con ref. amarillo |  |  | 1 | u | 0
ECO025AIR |  |  | Eco tasa 025 |  |  | 0.25 | u | 0
Modelo X 1X30 W. A.F. con ref. amarillo - de Air-fal
PARFX069A- |  |  | Modelo X 1X30 W. A.F. con ref. amarillo | Modelo X 1X30 W. A.F. con reflector Amarillo de Airfal. |  | 0 | u | 0
PARFX069A |  |  | Modelo X 1X30 W. A.F. con ref. amarillo |  |  | 1 | u | 0
ECO050AIR |  |  | Eco tasa 050 |  |  | 0.5 | u | 0
Modelo X 1X36 W. A.F. con ref. amarillo - de Air-fal
PARFX073A- |  |  | Modelo X 1X36 W. A.F. con ref. amarillo | Modelo X 1X36 W. A.F. con reflector Amarillo de Airfal. |  | 0 | u | 0
PARFX073A |  |  | Modelo X 1X36 W. A.F. con ref. amarillo |  |  | 1 | u | 0
ECO050AIR |  |  | Eco tasa 050 |  |  | 0.5 | u | 0
Modelo X 1X36 W. electrónica con ref. amarillo - de Air-fal
PARFX180A- |  |  | Modelo X 1X36 W. electrónica con ref. amarillo | Modelo X 1X36 W. Electr?nica con reflector Amarillo de Airfal. |  | 0 | u | 0
PARFX180A |  |  | Modelo X 1X36 W. electrónica con ref. amarillo |  |  | 1 | u | 0
ECO050AIR |  |  | Eco tasa 050 |  |  | 0.5 | u | 0
Modelo X 1X36 W. regulable con ref. amarillo - de Air-fal
PARFX156A- |  |  | Modelo X 1X36 W. regulable con ref. amarillo | Modelo X 1X36 W. Regulable con reflector Amarillo de Airfal. |  | 0 | u | 0
PARFX156A |  |  | Modelo X 1X36 W. regulable con ref. amarillo |  |  | 1 | u | 0
ECO050AIR |  |  | Eco tasa 050 |  |  | 0.5 | u | 0
Modelo X 1X58 W. A.F. con ref. amarillo - de Air-fal
PARFX077A- |  |  | Modelo X 1X58 W. A.F. con ref. amarillo | Modelo X 1X58 W. A.F. con reflector Amarillo de Airfal. |  | 0 | u | 0
PARFX077A |  |  | Modelo X 1X58 W. A.F. con ref. amarillo |  |  | 1 | u | 0
ECO050AIR |  |  | Eco tasa 050 |  |  | 0.5 | u | 0
Modelo X 1X58 W. electrónica con ref. amarillo - de Air-fal
PARFX184A- |  |  | Modelo X 1X58 W. electrónica con ref. amarillo | Modelo X 1X58 W. Electr?nica con reflector Amarillo de Airfal. |  | 0 | u | 0
PARFX184A |  |  | Modelo X 1X58 W. electrónica con ref. amarillo |  |  | 1 | u | 0
ECO050AIR |  |  | Eco tasa 050 |  |  | 0.5 | u | 0
Modelo X 1X58 W. regulable con ref. amarillo - de Air-fal
PARFX157A- |  |  | Modelo X 1X58 W. regulable con ref. amarillo | Modelo X 1X58 W. Regulable con reflector Amarillo de Airfal. |  | 0 | u | 0
PARFX157A |  |  | Modelo X 1X58 W. regulable con ref. amarillo |  |  | 1 | u | 0
ECO050AIR |  |  | Eco tasa 050 |  |  | 0.5 | u | 0
1 tubo T8 (blanco)
Modelo X 1X15 W. A.F. con ref. blanco - de Air-fal
PARFX057B- |  |  | Modelo X 1X15 W. A.F. con ref. blanco | Modelo X 1X15 W. A.F. con reflector Blanco de Airfal. |  | 0 | u | 0
PARFX057B |  |  | Modelo X 1X15 W. A.F. con ref. blanco |  |  | 1 | u | 0
ECO050AIR |  |  | Eco tasa 050 |  |  | 0.5 | u | 0
Modelo X 1X18 W. A.F. con ref. blanco - de Air-fal
PARFX061B- |  |  | Modelo X 1X18 W. A.F. con ref. blanco | Modelo X 1X18 W. A.F. con reflector Blanco de Airfal. |  | 0 | u | 0
PARFX061B |  |  | Modelo X 1X18 W. A.F. con ref. blanco |  |  | 1 | u | 0
ECO050AIR |  |  | Eco tasa 050 |  |  | 0.5 | u | 0
Modelo X 1X18 W. electrónica con ref. blanco - de Air-fal
PARFX176B- |  |  | Modelo X 1X18 W. electrónica con ref. blanco | Modelo X 1X18 W. Electr?nica con reflector Blanco de Airfal. |  | 0 | u | 0
PARFX176B |  |  | Modelo X 1X18 W. electrónica con ref. blanco |  |  | 1 | u | 0
ECO025AIR |  |  | Eco tasa 025 |  |  | 0.25 | u | 0
Modelo X 1X18 W. regulable con ref. blanco - de Air-fal
PARFX155B- |  |  | Modelo X 1X18 W. regulable con ref. blanco | Modelo X 1X18 W. Regulable con reflector Blanco de Airfal. |  | 0 | u | 0
PARFX155B |  |  | Modelo X 1X18 W. regulable con ref. blanco |  |  | 1 | u | 0
ECO025AIR |  |  | Eco tasa 025 |  |  | 0.25 | u | 0
Modelo X 1X30 W. A.F. con ref. blanco - de Air-fal
PARFX069B- |  |  | Modelo X 1X30 W. A.F. con ref. blanco | Modelo X 1X30 W. A.F. con reflector Blanco de Airfal. |  | 0 | u | 0
PARFX069B |  |  | Modelo X 1X30 W. A.F. con ref. blanco |  |  | 1 | u | 0
ECO050AIR |  |  | Eco tasa 050 |  |  | 0.5 | u | 0
Modelo X 1X36 W. A.F. con ref. blanco - de Air-fal
PARFX073B- |  |  | Modelo X 1X36 W. A.F. con ref. blanco | Modelo X 1X36 W. A.F. con reflector Blanco de Airfal. |  | 0 | u | 0
PARFX073B |  |  | Modelo X 1X36 W. A.F. con ref. blanco |  |  | 1 | u | 0
ECO050AIR |  |  | Eco tasa 050 |  |  | 0.5 | u | 0
Modelo X 1X36 W. electrónica con ref. blanco - de Air-fal
PARFX180B- |  |  | Modelo X 1X36 W. electrónica con ref. blanco | Modelo X 1X36 W. Electr?nica con reflector Blanco de Airfal. |  | 0 | u | 0
PARFX180B |  |  | Modelo X 1X36 W. electrónica con ref. blanco |  |  | 1 | u | 0
ECO050AIR |  |  | Eco tasa 050 |  |  | 0.5 | u | 0
Modelo X 1X36 W. regulable con ref. blanco - de Air-fal
PARFX156B- |  |  | Modelo X 1X36 W. regulable con ref. blanco | Modelo X 1X36 W. Regulable con reflector Blanco de Airfal. |  | 0 | u | 0
PARFX156B |  |  | Modelo X 1X36 W. regulable con ref. blanco |  |  | 1 | u | 0
ECO050AIR |  |  | Eco tasa 050 |  |  | 0.5 | u | 0
Modelo X 1X58 W. A.F. con ref. blanco - de Air-fal
PARFX077B- |  |  | Modelo X 1X58 W. A.F. con ref. blanco | Modelo X 1X58 W. A.F. con reflector Blanco de Airfal. |  | 0 | u | 0
PARFX077B |  |  | Modelo X 1X58 W. A.F. con ref. blanco |  |  | 1 | u | 0
ECO050AIR |  |  | Eco tasa 050 |  |  | 0.5 | u | 0
Modelo X 1X58 W. electrónica con ref. blanco - de Air-fal
PARFX184B- |  |  | Modelo X 1X58 W. electrónica con ref. blanco | Modelo X 1X58 W. Electr?nica con reflector Blanco de Airfal. |  | 0 | u | 0
PARFX184B |  |  | Modelo X 1X58 W. electrónica con ref. blanco |  |  | 1 | u | 0
ECO050AIR |  |  | Eco tasa 050 |  |  | 0.5 | u | 0
Modelo X 1X58 W. regulable con ref. blanco - de Air-fal
PARFX157B- |  |  | Modelo X 1X58 W. regulable con ref. blanco | Modelo X 1X58 W. Regulable con reflector Blanco de Airfal. |  | 0 | u | 0
PARFX157B |  |  | Modelo X 1X58 W. regulable con ref. blanco |  |  | 1 | u | 0
ECO050AIR |  |  | Eco tasa 050 |  |  | 0.5 | u | 0
1 tubo T8 (gris)
Modelo X 1X15 W. A.F. con ref. gris - de Air-fal
PARFX057G- |  |  | Modelo X 1X15 W. A.F. con ref. gris | Modelo X 1X15 W. A.F. con reflector Gris de Airfal. |  | 0 | u | 0
PARFX057G |  |  | Modelo X 1X15 W. A.F. con ref. gris |  |  | 1 | u | 0
ECO050AIR |  |  | Eco tasa 050 |  |  | 0.5 | u | 0
Modelo X 1X18 W. A.F. con ref. gris - de Air-fal
PARFX061G- |  |  | Modelo X 1X18 W. A.F. con ref. gris | Modelo X 1X18 W. A.F. con reflector Gris de Airfal. |  | 0 | u | 0
PARFX061G |  |  | Modelo X 1X18 W. A.F. con ref. gris |  |  | 1 | u | 0
ECO050AIR |  |  | Eco tasa 050 |  |  | 0.5 | u | 0
Modelo X 1X18 W. electrónica con ref. gris - de Air-fal
PARFX176G- |  |  | Modelo X 1X18 W. electrónica con ref. gris | Modelo X 1X18 W. Electr?nica con reflector Gris de Airfal. |  | 0 | u | 0
PARFX176G |  |  | Modelo X 1X18 W. electrónica con ref. gris |  |  | 1 | u | 0
ECO025AIR |  |  | Eco tasa 025 |  |  | 0.25 | u | 0
Modelo X 1X18 W. regulable con ref. gris - de Air-fal
PARFX155G- |  |  | Modelo X 1X18 W. regulable con ref. gris | Modelo X 1X18 W. Regulable con reflector Gris de Airfal. |  | 0 | u | 0
PARFX155G |  |  | Modelo X 1X18 W. regulable con ref. gris |  |  | 1 | u | 0
ECO025AIR |  |  | Eco tasa 025 |  |  | 0.25 | u | 0
Modelo X 1X30 W. A.F. con ref. gris - de Air-fal
PARFX069G- |  |  | Modelo X 1X30 W. A.F. con ref. gris | Modelo X 1X30 W. A.F. con reflector Gris de Airfal. |  | 0 | u | 0
PARFX069G |  |  | Modelo X 1X30 W. A.F. con ref. gris |  |  | 1 | u | 0
ECO050AIR |  |  | Eco tasa 050 |  |  | 0.5 | u | 0
Modelo X 1X36 W. A.F. con ref. gris - de Air-fal
PARFX073G- |  |  | Modelo X 1X36 W. A.F. con ref. gris | Modelo X 1X36 W. A.F. con reflector Gris de Airfal. |  | 0 | u | 0
PARFX073G |  |  | Modelo X 1X36 W. A.F. con ref. gris |  |  | 1 | u | 0
ECO050AIR |  |  | Eco tasa 050 |  |  | 0.5 | u | 0
Modelo X 1X36 W. electrónica con ref. gris - de Air-fal
PARFX180G- |  |  | Modelo X 1X36 W. electrónica con ref. gris | Modelo X 1X36 W. Electr?nica con reflector Gris de Airfal. |  | 0 | u | 0
PARFX180G |  |  | Modelo X 1X36 W. electrónica con ref. gris |  |  | 1 | u | 0
ECO050AIR |  |  | Eco tasa 050 |  |  | 0.5 | u | 0
Modelo X 1X36 W. regulable con ref. gris - de Air-fal
PARFX156G- |  |  | Modelo X 1X36 W. regulable con ref. gris | Modelo X 1X36 W. Regulable con reflector Gris de Airfal. |  | 0 | u | 0
PARFX156G |  |  | Modelo X 1X36 W. regulable con ref. gris |  |  | 1 | u | 0
ECO050AIR |  |  | Eco tasa 050 |  |  | 0.5 | u | 0
Modelo X 1X58 W. A.F. con ref. gris - de Air-fal
PARFX077G- |  |  | Modelo X 1X58 W. A.F. con ref. gris | Modelo X 1X58 W. A.F. con reflector Gris de Airfal. |  | 0 | u | 0
PARFX077G |  |  | Modelo X 1X58 W. A.F. con ref. gris |  |  | 1 | u | 0
ECO050AIR |  |  | Eco tasa 050 |  |  | 0.5 | u | 0
Modelo X 1X58 W. electrónica con ref. gris - de Air-fal
PARFX184G- |  |  | Modelo X 1X58 W. electrónica con ref. gris | Modelo X 1X58 W. Electr?nica con reflector Gris de Airfal. |  | 0 | u | 0
PARFX184G |  |  | Modelo X 1X58 W. electrónica con ref. gris |  |  | 1 | u | 0
ECO050AIR |  |  | Eco tasa 050 |  |  | 0.5 | u | 0
Modelo X 1X58 W. regulable con ref. gris - de Air-fal
PARFX157G- |  |  | Modelo X 1X58 W. regulable con ref. gris | Modelo X 1X58 W. Regulable con reflector Gris de Airfal. |  | 0 | u | 0
PARFX157G |  |  | Modelo X 1X58 W. regulable con ref. gris |  |  | 1 | u | 0
ECO050AIR |  |  | Eco tasa 050 |  |  | 0.5 | u | 0
1 tubo T8 (negro)
Modelo X 1X15 W. A.F. con ref. negro - de Air-fal
PARFX057N- |  |  | Modelo X 1X15 W. A.F. con ref. negro | Modelo X 1X15 W. A.F. con reflector Negro de Airfal. |  | 0 | u | 0
PARFX057N |  |  | Modelo X 1X15 W. A.F. con ref. negro |  |  | 1 | u | 0
ECO050AIR |  |  | Eco tasa 050 |  |  | 0.5 | u | 0
Modelo X 1X18 W. A.F. con ref. negro - de Air-fal
PARFX061N- |  |  | Modelo X 1X18 W. A.F. con ref. negro | Modelo X 1X18 W. A.F. con reflector Negro de Airfal. |  | 0 | u | 0
PARFX061N |  |  | Modelo X 1X18 W. A.F. con ref. negro |  |  | 1 | u | 0
ECO050AIR |  |  | Eco tasa 050 |  |  | 0.5 | u | 0
Modelo X 1X18 W. electrónica con ref. negro - de Air-fal
PARFX176N- |  |  | Modelo X 1X18 W. electrónica con ref. negro | Modelo X 1X18 W. Electr?nica con reflector Negro de Airfal. |  | 0 | u | 0
PARFX176N |  |  | Modelo X 1X18 W. electrónica con ref. negro |  |  | 1 | u | 0
ECO025AIR |  |  | Eco tasa 025 |  |  | 0.25 | u | 0
Modelo X 1X18 W. regulable con ref. negro - de Air-fal
PARFX155N- |  |  | Modelo X 1X18 W. regulable con ref. negro | Modelo X 1X18 W. Regulable con reflector Negro de Airfal. |  | 0 | u | 0
PARFX155N |  |  | Modelo X 1X18 W. regulable con ref. negro |  |  | 1 | u | 0
ECO025AIR |  |  | Eco tasa 025 |  |  | 0.25 | u | 0
Modelo X 1X30 W. A.F. con ref. negro - de Air-fal
PARFX069N- |  |  | Modelo X 1X30 W. A.F. con ref. negro | Modelo X 1X30 W. A.F. con reflector Negro de Airfal. |  | 0 | u | 0
PARFX069N |  |  | Modelo X 1X30 W. A.F. con ref. negro |  |  | 1 | u | 0
ECO050AIR |  |  | Eco tasa 050 |  |  | 0.5 | u | 0
Modelo X 1X36 W. A.F. con ref. negro - de Air-fal
PARFX073N- |  |  | Modelo X 1X36 W. A.F. con ref. negro | Modelo X 1X36 W. A.F. con reflector Negro de Airfal. |  | 0 | u | 0
PARFX073N |  |  | Modelo X 1X36 W. A.F. con ref. negro |  |  | 1 | u | 0
ECO050AIR |  |  | Eco tasa 050 |  |  | 0.5 | u | 0
Modelo X 1X36 W. electrónica con ref. negro - de Air-fal
PARFX180N- |  |  | Modelo X 1X36 W. electrónica con ref. negro | Modelo X 1X36 W. Electr?nica con reflector Negro de Airfal. |  | 0 | u | 0
PARFX180N |  |  | Modelo X 1X36 W. electrónica con ref. negro |  |  | 1 | u | 0
ECO050AIR |  |  | Eco tasa 050 |  |  | 0.5 | u | 0
Modelo X 1X36 W. regulable con ref. negro - de Air-fal
PARFX156N- |  |  | Modelo X 1X36 W. regulable con ref. negro | Modelo X 1X36 W. Regulable con reflector Negro de Airfal. |  | 0 | u | 0
PARFX156N |  |  | Modelo X 1X36 W. regulable con ref. negro |  |  | 1 | u | 0
ECO050AIR |  |  | Eco tasa 050 |  |  | 0.5 | u | 0
Modelo X 1X58 W. A.F. con ref. negro - de Air-fal
PARFX077N- |  |  | Modelo X 1X58 W. A.F. con ref. negro | Modelo X 1X58 W. A.F. con reflector Negro de Airfal. |  | 0 | u | 0
PARFX077N |  |  | Modelo X 1X58 W. A.F. con ref. negro |  |  | 1 | u | 0
ECO050AIR |  |  | Eco tasa 050 |  |  | 0.5 | u | 0
Modelo X 1X58 W. electrónica con ref. negro - de Air-fal
PARFX184N- |  |  | Modelo X 1X58 W. electrónica con ref. negro | Modelo X 1X58 W. Electr?nica con reflector Negro de Airfal. |  | 0 | u | 0
PARFX184N |  |  | Modelo X 1X58 W. electrónica con ref. negro |  |  | 1 | u | 0
ECO050AIR |  |  | Eco tasa 050 |  |  | 0.5 | u | 0
Modelo X 1X58 W. regulable con ref. negro - de Air-fal
PARFX157N- |  |  | Modelo X 1X58 W. regulable con ref. negro | Modelo X 1X58 W. Regulable con reflector Negro de Airfal. |  | 0 | u | 0
PARFX157N |  |  | Modelo X 1X58 W. regulable con ref. negro |  |  | 1 | u | 0
ECO050AIR |  |  | Eco tasa 050 |  |  | 0.5 | u | 0
1 tubo T8 (rojo)
Modelo X 1X15 W. A.F. con ref. rojo - de Air-fal
PARFX057R- |  |  | Modelo X 1X15 W. A.F. con ref. rojo | Modelo X 1X15 W. A.F. con reflector Rojo de Airfal. |  | 0 | u | 0
PARFX057R |  |  | Modelo X 1X15 W. A.F. con ref. rojo |  |  | 1 | u | 0
ECO050AIR |  |  | Eco tasa 050 |  |  | 0.5 | u | 0
Modelo X 1X18 W. A.F. con ref. rojo - de Air-fal
PARFX061R- |  |  | Modelo X 1X18 W. A.F. con ref. rojo | Modelo X 1X18 W. A.F. con reflector Rojo de Airfal. |  | 0 | u | 0
PARFX061R |  |  | Modelo X 1X18 W. A.F. con ref. rojo |  |  | 1 | u | 0
ECO050AIR |  |  | Eco tasa 050 |  |  | 0.5 | u | 0
Modelo X 1X18 W. electrónica con ref. rojo - de Air-fal
PARFX176R- |  |  | Modelo X 1X18 W. electrónica con ref. rojo | Modelo X 1X18 W. Electr?nica con reflector Rojo de Airfal. |  | 0 | u | 0
PARFX176R |  |  | Modelo X 1X18 W. electrónica con ref. rojo |  |  | 1 | u | 0
ECO025AIR |  |  | Eco tasa 025 |  |  | 0.25 | u | 0
Modelo X 1X18 W. regulable con ref. rojo - de Air-fal
PARFX155R- |  |  | Modelo X 1X18 W. regulable con ref. rojo | Modelo X 1X18 W. Regulable con reflector Rojo de Airfal. |  | 0 | u | 0
PARFX155R |  |  | Modelo X 1X18 W. regulable con ref. rojo |  |  | 1 | u | 0
ECO025AIR |  |  | Eco tasa 025 |  |  | 0.25 | u | 0
Modelo X 1X30 W. A.F. con ref. rojo - de Air-fal
PARFX069R- |  |  | Modelo X 1X30 W. A.F. con ref. rojo | Modelo X 1X30 W. A.F. con reflector Rojo de Airfal. |  | 0 | u | 0
PARFX069R |  |  | Modelo X 1X30 W. A.F. con ref. rojo |  |  | 1 | u | 0
ECO050AIR |  |  | Eco tasa 050 |  |  | 0.5 | u | 0
Modelo X 1X36 W. A.F. con ref. rojo - de Air-fal
PARFX073R- |  |  | Modelo X 1X36 W. A.F. con ref. rojo | Modelo X 1X36 W. A.F. con reflector Rojo de Airfal. |  | 0 | u | 0
PARFX073R |  |  | Modelo X 1X36 W. A.F. con ref. rojo |  |  | 1 | u | 0
ECO050AIR |  |  | Eco tasa 050 |  |  | 0.5 | u | 0
Modelo X 1X36 W. electrónica con ref. rojo - de Air-fal
PARFX180R- |  |  | Modelo X 1X36 W. electrónica con ref. rojo | Modelo X 1X36 W. Electr?nica con reflector Rojo de Airfal. |  | 0 | u | 0
PARFX180R |  |  | Modelo X 1X36 W. electrónica con ref. rojo |  |  | 1 | u | 0
ECO050AIR |  |  | Eco tasa 050 |  |  | 0.5 | u | 0
Modelo X 1X36 W. regulable con ref. rojo - de Air-fal
PARFX156R- |  |  | Modelo X 1X36 W. regulable con ref. rojo | Modelo X 1X36 W. Regulable con reflector Rojo de Airfal. |  | 0 | u | 0
PARFX156R |  |  | Modelo X 1X36 W. regulable con ref. rojo |  |  | 1 | u | 0
ECO050AIR |  |  | Eco tasa 050 |  |  | 0.5 | u | 0
Modelo X 1X58 W. A.F. con ref. rojo - de Air-fal
PARFX077R- |  |  | Modelo X 1X58 W. A.F. con ref. rojo | Modelo X 1X58 W. A.F. con reflector Rojo de Airfal. |  | 0 | u | 0
PARFX077R |  |  | Modelo X 1X58 W. A.F. con ref. rojo |  |  | 1 | u | 0
ECO050AIR |  |  | Eco tasa 050 |  |  | 0.5 | u | 0
Modelo X 1X58 W. electrónica con ref. rojo - de Air-fal
PARFX184R- |  |  | Modelo X 1X58 W. electrónica con ref. rojo | Modelo X 1X58 W. Electr?nica con reflector Rojo de Airfal. |  | 0 | u | 0
PARFX184R |  |  | Modelo X 1X58 W. electrónica con ref. rojo |  |  | 1 | u | 0
ECO050AIR |  |  | Eco tasa 050 |  |  | 0.5 | u | 0
Modelo X 1X58 W. regulable con ref. rojo - de Air-fal
PARFX157R- |  |  | Modelo X 1X58 W. regulable con ref. rojo | Modelo X 1X58 W. Regulable con reflector Rojo de Airfal. |  | 0 | u | 0
PARFX157R |  |  | Modelo X 1X58 W. regulable con ref. rojo |  |  | 1 | u | 0
ECO050AIR |  |  | Eco tasa 050 |  |  | 0.5 | u | 0
1 tubo T8 (verde)
Modelo X 1X15 W. A.F. con ref. verde - de Air-fal
PARFX057V- |  |  | Modelo X 1X15 W. A.F. con ref. verde | Modelo X 1X15 W. A.F. con reflector Verde de Airfal. |  | 0 | u | 0
PARFX057V |  |  | Modelo X 1X15 W. A.F. con ref. verde |  |  | 1 | u | 0
ECO050AIR |  |  | Eco tasa 050 |  |  | 0.5 | u | 0
Modelo X 1X18 W. A.F. con ref. verde - de Air-fal
PARFX061V- |  |  | Modelo X 1X18 W. A.F. con ref. verde | Modelo X 1X18 W. A.F. con reflector Verde de Airfal. |  | 0 | u | 0
PARFX061V |  |  | Modelo X 1X18 W. A.F. con ref. verde |  |  | 1 | u | 0
ECO050AIR |  |  | Eco tasa 050 |  |  | 0.5 | u | 0
Modelo X 1X18 W. electrónica con ref. verde - de Air-fal
PARFX176V- |  |  | Modelo X 1X18 W. electrónica con ref. verde | Modelo X 1X18 W. Electr?nica con reflector Verde de Airfal. |  | 0 | u | 0
PARFX176V |  |  | Modelo X 1X18 W. electrónica con ref. verde |  |  | 1 | u | 0
ECO025AIR |  |  | Eco tasa 025 |  |  | 0.25 | u | 0
Modelo X 1X18 W. regulable con ref. verde - de Air-fal
PARFX155V- |  |  | Modelo X 1X18 W. regulable con ref. verde | Modelo X 1X18 W. Regulable con reflector Verde de Airfal. |  | 0 | u | 0
PARFX155V |  |  | Modelo X 1X18 W. regulable con ref. verde |  |  | 1 | u | 0
ECO025AIR |  |  | Eco tasa 025 |  |  | 0.25 | u | 0
Modelo X 1X30 W. A.F. con ref. verde - de Air-fal
PARFX069V- |  |  | Modelo X 1X30 W. A.F. con ref. verde | Modelo X 1X30 W. A.F. con reflector Verde de Airfal. |  | 0 | u | 0
PARFX069V |  |  | Modelo X 1X30 W. A.F. con ref. verde |  |  | 1 | u | 0
ECO050AIR |  |  | Eco tasa 050 |  |  | 0.5 | u | 0
Modelo X 1X36 W. A.F. con ref. verde - de Air-fal
PARFX073V- |  |  | Modelo X 1X36 W. A.F. con ref. verde | Modelo X 1X36 W. A.F. con reflector Verde de Airfal. |  | 0 | u | 0
PARFX073V |  |  | Modelo X 1X36 W. A.F. con ref. verde |  |  | 1 | u | 0
ECO050AIR |  |  | Eco tasa 050 |  |  | 0.5 | u | 0
Modelo X 1X36 W. electrónica con ref. verde - de Air-fal
PARFX180V- |  |  | Modelo X 1X36 W. electrónica con ref. verde | Modelo X 1X36 W. Electr?nica con reflector Verde de Airfal. |  | 0 | u | 0
PARFX180V |  |  | Modelo X 1X36 W. electrónica con ref. verde |  |  | 1 | u | 0
ECO050AIR |  |  | Eco tasa 050 |  |  | 0.5 | u | 0
Modelo X 1X36 W. regulable con ref. verde - de Air-fal
PARFX156V- |  |  | Modelo X 1X36 W. regulable con ref. verde | Modelo X 1X36 W. Regulable con reflector Verde de Airfal. |  | 0 | u | 0
PARFX156V |  |  | Modelo X 1X36 W. regulable con ref. verde |  |  | 1 | u | 0
ECO050AIR |  |  | Eco tasa 050 |  |  | 0.5 | u | 0
Modelo X 1X58 W. A.F. con ref. verde - de Air-fal
PARFX077V- |  |  | Modelo X 1X58 W. A.F. con ref. verde | Modelo X 1X58 W. A.F. con reflector Verde de Airfal. |  | 0 | u | 0
PARFX077V |  |  | Modelo X 1X58 W. A.F. con ref. verde |  |  | 1 | u | 0
ECO050AIR |  |  | Eco tasa 050 |  |  | 0.5 | u | 0
Modelo X 1X58 W. electrónica con ref. verde - de Air-fal
PARFX184V- |  |  | Modelo X 1X58 W. electrónica con ref. verde | Modelo X 1X58 W. Electr?nica con reflector Verde de Airfal. |  | 0 | u | 0
PARFX184V |  |  | Modelo X 1X58 W. electrónica con ref. verde |  |  | 1 | u | 0
ECO050AIR |  |  | Eco tasa 050 |  |  | 0.5 | u | 0
Modelo X 1X58 W. regulable con ref. verde - de Air-fal
PARFX157V- |  |  | Modelo X 1X58 W. regulable con ref. verde | Modelo X 1X58 W. Regulable con reflector Verde de Airfal. |  | 0 | u | 0
PARFX157V |  |  | Modelo X 1X58 W. regulable con ref. verde |  |  | 1 | u | 0
ECO050AIR |  |  | Eco tasa 050 |  |  | 0.5 | u | 0
2 tubos T8
2 tubos T8 (amarillo)
Modelo X 2X15 W. A.F. con ref. amarillo - de Air-fal
PARFX081A- |  |  | Modelo X 2X15 W. A.F. con ref. amarillo | Modelo X 2X15 W. A.F. con reflector Amarillo de Airfal. |  | 0 | u | 0
PARFX081A |  |  | Modelo X 2X15 W. A.F. con ref. amarillo |  |  | 1 | u | 0
ECO050AIR |  |  | Eco tasa 050 |  |  | 0.5 | u | 0
Modelo X 2X18 W. A.F. con ref. amarillo - de Air-fal
PARFX085A- |  |  | Modelo X 2X18 W. A.F. con ref. amarillo | Modelo X 2X18 W. A.F. con reflector Amarillo de Airfal. |  | 0 | u | 0
PARFX085A |  |  | Modelo X 2X18 W. A.F. con ref. amarillo |  |  | 1 | u | 0
ECO050AIR |  |  | Eco tasa 050 |  |  | 0.5 | u | 0
Modelo X 2X18 W. electrónica con ref. amarillo - de Air-fal
PARFX196A- |  |  | Modelo X 2X18 W. electrónica con ref. amarillo | Modelo X 2X18 W. Electr?nica con reflector Amarillo de Airfal. |  | 0 | u | 0
PARFX196A |  |  | Modelo X 2X18 W. electrónica con ref. amarillo |  |  | 1 | u | 0
ECO025AIR |  |  | Eco tasa 025 |  |  | 0.25 | u | 0
Modelo X 2X18 W. regulable con ref. amarillo - de Air-fal
PARFX164A- |  |  | Modelo X 2X18 W. regulable con ref. amarillo | Modelo X 2X18 W. Regulable con reflector Amarillo de Airfal. |  | 0 | u | 0
PARFX164A |  |  | Modelo X 2X18 W. regulable con ref. amarillo |  |  | 1 | u | 0
ECO025AIR |  |  | Eco tasa 025 |  |  | 0.25 | u | 0
Modelo X 2X30 W. A.F. con ref. amarillo - de Air-fal
PARFX093A- |  |  | Modelo X 2X30 W. A.F. con ref. amarillo | Modelo X 2X30 W. A.F. con reflector Amarillo de Airfal. |  | 0 | u | 0
PARFX093A |  |  | Modelo X 2X30 W. A.F. con ref. amarillo |  |  | 1 | u | 0
ECO050AIR |  |  | Eco tasa 050 |  |  | 0.5 | u | 0
Modelo X 2X36 W. A.F. con ref. amarillo - de Air-fal
PARFX097A- |  |  | Modelo X 2X36 W. A.F. con ref. amarillo | Modelo X 2X36 W. A.F. con reflector Amarillo de Airfal. |  | 0 | u | 0
PARFX097A |  |  | Modelo X 2X36 W. A.F. con ref. amarillo |  |  | 1 | u | 0
ECO050AIR |  |  | Eco tasa 050 |  |  | 0.5 | u | 0
Modelo X 2X36 W. electrónica con ref. amarillo - de Air-fal
PARFX188A- |  |  | Modelo X 2X36 W. electrónica con ref. amarillo | Modelo X 2X36 W. Electr?nica con reflector Amarillo de Airfal. |  | 0 | u | 0
PARFX188A |  |  | Modelo X 2X36 W. electrónica con ref. amarillo |  |  | 1 | u | 0
ECO050AIR |  |  | Eco tasa 050 |  |  | 0.5 | u | 0
Modelo X 2X36 W. regulable con ref. amarillo - de Air-fal
PARFX165A- |  |  | Modelo X 2X36 W. regulable con ref. amarillo | Modelo X 2X36 W. Regulable con reflector Amarillo de Airfal. |  | 0 | u | 0
PARFX165A |  |  | Modelo X 2X36 W. regulable con ref. amarillo |  |  | 1 | u | 0
ECO050AIR |  |  | Eco tasa 050 |  |  | 0.5 | u | 0
Modelo X 2X58 W. A.F. con ref. amarillo - de Air-fal
PARFX101A- |  |  | Modelo X 2X58 W. A.F. con ref. amarillo | Modelo X 2X58 W. A.F. con reflector Amarillo de Airfal. |  | 0 | u | 0
PARFX101A |  |  | Modelo X 2X58 W. A.F. con ref. amarillo |  |  | 1 | u | 0
ECO050AIR |  |  | Eco tasa 050 |  |  | 0.5 | u | 0
Modelo X 2X58 W. electrónica con ref. amarillo - de Air-fal
PARFX192A- |  |  | Modelo X 2X58 W. electrónica con ref. amarillo | Modelo X 2X58 W. Electr?nica con reflector Amarillo de Airfal. |  | 0 | u | 0
PARFX192A |  |  | Modelo X 2X58 W. electrónica con ref. amarillo |  |  | 1 | u | 0
ECO050AIR |  |  | Eco tasa 050 |  |  | 0.5 | u | 0
Modelo X 2X58 W. regulable con ref. amarillo - de Air-fal
PARFX166A- |  |  | Modelo X 2X58 W. regulable con ref. amarillo | Modelo X 2X58 W. Regulable con reflector Amarillo de Airfal. |  | 0 | u | 0
PARFX166A |  |  | Modelo X 2X58 W. regulable con ref. amarillo |  |  | 1 | u | 0
ECO050AIR |  |  | Eco tasa 050 |  |  | 0.5 | u | 0
2 tubos T8 (blanco)
Modelo X 2X15 W. A.F. con ref. blanco - de Air-fal
PARFX081B- |  |  | Modelo X 2X15 W. A.F. con ref. blanco | Modelo X 2X15 W. A.F. con reflector Blanco de Airfal. |  | 0 | u | 0
PARFX081B |  |  | Modelo X 2X15 W. A.F. con ref. blanco |  |  | 1 | u | 0
ECO050AIR |  |  | Eco tasa 050 |  |  | 0.5 | u | 0
Modelo X 2X18 W. A.F. con ref. blanco - de Air-fal
PARFX085B- |  |  | Modelo X 2X18 W. A.F. con ref. blanco | Modelo X 2X18 W. A.F. con reflector Blanco de Airfal. |  | 0 | u | 0
PARFX085B |  |  | Modelo X 2X18 W. A.F. con ref. blanco |  |  | 1 | u | 0
ECO050AIR |  |  | Eco tasa 050 |  |  | 0.5 | u | 0
Modelo X 2X18 W. electrónica con ref. blanco - de Air-fal
PARFX196B- |  |  | Modelo X 2X18 W. electrónica con ref. blanco | Modelo X 2X18 W. Electr?nica con reflector Blanco de Airfal. |  | 0 | u | 0
PARFX196B |  |  | Modelo X 2X18 W. electrónica con ref. blanco |  |  | 1 | u | 0
ECO025AIR |  |  | Eco tasa 025 |  |  | 0.25 | u | 0
Modelo X 2X18 W. regulable con ref. blanco - de Air-fal
PARFX164B- |  |  | Modelo X 2X18 W. regulable con ref. blanco | Modelo X 2X18 W. Regulable con reflector Blanco de Airfal. |  | 0 | u | 0
PARFX164B |  |  | Modelo X 2X18 W. regulable con ref. blanco |  |  | 1 | u | 0
ECO025AIR |  |  | Eco tasa 025 |  |  | 0.25 | u | 0
Modelo X 2X30 W. A.F. con ref. blanco - de Air-fal
PARFX093B- |  |  | Modelo X 2X30 W. A.F. con ref. blanco | Modelo X 2X30 W. A.F. con reflector Blanco de Airfal. |  | 0 | u | 0
PARFX093B |  |  | Modelo X 2X30 W. A.F. con ref. blanco |  |  | 1 | u | 0
ECO050AIR |  |  | Eco tasa 050 |  |  | 0.5 | u | 0
Modelo X 2X36 W. A.F. con ref. blanco - de Air-fal
PARFX097B- |  |  | Modelo X 2X36 W. A.F. con ref. blanco | Modelo X 2X36 W. A.F. con reflector Blanco de Airfal. |  | 0 | u | 0
PARFX097B |  |  | Modelo X 2X36 W. A.F. con ref. blanco |  |  | 1 | u | 0
ECO050AIR |  |  | Eco tasa 050 |  |  | 0.5 | u | 0
Modelo X 2X36 W. electrónica con ref. blanco - de Air-fal
PARFX188B- |  |  | Modelo X 2X36 W. electrónica con ref. blanco | Modelo X 2X36 W. Electr?nica con reflector Blanco de Airfal. |  | 0 | u | 0
PARFX188B |  |  | Modelo X 2X36 W. electrónica con ref. blanco |  |  | 1 | u | 0
ECO050AIR |  |  | Eco tasa 050 |  |  | 0.5 | u | 0
Modelo X 2X36 W. regulable con ref. blanco - de Air-fal
PARFX165B- |  |  | Modelo X 2X36 W. regulable con ref. blanco | Modelo X 2X36 W. Regulable con reflector Blanco de Airfal. |  | 0 | u | 0
PARFX165B |  |  | Modelo X 2X36 W. regulable con ref. blanco |  |  | 1 | u | 0
ECO050AIR |  |  | Eco tasa 050 |  |  | 0.5 | u | 0
Modelo X 2X58 W. A.F. con ref. blanco - de Air-fal
PARFX101B- |  |  | Modelo X 2X58 W. A.F. con ref. blanco | Modelo X 2X58 W. A.F. con reflector Blanco de Airfal. |  | 0 | u | 0
PARFX101B |  |  | Modelo X 2X58 W. A.F. con ref. blanco |  |  | 1 | u | 0
ECO050AIR |  |  | Eco tasa 050 |  |  | 0.5 | u | 0
Modelo X 2X58 W. electrónica con ref. blanco - de Air-fal
PARFX192B- |  |  | Modelo X 2X58 W. electrónica con ref. blanco | Modelo X 2X58 W. Electr?nica con reflector Blanco de Airfal. |  | 0 | u | 0
PARFX192B |  |  | Modelo X 2X58 W. electrónica con ref. blanco |  |  | 1 | u | 0
ECO050AIR |  |  | Eco tasa 050 |  |  | 0.5 | u | 0
Modelo X 2X58 W. regulable con ref. blanco - de Air-fal
PARFX166B- |  |  | Modelo X 2X58 W. regulable con ref. blanco | Modelo X 2X58 W. Regulable con reflector Blanco de Airfal. |  | 0 | u | 0
PARFX166B |  |  | Modelo X 2X58 W. regulable con ref. blanco |  |  | 1 | u | 0
ECO050AIR |  |  | Eco tasa 050 |  |  | 0.5 | u | 0
2 tubos T8 (gris)
Modelo X 2X15 W. A.F. con ref. gris - de Air-fal
PARFX081G- |  |  | Modelo X 2X15 W. A.F. con ref. gris | Modelo X 2X15 W. A.F. con reflector Gris de Airfal. |  | 0 | u | 0
PARFX081G |  |  | Modelo X 2X15 W. A.F. con ref. gris |  |  | 1 | u | 0
ECO050AIR |  |  | Eco tasa 050 |  |  | 0.5 | u | 0
Modelo X 2X18 W. A.F. con ref. gris - de Air-fal
PARFX085G- |  |  | Modelo X 2X18 W. A.F. con ref. gris | Modelo X 2X18 W. A.F. con reflector Gris de Airfal. |  | 0 | u | 0
PARFX085G |  |  | Modelo X 2X18 W. A.F. con ref. gris |  |  | 1 | u | 0
ECO050AIR |  |  | Eco tasa 050 |  |  | 0.5 | u | 0
Modelo X 2X18 W. electrónica con ref. gris - de Air-fal
PARFX196G- |  |  | Modelo X 2X18 W. electrónica con ref. gris | Modelo X 2X18 W. Electr?nica con reflector Gris de Airfal. |  | 0 | u | 0
PARFX196G |  |  | Modelo X 2X18 W. electrónica con ref. gris |  |  | 1 | u | 0
ECO025AIR |  |  | Eco tasa 025 |  |  | 0.25 | u | 0
Modelo X 2X18 W. regulable con ref. gris - de Air-fal
PARFX164G- |  |  | Modelo X 2X18 W. regulable con ref. gris | Modelo X 2X18 W. Regulable con reflector Gris de Airfal. |  | 0 | u | 0
PARFX164G |  |  | Modelo X 2X18 W. regulable con ref. gris |  |  | 1 | u | 0
ECO025AIR |  |  | Eco tasa 025 |  |  | 0.25 | u | 0
Modelo X 2X30 W. A.F. con ref. gris - de Air-fal
PARFX093G- |  |  | Modelo X 2X30 W. A.F. con ref. gris | Modelo X 2X30 W. A.F. con reflector Gris de Airfal. |  | 0 | u | 0
PARFX093G |  |  | Modelo X 2X30 W. A.F. con ref. gris |  |  | 1 | u | 0
ECO050AIR |  |  | Eco tasa 050 |  |  | 0.5 | u | 0
Modelo X 2X36 W. A.F. con ref. gris - de Air-fal
PARFX097G- |  |  | Modelo X 2X36 W. A.F. con ref. gris | Modelo X 2X36 W. A.F. con reflector Gris de Airfal. |  | 0 | u | 0
PARFX097G |  |  | Modelo X 2X36 W. A.F. con ref. gris |  |  | 1 | u | 0
ECO050AIR |  |  | Eco tasa 050 |  |  | 0.5 | u | 0
Modelo X 2X36 W. electrónica con ref. gris - de Air-fal
PARFX188G- |  |  | Modelo X 2X36 W. electrónica con ref. gris | Modelo X 2X36 W. Electr?nica con reflector Gris de Airfal. |  | 0 | u | 0
PARFX188G |  |  | Modelo X 2X36 W. electrónica con ref. gris |  |  | 1 | u | 0
ECO050AIR |  |  | Eco tasa 050 |  |  | 0.5 | u | 0
Modelo X 2X36 W. regulable con ref. gris - de Air-fal
PARFX165G- |  |  | Modelo X 2X36 W. regulable con ref. gris | Modelo X 2X36 W. Regulable con reflector Gris de Airfal. |  | 0 | u | 0
PARFX165G |  |  | Modelo X 2X36 W. regulable con ref. gris |  |  | 1 | u | 0
ECO050AIR |  |  | Eco tasa 050 |  |  | 0.5 | u | 0
Modelo X 2X58 W. A.F. con ref. gris - de Air-fal
PARFX101G- |  |  | Modelo X 2X58 W. A.F. con ref. gris | Modelo X 2X58 W. A.F. con reflector Gris de Airfal. |  | 0 | u | 0
PARFX101G |  |  | Modelo X 2X58 W. A.F. con ref. gris |  |  | 1 | u | 0
ECO050AIR |  |  | Eco tasa 050 |  |  | 0.5 | u | 0
Modelo X 2X58 W. electrónica con ref. gris - de Air-fal
PARFX192G- |  |  | Modelo X 2X58 W. electrónica con ref. gris | Modelo X 2X58 W. Electr?nica con reflector Gris de Airfal. |  | 0 | u | 0
PARFX192G |  |  | Modelo X 2X58 W. electrónica con ref. gris |  |  | 1 | u | 0
ECO050AIR |  |  | Eco tasa 050 |  |  | 0.5 | u | 0
Modelo X 2X58 W. regulable con ref. gris - de Air-fal
PARFX166G- |  |  | Modelo X 2X58 W. regulable con ref. gris | Modelo X 2X58 W. Regulable con reflector Gris de Airfal. |  | 0 | u | 0
PARFX166G |  |  | Modelo X 2X58 W. regulable con ref. gris |  |  | 1 | u | 0
ECO050AIR |  |  | Eco tasa 050 |  |  | 0.5 | u | 0
2 tubos T8 (negro)
Modelo X 2X15 W. A.F. con ref. negro - de Air-fal
PARFX081N- |  |  | Modelo X 2X15 W. A.F. con ref. negro | Modelo X 2X15 W. A.F. con reflector Negro de Airfal. |  | 0 | u | 0
PARFX081N |  |  | Modelo X 2X15 W. A.F. con ref. negro |  |  | 1 | u | 0
ECO050AIR |  |  | Eco tasa 050 |  |  | 0.5 | u | 0
Modelo X 2X18 W. A.F. con ref. negro - de Air-fal
PARFX085N- |  |  | Modelo X 2X18 W. A.F. con ref. negro | Modelo X 2X18 W. A.F. con reflector Negro de Airfal. |  | 0 | u | 0
PARFX085N |  |  | Modelo X 2X18 W. A.F. con ref. negro |  |  | 1 | u | 0
ECO050AIR |  |  | Eco tasa 050 |  |  | 0.5 | u | 0
Modelo X 2X18 W. electrónica con ref. negro - de Air-fal
PARFX196N- |  |  | Modelo X 2X18 W. electrónica con ref. negro | Modelo X 2X18 W. Electr?nica con reflector Negro de Airfal. |  | 0 | u | 0
PARFX196N |  |  | Modelo X 2X18 W. electrónica con ref. negro |  |  | 1 | u | 0
ECO025AIR |  |  | Eco tasa 025 |  |  | 0.25 | u | 0
Modelo X 2X18 W. regulable con ref. negro - de Air-fal
PARFX164N- |  |  | Modelo X 2X18 W. regulable con ref. negro | Modelo X 2X18 W. Regulable con reflector Negro de Airfal. |  | 0 | u | 0
PARFX164N |  |  | Modelo X 2X18 W. regulable con ref. negro |  |  | 1 | u | 0
ECO025AIR |  |  | Eco tasa 025 |  |  | 0.25 | u | 0
Modelo X 2X30 W. A.F. con ref. negro - de Air-fal
PARFX093N- |  |  | Modelo X 2X30 W. A.F. con ref. negro | Modelo X 2X30 W. A.F. con reflector Negro de Airfal. |  | 0 | u | 0
PARFX093N |  |  | Modelo X 2X30 W. A.F. con ref. negro |  |  | 1 | u | 0
ECO050AIR |  |  | Eco tasa 050 |  |  | 0.5 | u | 0
Modelo X 2X36 W. A.F. con ref. negro - de Air-fal
PARFX097N- |  |  | Modelo X 2X36 W. A.F. con ref. negro | Modelo X 2X36 W. A.F. con reflector Negro de Airfal. |  | 0 | u | 0
PARFX097N |  |  | Modelo X 2X36 W. A.F. con ref. negro |  |  | 1 | u | 0
ECO050AIR |  |  | Eco tasa 050 |  |  | 0.5 | u | 0
Modelo X 2X36 W. electrónica con ref. negro - de Air-fal
PARFX188N- |  |  | Modelo X 2X36 W. electrónica con ref. negro | Modelo X 2X36 W. Electr?nica con reflector Negro de Airfal. |  | 0 | u | 0
PARFX188N |  |  | Modelo X 2X36 W. electrónica con ref. negro |  |  | 1 | u | 0
ECO050AIR |  |  | Eco tasa 050 |  |  | 0.5 | u | 0
Modelo X 2X36 W. regulable con ref. negro - de Air-fal
PARFX165N- |  |  | Modelo X 2X36 W. regulable con ref. negro | Modelo X 2X36 W. Regulable con reflector Negro de Airfal. |  | 0 | u | 0
PARFX165N |  |  | Modelo X 2X36 W. regulable con ref. negro |  |  | 1 | u | 0
ECO050AIR |  |  | Eco tasa 050 |  |  | 0.5 | u | 0
Modelo X 2X58 W. A.F. con ref. negro - de Air-fal
PARFX101N- |  |  | Modelo X 2X58 W. A.F. con ref. negro | Modelo X 2X58 W. A.F. con reflector Negro de Airfal. |  | 0 | u | 0
PARFX101N |  |  | Modelo X 2X58 W. A.F. con ref. negro |  |  | 1 | u | 0
ECO050AIR |  |  | Eco tasa 050 |  |  | 0.5 | u | 0
Modelo X 2X58 W. electrónica con ref. negro - de Air-fal
PARFX192N- |  |  | Modelo X 2X58 W. electrónica con ref. negro | Modelo X 2X58 W. Electr?nica con reflector Negro de Airfal. |  | 0 | u | 0
PARFX192N |  |  | Modelo X 2X58 W. electrónica con ref. negro |  |  | 1 | u | 0
ECO050AIR |  |  | Eco tasa 050 |  |  | 0.5 | u | 0
Modelo X 2X58 W. regulable con ref. negro - de Air-fal
PARFX166N- |  |  | Modelo X 2X58 W. regulable con ref. negro | Modelo X 2X58 W. Regulable con reflector Negro de Airfal. |  | 0 | u | 0
PARFX166N |  |  | Modelo X 2X58 W. regulable con ref. negro |  |  | 1 | u | 0
ECO050AIR |  |  | Eco tasa 050 |  |  | 0.5 | u | 0
2 tubos T8 (rojo)
Modelo X 2X15 W. A.F. con ref. rojo - de Air-fal
PARFX081R- |  |  | Modelo X 2X15 W. A.F. con ref. rojo | Modelo X 2X15 W. A.F. con reflector Rojo de Airfal. |  | 0 | u | 0
PARFX081R |  |  | Modelo X 2X15 W. A.F. con ref. rojo |  |  | 1 | u | 0
ECO050AIR |  |  | Eco tasa 050 |  |  | 0.5 | u | 0
Modelo X 2X18 W. A.F. con ref. rojo - de Air-fal
PARFX085R- |  |  | Modelo X 2X18 W. A.F. con ref. rojo | Modelo X 2X18 W. A.F. con reflector Rojo de Airfal. |  | 0 | u | 0
PARFX085R |  |  | Modelo X 2X18 W. A.F. con ref. rojo |  |  | 1 | u | 0
ECO050AIR |  |  | Eco tasa 050 |  |  | 0.5 | u | 0
Modelo X 2X18 W. electrónica con ref. rojo - de Air-fal
PARFX196R- |  |  | Modelo X 2X18 W. electrónica con ref. rojo | Modelo X 2X18 W. Electr?nica con reflector Rojo de Airfal. |  | 0 | u | 0
PARFX196R |  |  | Modelo X 2X18 W. electrónica con ref. rojo |  |  | 1 | u | 0
ECO025AIR |  |  | Eco tasa 025 |  |  | 0.25 | u | 0
Modelo X 2X18 W. regulable con ref. rojo - de Air-fal
PARFX164R- |  |  | Modelo X 2X18 W. regulable con ref. rojo | Modelo X 2X18 W. Regulable con reflector Rojo de Airfal. |  | 0 | u | 0
PARFX164R |  |  | Modelo X 2X18 W. regulable con ref. rojo |  |  | 1 | u | 0
ECO025AIR |  |  | Eco tasa 025 |  |  | 0.25 | u | 0
Modelo X 2X30 W. A.F. con ref. rojo - de Air-fal
PARFX093R- |  |  | Modelo X 2X30 W. A.F. con ref. rojo | Modelo X 2X30 W. A.F. con reflector Rojo de Airfal. |  | 0 | u | 0
PARFX093R |  |  | Modelo X 2X30 W. A.F. con ref. rojo |  |  | 1 | u | 0
ECO050AIR |  |  | Eco tasa 050 |  |  | 0.5 | u | 0
Modelo X 2X36 W. A.F. con ref. rojo - de Air-fal
PARFX097R- |  |  | Modelo X 2X36 W. A.F. con ref. rojo | Modelo X 2X36 W. A.F. con reflector Rojo de Airfal. |  | 0 | u | 0
PARFX097R |  |  | Modelo X 2X36 W. A.F. con ref. rojo |  |  | 1 | u | 0
ECO050AIR |  |  | Eco tasa 050 |  |  | 0.5 | u | 0
Modelo X 2X36 W. electrónica con ref. rojo - de Air-fal
PARFX188R- |  |  | Modelo X 2X36 W. electrónica con ref. rojo | Modelo X 2X36 W. Electr?nica con reflector Rojo de Airfal. |  | 0 | u | 0
PARFX188R |  |  | Modelo X 2X36 W. electrónica con ref. rojo |  |  | 1 | u | 0
ECO050AIR |  |  | Eco tasa 050 |  |  | 0.5 | u | 0
Modelo X 2X36 W. regulable con ref. rojo - de Air-fal
PARFX165R- |  |  | Modelo X 2X36 W. regulable con ref. rojo | Modelo X 2X36 W. Regulable con reflector Rojo de Airfal. |  | 0 | u | 0
PARFX165R |  |  | Modelo X 2X36 W. regulable con ref. rojo |  |  | 1 | u | 0
ECO050AIR |  |  | Eco tasa 050 |  |  | 0.5 | u | 0
Modelo X 2X58 W. A.F. con ref. rojo - de Air-fal
PARFX101R- |  |  | Modelo X 2X58 W. A.F. con ref. rojo | Modelo X 2X58 W. A.F. con reflector Rojo de Airfal. |  | 0 | u | 0
PARFX101R |  |  | Modelo X 2X58 W. A.F. con ref. rojo |  |  | 1 | u | 0
ECO050AIR |  |  | Eco tasa 050 |  |  | 0.5 | u | 0
Modelo X 2X58 W. electrónica con ref. rojo - de Air-fal
PARFX192R- |  |  | Modelo X 2X58 W. electrónica con ref. rojo | Modelo X 2X58 W. Electr?nica con reflector Rojo de Airfal. |  | 0 | u | 0
PARFX192R |  |  | Modelo X 2X58 W. electrónica con ref. rojo |  |  | 1 | u | 0
ECO050AIR |  |  | Eco tasa 050 |  |  | 0.5 | u | 0
Modelo X 2X58 W. regulable con ref. rojo - de Air-fal
PARFX166R- |  |  | Modelo X 2X58 W. regulable con ref. rojo | Modelo X 2X58 W. Regulable con reflector Rojo de Airfal. |  | 0 | u | 0
PARFX166R |  |  | Modelo X 2X58 W. regulable con ref. rojo |  |  | 1 | u | 0
ECO050AIR |  |  | Eco tasa 050 |  |  | 0.5 | u | 0
2 tubos T8 (verde)
Modelo X 2X15 W. A.F. con ref. verde - de Air-fal
PARFX081V- |  |  | Modelo X 2X15 W. A.F. con ref. verde | Modelo X 2X15 W. A.F. con reflector Verde de Airfal. |  | 0 | u | 0
PARFX081V |  |  | Modelo X 2X15 W. A.F. con ref. verde |  |  | 1 | u | 0
ECO050AIR |  |  | Eco tasa 050 |  |  | 0.5 | u | 0
Modelo X 2X18 W. A.F. con ref. verde - de Air-fal
PARFX085V- |  |  | Modelo X 2X18 W. A.F. con ref. verde | Modelo X 2X18 W. A.F. con reflector Verde de Airfal. |  | 0 | u | 0
PARFX085V |  |  | Modelo X 2X18 W. A.F. con ref. verde |  |  | 1 | u | 0
ECO050AIR |  |  | Eco tasa 050 |  |  | 0.5 | u | 0
Modelo X 2X18 W. electrónica con ref. verde - de Air-fal
PARFX196V- |  |  | Modelo X 2X18 W. electrónica con ref. verde | Modelo X 2X18 W. Electr?nica con reflector Verde de Airfal. |  | 0 | u | 0
PARFX196V |  |  | Modelo X 2X18 W. electrónica con ref. verde |  |  | 1 | u | 0
ECO025AIR |  |  | Eco tasa 025 |  |  | 0.25 | u | 0
Modelo X 2X18 W. regulable con ref. verde - de Air-fal
PARFX164V- |  |  | Modelo X 2X18 W. regulable con ref. verde | Modelo X 2X18 W. Regulable con reflector Verde de Airfal. |  | 0 | u | 0
PARFX164V |  |  | Modelo X 2X18 W. regulable con ref. verde |  |  | 1 | u | 0
ECO025AIR |  |  | Eco tasa 025 |  |  | 0.25 | u | 0
Modelo X 2X30 W. A.F. con ref. verde - de Air-fal
PARFX093V- |  |  | Modelo X 2X30 W. A.F. con ref. verde | Modelo X 2X30 W. A.F. con reflector Verde de Airfal. |  | 0 | u | 0
PARFX093V |  |  | Modelo X 2X30 W. A.F. con ref. verde |  |  | 1 | u | 0
ECO050AIR |  |  | Eco tasa 050 |  |  | 0.5 | u | 0
Modelo X 2X36 W. A.F. con ref. verde - de Air-fal
PARFX097V- |  |  | Modelo X 2X36 W. A.F. con ref. verde | Modelo X 2X36 W. A.F. con reflector Verde de Airfal. |  | 0 | u | 0
PARFX097V |  |  | Modelo X 2X36 W. A.F. con ref. verde |  |  | 1 | u | 0
ECO050AIR |  |  | Eco tasa 050 |  |  | 0.5 | u | 0
Modelo X 2X36 W. electrónica con ref. verde - de Air-fal
PARFX188V- |  |  | Modelo X 2X36 W. electrónica con ref. verde | Modelo X 2X36 W. Electr?nica con reflector Verde de Airfal. |  | 0 | u | 0
PARFX188V |  |  | Modelo X 2X36 W. electrónica con ref. verde |  |  | 1 | u | 0
ECO050AIR |  |  | Eco tasa 050 |  |  | 0.5 | u | 0
Modelo X 2X36 W. regulable con ref. verde - de Air-fal
PARFX165V- |  |  | Modelo X 2X36 W. regulable con ref. verde | Modelo X 2X36 W. Regulable con reflector Verde de Airfal. |  | 0 | u | 0
PARFX165V |  |  | Modelo X 2X36 W. regulable con ref. verde |  |  | 1 | u | 0
ECO050AIR |  |  | Eco tasa 050 |  |  | 0.5 | u | 0
Modelo X 2X58 W. A.F. con ref. verde - de Air-fal
PARFX101V- |  |  | Modelo X 2X58 W. A.F. con ref. verde | Modelo X 2X58 W. A.F. con reflector Verde de Airfal. |  | 0 | u | 0
PARFX101V |  |  | Modelo X 2X58 W. A.F. con ref. verde |  |  | 1 | u | 0
ECO050AIR |  |  | Eco tasa 050 |  |  | 0.5 | u | 0
Modelo X 2X58 W. electrónica con ref. verde - de Air-fal
PARFX192V- |  |  | Modelo X 2X58 W. electrónica con ref. verde | Modelo X 2X58 W. Electr?nica con reflector Verde de Airfal. |  | 0 | u | 0
PARFX192V |  |  | Modelo X 2X58 W. electrónica con ref. verde |  |  | 1 | u | 0
ECO050AIR |  |  | Eco tasa 050 |  |  | 0.5 | u | 0
Modelo X 2X58 W. regulable con ref. verde - de Air-fal
PARFX166V- |  |  | Modelo X 2X58 W. regulable con ref. verde | Modelo X 2X58 W. Regulable con reflector Verde de Airfal. |  | 0 | u | 0
PARFX166V |  |  | Modelo X 2X58 W. regulable con ref. verde |  |  | 1 | u | 0
ECO050AIR |  |  | Eco tasa 050 |  |  | 0.5 | u | 0
Tubo T5
Tubo T5 (amarillo)
Modelo X 1X14 W. T5 electrónica con ref. amarillo - de Air-fal
PARFX301A- |  |  | Modelo X 1X14 W. T5 electrónica con ref. amarillo | Modelo X 1X14 W. T5 con reflector Amarillo de Airfal. |  | 0 | u | 0
PARFX301A |  |  | Modelo X 1X14 W. T5 electrónica con ref. amarillo |  |  | 1 | u | 0
ECO050AIR |  |  | Eco tasa 050 |  |  | 0.5 | u | 0
Modelo X 1X14 W. T5 regulable con ref. amarillo - de Air-fal
PARFX201A- |  |  | Modelo X 1X14 W. T5 regulable con ref. amarillo | Modelo X 1X14 W. T5 Regulable con reflector Amarillo de Airfal. |  | 0 | u | 0
PARFX201A |  |  | Modelo X 1X14 W. T5 regulable con ref. amarillo |  |  | 1 | u | 0
ECO050AIR |  |  | Eco tasa 050 |  |  | 0.5 | u | 0
Modelo X 1X21 W. T5 electrónica con ref. amarillo - de Air-fal
PARFX305A- |  |  | Modelo X 1X21 W. T5 electrónica con ref. amarillo | Modelo X 1X21 W. T5 con reflector Amarillo de Airfal. |  | 0 | u | 0
PARFX305A |  |  | Modelo X 1X21 W. T5 electrónica con ref. amarillo |  |  | 1 | u | 0
ECO050AIR |  |  | Eco tasa 050 |  |  | 0.5 | u | 0
Modelo X 1X21 W. T5 regulable con ref. amarillo - de Air-fal
PARFX202A- |  |  | Modelo X 1X21 W. T5 regulable con ref. amarillo | Modelo X 1X21 W. T5 Regulable con reflector Amarillo de Airfal. |  | 0 | u | 0
PARFX202A |  |  | Modelo X 1X21 W. T5 regulable con ref. amarillo |  |  | 1 | u | 0
ECO050AIR |  |  | Eco tasa 050 |  |  | 0.5 | u | 0
Modelo X 1X28 W. T5 electrónica con ref. amarillo - de Air-fal
PARFX309A- |  |  | Modelo X 1X28 W. T5 electrónica con ref. amarillo | Modelo X 1X28 W. T5 con reflector Amarillo de Airfal. |  | 0 | u | 0
PARFX309A |  |  | Modelo X 1X28 W. T5 electrónica con ref. amarillo |  |  | 1 | u | 0
ECO050AIR |  |  | Eco tasa 050 |  |  | 0.5 | u | 0
Modelo X 1X28 W. T5 regulablecon ref. amarillo - de Air-fal
PARFX203A- |  |  | Modelo X 1X28 W. T5 regulablecon ref. amarillo | Modelo X 1X28 W. T5 Regulablecon reflector Amarillo de Airfal. |  | 0 | u | 0
PARFX203A |  |  | Modelo X 1X28 W. T5 regulablecon ref. amarillo |  |  | 1 | u | 0
ECO050AIR |  |  | Eco tasa 050 |  |  | 0.5 | u | 0
Modelo X 1X35 W. T5 regulable con ref. amarillo - de Air-fal
PARFX204A- |  |  | Modelo X 1X35 W. T5 regulable con ref. amarillo | Modelo X 1X35 W. T5 Regulable con reflector Amarillo de Airfal. |  | 0 | u | 0
PARFX204A |  |  | Modelo X 1X35 W. T5 regulable con ref. amarillo |  |  | 1 | u | 0
ECO050AIR |  |  | Eco tasa 050 |  |  | 0.5 | u | 0
Modelo X 1X39 W. T5 regulable con ref. amarillo - de Air-fal
PARFX205A- |  |  | Modelo X 1X39 W. T5 regulable con ref. amarillo | Modelo X 1X39 W. T5 Regulable con reflector Amarillo de Airfal. |  | 0 | u | 0
PARFX205A |  |  | Modelo X 1X39 W. T5 regulable con ref. amarillo |  |  | 1 | u | 0
ECO050AIR |  |  | Eco tasa 050 |  |  | 0.5 | u | 0
Modelo X 1X39 W. T5 electrónica con ref. amarillo - de Air-fal
PARFX317A- |  |  | Modelo X 1X39 W. T5 electrónica con ref. amarillo | Modelo X 1X39 W. T5 con reflector Amarillo de Airfal. |  | 0 | u | 0
PARFX317A |  |  | Modelo X 1X39 W. T5 electrónica con ref. amarillo |  |  | 1 | u | 0
ECO050AIR |  |  | Eco tasa 050 |  |  | 0.5 | u | 0
Modelo X 1X54 W. T5 regulable con ref. amarillo - de Air-fal
PARFX206A- |  |  | Modelo X 1X54 W. T5 regulable con ref. amarillo | Modelo X 1X54 W. T5 Regulable con reflector Amarillo de Airfal. |  | 0 | u | 0
PARFX206A |  |  | Modelo X 1X54 W. T5 regulable con ref. amarillo |  |  | 1 | u | 0
ECO050AIR |  |  | Eco tasa 050 |  |  | 0.5 | u | 0
Modelo X 1X54 W. T5 electrónica con ref. amarillo - de Air-fal
PARFX321A- |  |  | Modelo X 1X54 W. T5 electrónica con ref. amarillo | Modelo X 1X54 W. T5 con reflector Amarillo de Airfal. |  | 0 | u | 0
PARFX321A |  |  | Modelo X 1X54 W. T5 electrónica con ref. amarillo |  |  | 1 | u | 0
ECO050AIR |  |  | Eco tasa 050 |  |  | 0.5 | u | 0
Tubo T5 (blanco)
Modelo X 1X14 W. T5 electrónica con ref. blanco - de Air-fal
PARFX301B- |  |  | Modelo X 1X14 W. T5 electrónica con ref. blanco | Modelo X 1X14 W. T5 con reflector Blanco de Airfal. |  | 0 | u | 0
PARFX301B |  |  | Modelo X 1X14 W. T5 electrónica con ref. blanco |  |  | 1 | u | 0
ECO050AIR |  |  | Eco tasa 050 |  |  | 0.5 | u | 0
Modelo X 1X14 W. T5 regulable con ref. blanco - de Air-fal
PARFX201B- |  |  | Modelo X 1X14 W. T5 regulable con ref. blanco | Modelo X 1X14 W. T5 Regulable con reflector Blanco de Airfal. |  | 0 | u | 0
PARFX201B |  |  | Modelo X 1X14 W. T5 regulable con ref. blanco |  |  | 1 | u | 0
ECO050AIR |  |  | Eco tasa 050 |  |  | 0.5 | u | 0
Modelo X 1X21 W. T5 electrónica con ref. blanco - de Air-fal
PARFX305B- |  |  | Modelo X 1X21 W. T5 electrónica con ref. blanco | Modelo X 1X21 W. T5 con reflector Blanco de Airfal. |  | 0 | u | 0
PARFX305B |  |  | Modelo X 1X21 W. T5 electrónica con ref. blanco |  |  | 1 | u | 0
ECO050AIR |  |  | Eco tasa 050 |  |  | 0.5 | u | 0
Modelo X 1X21 W. T5 regulable con ref. blanco - de Air-fal
PARFX202B- |  |  | Modelo X 1X21 W. T5 regulable con ref. blanco | Modelo X 1X21 W. T5 Regulable con reflector Blanco de Airfal. |  | 0 | u | 0
PARFX202B |  |  | Modelo X 1X21 W. T5 regulable con ref. blanco |  |  | 1 | u | 0
ECO050AIR |  |  | Eco tasa 050 |  |  | 0.5 | u | 0
Modelo X 1X28 W. T5 electrónica con ref. blanco - de Air-fal
PARFX309B- |  |  | Modelo X 1X28 W. T5 electrónica con ref. blanco | Modelo X 1X28 W. T5 con reflector Blanco de Airfal. |  | 0 | u | 0
PARFX309B |  |  | Modelo X 1X28 W. T5 electrónica con ref. blanco |  |  | 1 | u | 0
ECO050AIR |  |  | Eco tasa 050 |  |  | 0.5 | u | 0
Modelo X 1X28 W. T5 regulable con ref. blanco - de Air-fal
PARFX203B- |  |  | Modelo X 1X28 W. T5 regulable con ref. blanco | Modelo X 1X28 W. T5 Regulablecon reflector Blanco de Airfal. |  | 0 | u | 0
PARFX203B |  |  | Modelo X 1X28 W. T5 regulable con ref. blanco |  |  | 1 | u | 0
ECO050AIR |  |  | Eco tasa 050 |  |  | 0.5 | u | 0
Modelo X 1X35 W. T5 electrónica con ref. blanco - de Air-fal
PARFX313B- |  |  | Modelo X 1X35 W. T5 electrónica con ref. blanco | Modelo X 1X35 W. T5 con reflector Blanco de Airfal. |  | 0 | u | 0
PARFX313B |  |  | Modelo X 1X35 W. T5 electrónica con ref. blanco |  |  | 1 | u | 0
ECO050AIR |  |  | Eco tasa 050 |  |  | 0.5 | u | 0
Modelo X 1X35 W. T5 regulable con ref. blanco - de Air-fal
PARFX204B- |  |  | Modelo X 1X35 W. T5 regulable con ref. blanco | Modelo X 1X35 W. T5 Regulable con reflector Blanco de Airfal. |  | 0 | u | 0
PARFX204B |  |  | Modelo X 1X35 W. T5 regulable con ref. blanco |  |  | 1 | u | 0
ECO050AIR |  |  | Eco tasa 050 |  |  | 0.5 | u | 0
Modelo X 1X39 W. T5 electrónica con ref. blanco - de Air-fal
PARFX317B- |  |  | Modelo X 1X39 W. T5 electrónica con ref. blanco | Modelo X 1X39 W. T5 con reflector Blanco de Airfal. |  | 0 | u | 0
PARFX317B |  |  | Modelo X 1X39 W. T5 electrónica con ref. blanco |  |  | 1 | u | 0
ECO050AIR |  |  | Eco tasa 050 |  |  | 0.5 | u | 0
Modelo X 1X39 W. T5 regulable con ref. blanco - de Air-fal
PARFX205B- |  |  | Modelo X 1X39 W. T5 regulable con ref. blanco | Modelo X 1X39 W. T5 Regulable con reflector Blanco de Airfal. |  | 0 | u | 0
PARFX205B |  |  | Modelo X 1X39 W. T5 regulable con ref. blanco |  |  | 1 | u | 0
ECO050AIR |  |  | Eco tasa 050 |  |  | 0.5 | u | 0
Modelo X 1X54 W. T5 electrónica con ref. blanco - de Air-fal
PARFX321B- |  |  | Modelo X 1X54 W. T5 electrónica con ref. blanco | Modelo X 1X54 W. T5 con reflector Blanco de Airfal. |  | 0 | u | 0
PARFX321B |  |  | Modelo X 1X54 W. T5 electrónica con ref. blanco |  |  | 1 | u | 0
ECO050AIR |  |  | Eco tasa 050 |  |  | 0.5 | u | 0
Modelo X 1X54 W. T5 regulable con ref. blanco - de Air-fal
PARFX206B- |  |  | Modelo X 1X54 W. T5 regulable con ref. blanco | Modelo X 1X54 W. T5 Regulable con reflector Blanco de Airfal. |  | 0 | u | 0
PARFX206B |  |  | Modelo X 1X54 W. T5 regulable con ref. blanco |  |  | 1 | u | 0
ECO050AIR |  |  | Eco tasa 050 |  |  | 0.5 | u | 0
Tubo T5 (gris)
Modelo X 1X14 W. T5 regulable con ref. gris - de Air-fal
PARFX201G- |  |  | Modelo X 1X14 W. T5 regulable con ref. gris | Modelo X 1X14 W. T5 Regulable con reflector Gris de Airfal. |  | 0 | u | 0
PARFX201G |  |  | Modelo X 1X14 W. T5 regulable con ref. gris |  |  | 1 | u | 0
ECO050AIR |  |  | Eco tasa 050 |  |  | 0.5 | u | 0
Modelo X 1X21 W. T5 regulable con ref. gris - de Air-fal
PARFX202G- |  |  | Modelo X 1X21 W. T5 regulable con ref. gris | Modelo X 1X21 W. T5 Regulable con reflector Gris de Airfal. |  | 0 | u | 0
PARFX202G |  |  | Modelo X 1X21 W. T5 regulable con ref. gris |  |  | 1 | u | 0
ECO050AIR |  |  | Eco tasa 050 |  |  | 0.5 | u | 0
Modelo X 1X28 W. T5 regulablecon ref. gris - de Air-fal
PARFX203G- |  |  | Modelo X 1X28 W. T5 regulablecon ref. gris | Modelo X 1X28 W. T5 Regulablecon reflector Gris de Airfal. |  | 0 | u | 0
PARFX203G |  |  | Modelo X 1X28 W. T5 regulablecon ref. gris |  |  | 1 | u | 0
ECO050AIR |  |  | Eco tasa 050 |  |  | 0.5 | u | 0
Modelo X 1X35 W. T5 regulable con ref. gris - de Air-fal
PARFX204G- |  |  | Modelo X 1X35 W. T5 regulable con ref. gris | Modelo X 1X35 W. T5 Regulable con reflector Gris de Airfal. |  | 0 | u | 0
PARFX204G |  |  | Modelo X 1X35 W. T5 regulable con ref. gris |  |  | 1 | u | 0
ECO050AIR |  |  | Eco tasa 050 |  |  | 0.5 | u | 0
Modelo X 1X39 W. T5 regulable con ref. gris - de Air-fal
PARFX205G- |  |  | Modelo X 1X39 W. T5 regulable con ref. gris | Modelo X 1X39 W. T5 Regulable con reflector Gris de Airfal. |  | 0 | u | 0
PARFX205G |  |  | Modelo X 1X39 W. T5 regulable con ref. gris |  |  | 1 | u | 0
ECO050AIR |  |  | Eco tasa 050 |  |  | 0.5 | u | 0
Modelo X 1X54 W. T5 regulable con ref. gris - de Air-fal
PARFX206G- |  |  | Modelo X 1X54 W. T5 regulable con ref. gris | Modelo X 1X54 W. T5 Regulable con reflector Gris de Airfal. |  | 0 | u | 0
PARFX206G |  |  | Modelo X 1X54 W. T5 regulable con ref. gris |  |  | 1 | u | 0
ECO050AIR |  |  | Eco tasa 050 |  |  | 0.5 | u | 0
Modelo X 1X14 W. T5 electrónica con ref. gris - de Air-fal
PARFX301G- |  |  | Modelo X 1X14 W. T5 electrónica con ref. gris | Modelo X 1X14 W. T5 con reflector Gris de Airfal. |  | 0 | u | 0
PARFX301G |  |  | Modelo X 1X14 W. T5 electrónica con ref. gris |  |  | 1 | u | 0
ECO050AIR |  |  | Eco tasa 050 |  |  | 0.5 | u | 0
Modelo X 1X21 W. T5 electrónica con ref. gris - de Air-fal
PARFX305G- |  |  | Modelo X 1X21 W. T5 electrónica con ref. gris | Modelo X 1X21 W. T5 con reflector Gris de Airfal. |  | 0 | u | 0
PARFX305G |  |  | Modelo X 1X21 W. T5 electrónica con ref. gris |  |  | 1 | u | 0
ECO050AIR |  |  | Eco tasa 050 |  |  | 0.5 | u | 0
Modelo X 1X28 W. T5 electrónica con ref. gris - de Air-fal
PARFX309G- |  |  | Modelo X 1X28 W. T5 electrónica con ref. gris | Modelo X 1X28 W. T5 con reflector Gris de Airfal. |  | 0 | u | 0
PARFX309G |  |  | Modelo X 1X28 W. T5 electrónica con ref. gris |  |  | 1 | u | 0
ECO050AIR |  |  | Eco tasa 050 |  |  | 0.5 | u | 0
Modelo X 1X39 W. T5 electrónica con ref. gris - de Air-fal
PARFX317G- |  |  | Modelo X 1X39 W. T5 electrónica con ref. gris | Modelo X 1X39 W. T5 con reflector Gris de Airfal. |  | 0 | u | 0
PARFX317G |  |  | Modelo X 1X39 W. T5 electrónica con ref. gris |  |  | 1 | u | 0
ECO050AIR |  |  | Eco tasa 050 |  |  | 0.5 | u | 0
Modelo X 1X54 W. T5 electrónica con ref. gris - de Air-fal
PARFX321G- |  |  | Modelo X 1X54 W. T5 electrónica con ref. gris | Modelo X 1X54 W. T5 con reflector Gris de Airfal. |  | 0 | u | 0
PARFX321G |  |  | Modelo X 1X54 W. T5 electrónica con ref. gris |  |  | 1 | u | 0
ECO050AIR |  |  | Eco tasa 050 |  |  | 0.5 | u | 0
Tubo T5 (negro)
Modelo X 1X14 W. T5 regulable con ref. negro - de Air-fal
PARFX201N- |  |  | Modelo X 1X14 W. T5 regulable con ref. negro | Modelo X 1X14 W. T5 Regulable con reflector Negro de Airfal. |  | 0 | u | 0
PARFX201N |  |  | Modelo X 1X14 W. T5 regulable con ref. negro |  |  | 1 | u | 0
ECO050AIR |  |  | Eco tasa 050 |  |  | 0.5 | u | 0
Modelo X 1X21 W. T5 regulable con ref. negro - de Air-fal
PARFX202N- |  |  | Modelo X 1X21 W. T5 regulable con ref. negro | Modelo X 1X21 W. T5 Regulable con reflector Negro de Airfal. |  | 0 | u | 0
PARFX202N |  |  | Modelo X 1X21 W. T5 regulable con ref. negro |  |  | 1 | u | 0
ECO050AIR |  |  | Eco tasa 050 |  |  | 0.5 | u | 0
Modelo X 1X28 W. T5 regulablecon ref. negro - de Air-fal
PARFX203N- |  |  | Modelo X 1X28 W. T5 regulablecon ref. negro | Modelo X 1X28 W. T5 Regulablecon reflector Negro de Airfal. |  | 0 | u | 0
PARFX203N |  |  | Modelo X 1X28 W. T5 regulablecon ref. negro |  |  | 1 | u | 0
ECO050AIR |  |  | Eco tasa 050 |  |  | 0.5 | u | 0
Modelo X 1X35 W. T5 regulable con ref. negro - de Air-fal
PARFX204N- |  |  | Modelo X 1X35 W. T5 regulable con ref. negro | Modelo X 1X35 W. T5 Regulable con reflector Negro de Airfal. |  | 0 | u | 0
PARFX204N |  |  | Modelo X 1X35 W. T5 regulable con ref. negro |  |  | 1 | u | 0
ECO050AIR |  |  | Eco tasa 050 |  |  | 0.5 | u | 0
Modelo X 1X39 W. T5 regulable con ref. negro - de Air-fal
PARFX205N- |  |  | Modelo X 1X39 W. T5 regulable con ref. negro | Modelo X 1X39 W. T5 Regulable con reflector Negro de Airfal. |  | 0 | u | 0
PARFX205N |  |  | Modelo X 1X39 W. T5 regulable con ref. negro |  |  | 1 | u | 0
ECO050AIR |  |  | Eco tasa 050 |  |  | 0.5 | u | 0
Modelo X 1X54 W. T5 regulable con ref. negro - de Air-fal
PARFX206N- |  |  | Modelo X 1X54 W. T5 regulable con ref. negro | Modelo X 1X54 W. T5 Regulable con reflector Negro de Airfal. |  | 0 | u | 0
PARFX206N |  |  | Modelo X 1X54 W. T5 regulable con ref. negro |  |  | 1 | u | 0
ECO050AIR |  |  | Eco tasa 050 |  |  | 0.5 | u | 0
Modelo X 1X14 W. T5 electrónica con ref. negro - de Air-fal
PARFX301N- |  |  | Modelo X 1X14 W. T5 electrónica con ref. negro | Modelo X 1X14 W. T5 con reflector Negro de Airfal. |  | 0 | u | 0
PARFX301N |  |  | Modelo X 1X14 W. T5 electrónica con ref. negro |  |  | 1 | u | 0
ECO050AIR |  |  | Eco tasa 050 |  |  | 0.5 | u | 0
Modelo X 1X21 W. T5 electrónica con ref. negro - de Air-fal
PARFX305N- |  |  | Modelo X 1X21 W. T5 electrónica con ref. negro | Modelo X 1X21 W. T5 con reflector Negro de Airfal. |  | 0 | u | 0
PARFX305N |  |  | Modelo X 1X21 W. T5 electrónica con ref. negro |  |  | 1 | u | 0
ECO050AIR |  |  | Eco tasa 050 |  |  | 0.5 | u | 0
Modelo X 1X28 W. T5 electrónica con ref. negro - de Air-fal
PARFX309N- |  |  | Modelo X 1X28 W. T5 electrónica con ref. negro | Modelo X 1X28 W. T5 con reflector Negro de Airfal. |  | 0 | u | 0
PARFX309N |  |  | Modelo X 1X28 W. T5 electrónica con ref. negro |  |  | 1 | u | 0
ECO050AIR |  |  | Eco tasa 050 |  |  | 0.5 | u | 0
Modelo X 1X39 W. T5 electrónica con ref. negro - de Air-fal
PARFX317N- |  |  | Modelo X 1X39 W. T5 electrónica con ref. negro | Modelo X 1X39 W. T5 con reflector Negro de Airfal. |  | 0 | u | 0
PARFX317N |  |  | Modelo X 1X39 W. T5 electrónica con ref. negro |  |  | 1 | u | 0
ECO050AIR |  |  | Eco tasa 050 |  |  | 0.5 | u | 0
Modelo X 1X54 W. T5 electrónica con ref. negro - de Air-fal
PARFX321N- |  |  | Modelo X 1X54 W. T5 electrónica con ref. negro | Modelo X 1X54 W. T5 con reflector Negro de Airfal. |  | 0 | u | 0
PARFX321N |  |  | Modelo X 1X54 W. T5 electrónica con ref. negro |  |  | 1 | u | 0
ECO050AIR |  |  | Eco tasa 050 |  |  | 0.5 | u | 0
Tubo T5 (rojo)
Modelo X 1X14 W. T5 regulable con ref. rojo - de Air-fal
PARFX201R- |  |  | Modelo X 1X14 W. T5 regulable con ref. rojo | Modelo X 1X14 W. T5 Regulable con reflector Rojo de Airfal. |  | 0 | u | 0
PARFX201R |  |  | Modelo X 1X14 W. T5 regulable con ref. rojo |  |  | 1 | u | 0
ECO050AIR |  |  | Eco tasa 050 |  |  | 0.5 | u | 0
Modelo X 1X21 W. T5 regulable con ref. rojo - de Air-fal
PARFX202R- |  |  | Modelo X 1X21 W. T5 regulable con ref. rojo | Modelo X 1X21 W. T5 Regulable con reflector Rojo de Airfal. |  | 0 | u | 0
PARFX202R |  |  | Modelo X 1X21 W. T5 regulable con ref. rojo |  |  | 1 | u | 0
ECO050AIR |  |  | Eco tasa 050 |  |  | 0.5 | u | 0
Modelo X 1X28 W. T5 regulablecon ref. rojo - de Air-fal
PARFX203R- |  |  | Modelo X 1X28 W. T5 regulablecon ref. rojo | Modelo X 1X28 W. T5 Regulablecon reflector Rojo de Airfal. |  | 0 | u | 0
PARFX203R |  |  | Modelo X 1X28 W. T5 regulablecon ref. rojo |  |  | 1 | u | 0
ECO050AIR |  |  | Eco tasa 050 |  |  | 0.5 | u | 0
Modelo X 1X35 W. T5 regulable con ref. rojo - de Air-fal
PARFX204R- |  |  | Modelo X 1X35 W. T5 regulable con ref. rojo | Modelo X 1X35 W. T5 Regulable con reflector Rojo de Airfal. |  | 0 | u | 0
PARFX204R |  |  | Modelo X 1X35 W. T5 regulable con ref. rojo |  |  | 1 | u | 0
ECO050AIR |  |  | Eco tasa 050 |  |  | 0.5 | u | 0
Modelo X 1X39 W. T5 regulable con ref. rojo - de Air-fal
PARFX205R- |  |  | Modelo X 1X39 W. T5 regulable con ref. rojo | Modelo X 1X39 W. T5 Regulable con reflector Rojo de Airfal. |  | 0 | u | 0
PARFX205R |  |  | Modelo X 1X39 W. T5 regulable con ref. rojo |  |  | 1 | u | 0
ECO050AIR |  |  | Eco tasa 050 |  |  | 0.5 | u | 0
Modelo X 1X54 W. T5 regulable con ref. rojo - de Air-fal
PARFX206R- |  |  | Modelo X 1X54 W. T5 regulable con ref. rojo | Modelo X 1X54 W. T5 Regulable con reflector Rojo de Airfal. |  | 0 | u | 0
PARFX206R |  |  | Modelo X 1X54 W. T5 regulable con ref. rojo |  |  | 1 | u | 0
ECO050AIR |  |  | Eco tasa 050 |  |  | 0.5 | u | 0
Modelo X 1X14 W. T5 electrónica con ref. rojo - de Air-fal
PARFX301R- |  |  | Modelo X 1X14 W. T5 electrónica con ref. rojo | Modelo X 1X14 W. T5 con reflector Rojo de Airfal. |  | 0 | u | 0
PARFX301R |  |  | Modelo X 1X14 W. T5 electrónica con ref. rojo |  |  | 1 | u | 0
ECO050AIR |  |  | Eco tasa 050 |  |  | 0.5 | u | 0
Modelo X 1X21 W. T5 electrónica con ref. rojo - de Air-fal
PARFX305R- |  |  | Modelo X 1X21 W. T5 electrónica con ref. rojo | Modelo X 1X21 W. T5 con reflector Rojo de Airfal. |  | 0 | u | 0
PARFX305R |  |  | Modelo X 1X21 W. T5 electrónica con ref. rojo |  |  | 1 | u | 0
ECO050AIR |  |  | Eco tasa 050 |  |  | 0.5 | u | 0
Modelo X 1X28 W. T5 electrónica con ref. rojo - de Air-fal
PARFX309R- |  |  | Modelo X 1X28 W. T5 electrónica con ref. rojo | Modelo X 1X28 W. T5 con reflector Rojo de Airfal. |  | 0 | u | 0
PARFX309R |  |  | Modelo X 1X28 W. T5 electrónica con ref. rojo |  |  | 1 | u | 0
ECO050AIR |  |  | Eco tasa 050 |  |  | 0.5 | u | 0
Modelo X 1X39 W. T5 electrónica con ref. rojo - de Air-fal
PARFX317R- |  |  | Modelo X 1X39 W. T5 electrónica con ref. rojo | Modelo X 1X39 W. T5 con reflector Rojo de Airfal. |  | 0 | u | 0
PARFX317R |  |  | Modelo X 1X39 W. T5 electrónica con ref. rojo |  |  | 1 | u | 0
ECO050AIR |  |  | Eco tasa 050 |  |  | 0.5 | u | 0
Modelo X 1X54 W. T5 electrónica con ref. rojo - de Air-fal
PARFX321R- |  |  | Modelo X 1X54 W. T5 electrónica con ref. rojo | Modelo X 1X54 W. T5 con reflector Rojo de Airfal. |  | 0 | u | 0
PARFX321R |  |  | Modelo X 1X54 W. T5 electrónica con ref. rojo |  |  | 1 | u | 0
ECO050AIR |  |  | Eco tasa 050 |  |  | 0.5 | u | 0
Tubo T5 (verde)
Modelo X 1X14 W. T5 regulable con ref. verde - de Air-fal
PARFX201V- |  |  | Modelo X 1X14 W. T5 regulable con ref. verde | Modelo X 1X14 W. T5 Regulable con reflector Verde de Airfal. |  | 0 | u | 0
PARFX201V |  |  | Modelo X 1X14 W. T5 regulable con ref. verde |  |  | 1 | u | 0
ECO050AIR |  |  | Eco tasa 050 |  |  | 0.5 | u | 0
Modelo X 1X21 W. T5 regulable con ref. verde - de Air-fal
PARFX202V- |  |  | Modelo X 1X21 W. T5 regulable con ref. verde | Modelo X 1X21 W. T5 Regulable con reflector Verde de Airfal. |  | 0 | u | 0
PARFX202V |  |  | Modelo X 1X21 W. T5 regulable con ref. verde |  |  | 1 | u | 0
ECO050AIR |  |  | Eco tasa 050 |  |  | 0.5 | u | 0
Modelo X 1X28 W. T5 regulablecon ref. verde - de Air-fal
PARFX203V- |  |  | Modelo X 1X28 W. T5 regulablecon ref. verde | Modelo X 1X28 W. T5 Regulablecon reflector Verde de Airfal. |  | 0 | u | 0
PARFX203V |  |  | Modelo X 1X28 W. T5 regulablecon ref. verde |  |  | 1 | u | 0
ECO050AIR |  |  | Eco tasa 050 |  |  | 0.5 | u | 0
Modelo X 1X35 W. T5 regulable con ref. verde - de Air-fal
PARFX204V- |  |  | Modelo X 1X35 W. T5 regulable con ref. verde | Modelo X 1X35 W. T5 Regulable con reflector Verde de Airfal. |  | 0 | u | 0
PARFX204V |  |  | Modelo X 1X35 W. T5 regulable con ref. verde |  |  | 1 | u | 0
ECO050AIR |  |  | Eco tasa 050 |  |  | 0.5 | u | 0
Modelo X 1X39 W. T5 regulable con ref. verde - de Air-fal
PARFX205V- |  |  | Modelo X 1X39 W. T5 regulable con ref. verde | Modelo X 1X39 W. T5 Regulable con reflector Verde de Airfal. |  | 0 | u | 0
PARFX205V |  |  | Modelo X 1X39 W. T5 regulable con ref. verde |  |  | 1 | u | 0
ECO050AIR |  |  | Eco tasa 050 |  |  | 0.5 | u | 0
Modelo X 1X54 W. T5 regulable con ref. verde - de Air-fal
PARFX206V- |  |  | Modelo X 1X54 W. T5 regulable con ref. verde | Modelo X 1X54 W. T5 Regulable con reflector Verde de Airfal. |  | 0 | u | 0
PARFX206V |  |  | Modelo X 1X54 W. T5 regulable con ref. verde |  |  | 1 | u | 0
ECO050AIR |  |  | Eco tasa 050 |  |  | 0.5 | u | 0
Modelo X 1X14 W. T5 electrónica con ref. verde - de Air-fal
PARFX301V- |  |  | Modelo X 1X14 W. T5 electrónica con ref. verde | Modelo X 1X14 W. T5 con reflector Verde de Airfal. |  | 0 | u | 0
PARFX301V |  |  | Modelo X 1X14 W. T5 electrónica con ref. verde |  |  | 1 | u | 0
ECO050AIR |  |  | Eco tasa 050 |  |  | 0.5 | u | 0
Modelo X 1X21 W. T5 electrónica con ref. verde - de Air-fal
PARFX305V- |  |  | Modelo X 1X21 W. T5 electrónica con ref. verde | Modelo X 1X21 W. T5 con reflector Verde de Airfal. |  | 0 | u | 0
PARFX305V |  |  | Modelo X 1X21 W. T5 electrónica con ref. verde |  |  | 1 | u | 0
ECO050AIR |  |  | Eco tasa 050 |  |  | 0.5 | u | 0
Modelo X 1X28 W. T5 electrónica con ref. verde - de Air-fal
PARFX309V- |  |  | Modelo X 1X28 W. T5 electrónica con ref. verde | Modelo X 1X28 W. T5 con reflector Verde de Airfal. |  | 0 | u | 0
PARFX309V |  |  | Modelo X 1X28 W. T5 electrónica con ref. verde |  |  | 1 | u | 0
ECO050AIR |  |  | Eco tasa 050 |  |  | 0.5 | u | 0
Modelo X 1X39 W. T5 electrónica con ref. verde - de Air-fal
PARFX317V- |  |  | Modelo X 1X39 W. T5 electrónica con ref. verde | Modelo X 1X39 W. T5 con reflector Verde de Airfal. |  | 0 | u | 0
PARFX317V |  |  | Modelo X 1X39 W. T5 electrónica con ref. verde |  |  | 1 | u | 0
ECO050AIR |  |  | Eco tasa 050 |  |  | 0.5 | u | 0
Modelo X 1X54 W. T5 electrónica con ref. verde - de Air-fal
PARFX321V- |  |  | Modelo X 1X54 W. T5 electrónica con ref. verde | Modelo X 1X54 W. T5 con reflector Verde de Airfal. |  | 0 | u | 0
PARFX321V |  |  | Modelo X 1X54 W. T5 electrónica con ref. verde |  |  | 1 | u | 0
ECO050AIR |  |  | Eco tasa 050 |  |  | 0.5 | u | 0
2 tubos T5
2 tubos T5 (amarillo)
Modelo X 2X14 W. T5 regulable con ref. amarillo - de Air-fal
PARFX207A- |  |  | Modelo X 2X14 W. T5 regulable con ref. amarillo | Modelo X 2X14 W. T5 Regulable con reflector Amarillo de Airfal. |  | 0 | u | 0
PARFX207A |  |  | Modelo X 2X14 W. T5 regulable con ref. amarillo |  |  | 1 | u | 0
ECO050AIR |  |  | Eco tasa 050 |  |  | 0.5 | u | 0
Modelo X 2X21 W. T5 regulable con ref. amarillo - de Air-fal
PARFX208A- |  |  | Modelo X 2X21 W. T5 regulable con ref. amarillo | Modelo X 2X21 W. T5 Regulable con reflector Amarillo de Airfal. |  | 0 | u | 0
PARFX208A |  |  | Modelo X 2X21 W. T5 regulable con ref. amarillo |  |  | 1 | u | 0
ECO050AIR |  |  | Eco tasa 050 |  |  | 0.5 | u | 0
Modelo X 2X28 W. T5 regulable con ref. amarillo - de Air-fal
PARFX209A- |  |  | Modelo X 2X28 W. T5 regulable con ref. amarillo | Modelo X 2X28 W. T5 Regulable con reflector Amarillo de Airfal. |  | 0 | u | 0
PARFX209A |  |  | Modelo X 2X28 W. T5 regulable con ref. amarillo |  |  | 1 | u | 0
ECO050AIR |  |  | Eco tasa 050 |  |  | 0.5 | u | 0
Modelo X 2X35 W. T5 regulable con ref. amarillo - de Air-fal
PARFX210A- |  |  | Modelo X 2X35 W. T5 regulable con ref. amarillo | Modelo X 2X35 W. T5 Regulable con reflector Amarillo de Airfal. |  | 0 | u | 0
PARFX210A |  |  | Modelo X 2X35 W. T5 regulable con ref. amarillo |  |  | 1 | u | 0
ECO050AIR |  |  | Eco tasa 050 |  |  | 0.5 | u | 0
Modelo X 2X39 W. T5 regulable con ref. amarillo - de Air-fal
PARFX211A- |  |  | Modelo X 2X39 W. T5 regulable con ref. amarillo | Modelo X 2X39 W. T5 Regulable con reflector Amarillo de Airfal. |  | 0 | u | 0
PARFX211A |  |  | Modelo X 2X39 W. T5 regulable con ref. amarillo |  |  | 1 | u | 0
ECO050AIR |  |  | Eco tasa 050 |  |  | 0.5 | u | 0
Modelo X 2X54 W. T5 regulable con ref. amarillo - de Air-fal
PARFX212A- |  |  | Modelo X 2X54 W. T5 regulable con ref. amarillo | Modelo X 2X54 W. T5 Regulable con reflector Amarillo de Airfal. |  | 0 | u | 0
PARFX212A |  |  | Modelo X 2X54 W. T5 regulable con ref. amarillo |  |  | 1 | u | 0
ECO050AIR |  |  | Eco tasa 050 |  |  | 0.5 | u | 0
Modelo X 2X14 W. T5 electrónica con ref. amarillo - de Air-fal
PARFX325A- |  |  | Modelo X 2X14 W. T5 electrónica con ref. amarillo | Modelo X 2X14 W. T5 con reflector Amarillo de Airfal. |  | 0 | u | 0
PARFX325A |  |  | Modelo X 2X14 W. T5 electrónica con ref. amarillo |  |  | 1 | u | 0
ECO050AIR |  |  | Eco tasa 050 |  |  | 0.5 | u | 0
Modelo X 2X21 W. T5 electrónica con ref. amarillo - de Air-fal
PARFX329A- |  |  | Modelo X 2X21 W. T5 electrónica con ref. amarillo | Modelo X 2X21 W. T5 con reflector Amarillo de Airfal. |  | 0 | u | 0
PARFX329A |  |  | Modelo X 2X21 W. T5 electrónica con ref. amarillo |  |  | 1 | u | 0
ECO050AIR |  |  | Eco tasa 050 |  |  | 0.5 | u | 0
Modelo X 2X28 W. T5 electrónicacon ref. amarillo - de Air-fal
PARFX333A- |  |  | Modelo X 2X28 W. T5 electrónicacon ref. amarillo | Modelo X 2X28 W. T5 con reflector Amarillo de Airfal. |  | 0 | u | 0
PARFX333A |  |  | Modelo X 2X28 W. T5 electrónicacon ref. amarillo |  |  | 1 | u | 0
ECO050AIR |  |  | Eco tasa 050 |  |  | 0.5 | u | 0
Modelo X 2X35 W. T5 electrónicacon ref. amarillo - de Air-fal
PARFX337A- |  |  | Modelo X 2X35 W. T5 electrónicacon ref. amarillo | Modelo X 2X35 W. T5 con reflector Amarillo de Airfal. |  | 0 | u | 0
PARFX337A |  |  | Modelo X 2X35 W. T5 electrónicacon ref. amarillo |  |  | 1 | u | 0
ECO050AIR |  |  | Eco tasa 050 |  |  | 0.5 | u | 0
Modelo X 2X39 W. T5 electrónica con ref. amarillo - de Air-fal
PARFX341A- |  |  | Modelo X 2X39 W. T5 electrónica con ref. amarillo | Modelo X 2X39 W. T5 con reflector Amarillo de Airfal. |  | 0 | u | 0
PARFX341A |  |  | Modelo X 2X39 W. T5 electrónica con ref. amarillo |  |  | 1 | u | 0
ECO050AIR |  |  | Eco tasa 050 |  |  | 0.5 | u | 0
Modelo X 2X54 W. T5 electrónica con ref. amarillo - de Air-fal
PARFX345A- |  |  | Modelo X 2X54 W. T5 electrónica con ref. amarillo | Modelo X 2X54 W. T5 con reflector Amarillo de Airfal. |  | 0 | u | 0
PARFX345A |  |  | Modelo X 2X54 W. T5 electrónica con ref. amarillo |  |  | 1 | u | 0
ECO050AIR |  |  | Eco tasa 050 |  |  | 0.5 | u | 0
2 tubos T5 (blanco)
Modelo X 2X14 W. T5 regulable con ref. blanco - de Air-fal
PARFX207B- |  |  | Modelo X 2X14 W. T5 regulable con ref. blanco | Modelo X 2X14 W. T5 Regulable con reflector Blanco de Airfal. |  | 0 | u | 0
PARFX207B |  |  | Modelo X 2X14 W. T5 regulable con ref. blanco |  |  | 1 | u | 0
ECO050AIR |  |  | Eco tasa 050 |  |  | 0.5 | u | 0
Modelo X 2X21 W. T5 regulable con ref. blanco - de Air-fal
PARFX208B- |  |  | Modelo X 2X21 W. T5 regulable con ref. blanco | Modelo X 2X21 W. T5 Regulable con reflector Blanco de Airfal. |  | 0 | u | 0
PARFX208B |  |  | Modelo X 2X21 W. T5 regulable con ref. blanco |  |  | 1 | u | 0
ECO050AIR |  |  | Eco tasa 050 |  |  | 0.5 | u | 0
Modelo X 2X28 W. T5 regulable con ref. blanco - de Air-fal
PARFX209B- |  |  | Modelo X 2X28 W. T5 regulable con ref. blanco | Modelo X 2X28 W. T5 Regulable con reflector Blanco de Airfal. |  | 0 | u | 0
PARFX209B |  |  | Modelo X 2X28 W. T5 regulable con ref. blanco |  |  | 1 | u | 0
ECO050AIR |  |  | Eco tasa 050 |  |  | 0.5 | u | 0
Modelo X 2X35 W. T5 regulable con ref. blanco - de Air-fal
PARFX210B- |  |  | Modelo X 2X35 W. T5 regulable con ref. blanco | Modelo X 2X35 W. T5 Regulable con reflector Blanco de Airfal. |  | 0 | u | 0
PARFX210B |  |  | Modelo X 2X35 W. T5 regulable con ref. blanco |  |  | 1 | u | 0
ECO050AIR |  |  | Eco tasa 050 |  |  | 0.5 | u | 0
Modelo X 2X39 W. T5 regulable con ref. blanco - de Air-fal
PARFX211B- |  |  | Modelo X 2X39 W. T5 regulable con ref. blanco | Modelo X 2X39 W. T5 Regulable con reflector Blanco de Airfal. |  | 0 | u | 0
PARFX211B |  |  | Modelo X 2X39 W. T5 regulable con ref. blanco |  |  | 1 | u | 0
ECO050AIR |  |  | Eco tasa 050 |  |  | 0.5 | u | 0
Modelo X 2X54 W. T5 regulable con ref. blanco - de Air-fal
PARFX212B- |  |  | Modelo X 2X54 W. T5 regulable con ref. blanco | Modelo X 2X54 W. T5 Regulable con reflector Blanco de Airfal. |  | 0 | u | 0
PARFX212B |  |  | Modelo X 2X54 W. T5 regulable con ref. blanco |  |  | 1 | u | 0
ECO050AIR |  |  | Eco tasa 050 |  |  | 0.5 | u | 0
Modelo X 2X14 W. T5 electrónica con ref. blanco - de Air-fal
PARFX325B- |  |  | Modelo X 2X14 W. T5 electrónica con ref. blanco | Modelo X 2X14 W. T5 con reflector Blanco de Airfal. |  | 0 | u | 0
PARFX325B |  |  | Modelo X 2X14 W. T5 electrónica con ref. blanco |  |  | 1 | u | 0
ECO050AIR |  |  | Eco tasa 050 |  |  | 0.5 | u | 0
Modelo X 2X21 W. T5 electrónica con ref. blanco - de Air-fal
PARFX329B- |  |  | Modelo X 2X21 W. T5 electrónica con ref. blanco | Modelo X 2X21 W. T5 con reflector Blanco de Airfal. |  | 0 | u | 0
PARFX329B |  |  | Modelo X 2X21 W. T5 electrónica con ref. blanco |  |  | 1 | u | 0
ECO050AIR |  |  | Eco tasa 050 |  |  | 0.5 | u | 0
Modelo X 2X28 W. T5 electrónica con ref. blanco - de Air-fal
PARFX333B- |  |  | Modelo X 2X28 W. T5 electrónica con ref. blanco | Modelo X 2X28 W. T5 con reflector Blanco de Airfal. |  | 0 | u | 0
PARFX333B |  |  | Modelo X 2X28 W. T5 electrónica con ref. blanco |  |  | 1 | u | 0
ECO050AIR |  |  | Eco tasa 050 |  |  | 0.5 | u | 0
Modelo X 2X35 W. T5 electrónica con ref. blanco - de Air-fal
PARFX337B- |  |  | Modelo X 2X35 W. T5 electrónica con ref. blanco | Modelo X 2X35 W. T5 con reflector Blanco de Airfal. |  | 0 | u | 0
PARFX337B |  |  | Modelo X 2X35 W. T5 electrónica con ref. blanco |  |  | 1 | u | 0
ECO050AIR |  |  | Eco tasa 050 |  |  | 0.5 | u | 0
Modelo X 2X39 W. T5 electrónica con ref. blanco - de Air-fal
PARFX341B- |  |  | Modelo X 2X39 W. T5 electrónica con ref. blanco | Modelo X 2X39 W. T5 con reflector Blanco de Airfal. |  | 0 | u | 0
PARFX341B |  |  | Modelo X 2X39 W. T5 electrónica con ref. blanco |  |  | 1 | u | 0
ECO050AIR |  |  | Eco tasa 050 |  |  | 0.5 | u | 0
Modelo X 2X54 W. T5 electrónica con ref. blanco - de Air-fal
PARFX345B- |  |  | Modelo X 2X54 W. T5 electrónica con ref. blanco | Modelo X 2X54 W. T5 con reflector Blanco de Airfal. |  | 0 | u | 0
PARFX345B |  |  | Modelo X 2X54 W. T5 electrónica con ref. blanco |  |  | 1 | u | 0
ECO050AIR |  |  | Eco tasa 050 |  |  | 0.5 | u | 0
2 tubos T5 (gris)
Modelo X 2X14 W. T5 regulable con ref. gris - de Air-fal
PARFX207G- |  |  | Modelo X 2X14 W. T5 regulable con ref. gris | Modelo X 2X14 W. T5 Regulable con reflector Gris de Airfal. |  | 0 | u | 0
PARFX207G |  |  | Modelo X 2X14 W. T5 regulable con ref. gris |  |  | 1 | u | 0
ECO050AIR |  |  | Eco tasa 050 |  |  | 0.5 | u | 0
Modelo X 2X21 W. T5 regulable con ref. gris - de Air-fal
PARFX208G- |  |  | Modelo X 2X21 W. T5 regulable con ref. gris | Modelo X 2X21 W. T5 Regulable con reflector Gris de Airfal. |  | 0 | u | 0
PARFX208G |  |  | Modelo X 2X21 W. T5 regulable con ref. gris |  |  | 1 | u | 0
ECO050AIR |  |  | Eco tasa 050 |  |  | 0.5 | u | 0
Modelo X 2X28 W. T5 regulable con ref. gris - de Air-fal
PARFX209G- |  |  | Modelo X 2X28 W. T5 regulable con ref. gris | Modelo X 2X28 W. T5 Regulable con reflector Gris de Airfal. |  | 0 | u | 0
PARFX209G |  |  | Modelo X 2X28 W. T5 regulable con ref. gris |  |  | 1 | u | 0
ECO050AIR |  |  | Eco tasa 050 |  |  | 0.5 | u | 0
Modelo X 2X35 W. T5 regulable con ref. gris - de Air-fal
PARFX210G- |  |  | Modelo X 2X35 W. T5 regulable con ref. gris | Modelo X 2X35 W. T5 Regulable con reflector Gris de Airfal. |  | 0 | u | 0
PARFX210G |  |  | Modelo X 2X35 W. T5 regulable con ref. gris |  |  | 1 | u | 0
ECO050AIR |  |  | Eco tasa 050 |  |  | 0.5 | u | 0
Modelo X 2X39 W. T5 regulable con ref. gris - de Air-fal
PARFX211G- |  |  | Modelo X 2X39 W. T5 regulable con ref. gris | Modelo X 2X39 W. T5 Regulable con reflector Gris de Airfal. |  | 0 | u | 0
PARFX211G |  |  | Modelo X 2X39 W. T5 regulable con ref. gris |  |  | 1 | u | 0
ECO050AIR |  |  | Eco tasa 050 |  |  | 0.5 | u | 0
Modelo X 2X54 W. T5 regulable con ref. gris - de Air-fal
PARFX212G- |  |  | Modelo X 2X54 W. T5 regulable con ref. gris | Modelo X 2X54 W. T5 Regulable con reflector Gris de Airfal. |  | 0 | u | 0
PARFX212G |  |  | Modelo X 2X54 W. T5 regulable con ref. gris |  |  | 1 | u | 0
ECO050AIR |  |  | Eco tasa 050 |  |  | 0.5 | u | 0
Modelo X 2X14 W. T5 electrónica con ref. gris - de Air-fal
PARFX325G- |  |  | Modelo X 2X14 W. T5 electrónica con ref. gris | Modelo X 2X14 W. T5 con reflector Gris de Airfal. |  | 0 | u | 0
PARFX325G |  |  | Modelo X 2X14 W. T5 electrónica con ref. gris |  |  | 1 | u | 0
ECO050AIR |  |  | Eco tasa 050 |  |  | 0.5 | u | 0
Modelo X 2X21 W. T5 electrónica con ref. gris - de Air-fal
PARFX329G- |  |  | Modelo X 2X21 W. T5 electrónica con ref. gris | Modelo X 2X21 W. T5 con reflector Gris de Airfal. |  | 0 | u | 0
PARFX329G |  |  | Modelo X 2X21 W. T5 electrónica con ref. gris |  |  | 1 | u | 0
ECO050AIR |  |  | Eco tasa 050 |  |  | 0.5 | u | 0
Modelo X 2X28 W. T5 electrónica con ref. gris - de Air-fal
PARFX333G- |  |  | Modelo X 2X28 W. T5 electrónica con ref. gris | Modelo X 2X28 W. T5 con reflector Gris de Airfal. |  | 0 | u | 0
PARFX333G |  |  | Modelo X 2X28 W. T5 electrónica con ref. gris |  |  | 1 | u | 0
ECO050AIR |  |  | Eco tasa 050 |  |  | 0.5 | u | 0
Modelo X 2X35 W. T5 electrónica con ref. gris - de Air-fal
PARFX337G- |  |  | Modelo X 2X35 W. T5 electrónica con ref. gris | Modelo X 2X35 W. T5 con reflector Gris de Airfal. |  | 0 | u | 0
PARFX337G |  |  | Modelo X 2X35 W. T5 electrónica con ref. gris |  |  | 1 | u | 0
ECO050AIR |  |  | Eco tasa 050 |  |  | 0.5 | u | 0
Modelo X 2X39 W. T5 electrónica con ref. gris - de Air-fal
PARFX341G- |  |  | Modelo X 2X39 W. T5 electrónica con ref. gris | Modelo X 2X39 W. T5 con reflector Gris de Airfal. |  | 0 | u | 0
PARFX341G |  |  | Modelo X 2X39 W. T5 electrónica con ref. gris |  |  | 1 | u | 0
ECO050AIR |  |  | Eco tasa 050 |  |  | 0.5 | u | 0
Modelo X 2X54 W. T5 electrónica con ref. gris - de Air-fal
PARFX345G- |  |  | Modelo X 2X54 W. T5 electrónica con ref. gris | Modelo X 2X54 W. T5 con reflector Gris de Airfal. |  | 0 | u | 0
PARFX345G |  |  | Modelo X 2X54 W. T5 electrónica con ref. gris |  |  | 1 | u | 0
ECO050AIR |  |  | Eco tasa 050 |  |  | 0.5 | u | 0
2 tubos T5 (negro)
Modelo X 2X14 W. T5 regulable con ref. negro - de Air-fal
PARFX207N- |  |  | Modelo X 2X14 W. T5 regulable con ref. negro | Modelo X 2X14 W. T5 Regulable con reflector Negro de Airfal. |  | 0 | u | 0
PARFX207N |  |  | Modelo X 2X14 W. T5 regulable con ref. negro |  |  | 1 | u | 0
ECO050AIR |  |  | Eco tasa 050 |  |  | 0.5 | u | 0
Modelo X 2X21 W. T5 regulable con ref. negro - de Air-fal
PARFX208N- |  |  | Modelo X 2X21 W. T5 regulable con ref. negro | Modelo X 2X21 W. T5 Regulable con reflector Negro de Airfal. |  | 0 | u | 0
PARFX208N |  |  | Modelo X 2X21 W. T5 regulable con ref. negro |  |  | 1 | u | 0
ECO050AIR |  |  | Eco tasa 050 |  |  | 0.5 | u | 0
Modelo X 2X28 W. T5 regulable con ref. negro - de Air-fal
PARFX209N- |  |  | Modelo X 2X28 W. T5 regulable con ref. negro | Modelo X 2X28 W. T5 Regulable con reflector Negro de Airfal. |  | 0 | u | 0
PARFX209N |  |  | Modelo X 2X28 W. T5 regulable con ref. negro |  |  | 1 | u | 0
ECO050AIR |  |  | Eco tasa 050 |  |  | 0.5 | u | 0
Modelo X 2X35 W. T5 regulable con ref. negro - de Air-fal
PARFX210N- |  |  | Modelo X 2X35 W. T5 regulable con ref. negro | Modelo X 2X35 W. T5 Regulable con reflector Negro de Airfal. |  | 0 | u | 0
PARFX210N |  |  | Modelo X 2X35 W. T5 regulable con ref. negro |  |  | 1 | u | 0
ECO050AIR |  |  | Eco tasa 050 |  |  | 0.5 | u | 0
Modelo X 2X39 W. T5 regulable con ref. negro - de Air-fal
PARFX211N- |  |  | Modelo X 2X39 W. T5 regulable con ref. negro | Modelo X 2X39 W. T5 Regulable con reflector Negro de Airfal. |  | 0 | u | 0
PARFX211N |  |  | Modelo X 2X39 W. T5 regulable con ref. negro |  |  | 1 | u | 0
ECO050AIR |  |  | Eco tasa 050 |  |  | 0.5 | u | 0
Modelo X 2X54 W. T5 regulable con ref. negro - de Air-fal
PARFX212N- |  |  | Modelo X 2X54 W. T5 regulable con ref. negro | Modelo X 2X54 W. T5 Regulable con reflector Negro de Airfal. |  | 0 | u | 0
PARFX212N |  |  | Modelo X 2X54 W. T5 regulable con ref. negro |  |  | 1 | u | 0
ECO050AIR |  |  | Eco tasa 050 |  |  | 0.5 | u | 0
Modelo X 2X14 W. T5 electrónica con ref. negro - de Air-fal
PARFX325N- |  |  | Modelo X 2X14 W. T5 electrónica con ref. negro | Modelo X 2X14 W. T5 con reflector Negro de Airfal. |  | 0 | u | 0
PARFX325N |  |  | Modelo X 2X14 W. T5 electrónica con ref. negro |  |  | 1 | u | 0
ECO050AIR |  |  | Eco tasa 050 |  |  | 0.5 | u | 0
Modelo X 2X21 W. T5 electrónica con ref. negro - de Air-fal
PARFX329N- |  |  | Modelo X 2X21 W. T5 electrónica con ref. negro | Modelo X 2X21 W. T5 con reflector Negro de Airfal. |  | 0 | u | 0
PARFX329N |  |  | Modelo X 2X21 W. T5 electrónica con ref. negro |  |  | 1 | u | 0
ECO050AIR |  |  | Eco tasa 050 |  |  | 0.5 | u | 0
Modelo X 2X28 W. T5 electrónica con ref. negro - de Air-fal
PARFX333N- |  |  | Modelo X 2X28 W. T5 electrónica con ref. negro | Modelo X 2X28 W. T5 con reflector Negro de Airfal. |  | 0 | u | 0
PARFX333N |  |  | Modelo X 2X28 W. T5 electrónica con ref. negro |  |  | 1 | u | 0
ECO050AIR |  |  | Eco tasa 050 |  |  | 0.5 | u | 0
Modelo X 2X35 W. T5 electrónica con ref. negro - de Air-fal
PARFX337N- |  |  | Modelo X 2X35 W. T5 electrónica con ref. negro | Modelo X 2X35 W. T5 con reflector Negro de Airfal. |  | 0 | u | 0
PARFX337N |  |  | Modelo X 2X35 W. T5 electrónica con ref. negro |  |  | 1 | u | 0
ECO050AIR |  |  | Eco tasa 050 |  |  | 0.5 | u | 0
Modelo X 2X39 W. T5 electrónica con ref. negro - de Air-fal
PARFX341N- |  |  | Modelo X 2X39 W. T5 electrónica con ref. negro | Modelo X 2X39 W. T5 con reflector Negro de Airfal. |  | 0 | u | 0
PARFX341N |  |  | Modelo X 2X39 W. T5 electrónica con ref. negro |  |  | 1 | u | 0
ECO050AIR |  |  | Eco tasa 050 |  |  | 0.5 | u | 0
Modelo X 2X54 W. T5 electrónica con ref. negro - de Air-fal
PARFX345N- |  |  | Modelo X 2X54 W. T5 electrónica con ref. negro | Modelo X 2X54 W. T5 con reflector Negro de Airfal. |  | 0 | u | 0
PARFX345N |  |  | Modelo X 2X54 W. T5 electrónica con ref. negro |  |  | 1 | u | 0
ECO050AIR |  |  | Eco tasa 050 |  |  | 0.5 | u | 0
2 tubos T5 (rojo)
Modelo X 2X14 W. T5 regulable con ref. rojo - de Air-fal
PARFX207R- |  |  | Modelo X 2X14 W. T5 regulable con ref. rojo | Modelo X 2X14 W. T5 Regulable con reflector Rojo de Airfal. |  | 0 | u | 0
PARFX207R |  |  | Modelo X 2X14 W. T5 regulable con ref. rojo |  |  | 1 | u | 0
ECO050AIR |  |  | Eco tasa 050 |  |  | 0.5 | u | 0
Modelo X 2X21 W. T5 regulable con ref. rojo - de Air-fal
PARFX208R- |  |  | Modelo X 2X21 W. T5 regulable con ref. rojo | Modelo X 2X21 W. T5 Regulable con reflector Rojo de Airfal. |  | 0 | u | 0
PARFX208R |  |  | Modelo X 2X21 W. T5 regulable con ref. rojo |  |  | 1 | u | 0
ECO050AIR |  |  | Eco tasa 050 |  |  | 0.5 | u | 0
Modelo X 2X28 W. T5 regulable con ref. rojo - de Air-fal
PARFX209R- |  |  | Modelo X 2X28 W. T5 regulable con ref. rojo | Modelo X 2X28 W. T5 Regulable con reflector Rojo de Airfal. |  | 0 | u | 0
PARFX209R |  |  | Modelo X 2X28 W. T5 regulable con ref. rojo |  |  | 1 | u | 0
ECO050AIR |  |  | Eco tasa 050 |  |  | 0.5 | u | 0
Modelo X 2X35 W. T5 regulable con ref. rojo - de Air-fal
PARFX210R- |  |  | Modelo X 2X35 W. T5 regulable con ref. rojo | Modelo X 2X35 W. T5 Regulable con reflector Rojo de Airfal. |  | 0 | u | 0
PARFX210R |  |  | Modelo X 2X35 W. T5 regulable con ref. rojo |  |  | 1 | u | 0
ECO050AIR |  |  | Eco tasa 050 |  |  | 0.5 | u | 0
Modelo X 2X39 W. T5 regulable con ref. rojo - de Air-fal
PARFX211R- |  |  | Modelo X 2X39 W. T5 regulable con ref. rojo | Modelo X 2X39 W. T5 Regulable con reflector Rojo de Airfal. |  | 0 | u | 0
PARFX211R |  |  | Modelo X 2X39 W. T5 regulable con ref. rojo |  |  | 1 | u | 0
ECO050AIR |  |  | Eco tasa 050 |  |  | 0.5 | u | 0
Modelo X 2X54 W. T5 regulable con ref. rojo - de Air-fal
PARFX212R- |  |  | Modelo X 2X54 W. T5 regulable con ref. rojo | Modelo X 2X54 W. T5 Regulable con reflector Rojo de Airfal. |  | 0 | u | 0
PARFX212R |  |  | Modelo X 2X54 W. T5 regulable con ref. rojo |  |  | 1 | u | 0
ECO050AIR |  |  | Eco tasa 050 |  |  | 0.5 | u | 0
Modelo X 2X14 W. T5 electrónica con ref. rojo - de Air-fal
PARFX325R- |  |  | Modelo X 2X14 W. T5 electrónica con ref. rojo | Modelo X 2X14 W. T5 con reflector Rojo de Airfal. |  | 0 | u | 0
PARFX325R |  |  | Modelo X 2X14 W. T5 electrónica con ref. rojo |  |  | 1 | u | 0
ECO050AIR |  |  | Eco tasa 050 |  |  | 0.5 | u | 0
Modelo X 2X21 W. T5 electrónica con ref. rojo - de Air-fal
PARFX329R- |  |  | Modelo X 2X21 W. T5 electrónica con ref. rojo | Modelo X 2X21 W. T5 con reflector Rojo de Airfal. |  | 0 | u | 0
PARFX329R |  |  | Modelo X 2X21 W. T5 electrónica con ref. rojo |  |  | 1 | u | 0
ECO050AIR |  |  | Eco tasa 050 |  |  | 0.5 | u | 0
Modelo X 2X28 W. T5 electrónica con ref. rojo - de Air-fal
PARFX333R- |  |  | Modelo X 2X28 W. T5 electrónica con ref. rojo | Modelo X 2X28 W. T5 con reflector Rojo de Airfal. |  | 0 | u | 0
PARFX333R |  |  | Modelo X 2X28 W. T5 electrónica con ref. rojo |  |  | 1 | u | 0
ECO050AIR |  |  | Eco tasa 050 |  |  | 0.5 | u | 0
Modelo X 2X35 W. T5 electrónica con ref. rojo - de Air-fal
PARFX337R- |  |  | Modelo X 2X35 W. T5 electrónica con ref. rojo | Modelo X 2X35 W. T5 con reflector Rojo de Airfal. |  | 0 | u | 0
PARFX337R |  |  | Modelo X 2X35 W. T5 electrónica con ref. rojo |  |  | 1 | u | 0
ECO050AIR |  |  | Eco tasa 050 |  |  | 0.5 | u | 0
Modelo X 2X39 W. T5 electrónica con ref. rojo - de Air-fal
PARFX341R- |  |  | Modelo X 2X39 W. T5 electrónica con ref. rojo | Modelo X 2X39 W. T5 con reflector Rojo de Airfal. |  | 0 | u | 0
PARFX341R |  |  | Modelo X 2X39 W. T5 electrónica con ref. rojo |  |  | 1 | u | 0
ECO050AIR |  |  | Eco tasa 050 |  |  | 0.5 | u | 0
Modelo X 2X54 W. T5 electrónica con ref. rojo - de Air-fal
PARFX345R- |  |  | Modelo X 2X54 W. T5 electrónica con ref. rojo | Modelo X 2X54 W. T5 con reflector Rojo de Airfal. |  | 0 | u | 0
PARFX345R |  |  | Modelo X 2X54 W. T5 electrónica con ref. rojo |  |  | 1 | u | 0
ECO050AIR |  |  | Eco tasa 050 |  |  | 0.5 | u | 0
2 tubos T5 (verde)
Modelo X 2X14 W. T5 regulable con ref. verde - de Air-fal
PARFX207V- |  |  | Modelo X 2X14 W. T5 regulable con ref. verde | Modelo X 2X14 W. T5 Regulable con reflector Verde de Airfal. |  | 0 | u | 0
PARFX207V |  |  | Modelo X 2X14 W. T5 regulable con ref. verde |  |  | 1 | u | 0
ECO050AIR |  |  | Eco tasa 050 |  |  | 0.5 | u | 0
Modelo X 2X21 W. T5 regulable con ref. verde - de Air-fal
PARFX208V- |  |  | Modelo X 2X21 W. T5 regulable con ref. verde | Modelo X 2X21 W. T5 Regulable con reflector Verde de Airfal. |  | 0 | u | 0
PARFX208V |  |  | Modelo X 2X21 W. T5 regulable con ref. verde |  |  | 1 | u | 0
ECO050AIR |  |  | Eco tasa 050 |  |  | 0.5 | u | 0
Modelo X 2X28 W. T5 regulable con ref. verde - de Air-fal
PARFX209V- |  |  | Modelo X 2X28 W. T5 regulable con ref. verde | Modelo X 2X28 W. T5 Regulable con reflector Verde de Airfal. |  | 0 | u | 0
PARFX209V |  |  | Modelo X 2X28 W. T5 regulable con ref. verde |  |  | 1 | u | 0
ECO050AIR |  |  | Eco tasa 050 |  |  | 0.5 | u | 0
Modelo X 2X35 W. T5 regulable con ref. verde - de Air-fal
PARFX210V- |  |  | Modelo X 2X35 W. T5 regulable con ref. verde | Modelo X 2X35 W. T5 Regulable con reflector Verde de Airfal. |  | 0 | u | 0
PARFX210V |  |  | Modelo X 2X35 W. T5 regulable con ref. verde |  |  | 1 | u | 0
ECO050AIR |  |  | Eco tasa 050 |  |  | 0.5 | u | 0
Modelo X 2X39 W. T5 regulable con ref. verde - de Air-fal
PARFX211V- |  |  | Modelo X 2X39 W. T5 regulable con ref. verde | Modelo X 2X39 W. T5 Regulable con reflector Verde de Airfal. |  | 0 | u | 0
PARFX211V |  |  | Modelo X 2X39 W. T5 regulable con ref. verde |  |  | 1 | u | 0
ECO050AIR |  |  | Eco tasa 050 |  |  | 0.5 | u | 0
Modelo X 2X54 W. T5 regulable con ref. verde - de Air-fal
PARFX212V- |  |  | Modelo X 2X54 W. T5 regulable con ref. verde | Modelo X 2X54 W. T5 Regulable con reflector Verde de Airfal. |  | 0 | u | 0
PARFX212V |  |  | Modelo X 2X54 W. T5 regulable con ref. verde |  |  | 1 | u | 0
ECO050AIR |  |  | Eco tasa 050 |  |  | 0.5 | u | 0
Modelo X 2X14 W. T5 electrónica con ref. verde - de Air-fal
PARFX325V- |  |  | Modelo X 2X14 W. T5 electrónica con ref. verde | Modelo X 2X14 W. T5 con reflector Verde de Airfal. |  | 0 | u | 0
PARFX325V |  |  | Modelo X 2X14 W. T5 electrónica con ref. verde |  |  | 1 | u | 0
ECO050AIR |  |  | Eco tasa 050 |  |  | 0.5 | u | 0
Modelo X 2X21 W. T5 electrónica con ref. verde - de Air-fal
PARFX329V- |  |  | Modelo X 2X21 W. T5 electrónica con ref. verde | Modelo X 2X21 W. T5 con reflector Verde de Airfal. |  | 0 | u | 0
PARFX329V |  |  | Modelo X 2X21 W. T5 electrónica con ref. verde |  |  | 1 | u | 0
ECO050AIR |  |  | Eco tasa 050 |  |  | 0.5 | u | 0
Modelo X 2X28 W. T5 electrónica con ref. verde - de Air-fal
PARFX333V- |  |  | Modelo X 2X28 W. T5 electrónica con ref. verde | Modelo X 2X28 W. T5 con reflector Verde de Airfal. |  | 0 | u | 0
PARFX333V |  |  | Modelo X 2X28 W. T5 electrónica con ref. verde |  |  | 1 | u | 0
ECO050AIR |  |  | Eco tasa 050 |  |  | 0.5 | u | 0
Modelo X 2X35 W. T5 electrónica con ref. verde - de Air-fal
PARFX337V- |  |  | Modelo X 2X35 W. T5 electrónica con ref. verde | Modelo X 2X35 W. T5 con reflector Verde de Airfal. |  | 0 | u | 0
PARFX337V |  |  | Modelo X 2X35 W. T5 electrónica con ref. verde |  |  | 1 | u | 0
ECO050AIR |  |  | Eco tasa 050 |  |  | 0.5 | u | 0
Modelo X 2X39 W. T5 electrónica con ref. verde - de Air-fal
PARFX341V- |  |  | Modelo X 2X39 W. T5 electrónica con ref. verde | Modelo X 2X39 W. T5 con reflector Verde de Airfal. |  | 0 | u | 0
PARFX341V |  |  | Modelo X 2X39 W. T5 electrónica con ref. verde |  |  | 1 | u | 0
ECO050AIR |  |  | Eco tasa 050 |  |  | 0.5 | u | 0
Modelo X 2X54 W. T5 electrónica con ref. verde - de Air-fal
PARFX345V- |  |  | Modelo X 2X54 W. T5 electrónica con ref. verde | Modelo X 2X54 W. T5 con reflector Verde de Airfal. |  | 0 | u | 0
PARFX345V |  |  | Modelo X 2X54 W. T5 electrónica con ref. verde |  |  | 1 | u | 0
ECO050AIR |  |  | Eco tasa 050 |  |  | 0.5 | u | 0
1 lámpara TC-L
1 lámpara TC-L (amarillo)
Modelo X 1X18 W. TCL A.F. con ref. amarillo - de Air-fal
PARFX425A- |  |  | Modelo X 1X18 W. TCL A.F. con ref. amarillo | Modelo X 1X18 W. TCL A.F. con reflector Amarillo de Airfal. |  | 0 | u | 0
PARFX425A |  |  | Modelo X 1X18 W. TCL A.F. con ref. amarillo |  |  | 1 | u | 0
ECO050AIR |  |  | Eco tasa 050 |  |  | 0.5 | u | 0
Modelo X 1X24 W. TCL A.F. con ref. amarillo - de Air-fal
PARFX426A- |  |  | Modelo X 1X24 W. TCL A.F. con ref. amarillo | Modelo X 1X24 W. TCL A.F. con reflector Amarillo de Airfal. |  | 0 | u | 0
PARFX426A |  |  | Modelo X 1X24 W. TCL A.F. con ref. amarillo |  |  | 1 | u | 0
ECO025AIR |  |  | Eco tasa 025 |  |  | 0.25 | u | 0
Modelo X 1X36 W. TCL A.F. con ref. amarillo - de Air-fal
PARFX427A- |  |  | Modelo X 1X36 W. TCL A.F. con ref. amarillo | Modelo X 1X36 W. TCL A.F. con reflector Amarillo de Airfal. |  | 0 | u | 0
PARFX427A |  |  | Modelo X 1X36 W. TCL A.F. con ref. amarillo |  |  | 1 | u | 0
ECO050AIR |  |  | Eco tasa 050 |  |  | 0.5 | u | 0
Modelo X 1X18 W. TCL electrónica con ref. amarillo - de Air-fal
PARFX449A- |  |  | Modelo X 1X18 W. TCL electrónica con ref. amarillo | Modelo X 1X18 W. TCL Electr?nica con reflector Amarillo de Airfal. |  | 0 | u | 0
PARFX449A |  |  | Modelo X 1X18 W. TCL electrónica con ref. amarillo |  |  | 1 | u | 0
ECO025AIR |  |  | Eco tasa 025 |  |  | 0.25 | u | 0
Modelo X 1X24 W. TCL electrónica con ref. amarillo - de Air-fal
PARFX450A- |  |  | Modelo X 1X24 W. TCL electrónica con ref. amarillo | Modelo X 1X24 W. TCL Electr?nica con reflector Amarillo de Airfal. |  | 0 | u | 0
PARFX450A |  |  | Modelo X 1X24 W. TCL electrónica con ref. amarillo |  |  | 1 | u | 0
ECO025AIR |  |  | Eco tasa 025 |  |  | 0.25 | u | 0
Modelo X 1X36 W. TCL electrónica con ref. amarillo - de Air-fal
PARFX451A- |  |  | Modelo X 1X36 W. TCL electrónica con ref. amarillo | Modelo X 1X36 W. TCL Electr?nica con reflector Amarillo de Airfal. |  | 0 | u | 0
PARFX451A |  |  | Modelo X 1X36 W. TCL electrónica con ref. amarillo |  |  | 1 | u | 0
ECO050AIR |  |  | Eco tasa 050 |  |  | 0.5 | u | 0
Modelo X 1X55 W. TCL electrónica con ref. amarillo - de Air-fal
PARFX452A- |  |  | Modelo X 1X55 W. TCL electrónica con ref. amarillo | Modelo X 1X55 W. TCL Electr?nica con reflector Amarillo de Airfal. |  | 0 | u | 0
PARFX452A |  |  | Modelo X 1X55 W. TCL electrónica con ref. amarillo |  |  | 1 | u | 0
ECO050AIR |  |  | Eco tasa 050 |  |  | 0.5 | u | 0
Modelo X 1X18 W. TCL regulable con ref. amarillo - de Air-fal
PARFX461A- |  |  | Modelo X 1X18 W. TCL regulable con ref. amarillo | Modelo X 1X18 W. TCL Regulable con reflector Amarillo de Airfal. |  | 0 | u | 0
PARFX461A |  |  | Modelo X 1X18 W. TCL regulable con ref. amarillo |  |  | 1 | u | 0
ECO025AIR |  |  | Eco tasa 025 |  |  | 0.25 | u | 0
Modelo X 1X24 W. TCL regulable con ref. amarillo - de Air-fal
PARFX462A- |  |  | Modelo X 1X24 W. TCL regulable con ref. amarillo | Modelo X 1X24 W. TCL Regulable con reflector Amarillo de Airfal. |  | 0 | u | 0
PARFX462A |  |  | Modelo X 1X24 W. TCL regulable con ref. amarillo |  |  | 1 | u | 0
ECO025AIR |  |  | Eco tasa 025 |  |  | 0.25 | u | 0
Modelo X 1X36 W. TCL regulable con ref. amarillo - de Air-fal
PARFX463A- |  |  | Modelo X 1X36 W. TCL regulable con ref. amarillo | Modelo X 1X36 W. TCL Regulable con reflector Amarillo de Airfal. |  | 0 | u | 0
PARFX463A |  |  | Modelo X 1X36 W. TCL regulable con ref. amarillo |  |  | 1 | u | 0
ECO050AIR |  |  | Eco tasa 050 |  |  | 0.5 | u | 0
Modelo X 1X55 W. TCL regulable con ref. amarillo - de Air-fal
PARFX464A- |  |  | Modelo X 1X55 W. TCL regulable con ref. amarillo | Modelo X 1X55 W. TCL Regulable con reflector Amarillo de Airfal. |  | 0 | u | 0
PARFX464A |  |  | Modelo X 1X55 W. TCL regulable con ref. amarillo |  |  | 1 | u | 0
ECO050AIR |  |  | Eco tasa 050 |  |  | 0.5 | u | 0
1 lámpara TC-L (blanco)
Modelo X 1X18 W. TCL A.F. con ref. blanco - de Air-fal
PARFX425B- |  |  | Modelo X 1X18 W. TCL A.F. con ref. blanco | Modelo X 1X18 W. TCL A.F. con reflector Blanco de Airfal. |  | 0 | u | 0
PARFX425B |  |  | Modelo X 1X18 W. TCL A.F. con ref. blanco |  |  | 1 | u | 0
ECO050AIR |  |  | Eco tasa 050 |  |  | 0.5 | u | 0
Modelo X 1X24 W. TCL A.F. con ref. blanco - de Air-fal
PARFX426B- |  |  | Modelo X 1X24 W. TCL A.F. con ref. blanco | Modelo X 1X24 W. TCL A.F. con reflector Blanco de Airfal. |  | 0 | u | 0
PARFX426B |  |  | Modelo X 1X24 W. TCL A.F. con ref. blanco |  |  | 1 | u | 0
ECO025AIR |  |  | Eco tasa 025 |  |  | 0.25 | u | 0
Modelo X 1X36 W. TCL A.F. con ref. blanco - de Air-fal
PARFX427B- |  |  | Modelo X 1X36 W. TCL A.F. con ref. blanco | Modelo X 1X36 W. TCL A.F. con reflector Blanco de Airfal. |  | 0 | u | 0
PARFX427B |  |  | Modelo X 1X36 W. TCL A.F. con ref. blanco |  |  | 1 | u | 0
ECO050AIR |  |  | Eco tasa 050 |  |  | 0.5 | u | 0
Modelo X 1X18 W. TCL electrónica con ref. blanco - de Air-fal
PARFX449B- |  |  | Modelo X 1X18 W. TCL electrónica con ref. blanco | Modelo X 1X18 W. TCL Electr?nica con reflector Blanco de Airfal. |  | 0 | u | 0
PARFX449B |  |  | Modelo X 1X18 W. TCL electrónica con ref. blanco |  |  | 1 | u | 0
ECO025AIR |  |  | Eco tasa 025 |  |  | 0.25 | u | 0
Modelo X 1X24 W. TCL electrónica con ref. blanco - de Air-fal
PARFX450B- |  |  | Modelo X 1X24 W. TCL electrónica con ref. blanco | Modelo X 1X24 W. TCL Electr?nica con reflector Blanco de Airfal. |  | 0 | u | 0
PARFX450B |  |  | Modelo X 1X24 W. TCL electrónica con ref. blanco |  |  | 1 | u | 0
ECO025AIR |  |  | Eco tasa 025 |  |  | 0.25 | u | 0
Modelo X 1X36 W. TCL electrónica con ref. blanco - de Air-fal
PARFX451B- |  |  | Modelo X 1X36 W. TCL electrónica con ref. blanco | Modelo X 1X36 W. TCL Electr?nica con reflector Blanco de Airfal. |  | 0 | u | 0
PARFX451B |  |  | Modelo X 1X36 W. TCL electrónica con ref. blanco |  |  | 1 | u | 0
ECO050AIR |  |  | Eco tasa 050 |  |  | 0.5 | u | 0
Modelo X 1X55 W. TCL electrónica con ref. blanco - de Air-fal
PARFX452B- |  |  | Modelo X 1X55 W. TCL electrónica con ref. blanco | Modelo X 1X55 W. TCL Electr?nica con reflector Blanco de Airfal. |  | 0 | u | 0
PARFX452B |  |  | Modelo X 1X55 W. TCL electrónica con ref. blanco |  |  | 1 | u | 0
ECO050AIR |  |  | Eco tasa 050 |  |  | 0.5 | u | 0
Modelo X 1X18 W. TCL regulable con ref. blanco - de Air-fal
PARFX461B- |  |  | Modelo X 1X18 W. TCL regulable con ref. blanco | Modelo X 1X18 W. TCL Regulable con reflector Blanco de Airfal. |  | 0 | u | 0
PARFX461B |  |  | Modelo X 1X18 W. TCL regulable con ref. blanco |  |  | 1 | u | 0
ECO025AIR |  |  | Eco tasa 025 |  |  | 0.25 | u | 0
Modelo X 1X24 W. TCL regulable con ref. blanco - de Air-fal
PARFX462B- |  |  | Modelo X 1X24 W. TCL regulable con ref. blanco | Modelo X 1X24 W. TCL Regulable con reflector Blanco de Airfal. |  | 0 | u | 0
PARFX462B |  |  | Modelo X 1X24 W. TCL regulable con ref. blanco |  |  | 1 | u | 0
ECO025AIR |  |  | Eco tasa 025 |  |  | 0.25 | u | 0
Modelo X 1X36 W. TCL regulable con ref. blanco - de Air-fal
PARFX463B- |  |  | Modelo X 1X36 W. TCL regulable con ref. blanco | Modelo X 1X36 W. TCL Regulable con reflector Blanco de Airfal. |  | 0 | u | 0
PARFX463B |  |  | Modelo X 1X36 W. TCL regulable con ref. blanco |  |  | 1 | u | 0
ECO050AIR |  |  | Eco tasa 050 |  |  | 0.5 | u | 0
Modelo X 1X55 W. TCL regulable con ref. blanco - de Air-fal
PARFX464B- |  |  | Modelo X 1X55 W. TCL regulable con ref. blanco | Modelo X 1X55 W. TCL Regulable con reflector Blanco de Airfal. |  | 0 | u | 0
PARFX464B |  |  | Modelo X 1X55 W. TCL regulable con ref. blanco |  |  | 1 | u | 0
ECO050AIR |  |  | Eco tasa 050 |  |  | 0.5 | u | 0
1 lámpara TC-L (gris)
Modelo X 1X18 W. TCL A.F. con ref. gris - de Air-fal
PARFX425G- |  |  | Modelo X 1X18 W. TCL A.F. con ref. gris | Modelo X 1X18 W. TCL A.F. con reflector Gris de Airfal. |  | 0 | u | 0
PARFX425G |  |  | Modelo X 1X18 W. TCL A.F. con ref. gris |  |  | 1 | u | 0
ECO050AIR |  |  | Eco tasa 050 |  |  | 0.5 | u | 0
Modelo X 1X24 W. TCL A.F. con ref. gris - de Air-fal
PARFX426G- |  |  | Modelo X 1X24 W. TCL A.F. con ref. gris | Modelo X 1X24 W. TCL A.F. con reflector Gris de Airfal. |  | 0 | u | 0
PARFX426G |  |  | Modelo X 1X24 W. TCL A.F. con ref. gris |  |  | 1 | u | 0
ECO025AIR |  |  | Eco tasa 025 |  |  | 0.25 | u | 0
Modelo X 1X36 W. TCL A.F. con ref. gris - de Air-fal
PARFX427G- |  |  | Modelo X 1X36 W. TCL A.F. con ref. gris | Modelo X 1X36 W. TCL A.F. con reflector Gris de Airfal. |  | 0 | u | 0
PARFX427G |  |  | Modelo X 1X36 W. TCL A.F. con ref. gris |  |  | 1 | u | 0
ECO050AIR |  |  | Eco tasa 050 |  |  | 0.5 | u | 0
Modelo X 1X18 W. TCL electrónica con ref. gris - de Air-fal
PARFX449G- |  |  | Modelo X 1X18 W. TCL electrónica con ref. gris | Modelo X 1X18 W. TCL Electr?nica con reflector Gris de Airfal. |  | 0 | u | 0
PARFX449G |  |  | Modelo X 1X18 W. TCL electrónica con ref. gris |  |  | 1 | u | 0
ECO025AIR |  |  | Eco tasa 025 |  |  | 0.25 | u | 0
Modelo X 1X24 W. TCL electrónica con ref. gris - de Air-fal
PARFX450G- |  |  | Modelo X 1X24 W. TCL electrónica con ref. gris | Modelo X 1X24 W. TCL Electr?nica con reflector Gris de Airfal. |  | 0 | u | 0
PARFX450G |  |  | Modelo X 1X24 W. TCL electrónica con ref. gris |  |  | 1 | u | 0
ECO025AIR |  |  | Eco tasa 025 |  |  | 0.25 | u | 0
Modelo X 1X36 W. TCL electrónica con ref. gris - de Air-fal
PARFX451G- |  |  | Modelo X 1X36 W. TCL electrónica con ref. gris | Modelo X 1X36 W. TCL Electr?nica con reflector Gris de Airfal. |  | 0 | u | 0
PARFX451G |  |  | Modelo X 1X36 W. TCL electrónica con ref. gris |  |  | 1 | u | 0
ECO050AIR |  |  | Eco tasa 050 |  |  | 0.5 | u | 0
Modelo X 1X55 W. TCL electrónica con ref. gris - de Air-fal
PARFX452G- |  |  | Modelo X 1X55 W. TCL electrónica con ref. gris | Modelo X 1X55 W. TCL Electr?nica con reflector Gris de Airfal. |  | 0 | u | 0
PARFX452G |  |  | Modelo X 1X55 W. TCL electrónica con ref. gris |  |  | 1 | u | 0
ECO050AIR |  |  | Eco tasa 050 |  |  | 0.5 | u | 0
Modelo X 1X18 W. TCL regulable con ref. gris - de Air-fal
PARFX461G- |  |  | Modelo X 1X18 W. TCL regulable con ref. gris | Modelo X 1X18 W. TCL Regulable con reflector Gris de Airfal. |  | 0 | u | 0
PARFX461G |  |  | Modelo X 1X18 W. TCL regulable con ref. gris |  |  | 1 | u | 0
ECO025AIR |  |  | Eco tasa 025 |  |  | 0.25 | u | 0
Modelo X 1X24 W. TCL regulable con ref. gris - de Air-fal
PARFX462G- |  |  | Modelo X 1X24 W. TCL regulable con ref. gris | Modelo X 1X24 W. TCL Regulable con reflector Gris de Airfal. |  | 0 | u | 0
PARFX462G |  |  | Modelo X 1X24 W. TCL regulable con ref. gris |  |  | 1 | u | 0
ECO025AIR |  |  | Eco tasa 025 |  |  | 0.25 | u | 0
Modelo X 1X36 W. TCL regulable con ref. gris - de Air-fal
PARFX463G- |  |  | Modelo X 1X36 W. TCL regulable con ref. gris | Modelo X 1X36 W. TCL Regulable con reflector Gris de Airfal. |  | 0 | u | 0
PARFX463G |  |  | Modelo X 1X36 W. TCL regulable con ref. gris |  |  | 1 | u | 0
ECO050AIR |  |  | Eco tasa 050 |  |  | 0.5 | u | 0
Modelo X 1X55 W. TCL regulable con ref. gris - de Air-fal
PARFX464G- |  |  | Modelo X 1X55 W. TCL regulable con ref. gris | Modelo X 1X55 W. TCL Regulable con reflector Gris de Airfal. |  | 0 | u | 0
PARFX464G |  |  | Modelo X 1X55 W. TCL regulable con ref. gris |  |  | 1 | u | 0
ECO050AIR |  |  | Eco tasa 050 |  |  | 0.5 | u | 0
1 lámpara TC-L (negro)
Modelo X 1X18 W. TCL A.F. con ref. negro - de Air-fal
PARFX425N- |  |  | Modelo X 1X18 W. TCL A.F. con ref. negro | Modelo X 1X18 W. TCL A.F. con reflector Negro de Airfal. |  | 0 | u | 0
PARFX425N |  |  | Modelo X 1X18 W. TCL A.F. con ref. negro |  |  | 1 | u | 0
ECO050AIR |  |  | Eco tasa 050 |  |  | 0.5 | u | 0
Modelo X 1X24 W. TCL A.F. con ref. negro - de Air-fal
PARFX426N- |  |  | Modelo X 1X24 W. TCL A.F. con ref. negro | Modelo X 1X24 W. TCL A.F. con reflector Negro de Airfal. |  | 0 | u | 0
PARFX426N |  |  | Modelo X 1X24 W. TCL A.F. con ref. negro |  |  | 1 | u | 0
ECO025AIR |  |  | Eco tasa 025 |  |  | 0.25 | u | 0
Modelo X 1X36 W. TCL A.F. con ref. negro - de Air-fal
PARFX427N- |  |  | Modelo X 1X36 W. TCL A.F. con ref. negro | Modelo X 1X36 W. TCL A.F. con reflector Negro de Airfal. |  | 0 | u | 0
PARFX427N |  |  | Modelo X 1X36 W. TCL A.F. con ref. negro |  |  | 1 | u | 0
ECO050AIR |  |  | Eco tasa 050 |  |  | 0.5 | u | 0
Modelo X 1X18 W. TCL electrónica con ref. negro - de Air-fal
PARFX449N- |  |  | Modelo X 1X18 W. TCL electrónica con ref. negro | Modelo X 1X18 W. TCL Electr?nica con reflector Negro de Airfal. |  | 0 | u | 0
PARFX449N |  |  | Modelo X 1X18 W. TCL electrónica con ref. negro |  |  | 1 | u | 0
ECO025AIR |  |  | Eco tasa 025 |  |  | 0.25 | u | 0
Modelo X 1X24 W. TCL electrónica con ref. negro - de Air-fal
PARFX450N- |  |  | Modelo X 1X24 W. TCL electrónica con ref. negro | Modelo X 1X24 W. TCL Electr?nica con reflector Negro de Airfal. |  | 0 | u | 0
PARFX450N |  |  | Modelo X 1X24 W. TCL electrónica con ref. negro |  |  | 1 | u | 0
ECO025AIR |  |  | Eco tasa 025 |  |  | 0.25 | u | 0
Modelo X 1X36 W. TCL electrónica con ref. negro - de Air-fal
PARFX451N- |  |  | Modelo X 1X36 W. TCL electrónica con ref. negro | Modelo X 1X36 W. TCL Electr?nica con reflector Negro de Airfal. |  | 0 | u | 0
PARFX451N |  |  | Modelo X 1X36 W. TCL electrónica con ref. negro |  |  | 1 | u | 0
ECO050AIR |  |  | Eco tasa 050 |  |  | 0.5 | u | 0
Modelo X 1X55 W. TCL electrónica con ref. negro - de Air-fal
PARFX452N- |  |  | Modelo X 1X55 W. TCL electrónica con ref. negro | Modelo X 1X55 W. TCL Electr?nica con reflector Negro de Airfal. |  | 0 | u | 0
PARFX452N |  |  | Modelo X 1X55 W. TCL electrónica con ref. negro |  |  | 1 | u | 0
ECO050AIR |  |  | Eco tasa 050 |  |  | 0.5 | u | 0
Modelo X 1X18 W. TCL regulable con ref. negro - de Air-fal
PARFX461N- |  |  | Modelo X 1X18 W. TCL regulable con ref. negro | Modelo X 1X18 W. TCL Regulable con reflector Negro de Airfal. |  | 0 | u | 0
PARFX461N |  |  | Modelo X 1X18 W. TCL regulable con ref. negro |  |  | 1 | u | 0
ECO025AIR |  |  | Eco tasa 025 |  |  | 0.25 | u | 0
Modelo X 1X24 W. TCL regulable con ref. negro - de Air-fal
PARFX462N- |  |  | Modelo X 1X24 W. TCL regulable con ref. negro | Modelo X 1X24 W. TCL Regulable con reflector Negro de Airfal. |  | 0 | u | 0
PARFX462N |  |  | Modelo X 1X24 W. TCL regulable con ref. negro |  |  | 1 | u | 0
ECO025AIR |  |  | Eco tasa 025 |  |  | 0.25 | u | 0
Modelo X 1X36 W. TCL regulable con ref. negro - de Air-fal
PARFX463N- |  |  | Modelo X 1X36 W. TCL regulable con ref. negro | Modelo X 1X36 W. TCL Regulable con reflector Negro de Airfal. |  | 0 | u | 0
PARFX463N |  |  | Modelo X 1X36 W. TCL regulable con ref. negro |  |  | 1 | u | 0
ECO050AIR |  |  | Eco tasa 050 |  |  | 0.5 | u | 0
Modelo X 1X55 W. TCL regulable con ref. negro - de Air-fal
PARFX464N- |  |  | Modelo X 1X55 W. TCL regulable con ref. negro | Modelo X 1X55 W. TCL Regulable con reflector Negro de Airfal. |  | 0 | u | 0
PARFX464N |  |  | Modelo X 1X55 W. TCL regulable con ref. negro |  |  | 1 | u | 0
ECO050AIR |  |  | Eco tasa 050 |  |  | 0.5 | u | 0
1 lámpara TC-L (rojo)
Modelo X 1X18 W. TCL A.F. con ref. rojo - de Air-fal
PARFX425R- |  |  | Modelo X 1X18 W. TCL A.F. con ref. rojo | Modelo X 1X18 W. TCL A.F. con reflector Rojo de Airfal. |  | 0 | u | 0
PARFX425R |  |  | Modelo X 1X18 W. TCL A.F. con ref. rojo |  |  | 1 | u | 0
ECO050AIR |  |  | Eco tasa 050 |  |  | 0.5 | u | 0
Modelo X 1X24 W. TCL A.F. con ref. rojo - de Air-fal
PARFX426R- |  |  | Modelo X 1X24 W. TCL A.F. con ref. rojo | Modelo X 1X24 W. TCL A.F. con reflector Rojo de Airfal. |  | 0 | u | 0
PARFX426R |  |  | Modelo X 1X24 W. TCL A.F. con ref. rojo |  |  | 1 | u | 0
ECO025AIR |  |  | Eco tasa 025 |  |  | 0.25 | u | 0
Modelo X 1X36 W. TCL A.F. con ref. rojo - de Air-fal
PARFX427R- |  |  | Modelo X 1X36 W. TCL A.F. con ref. rojo | Modelo X 1X36 W. TCL A.F. con reflector Rojo de Airfal. |  | 0 | u | 0
PARFX427R |  |  | Modelo X 1X36 W. TCL A.F. con ref. rojo |  |  | 1 | u | 0
ECO050AIR |  |  | Eco tasa 050 |  |  | 0.5 | u | 0
Modelo X 1X18 W. TCL electrónica con ref. rojo - de Air-fal
PARFX449R- |  |  | Modelo X 1X18 W. TCL electrónica con ref. rojo | Modelo X 1X18 W. TCL Electr?nica con reflector Rojo de Airfal. |  | 0 | u | 0
PARFX449R |  |  | Modelo X 1X18 W. TCL electrónica con ref. rojo |  |  | 1 | u | 0
ECO025AIR |  |  | Eco tasa 025 |  |  | 0.25 | u | 0
Modelo X 1X24 W. TCL electrónica con ref. rojo - de Air-fal
PARFX450R- |  |  | Modelo X 1X24 W. TCL electrónica con ref. rojo | Modelo X 1X24 W. TCL Electr?nica con reflector Rojo de Airfal. |  | 0 | u | 0
PARFX450R |  |  | Modelo X 1X24 W. TCL electrónica con ref. rojo |  |  | 1 | u | 0
ECO025AIR |  |  | Eco tasa 025 |  |  | 0.25 | u | 0
Modelo X 1X36 W. TCL electrónica con ref. rojo - de Air-fal
PARFX451R- |  |  | Modelo X 1X36 W. TCL electrónica con ref. rojo | Modelo X 1X36 W. TCL Electr?nica con reflector Rojo de Airfal. |  | 0 | u | 0
PARFX451R |  |  | Modelo X 1X36 W. TCL electrónica con ref. rojo |  |  | 1 | u | 0
ECO050AIR |  |  | Eco tasa 050 |  |  | 0.5 | u | 0
Modelo X 1X55 W. TCL electrónica con ref. rojo - de Air-fal
PARFX452R- |  |  | Modelo X 1X55 W. TCL electrónica con ref. rojo | Modelo X 1X55 W. TCL Electr?nica con reflector Rojo de Airfal. |  | 0 | u | 0
PARFX452R |  |  | Modelo X 1X55 W. TCL electrónica con ref. rojo |  |  | 1 | u | 0
ECO050AIR |  |  | Eco tasa 050 |  |  | 0.5 | u | 0
Modelo X 1X18 W. TCL regulable con ref. rojo - de Air-fal
PARFX461R- |  |  | Modelo X 1X18 W. TCL regulable con ref. rojo | Modelo X 1X18 W. TCL Regulable con reflector Rojo de Airfal. |  | 0 | u | 0
PARFX461R |  |  | Modelo X 1X18 W. TCL regulable con ref. rojo |  |  | 1 | u | 0
ECO025AIR |  |  | Eco tasa 025 |  |  | 0.25 | u | 0
Modelo X 1X24 W. TCL regulable con ref. rojo - de Air-fal
PARFX462R- |  |  | Modelo X 1X24 W. TCL regulable con ref. rojo | Modelo X 1X24 W. TCL Regulable con reflector Rojo de Airfal. |  | 0 | u | 0
PARFX462R |  |  | Modelo X 1X24 W. TCL regulable con ref. rojo |  |  | 1 | u | 0
ECO025AIR |  |  | Eco tasa 025 |  |  | 0.25 | u | 0
Modelo X 1X36 W. TCL regulable con ref. rojo - de Air-fal
PARFX463R- |  |  | Modelo X 1X36 W. TCL regulable con ref. rojo | Modelo X 1X36 W. TCL Regulable con reflector Rojo de Airfal. |  | 0 | u | 0
PARFX463R |  |  | Modelo X 1X36 W. TCL regulable con ref. rojo |  |  | 1 | u | 0
ECO050AIR |  |  | Eco tasa 050 |  |  | 0.5 | u | 0
Modelo X 1X55 W. TCL regulable con ref. rojo - de Air-fal
PARFX464R- |  |  | Modelo X 1X55 W. TCL regulable con ref. rojo | Modelo X 1X55 W. TCL Regulable con reflector Rojo de Airfal. |  | 0 | u | 0
PARFX464R |  |  | Modelo X 1X55 W. TCL regulable con ref. rojo |  |  | 1 | u | 0
ECO050AIR |  |  | Eco tasa 050 |  |  | 0.5 | u | 0
1 lámpara TC-L (verde)
Modelo X 1X18 W. TCL A.F. con ref. verde - de Air-fal
PARFX425V- |  |  | Modelo X 1X18 W. TCL A.F. con ref. verde | Modelo X 1X18 W. TCL A.F. con reflector Verde de Airfal. |  | 0 | u | 0
PARFX425V |  |  | Modelo X 1X18 W. TCL A.F. con ref. verde |  |  | 1 | u | 0
ECO050AIR |  |  | Eco tasa 050 |  |  | 0.5 | u | 0
Modelo X 1X24 W. TCL A.F. con ref. verde - de Air-fal
PARFX426V- |  |  | Modelo X 1X24 W. TCL A.F. con ref. verde | Modelo X 1X24 W. TCL A.F. con reflector Verde de Airfal. |  | 0 | u | 0
PARFX426V |  |  | Modelo X 1X24 W. TCL A.F. con ref. verde |  |  | 1 | u | 0
ECO025AIR |  |  | Eco tasa 025 |  |  | 0.25 | u | 0
Modelo X 1X36 W. TCL A.F. con ref. verde - de Air-fal
PARFX427V- |  |  | Modelo X 1X36 W. TCL A.F. con ref. verde | Modelo X 1X36 W. TCL A.F. con reflector Verde de Airfal. |  | 0 | u | 0
PARFX427V |  |  | Modelo X 1X36 W. TCL A.F. con ref. verde |  |  | 1 | u | 0
ECO050AIR |  |  | Eco tasa 050 |  |  | 0.5 | u | 0
Modelo X 1X18 W. TCL electrónica con ref. verde - de Air-fal
PARFX449V- |  |  | Modelo X 1X18 W. TCL electrónica con ref. verde | Modelo X 1X18 W. TCL Electr?nica con reflector Verde de Airfal. |  | 0 | u | 0
PARFX449V |  |  | Modelo X 1X18 W. TCL electrónica con ref. verde |  |  | 1 | u | 0
ECO025AIR |  |  | Eco tasa 025 |  |  | 0.25 | u | 0
Modelo X 1X24 W. TCL electrónica con ref. verde - de Air-fal
PARFX450V- |  |  | Modelo X 1X24 W. TCL electrónica con ref. verde | Modelo X 1X24 W. TCL Electr?nica con reflector Verde de Airfal. |  | 0 | u | 0
PARFX450V |  |  | Modelo X 1X24 W. TCL electrónica con ref. verde |  |  | 1 | u | 0
ECO025AIR |  |  | Eco tasa 025 |  |  | 0.25 | u | 0
Modelo X 1X36 W. TCL electrónica con ref. blanco - de Air-fal
PARFX451V- |  |  | Modelo X 1X36 W. TCL electrónica con ref. blanco | Modelo X 1X36 W. TCL Electr?nica con reflector Blanco de Airfal. |  | 0 | u | 0
PARFX451V |  |  | Modelo X 1X36 W. TCL electrónica con ref. blanco |  |  | 1 | u | 0
ECO050AIR |  |  | Eco tasa 050 |  |  | 0.5 | u | 0
Modelo X 1X55 W. TCL electrónica con ref. verde - de Air-fal
PARFX452V- |  |  | Modelo X 1X55 W. TCL electrónica con ref. verde | Modelo X 1X55 W. TCL Electr?nica con reflector Verde de Airfal. |  | 0 | u | 0
PARFX452V |  |  | Modelo X 1X55 W. TCL electrónica con ref. verde |  |  | 1 | u | 0
ECO050AIR |  |  | Eco tasa 050 |  |  | 0.5 | u | 0
Modelo X 1X18 W. TCL regulable con ref. verde - de Air-fal
PARFX461V- |  |  | Modelo X 1X18 W. TCL regulable con ref. verde | Modelo X 1X18 W. TCL Regulable con reflector Verde de Airfal. |  | 0 | u | 0
PARFX461V |  |  | Modelo X 1X18 W. TCL regulable con ref. verde |  |  | 1 | u | 0
ECO025AIR |  |  | Eco tasa 025 |  |  | 0.25 | u | 0
Modelo X 1X24 W. TCL regulable con ref. verde - de Air-fal
PARFX462V- |  |  | Modelo X 1X24 W. TCL regulable con ref. verde | Modelo X 1X24 W. TCL Regulable con reflector Verde de Airfal. |  | 0 | u | 0
PARFX462V |  |  | Modelo X 1X24 W. TCL regulable con ref. verde |  |  | 1 | u | 0
ECO025AIR |  |  | Eco tasa 025 |  |  | 0.25 | u | 0
Modelo X 1X36 W. TCL regulable con ref. amarillo - de Air-fal
PARFX463V- |  |  | Modelo X 1X36 W. TCL regulable con ref. amarillo | Modelo X 1X36 W. TCL Regulable con reflector Amarillo de Airfal. |  | 0 | u | 0
PARFX463V |  |  | Modelo X 1X36 W. TCL regulable con ref. amarillo |  |  | 1 | u | 0
ECO050AIR |  |  | Eco tasa 050 |  |  | 0.5 | u | 0
Modelo X 1X55 W. TCL regulable con ref. verde - de Air-fal
PARFX464V- |  |  | Modelo X 1X55 W. TCL regulable con ref. verde | Modelo X 1X55 W. TCL Regulable con reflector Verde de Airfal. |  | 0 | u | 0
PARFX464V |  |  | Modelo X 1X55 W. TCL regulable con ref. verde |  |  | 1 | u | 0
ECO050AIR |  |  | Eco tasa 050 |  |  | 0.5 | u | 0
2 lámparas continuas
2 lámparas continuas (amarillo)
Modelo X 2X18 W. TCL A.F. con ref. amarillo - de Air-fal
PARFX536A- |  |  | Modelo X 2X18 W. TCL A.F. con ref. amarillo | Modelo X 2X18 W. TCL A.F. con reflector Amarillo de Airfal. |  | 0 | u | 0
PARFX536A |  |  | Modelo X 2X18 W. TCL A.F. con ref. amarillo |  |  | 1 | u | 0
ECO050AIR |  |  | Eco tasa 050 |  |  | 0.5 | u | 0
Modelo X 2X24 W. TCL A.F. con ref. amarillo - de Air-fal
PARFX537A- |  |  | Modelo X 2X24 W. TCL A.F. con ref. amarillo | Modelo X 2X24 W. TCL A.F. con reflector Amarillo de Airfal. |  | 0 | u | 0
PARFX537A |  |  | Modelo X 2X24 W. TCL A.F. con ref. amarillo |  |  | 1 | u | 0
ECO025AIR |  |  | Eco tasa 025 |  |  | 0.25 | u | 0
Modelo X 2X36 W. TCL A.F. con ref. amarillo - de Air-fal
PARFX543A- |  |  | Modelo X 2X36 W. TCL A.F. con ref. amarillo | Modelo X 2X36 W. TCL A.F. con reflector Amarillo de Airfal. |  | 0 | u | 0
PARFX543A |  |  | Modelo X 2X36 W. TCL A.F. con ref. amarillo |  |  | 1 | u | 0
ECO050AIR |  |  | Eco tasa 050 |  |  | 0.5 | u | 0
Modelo X 2X18 W. TCL electrónica con ref. amarillo - de Air-fal
PARFX561A- |  |  | Modelo X 2X18 W. TCL electrónica con ref. amarillo | Modelo X 2X18 W. TCL Electr?nica con ref. Amarillo de Airfal. |  | 0 | u | 0
PARFX561A |  |  | Modelo X 2X18 W. TCL electrónica con ref. amarillo |  |  | 1 | u | 0
ECO025AIR |  |  | Eco tasa 025 |  |  | 0.25 | u | 0
Modelo X 2X24 W. TCL electrónica con ref. amarillo - de Air-fal
PARFX562A- |  |  | Modelo X 2X24 W. TCL electrónica con ref. amarillo | Modelo X 2X24 W. TCL Electr?nica con ref. Amarillo de Airfal. |  | 0 | u | 0
PARFX562A |  |  | Modelo X 2X24 W. TCL electrónica con ref. amarillo |  |  | 1 | u | 0
ECO025AIR |  |  | Eco tasa 025 |  |  | 0.25 | u | 0
Modelo X 2X36 W. TCL electrónica con ref. amarillo - de Air-fal
PARFX567A- |  |  | Modelo X 2X36 W. TCL electrónica con ref. amarillo | Modelo X 2X36 W. TCL Electr?nica con ref. Amarillo de Airfal. |  | 0 | u | 0
PARFX567A |  |  | Modelo X 2X36 W. TCL electrónica con ref. amarillo |  |  | 1 | u | 0
ECO050AIR |  |  | Eco tasa 050 |  |  | 0.5 | u | 0
Modelo X 2X55 W. TCL electrónica con ref. amarillo - de Air-fal
PARFX568A- |  |  | Modelo X 2X55 W. TCL electrónica con ref. amarillo | Modelo X 2X55 W. TCL Electr?nica con ref. Amarillo de Airfal. |  | 0 | u | 0
PARFX568A |  |  | Modelo X 2X55 W. TCL electrónica con ref. amarillo |  |  | 1 | u | 0
ECO050AIR |  |  | Eco tasa 050 |  |  | 0.5 | u | 0
Modelo X 2X18 W. TCL regulable con ref. amarillo - de Air-fal
PARFX573A- |  |  | Modelo X 2X18 W. TCL regulable con ref. amarillo | Modelo X 2X18 W. TCL Regulable con ref. Amarillo de Airfal. |  | 0 | u | 0
PARFX573A |  |  | Modelo X 2X18 W. TCL regulable con ref. amarillo |  |  | 1 | u | 0
ECO025AIR |  |  | Eco tasa 025 |  |  | 0.25 | u | 0
Modelo X 2X24 W. TCL regulable con ref. amarillo - de Air-fal
PARFX574A- |  |  | Modelo X 2X24 W. TCL regulable con ref. amarillo | Modelo X 2X24 W. TCL Regulable con ref. Amarillo de Airfal. |  | 0 | u | 0
PARFX574A |  |  | Modelo X 2X24 W. TCL regulable con ref. amarillo |  |  | 1 | u | 0
ECO025AIR |  |  | Eco tasa 025 |  |  | 0.25 | u | 0
Modelo X 2X36 W. TCL regulable con ref. amarillo - de Air-fal
PARFX575A- |  |  | Modelo X 2X36 W. TCL regulable con ref. amarillo | Modelo X 2X36 W. TCL Regulable con ref. Amarillo de Airfal. |  | 0 | u | 0
PARFX575A |  |  | Modelo X 2X36 W. TCL regulable con ref. amarillo |  |  | 1 | u | 0
ECO050AIR |  |  | Eco tasa 050 |  |  | 0.5 | u | 0
Modelo X 2X55 W. TCL regulable con ref. amarillo - de Air-fal
PARFX576A- |  |  | Modelo X 2X55 W. TCL regulable con ref. amarillo | Modelo X 2X55 W. TCL Regulable con ref. Amarillo de Airfal. |  | 0 | u | 0
PARFX576A |  |  | Modelo X 2X55 W. TCL regulable con ref. amarillo |  |  | 1 | u | 0
ECO050AIR |  |  | Eco tasa 050 |  |  | 0.5 | u | 0
2 lámparas continuas (blanco)
Modelo X 2X18 W. TCL A.F. con ref. blanco - de Air-fal
PARFX536B- |  |  | Modelo X 2X18 W. TCL A.F. con ref. blanco | Modelo X 2X18 W. TCL A.F. con reflector Blanco de Airfal. |  | 0 | u | 0
PARFX536B |  |  | Modelo X 2X18 W. TCL A.F. con ref. blanco |  |  | 1 | u | 0
ECO050AIR |  |  | Eco tasa 050 |  |  | 0.5 | u | 0
Modelo X 2X24 W. TCL A.F. con ref. blanco - de Air-fal
PARFX537B- |  |  | Modelo X 2X24 W. TCL A.F. con ref. blanco | Modelo X 2X24 W. TCL A.F. con reflector Blanco de Airfal. |  | 0 | u | 0
PARFX537B |  |  | Modelo X 2X24 W. TCL A.F. con ref. blanco |  |  | 1 | u | 0
ECO025AIR |  |  | Eco tasa 025 |  |  | 0.25 | u | 0
Modelo X 2X36 W. TCL A.F. con ref. blanco - de Air-fal
PARFX543B- |  |  | Modelo X 2X36 W. TCL A.F. con ref. blanco | Modelo X 2X36 W. TCL A.F. con reflector Blanco de Airfal. |  | 0 | u | 0
PARFX543B |  |  | Modelo X 2X36 W. TCL A.F. con ref. blanco |  |  | 1 | u | 0
ECO050AIR |  |  | Eco tasa 050 |  |  | 0.5 | u | 0
Modelo X 2X18 W. TCL electrónica con ref. blanco - de Air-fal
PARFX561B- |  |  | Modelo X 2X18 W. TCL electrónica con ref. blanco | Modelo X 2X18 W. TCL Electr?nica con ref. Blanco de Airfal. |  | 0 | u | 0
PARFX561B |  |  | Modelo X 2X18 W. TCL electrónica con ref. blanco |  |  | 1 | u | 0
ECO025AIR |  |  | Eco tasa 025 |  |  | 0.25 | u | 0
Modelo X 2X24 W. TCL electrónica con ref. blanco - de Air-fal
PARFX562B- |  |  | Modelo X 2X24 W. TCL electrónica con ref. blanco | Modelo X 2X24 W. TCL Electr?nica con ref. Blanco de Airfal. |  | 0 | u | 0
PARFX562B |  |  | Modelo X 2X24 W. TCL electrónica con ref. blanco |  |  | 1 | u | 0
ECO025AIR |  |  | Eco tasa 025 |  |  | 0.25 | u | 0
Modelo X 2X36 W. TCL electrónica con ref. blanco - de Air-fal
PARFX567B- |  |  | Modelo X 2X36 W. TCL electrónica con ref. blanco | Modelo X 2X36 W. TCL Electr?nica con ref. Blanco de Airfal. |  | 0 | u | 0
PARFX567B |  |  | Modelo X 2X36 W. TCL electrónica con ref. blanco |  |  | 1 | u | 0
ECO050AIR |  |  | Eco tasa 050 |  |  | 0.5 | u | 0
Modelo X 2X55 W. TCL electrónica con ref. blanco - de Air-fal
PARFX568B- |  |  | Modelo X 2X55 W. TCL electrónica con ref. blanco | Modelo X 2X55 W. TCL Electr?nica con ref. Blanco de Airfal. |  | 0 | u | 0
PARFX568B |  |  | Modelo X 2X55 W. TCL electrónica con ref. blanco |  |  | 1 | u | 0
ECO050AIR |  |  | Eco tasa 050 |  |  | 0.5 | u | 0
Modelo X 2X18 W. TCL regulable con ref. blanco - de Air-fal
PARFX573B- |  |  | Modelo X 2X18 W. TCL regulable con ref. blanco | Modelo X 2X18 W. TCL Regulable con ref. Blanco de Airfal. |  | 0 | u | 0
PARFX573B |  |  | Modelo X 2X18 W. TCL regulable con ref. blanco |  |  | 1 | u | 0
ECO025AIR |  |  | Eco tasa 025 |  |  | 0.25 | u | 0
Modelo X 2X24 W. TCL regulable con ref. blanco - de Air-fal
PARFX574B- |  |  | Modelo X 2X24 W. TCL regulable con ref. blanco | Modelo X 2X24 W. TCL Regulable con ref. Blanco de Airfal. |  | 0 | u | 0
PARFX574B |  |  | Modelo X 2X24 W. TCL regulable con ref. blanco |  |  | 1 | u | 0
ECO025AIR |  |  | Eco tasa 025 |  |  | 0.25 | u | 0
Modelo X 2X36 W. TCL regulable con ref. blanco - de Air-fal
PARFX575B- |  |  | Modelo X 2X36 W. TCL regulable con ref. blanco | Modelo X 2X36 W. TCL Regulable con ref. Blanco de Airfal. |  | 0 | u | 0
PARFX575B |  |  | Modelo X 2X36 W. TCL regulable con ref. blanco |  |  | 1 | u | 0
ECO050AIR |  |  | Eco tasa 050 |  |  | 0.5 | u | 0
Modelo X 2X55 W. TCL regulable con ref. blanco - de Air-fal
PARFX576B- |  |  | Modelo X 2X55 W. TCL regulable con ref. blanco | Modelo X 2X55 W. TCL Regulable con ref. Blanco de Airfal. |  | 0 | u | 0
PARFX576B |  |  | Modelo X 2X55 W. TCL regulable con ref. blanco |  |  | 1 | u | 0
ECO050AIR |  |  | Eco tasa 050 |  |  | 0.5 | u | 0
2 lámparas continuas (gris)
Modelo X 2X18 W. TCL A.F. con ref. gris - de Air-fal
PARFX536G- |  |  | Modelo X 2X18 W. TCL A.F. con ref. gris | Modelo X 2X18 W. TCL A.F. con reflector Gris de Airfal. |  | 0 | u | 0
PARFX536G |  |  | Modelo X 2X18 W. TCL A.F. con ref. gris |  |  | 1 | u | 0
ECO050AIR |  |  | Eco tasa 050 |  |  | 0.5 | u | 0
Modelo X 2X24 W. TCL A.F. con ref. gris - de Air-fal
PARFX537G- |  |  | Modelo X 2X24 W. TCL A.F. con ref. gris | Modelo X 2X24 W. TCL A.F. con reflector Gris de Airfal. |  | 0 | u | 0
PARFX537G |  |  | Modelo X 2X24 W. TCL A.F. con ref. gris |  |  | 1 | u | 0
ECO025AIR |  |  | Eco tasa 025 |  |  | 0.25 | u | 0
Modelo X 2X36 W. TCL A.F. con ref. gris - de Air-fal
PARFX543G- |  |  | Modelo X 2X36 W. TCL A.F. con ref. gris | Modelo X 2X36 W. TCL A.F. con reflector Gris de Airfal. |  | 0 | u | 0
PARFX543G |  |  | Modelo X 2X36 W. TCL A.F. con ref. gris |  |  | 1 | u | 0
ECO050AIR |  |  | Eco tasa 050 |  |  | 0.5 | u | 0
Modelo X 2X18 W. TCL electrónica con ref. gris - de Air-fal
PARFX561G- |  |  | Modelo X 2X18 W. TCL electrónica con ref. gris | Modelo X 2X18 W. TCL Electr?nica con ref. Gris de Airfal. |  | 0 | u | 0
PARFX561G |  |  | Modelo X 2X18 W. TCL electrónica con ref. gris |  |  | 1 | u | 0
ECO025AIR |  |  | Eco tasa 025 |  |  | 0.25 | u | 0
Modelo X 2X24 W. TCL electrónica con ref. gris - de Air-fal
PARFX562G- |  |  | Modelo X 2X24 W. TCL electrónica con ref. gris | Modelo X 2X24 W. TCL Electr?nica con ref. Gris de Airfal. |  | 0 | u | 0
PARFX562G |  |  | Modelo X 2X24 W. TCL electrónica con ref. gris |  |  | 1 | u | 0
ECO025AIR |  |  | Eco tasa 025 |  |  | 0.25 | u | 0
Modelo X 2X36 W. TCL electrónica con ref. gris - de Air-fal
PARFX567G- |  |  | Modelo X 2X36 W. TCL electrónica con ref. gris | Modelo X 2X36 W. TCL Electr?nica con ref. Gris de Airfal. |  | 0 | u | 0
PARFX567G |  |  | Modelo X 2X36 W. TCL electrónica con ref. gris |  |  | 1 | u | 0
ECO050AIR |  |  | Eco tasa 050 |  |  | 0.5 | u | 0
Modelo X 2X55 W. TCL electrónica con ref. gris - de Air-fal
PARFX568G- |  |  | Modelo X 2X55 W. TCL electrónica con ref. gris | Modelo X 2X55 W. TCL Electr?nica con ref. Gris de Airfal. |  | 0 | u | 0
PARFX568G |  |  | Modelo X 2X55 W. TCL electrónica con ref. gris |  |  | 1 | u | 0
ECO050AIR |  |  | Eco tasa 050 |  |  | 0.5 | u | 0
Modelo X 2X18 W. TCL regulable con ref. gris - de Air-fal
PARFX573G- |  |  | Modelo X 2X18 W. TCL regulable con ref. gris | Modelo X 2X18 W. TCL Regulable con ref. Gris de Airfal. |  | 0 | u | 0
PARFX573G |  |  | Modelo X 2X18 W. TCL regulable con ref. gris |  |  | 1 | u | 0
ECO025AIR |  |  | Eco tasa 025 |  |  | 0.25 | u | 0
Modelo X 2X24 W. TCL regulable con ref. gris - de Air-fal
PARFX574G- |  |  | Modelo X 2X24 W. TCL regulable con ref. gris | Modelo X 2X24 W. TCL Regulable con ref. Gris de Airfal. |  | 0 | u | 0
PARFX574G |  |  | Modelo X 2X24 W. TCL regulable con ref. gris |  |  | 1 | u | 0
ECO025AIR |  |  | Eco tasa 025 |  |  | 0.25 | u | 0
Modelo X 2X36 W. TCL regulable con ref. gris - de Air-fal
PARFX575G- |  |  | Modelo X 2X36 W. TCL regulable con ref. gris | Modelo X 2X36 W. TCL Regulable con ref. Gris de Airfal. |  | 0 | u | 0
PARFX575G |  |  | Modelo X 2X36 W. TCL regulable con ref. gris |  |  | 1 | u | 0
ECO050AIR |  |  | Eco tasa 050 |  |  | 0.5 | u | 0
Modelo X 2X55 W. TCL regulable con ref. gris - de Air-fal
PARFX576G- |  |  | Modelo X 2X55 W. TCL regulable con ref. gris | Modelo X 2X55 W. TCL Regulable con ref. Gris de Airfal. |  | 0 | u | 0
PARFX576G |  |  | Modelo X 2X55 W. TCL regulable con ref. gris |  |  | 1 | u | 0
ECO050AIR |  |  | Eco tasa 050 |  |  | 0.5 | u | 0
2 lámparas continuas (negro)
Modelo X 2X18 W. TCL A.F. con ref. negro - de Air-fal
PARFX536N- |  |  | Modelo X 2X18 W. TCL A.F. con ref. negro | Modelo X 2X18 W. TCL A.F. con reflector Negro de Airfal. |  | 0 | u | 0
PARFX536N |  |  | Modelo X 2X18 W. TCL A.F. con ref. negro |  |  | 1 | u | 0
ECO050AIR |  |  | Eco tasa 050 |  |  | 0.5 | u | 0
Modelo X 2X24 W. TCL A.F. con ref. negro - de Air-fal
PARFX537N- |  |  | Modelo X 2X24 W. TCL A.F. con ref. negro | Modelo X 2X24 W. TCL A.F. con reflector Negro de Airfal. |  | 0 | u | 0
PARFX537N |  |  | Modelo X 2X24 W. TCL A.F. con ref. negro |  |  | 1 | u | 0
ECO025AIR |  |  | Eco tasa 025 |  |  | 0.25 | u | 0
Modelo X 2X36 W. TCL A.F. con ref. negro - de Air-fal
PARFX543N- |  |  | Modelo X 2X36 W. TCL A.F. con ref. negro | Modelo X 2X36 W. TCL A.F. con reflector Negro de Airfal. |  | 0 | u | 0
PARFX543N |  |  | Modelo X 2X36 W. TCL A.F. con ref. negro |  |  | 1 | u | 0
ECO050AIR |  |  | Eco tasa 050 |  |  | 0.5 | u | 0
Modelo X 2X18 W. TCL electrónica con ref. negro - de Air-fal
PARFX561N- |  |  | Modelo X 2X18 W. TCL electrónica con ref. negro | Modelo X 2X18 W. TCL Electr?nica con ref. Negro de Airfal. |  | 0 | u | 0
PARFX561N |  |  | Modelo X 2X18 W. TCL electrónica con ref. negro |  |  | 1 | u | 0
ECO025AIR |  |  | Eco tasa 025 |  |  | 0.25 | u | 0
Modelo X 2X24 W. TCL electrónica con ref. negro - de Air-fal
PARFX562N- |  |  | Modelo X 2X24 W. TCL electrónica con ref. negro | Modelo X 2X24 W. TCL Electr?nica con ref. Negro de Airfal. |  | 0 | u | 0
PARFX562N |  |  | Modelo X 2X24 W. TCL electrónica con ref. negro |  |  | 1 | u | 0
ECO025AIR |  |  | Eco tasa 025 |  |  | 0.25 | u | 0
Modelo X 2X36 W. TCL electrónica con ref. negro - de Air-fal
PARFX567N- |  |  | Modelo X 2X36 W. TCL electrónica con ref. negro | Modelo X 2X36 W. TCL Electr?nica con ref. Negro de Airfal. |  | 0 | u | 0
PARFX567N |  |  | Modelo X 2X36 W. TCL electrónica con ref. negro |  |  | 1 | u | 0
ECO050AIR |  |  | Eco tasa 050 |  |  | 0.5 | u | 0
Modelo X 2X55 W. TCL electrónica con ref. negro - de Air-fal
PARFX568N- |  |  | Modelo X 2X55 W. TCL electrónica con ref. negro | Modelo X 2X55 W. TCL Electr?nica con ref. Negro de Airfal. |  | 0 | u | 0
PARFX568N |  |  | Modelo X 2X55 W. TCL electrónica con ref. negro |  |  | 1 | u | 0
ECO050AIR |  |  | Eco tasa 050 |  |  | 0.5 | u | 0
Modelo X 2X18 W. TCL regulable con ref. negro - de Air-fal
PARFX573N- |  |  | Modelo X 2X18 W. TCL regulable con ref. negro | Modelo X 2X18 W. TCL Regulable con ref. Negro de Airfal. |  | 0 | u | 0
PARFX573N |  |  | Modelo X 2X18 W. TCL regulable con ref. negro |  |  | 1 | u | 0
ECO025AIR |  |  | Eco tasa 025 |  |  | 0.25 | u | 0
Modelo X 2X24 W. TCL regulable con ref. negro - de Air-fal
PARFX574N- |  |  | Modelo X 2X24 W. TCL regulable con ref. negro | Modelo X 2X24 W. TCL Regulable con ref. Negro de Airfal. |  | 0 | u | 0
PARFX574N |  |  | Modelo X 2X24 W. TCL regulable con ref. negro |  |  | 1 | u | 0
ECO025AIR |  |  | Eco tasa 025 |  |  | 0.25 | u | 0
Modelo X 2X36 W. TCL regulable con ref. negro - de Air-fal
PARFX575N- |  |  | Modelo X 2X36 W. TCL regulable con ref. negro | Modelo X 2X36 W. TCL Regulable con ref. Negro de Airfal. |  | 0 | u | 0
PARFX575N |  |  | Modelo X 2X36 W. TCL regulable con ref. negro |  |  | 1 | u | 0
ECO050AIR |  |  | Eco tasa 050 |  |  | 0.5 | u | 0
Modelo X 2X55 W. TCL regulable con ref. negro - de Air-fal
PARFX576N- |  |  | Modelo X 2X55 W. TCL regulable con ref. negro | Modelo X 2X55 W. TCL Regulable con ref. Negro de Airfal. |  | 0 | u | 0
PARFX576N |  |  | Modelo X 2X55 W. TCL regulable con ref. negro |  |  | 1 | u | 0
ECO050AIR |  |  | Eco tasa 050 |  |  | 0.5 | u | 0
2 lámparas continuas (rojo)
Modelo X 2X18 W. TCL A.F. con ref. rojo - de Air-fal
PARFX536R- |  |  | Modelo X 2X18 W. TCL A.F. con ref. rojo | Modelo X 2X18 W. TCL A.F. con reflector Rojo de Airfal. |  | 0 | u | 0
PARFX536R |  |  | Modelo X 2X18 W. TCL A.F. con ref. rojo |  |  | 1 | u | 0
ECO050AIR |  |  | Eco tasa 050 |  |  | 0.5 | u | 0
Modelo X 2X24 W. TCL A.F. con ref. rojo - de Air-fal
PARFX537R- |  |  | Modelo X 2X24 W. TCL A.F. con ref. rojo | Modelo X 2X24 W. TCL A.F. con reflector Rojo de Airfal. |  | 0 | u | 0
PARFX537R |  |  | Modelo X 2X24 W. TCL A.F. con ref. rojo |  |  | 1 | u | 0
ECO025AIR |  |  | Eco tasa 025 |  |  | 0.25 | u | 0
Modelo X 2X36 W. TCL A.F. con ref. rojo - de Air-fal
PARFX543R- |  |  | Modelo X 2X36 W. TCL A.F. con ref. rojo | Modelo X 2X36 W. TCL A.F. con reflector Rojo de Airfal. |  | 0 | u | 0
PARFX543R |  |  | Modelo X 2X36 W. TCL A.F. con ref. rojo |  |  | 1 | u | 0
ECO050AIR |  |  | Eco tasa 050 |  |  | 0.5 | u | 0
Modelo X 2X18 W. TCL electrónica con ref. rojo - de Air-fal
PARFX561R- |  |  | Modelo X 2X18 W. TCL electrónica con ref. rojo | Modelo X 2X18 W. TCL Electr?nica con ref. Rojo de Airfal. |  | 0 | u | 0
PARFX561R |  |  | Modelo X 2X18 W. TCL electrónica con ref. rojo |  |  | 1 | u | 0
ECO025AIR |  |  | Eco tasa 025 |  |  | 0.25 | u | 0
Modelo X 2X24 W. TCL electrónica con ref. rojo - de Air-fal
PARFX562R- |  |  | Modelo X 2X24 W. TCL electrónica con ref. rojo | Modelo X 2X24 W. TCL Electr?nica con ref. Rojo de Airfal. |  | 0 | u | 0
PARFX562R |  |  | Modelo X 2X24 W. TCL electrónica con ref. rojo |  |  | 1 | u | 0
ECO025AIR |  |  | Eco tasa 025 |  |  | 0.25 | u | 0
Modelo X 2X36 W. TCL electrónica con ref. rojo - de Air-fal
PARFX567R- |  |  | Modelo X 2X36 W. TCL electrónica con ref. rojo | Modelo X 2X36 W. TCL Electr?nica con ref. Rojo de Airfal. |  | 0 | u | 0
PARFX567R |  |  | Modelo X 2X36 W. TCL electrónica con ref. rojo |  |  | 1 | u | 0
ECO050AIR |  |  | Eco tasa 050 |  |  | 0.5 | u | 0
Modelo X 2X55 W. TCL electrónica con ref. rojo - de Air-fal
PARFX568R- |  |  | Modelo X 2X55 W. TCL electrónica con ref. rojo | Modelo X 2X55 W. TCL Electr?nica con ref. Rojo de Airfal. |  | 0 | u | 0
PARFX568R |  |  | Modelo X 2X55 W. TCL electrónica con ref. rojo |  |  | 1 | u | 0
ECO050AIR |  |  | Eco tasa 050 |  |  | 0.5 | u | 0
Modelo X 2X18 W. TCL regulable con ref. rojo - de Air-fal
PARFX573R- |  |  | Modelo X 2X18 W. TCL regulable con ref. rojo | Modelo X 2X18 W. TCL Regulable con ref. Rojo de Airfal. |  | 0 | u | 0
PARFX573R |  |  | Modelo X 2X18 W. TCL regulable con ref. rojo |  |  | 1 | u | 0
ECO025AIR |  |  | Eco tasa 025 |  |  | 0.25 | u | 0
Modelo X 2X24 W. TCL regulable con ref. rojo - de Air-fal
PARFX574R- |  |  | Modelo X 2X24 W. TCL regulable con ref. rojo | Modelo X 2X24 W. TCL Regulable con ref. Rojo de Airfal. |  | 0 | u | 0
PARFX574R |  |  | Modelo X 2X24 W. TCL regulable con ref. rojo |  |  | 1 | u | 0
ECO025AIR |  |  | Eco tasa 025 |  |  | 0.25 | u | 0
Modelo X 2X36 W. TCL regulable con ref. rojo - de Air-fal
PARFX575R- |  |  | Modelo X 2X36 W. TCL regulable con ref. rojo | Modelo X 2X36 W. TCL Regulable con ref. Rojo de Airfal. |  | 0 | u | 0
PARFX575R |  |  | Modelo X 2X36 W. TCL regulable con ref. rojo |  |  | 1 | u | 0
ECO050AIR |  |  | Eco tasa 050 |  |  | 0.5 | u | 0
Modelo X 2X55 W. TCL regulable con ref. rojo - de Air-fal
PARFX576R- |  |  | Modelo X 2X55 W. TCL regulable con ref. rojo | Modelo X 2X55 W. TCL Regulable con ref. Rojo de Airfal. |  | 0 | u | 0
PARFX576R |  |  | Modelo X 2X55 W. TCL regulable con ref. rojo |  |  | 1 | u | 0
ECO050AIR |  |  | Eco tasa 050 |  |  | 0.5 | u | 0
2 lámparas continuas (verde)
Modelo X 2X18 W. TCL A.F. con ref. verde - de Air-fal
PARFX536V- |  |  | Modelo X 2X18 W. TCL A.F. con ref. verde | Modelo X 2X18 W. TCL A.F. con reflector Verde de Airfal. |  | 0 | u | 0
PARFX536V |  |  | Modelo X 2X18 W. TCL A.F. con ref. verde |  |  | 1 | u | 0
ECO050AIR |  |  | Eco tasa 050 |  |  | 0.5 | u | 0
Modelo X 2X24 W. TCL A.F. con ref. verde - de Air-fal
PARFX537V- |  |  | Modelo X 2X24 W. TCL A.F. con ref. verde | Modelo X 2X24 W. TCL A.F. con reflector Verde de Airfal. |  | 0 | u | 0
PARFX537V |  |  | Modelo X 2X24 W. TCL A.F. con ref. verde |  |  | 1 | u | 0
ECO025AIR |  |  | Eco tasa 025 |  |  | 0.25 | u | 0
Modelo X 2X36 W. TCL A.F. con ref. verde - de Air-fal
PARFX543V- |  |  | Modelo X 2X36 W. TCL A.F. con ref. verde | Modelo X 2X36 W. TCL A.F. con reflector Verde de Airfal. |  | 0 | u | 0
PARFX543V |  |  | Modelo X 2X36 W. TCL A.F. con ref. verde |  |  | 1 | u | 0
ECO050AIR |  |  | Eco tasa 050 |  |  | 0.5 | u | 0
Modelo X 2X18 W. TCL electrónica con ref. verde - de Air-fal
PARFX561V- |  |  | Modelo X 2X18 W. TCL electrónica con ref. verde | Modelo X 2X18 W. TCL Electr?nica con ref. Verde de Airfal. |  | 0 | u | 0
PARFX561V |  |  | Modelo X 2X18 W. TCL electrónica con ref. verde |  |  | 1 | u | 0
ECO025AIR |  |  | Eco tasa 025 |  |  | 0.25 | u | 0
Modelo X 2X24 W. TCL electrónica con ref. verde - de Air-fal
PARFX562V- |  |  | Modelo X 2X24 W. TCL electrónica con ref. verde | Modelo X 2X24 W. TCL Electr?nica con ref. Verde de Airfal. |  | 0 | u | 0
PARFX562V |  |  | Modelo X 2X24 W. TCL electrónica con ref. verde |  |  | 1 | u | 0
ECO025AIR |  |  | Eco tasa 025 |  |  | 0.25 | u | 0
Modelo X 2X36 W. TCL electrónica con ref. verde - de Air-fal
PARFX567V- |  |  | Modelo X 2X36 W. TCL electrónica con ref. verde | Modelo X 2X36 W. TCL Electr?nica con ref. Verde de Airfal. |  | 0 | u | 0
PARFX567V |  |  | Modelo X 2X36 W. TCL electrónica con ref. verde |  |  | 1 | u | 0
ECO050AIR |  |  | Eco tasa 050 |  |  | 0.5 | u | 0
Modelo X 2X55 W. TCL electrónica con ref. verde - de Air-fal
PARFX568V- |  |  | Modelo X 2X55 W. TCL electrónica con ref. verde | Modelo X 2X55 W. TCL Electr?nica con ref. Verde de Airfal. |  | 0 | u | 0
PARFX568V |  |  | Modelo X 2X55 W. TCL electrónica con ref. verde |  |  | 1 | u | 0
ECO050AIR |  |  | Eco tasa 050 |  |  | 0.5 | u | 0
Modelo X 2X18 W. TCL regulable con ref. verde - de Air-fal
PARFX573V- |  |  | Modelo X 2X18 W. TCL regulable con ref. verde | Modelo X 2X18 W. TCL Regulable con ref. Verde de Airfal. |  | 0 | u | 0
PARFX573V |  |  | Modelo X 2X18 W. TCL regulable con ref. verde |  |  | 1 | u | 0
ECO025AIR |  |  | Eco tasa 025 |  |  | 0.25 | u | 0
Modelo X 2X24 W. TCL regulable con ref. verde - de Air-fal
PARFX574V- |  |  | Modelo X 2X24 W. TCL regulable con ref. verde | Modelo X 2X24 W. TCL Regulable con ref. Verde de Airfal. |  | 0 | u | 0
PARFX574V |  |  | Modelo X 2X24 W. TCL regulable con ref. verde |  |  | 1 | u | 0
ECO025AIR |  |  | Eco tasa 025 |  |  | 0.25 | u | 0
Modelo X 2X36 W. TCL regulable con ref. verde - de Air-fal
PARFX575V- |  |  | Modelo X 2X36 W. TCL regulable con ref. verde | Modelo X 2X36 W. TCL Regulable con ref. Verde de Airfal. |  | 0 | u | 0
PARFX575V |  |  | Modelo X 2X36 W. TCL regulable con ref. verde |  |  | 1 | u | 0
ECO050AIR |  |  | Eco tasa 050 |  |  | 0.5 | u | 0
Modelo X 2X55 W. TCL regulable con ref. verde - de Air-fal
PARFX576V- |  |  | Modelo X 2X55 W. TCL regulable con ref. verde | Modelo X 2X55 W. TCL Regulable con ref. Verde de Airfal. |  | 0 | u | 0
PARFX576V |  |  | Modelo X 2X55 W. TCL regulable con ref. verde |  |  | 1 | u | 0
ECO050AIR |  |  | Eco tasa 050 |  |  | 0.5 | u | 0
2 lámparas suspendidas
2 lámparas suspendidas (amarillo)
Modelo X 2X18 W. TCL regulable (L.V.) amarillo - de Air-fal
PARFX585A- |  |  | Modelo X 2X18 W. TCL regulable (L.V.) amarillo | Modelo X 2X18 W. TCL Regulable (L.V.) Amarillo de Airfal. |  | 0 | u | 0
PARFX585A |  |  | Modelo X 2X18 W. TCL regulable (L.V.) amarillo |  |  | 1 | u | 0
ECO050AIR |  |  | Eco tasa 050 |  |  | 0.5 | u | 0
Modelo X 2X24 W. TCL regulable (L.V.) amarillo - de Air-fal
PARFX586A- |  |  | Modelo X 2X24 W. TCL regulable (L.V.) amarillo | Modelo X 2X24 W. TCL Regulable (L.V.) Amarillo de Airfal. |  | 0 | u | 0
PARFX586A |  |  | Modelo X 2X24 W. TCL regulable (L.V.) amarillo |  |  | 1 | u | 0
ECO025AIR |  |  | Eco tasa 025 |  |  | 0.25 | u | 0
Modelo X 2X36 W. TCL regulable (L.V.) amarillo - de Air-fal
PARFX587A- |  |  | Modelo X 2X36 W. TCL regulable (L.V.) amarillo | Modelo X 2X36 W. TCL Regulable (L.V.) Amarillo de Airfal. |  | 0 | u | 0
PARFX587A |  |  | Modelo X 2X36 W. TCL regulable (L.V.) amarillo |  |  | 1 | u | 0
ECO025AIR |  |  | Eco tasa 025 |  |  | 0.25 | u | 0
Modelo X 2X55 W. TCL regulable (L.V.) amarillo - de Air-fal
PARFX588A- |  |  | Modelo X 2X55 W. TCL regulable (L.V.) amarillo | Modelo X 2X55 W. TCL Regulable (L.V.) Amarillo de Airfal. |  | 0 | u | 0
PARFX588A |  |  | Modelo X 2X55 W. TCL regulable (L.V.) amarillo |  |  | 1 | u | 0
ECO050AIR |  |  | Eco tasa 050 |  |  | 0.5 | u | 0
Modelo X 2X18 W. TCL A.F. (L.V.) amarillo - de Air-fal
PARFX505A- |  |  | Modelo X 2X18 W. TCL A.F. (L.V.) amarillo | Modelo X 2X18 W. TCL A.F. (L.V.) Amarillo de Airfal. |  | 0 | u | 0
PARFX505A |  |  | Modelo X 2X18 W. TCL A.F. (L.V.) amarillo |  |  | 1 | u | 0
ECO050AIR |  |  | Eco tasa 050 |  |  | 0.5 | u | 0
Modelo X 2X24 W. TCL A.F. (L.V.) amarillo - de Air-fal
PARFX506A- |  |  | Modelo X 2X24 W. TCL A.F. (L.V.) amarillo | Modelo X 2X24 W. TCL A.F. (L.V.) Amarillo de Airfal. |  | 0 | u | 0
PARFX506A |  |  | Modelo X 2X24 W. TCL A.F. (L.V.) amarillo |  |  | 1 | u | 0
ECO025AIR |  |  | Eco tasa 025 |  |  | 0.25 | u | 0
Modelo X 2X36 W. TCL A.F. (L.V.) amarillo - de Air-fal
PARFX507A- |  |  | Modelo X 2X36 W. TCL A.F. (L.V.) amarillo | Modelo X 2X36 W. TCL A.F. (L.V.) Amarillo de Airfal. |  | 0 | u | 0
PARFX507A |  |  | Modelo X 2X36 W. TCL A.F. (L.V.) amarillo |  |  | 1 | u | 0
ECO050AIR |  |  | Eco tasa 050 |  |  | 0.5 | u | 0
Modelo X 2X18 W. TCL electrónica (.L.V.) amarillo - de Air-fal
PARFX509A- |  |  | Modelo X 2X18 W. TCL electrónica (.L.V.) amarillo | Modelo X 2X18 W. TCL Electr?nica (.L.V.) Amarillo de Airfal. |  | 0 | u | 0
PARFX509A |  |  | Modelo X 2X18 W. TCL electrónica (.L.V.) amarillo |  |  | 1 | u | 0
ECO025AIR |  |  | Eco tasa 025 |  |  | 0.25 | u | 0
Modelo X 2X24 W. TCL electrónica (.L.V.) amarillo - de Air-fal
PARFX510A- |  |  | Modelo X 2X24 W. TCL electrónica (.L.V.) amarillo | Modelo X 2X24 W. TCL Electr?nica (.L.V.) Amarillo de Airfal. |  | 0 | u | 0
PARFX510A |  |  | Modelo X 2X24 W. TCL electrónica (.L.V.) amarillo |  |  | 1 | u | 0
ECO025AIR |  |  | Eco tasa 025 |  |  | 0.25 | u | 0
Modelo X 2X36 W. TCL electrónica (.L.V.) amarillo - de Air-fal
PARFX511A- |  |  | Modelo X 2X36 W. TCL electrónica (.L.V.) amarillo | Modelo X 2X36 W. TCL Electr?nica (.L.V.) Amarillo de Airfal. |  | 0 | u | 0
PARFX511A |  |  | Modelo X 2X36 W. TCL electrónica (.L.V.) amarillo |  |  | 1 | u | 0
ECO050AIR |  |  | Eco tasa 050 |  |  | 0.5 | u | 0
Modelo X 2X55 W. TCL electrónica (.L.V.) amarillo - de Air-fal
PARFX512A- |  |  | Modelo X 2X55 W. TCL electrónica (.L.V.) amarillo | Modelo X 2X55 W. TCL Electr?nica (.L.V.) Amarillo de Airfal. |  | 0 | u | 0
PARFX512A |  |  | Modelo X 2X55 W. TCL electrónica (.L.V.) amarillo |  |  | 1 | u | 0
ECO050AIR |  |  | Eco tasa 050 |  |  | 0.5 | u | 0
2 lámparas suspendidas (blanco)
Modelo X 2X18 W. TCL regulable (L.V.) blanco - de Air-fal
PARFX585B- |  |  | Modelo X 2X18 W. TCL regulable (L.V.) blanco | Modelo X 2X18 W. TCL Regulable (L.V.) Blanco de Airfal. |  | 0 | u | 0
PARFX585B |  |  | Modelo X 2X18 W. TCL regulable (L.V.) blanco |  |  | 1 | u | 0
ECO025AIR |  |  | Eco tasa 025 |  |  | 0.25 | u | 0
Modelo X 2X24 W. TCL regulable (L.V.) blanco - de Air-fal
PARFX586B- |  |  | Modelo X 2X24 W. TCL regulable (L.V.) blanco | Modelo X 2X24 W. TCL Regulable (L.V.) Blanco de Airfal. |  | 0 | u | 0
PARFX586B |  |  | Modelo X 2X24 W. TCL regulable (L.V.) blanco |  |  | 1 | u | 0
ECO025AIR |  |  | Eco tasa 025 |  |  | 0.25 | u | 0
Modelo X 2X36 W. TCL regulable (L.V.) blanco - de Air-fal
PARFX587B- |  |  | Modelo X 2X36 W. TCL regulable (L.V.) blanco | Modelo X 2X36 W. TCL Regulable (L.V.) Blanco de Airfal. |  | 0 | u | 0
PARFX587B |  |  | Modelo X 2X36 W. TCL regulable (L.V.) blanco |  |  | 1 | u | 0
ECO025AIR |  |  | Eco tasa 025 |  |  | 0.25 | u | 0
Modelo X 2X55 W. TCL regulable (L.V.) blanco - de Air-fal
PARFX588B- |  |  | Modelo X 2X55 W. TCL regulable (L.V.) blanco | Modelo X 2X55 W. TCL Regulable (L.V.) Blanco de Airfal. |  | 0 | u | 0
PARFX588B |  |  | Modelo X 2X55 W. TCL regulable (L.V.) blanco |  |  | 1 | u | 0
ECO050AIR |  |  | Eco tasa 050 |  |  | 0.5 | u | 0
Modelo X 2X18 W. TCL A.F. (L.V.) blanco - de Air-fal
PARFX505B- |  |  | Modelo X 2X18 W. TCL A.F. (L.V.) blanco | Modelo X 2X18 W. TCL A.F. (L.V.) Blanco de Airfal. |  | 0 | u | 0
PARFX505B |  |  | Modelo X 2X18 W. TCL A.F. (L.V.) blanco |  |  | 1 | u | 0
ECO050AIR |  |  | Eco tasa 050 |  |  | 0.5 | u | 0
Modelo X 2X24 W. TCL A.F. (L.V.) blanco - de Air-fal
PARFX506B- |  |  | Modelo X 2X24 W. TCL A.F. (L.V.) blanco | Modelo X 2X24 W. TCL A.F. (L.V.) Blanco de Airfal. |  | 0 | u | 0
PARFX506B |  |  | Modelo X 2X24 W. TCL A.F. (L.V.) blanco |  |  | 1 | u | 0
ECO025AIR |  |  | Eco tasa 025 |  |  | 0.25 | u | 0
Modelo X 2X36 W. TCL A.F. (L.V.) blanco - de Air-fal
PARFX507B- |  |  | Modelo X 2X36 W. TCL A.F. (L.V.) blanco | Modelo X 2X36 W. TCL A.F. (L.V.) Blanco de Airfal. |  | 0 | u | 0
PARFX507B |  |  | Modelo X 2X36 W. TCL A.F. (L.V.) blanco |  |  | 1 | u | 0
ECO050AIR |  |  | Eco tasa 050 |  |  | 0.5 | u | 0
Modelo X 2X18 W. TCL electrónica (.L.V.) blanco - de Air-fal
PARFX509B- |  |  | Modelo X 2X18 W. TCL electrónica (.L.V.) blanco | Modelo X 2X18 W. TCL Electr?nica (.L.V.) Blanco de Airfal. |  | 0 | u | 0
PARFX509B |  |  | Modelo X 2X18 W. TCL electrónica (.L.V.) blanco |  |  | 1 | u | 0
ECO025AIR |  |  | Eco tasa 025 |  |  | 0.25 | u | 0
Modelo X 2X24 W. TCL electrónica (.L.V.) blanco - de Air-fal
PARFX510B- |  |  | Modelo X 2X24 W. TCL electrónica (.L.V.) blanco | Modelo X 2X24 W. TCL Electr?nica (.L.V.) Blanco de Airfal. |  | 0 | u | 0
PARFX510B |  |  | Modelo X 2X24 W. TCL electrónica (.L.V.) blanco |  |  | 1 | u | 0
ECO025AIR |  |  | Eco tasa 025 |  |  | 0.25 | u | 0
Modelo X 2X36 W. TCL electrónica (.L.V.) blanco - de Air-fal
PARFX511B- |  |  | Modelo X 2X36 W. TCL electrónica (.L.V.) blanco | Modelo X 2X36 W. TCL Electr?nica (.L.V.) Blanco de Airfal. |  | 0 | u | 0
PARFX511B |  |  | Modelo X 2X36 W. TCL electrónica (.L.V.) blanco |  |  | 1 | u | 0
ECO050AIR |  |  | Eco tasa 050 |  |  | 0.5 | u | 0
Modelo X 2X55 W. TCL electrónica (.L.V.) blanco - de Air-fal
PARFX512B- |  |  | Modelo X 2X55 W. TCL electrónica (.L.V.) blanco | Modelo X 2X55 W. TCL Electr?nica (.L.V.) Blanco de Airfal. |  | 0 | u | 0
PARFX512B |  |  | Modelo X 2X55 W. TCL electrónica (.L.V.) blanco |  |  | 1 | u | 0
ECO050AIR |  |  | Eco tasa 050 |  |  | 0.5 | u | 0
2 lámparas suspendidas (gris)
Modelo X 2X18 W. TCL regulable (L.V.) gris - de Air-fal
PARFX585G- |  |  | Modelo X 2X18 W. TCL regulable (L.V.) gris | Modelo X 2X18 W. TCL Regulable (L.V.) Gris de Airfal. |  | 0 | u | 0
PARFX585G |  |  | Modelo X 2X18 W. TCL regulable (L.V.) gris |  |  | 1 | u | 0
ECO025AIR |  |  | Eco tasa 025 |  |  | 0.25 | u | 0
Modelo X 2X24 W. TCL regulable (L.V.) gris - de Air-fal
PARFX586G- |  |  | Modelo X 2X24 W. TCL regulable (L.V.) gris | Modelo X 2X24 W. TCL Regulable (L.V.) Gris de Airfal. |  | 0 | u | 0
PARFX586G |  |  | Modelo X 2X24 W. TCL regulable (L.V.) gris |  |  | 1 | u | 0
ECO025AIR |  |  | Eco tasa 025 |  |  | 0.25 | u | 0
Modelo X 2X36 W. TCL regulable (L.V.) gris - de Air-fal
PARFX587G- |  |  | Modelo X 2X36 W. TCL regulable (L.V.) gris | Modelo X 2X36 W. TCL Regulable (L.V.) Gris de Airfal. |  | 0 | u | 0
PARFX587G |  |  | Modelo X 2X36 W. TCL regulable (L.V.) gris |  |  | 1 | u | 0
ECO050AIR |  |  | Eco tasa 050 |  |  | 0.5 | u | 0
Modelo X 2X55 W. TCL regulable (L.V.) gris - de Air-fal
PARFX588G- |  |  | Modelo X 2X55 W. TCL regulable (L.V.) gris | Modelo X 2X55 W. TCL Regulable (L.V.) Gris de Airfal. |  | 0 | u | 0
PARFX588G |  |  | Modelo X 2X55 W. TCL regulable (L.V.) gris |  |  | 1 | u | 0
ECO050AIR |  |  | Eco tasa 050 |  |  | 0.5 | u | 0
Modelo X 2X18 W. TCL A.F. (L.V.) gris - de Air-fal
PARFX505G- |  |  | Modelo X 2X18 W. TCL A.F. (L.V.) gris | Modelo X 2X18 W. TCL A.F. (L.V.) Gris de Airfal. |  | 0 | u | 0
PARFX505G |  |  | Modelo X 2X18 W. TCL A.F. (L.V.) gris |  |  | 1 | u | 0
ECO050AIR |  |  | Eco tasa 050 |  |  | 0.5 | u | 0
Modelo X 2X24 W. TCL A.F. (L.V.) gris - de Air-fal
PARFX506G- |  |  | Modelo X 2X24 W. TCL A.F. (L.V.) gris | Modelo X 2X24 W. TCL A.F. (L.V.) Gris de Airfal. |  | 0 | u | 0
PARFX506G |  |  | Modelo X 2X24 W. TCL A.F. (L.V.) gris |  |  | 1 | u | 0
ECO025AIR |  |  | Eco tasa 025 |  |  | 0.25 | u | 0
Modelo X 2X36 W. TCL A.F. (L.V.) gris - de Air-fal
PARFX507G- |  |  | Modelo X 2X36 W. TCL A.F. (L.V.) gris | Modelo X 2X36 W. TCL A.F. (L.V.) Gris de Airfal. |  | 0 | u | 0
PARFX507G |  |  | Modelo X 2X36 W. TCL A.F. (L.V.) gris |  |  | 1 | u | 0
ECO050AIR |  |  | Eco tasa 050 |  |  | 0.5 | u | 0
Modelo X 2X18 W. TCL electrónica (.L.V.) gris - de Air-fal
PARFX509G- |  |  | Modelo X 2X18 W. TCL electrónica (.L.V.) gris | Modelo X 2X18 W. TCL Electr?nica (.L.V.) Gris de Airfal. |  | 0 | u | 0
PARFX509G |  |  | Modelo X 2X18 W. TCL electrónica (.L.V.) gris |  |  | 1 | u | 0
ECO025AIR |  |  | Eco tasa 025 |  |  | 0.25 | u | 0
Modelo X 2X24 W. TCL electrónica (.L.V.) gris - de Air-fal
PARFX510G- |  |  | Modelo X 2X24 W. TCL electrónica (.L.V.) gris | Modelo X 2X24 W. TCL Electr?nica (.L.V.) Gris de Airfal. |  | 0 | u | 0
PARFX510G |  |  | Modelo X 2X24 W. TCL electrónica (.L.V.) gris |  |  | 1 | u | 0
ECO025AIR |  |  | Eco tasa 025 |  |  | 0.25 | u | 0
Modelo X 2X36 W. TCL electrónica (.L.V.) gris - de Air-fal
PARFX511G- |  |  | Modelo X 2X36 W. TCL electrónica (.L.V.) gris | Modelo X 2X36 W. TCL Electr?nica (.L.V.) Gris de Airfal. |  | 0 | u | 0
PARFX511G |  |  | Modelo X 2X36 W. TCL electrónica (.L.V.) gris |  |  | 1 | u | 0
ECO050AIR |  |  | Eco tasa 050 |  |  | 0.5 | u | 0
Modelo X 2X55 W. TCL electrónica (.L.V.) gris - de Air-fal
PARFX512G- |  |  | Modelo X 2X55 W. TCL electrónica (.L.V.) gris | Modelo X 2X55 W. TCL Electr?nica (.L.V.) Gris de Airfal. |  | 0 | u | 0
PARFX512G |  |  | Modelo X 2X55 W. TCL electrónica (.L.V.) gris |  |  | 1 | u | 0
ECO050AIR |  |  | Eco tasa 050 |  |  | 0.5 | u | 0
2 lámparas suspendidas (negro)
Modelo X 2X18 W. TCL regulable (L.V.) negro - de Air-fal
PARFX585N- |  |  | Modelo X 2X18 W. TCL regulable (L.V.) negro | Modelo X 2X18 W. TCL Regulable (L.V.) Negro de Airfal. |  | 0 | u | 0
PARFX585N |  |  | Modelo X 2X18 W. TCL regulable (L.V.) negro |  |  | 1 | u | 0
ECO025AIR |  |  | Eco tasa 025 |  |  | 0.25 | u | 0
Modelo X 2X24 W. TCL regulable (L.V.) negro - de Air-fal
PARFX586N- |  |  | Modelo X 2X24 W. TCL regulable (L.V.) negro | Modelo X 2X24 W. TCL Regulable (L.V.) Negro de Airfal. |  | 0 | u | 0
PARFX586N |  |  | Modelo X 2X24 W. TCL regulable (L.V.) negro |  |  | 1 | u | 0
ECO025AIR |  |  | Eco tasa 025 |  |  | 0.25 | u | 0
Modelo X 2X36 W. TCL regulable (L.V.) negro - de Air-fal
PARFX587N- |  |  | Modelo X 2X36 W. TCL regulable (L.V.) negro | Modelo X 2X36 W. TCL Regulable (L.V.) Negro de Airfal. |  | 0 | u | 0
PARFX587N |  |  | Modelo X 2X36 W. TCL regulable (L.V.) negro |  |  | 1 | u | 0
ECO050AIR |  |  | Eco tasa 050 |  |  | 0.5 | u | 0
Modelo X 2X55 W. TCL regulable (L.V.) negro - de Air-fal
PARFX588N- |  |  | Modelo X 2X55 W. TCL regulable (L.V.) negro | Modelo X 2X55 W. TCL Regulable (L.V.) Negro de Airfal. |  | 0 | u | 0
PARFX588N |  |  | Modelo X 2X55 W. TCL regulable (L.V.) negro |  |  | 1 | u | 0
ECO050AIR |  |  | Eco tasa 050 |  |  | 0.5 | u | 0
Modelo X 2X18 W. TCL A.F. (L.V.) negro - de Air-fal
PARFX505N- |  |  | Modelo X 2X18 W. TCL A.F. (L.V.) negro | Modelo X 2X18 W. TCL A.F. (L.V.) Negro de Airfal. |  | 0 | u | 0
PARFX505N |  |  | Modelo X 2X18 W. TCL A.F. (L.V.) negro |  |  | 1 | u | 0
ECO050AIR |  |  | Eco tasa 050 |  |  | 0.5 | u | 0
Modelo X 2X24 W. TCL A.F. (L.V.) negro - de Air-fal
PARFX506N- |  |  | Modelo X 2X24 W. TCL A.F. (L.V.) negro | Modelo X 2X24 W. TCL A.F. (L.V.) Negro de Airfal. |  | 0 | u | 0
PARFX506N |  |  | Modelo X 2X24 W. TCL A.F. (L.V.) negro |  |  | 1 | u | 0
ECO025AIR |  |  | Eco tasa 025 |  |  | 0.25 | u | 0
Modelo X 2X36 W. TCL A.F. (L.V.) negro - de Air-fal
PARFX507N- |  |  | Modelo X 2X36 W. TCL A.F. (L.V.) negro | Modelo X 2X36 W. TCL A.F. (L.V.) Negro de Airfal. |  | 0 | u | 0
PARFX507N |  |  | Modelo X 2X36 W. TCL A.F. (L.V.) negro |  |  | 1 | u | 0
ECO050AIR |  |  | Eco tasa 050 |  |  | 0.5 | u | 0
Modelo X 2X18 W. TCL electrónica (.L.V.) negro - de Air-fal
PARFX509N- |  |  | Modelo X 2X18 W. TCL electrónica (.L.V.) negro | Modelo X 2X18 W. TCL Electr?nica (.L.V.) Negro de Airfal. |  | 0 | u | 0
PARFX509N |  |  | Modelo X 2X18 W. TCL electrónica (.L.V.) negro |  |  | 1 | u | 0
ECO025AIR |  |  | Eco tasa 025 |  |  | 0.25 | u | 0
Modelo X 2X24 W. TCL electrónica (.L.V.) negro - de Air-fal
PARFX510N- |  |  | Modelo X 2X24 W. TCL electrónica (.L.V.) negro | Modelo X 2X24 W. TCL Electr?nica (.L.V.) Negro de Airfal. |  | 0 | u | 0
PARFX510N |  |  | Modelo X 2X24 W. TCL electrónica (.L.V.) negro |  |  | 1 | u | 0
ECO025AIR |  |  | Eco tasa 025 |  |  | 0.25 | u | 0
Modelo X 2X36 W. TCL electrónica (.L.V.) negro - de Air-fal
PARFX511N- |  |  | Modelo X 2X36 W. TCL electrónica (.L.V.) negro | Modelo X 2X36 W. TCL Electr?nica (.L.V.) Negro de Airfal. |  | 0 | u | 0
PARFX511N |  |  | Modelo X 2X36 W. TCL electrónica (.L.V.) negro |  |  | 1 | u | 0
ECO050AIR |  |  | Eco tasa 050 |  |  | 0.5 | u | 0
Modelo X 2X55 W. TCL electrónica (.L.V.) negro - de Air-fal
PARFX512N- |  |  | Modelo X 2X55 W. TCL electrónica (.L.V.) negro | Modelo X 2X55 W. TCL Electr?nica (.L.V.) Negro de Airfal. |  | 0 | u | 0
PARFX512N |  |  | Modelo X 2X55 W. TCL electrónica (.L.V.) negro |  |  | 1 | u | 0
ECO050AIR |  |  | Eco tasa 050 |  |  | 0.5 | u | 0
2 lámparas suspendidas (rojo)
Modelo X 2X18 W. TCL regulable (L.V.) rojo - de Air-fal
PARFX585R- |  |  | Modelo X 2X18 W. TCL regulable (L.V.) rojo | Modelo X 2X18 W. TCL Regulable (L.V.) Rojo de Airfal. |  | 0 | u | 0
PARFX585R |  |  | Modelo X 2X18 W. TCL regulable (L.V.) rojo |  |  | 1 | u | 0
ECO025AIR |  |  | Eco tasa 025 |  |  | 0.25 | u | 0
Modelo X 2X24 W. TCL regulable (L.V.) rojo - de Air-fal
PARFX586R- |  |  | Modelo X 2X24 W. TCL regulable (L.V.) rojo | Modelo X 2X24 W. TCL Regulable (L.V.) Rojo de Airfal. |  | 0 | u | 0
PARFX586R |  |  | Modelo X 2X24 W. TCL regulable (L.V.) rojo |  |  | 1 | u | 0
ECO025AIR |  |  | Eco tasa 025 |  |  | 0.25 | u | 0
Modelo X 2X36 W. TCL regulable (L.V.) rojo - de Air-fal
PARFX587R- |  |  | Modelo X 2X36 W. TCL regulable (L.V.) rojo | Modelo X 2X36 W. TCL Regulable (L.V.) Rojo de Airfal. |  | 0 | u | 0
PARFX587R |  |  | Modelo X 2X36 W. TCL regulable (L.V.) rojo |  |  | 1 | u | 0
ECO050AIR |  |  | Eco tasa 050 |  |  | 0.5 | u | 0
Modelo X 2X55 W. TCL regulable (L.V.) rojo - de Air-fal
PARFX588R- |  |  | Modelo X 2X55 W. TCL regulable (L.V.) rojo | Modelo X 2X55 W. TCL Regulable (L.V.) Rojo de Airfal. |  | 0 | u | 0
PARFX588R |  |  | Modelo X 2X55 W. TCL regulable (L.V.) rojo |  |  | 1 | u | 0
ECO050AIR |  |  | Eco tasa 050 |  |  | 0.5 | u | 0
Modelo X 2X18 W. TCL A.F. (L.V.) rojo - de Air-fal
PARFX505R- |  |  | Modelo X 2X18 W. TCL A.F. (L.V.) rojo | Modelo X 2X18 W. TCL A.F. (L.V.) Rojo de Airfal. |  | 0 | u | 0
PARFX505R |  |  | Modelo X 2X18 W. TCL A.F. (L.V.) rojo |  |  | 1 | u | 0
ECO050AIR |  |  | Eco tasa 050 |  |  | 0.5 | u | 0
Modelo X 2X24 W. TCL A.F. (L.V.) rojo - de Air-fal
PARFX506R- |  |  | Modelo X 2X24 W. TCL A.F. (L.V.) rojo | Modelo X 2X24 W. TCL A.F. (L.V.) Rojo de Airfal. |  | 0 | u | 0
PARFX506R |  |  | Modelo X 2X24 W. TCL A.F. (L.V.) rojo |  |  | 1 | u | 0
ECO025AIR |  |  | Eco tasa 025 |  |  | 0.25 | u | 0
Modelo X 2X36 W. TCL A.F. (L.V.) rojo - de Air-fal
PARFX507R- |  |  | Modelo X 2X36 W. TCL A.F. (L.V.) rojo | Modelo X 2X36 W. TCL A.F. (L.V.) Rojo de Airfal. |  | 0 | u | 0
PARFX507R |  |  | Modelo X 2X36 W. TCL A.F. (L.V.) rojo |  |  | 1 | u | 0
ECO050AIR |  |  | Eco tasa 050 |  |  | 0.5 | u | 0
Modelo X 2X18 W. TCL electrónica (.L.V.) rojo - de Air-fal
PARFX509R- |  |  | Modelo X 2X18 W. TCL electrónica (.L.V.) rojo | Modelo X 2X18 W. TCL Electr?nica (.L.V.) Rojo de Airfal. |  | 0 | u | 0
PARFX509R |  |  | Modelo X 2X18 W. TCL electrónica (.L.V.) rojo |  |  | 1 | u | 0
ECO025AIR |  |  | Eco tasa 025 |  |  | 0.25 | u | 0
Modelo X 2X24 W. TCL electrónica (.L.V.) rojo - de Air-fal
PARFX510R- |  |  | Modelo X 2X24 W. TCL electrónica (.L.V.) rojo | Modelo X 2X24 W. TCL Electr?nica (.L.V.) Rojo de Airfal. |  | 0 | u | 0
PARFX510R |  |  | Modelo X 2X24 W. TCL electrónica (.L.V.) rojo |  |  | 1 | u | 0
ECO025AIR |  |  | Eco tasa 025 |  |  | 0.25 | u | 0
Modelo X 2X36 W. TCL electrónica (.L.V.) rojo - de Air-fal
PARFX511R- |  |  | Modelo X 2X36 W. TCL electrónica (.L.V.) rojo | Modelo X 2X36 W. TCL Electr?nica (.L.V.) Rojo de Airfal. |  | 0 | u | 0
PARFX511R |  |  | Modelo X 2X36 W. TCL electrónica (.L.V.) rojo |  |  | 1 | u | 0
ECO050AIR |  |  | Eco tasa 050 |  |  | 0.5 | u | 0
Modelo X 2X55 W. TCL electrónica (.L.V.) rojo - de Air-fal
PARFX512R- |  |  | Modelo X 2X55 W. TCL electrónica (.L.V.) rojo | Modelo X 2X55 W. TCL Electr?nica (.L.V.) Rojo de Airfal. |  | 0 | u | 0
PARFX512R |  |  | Modelo X 2X55 W. TCL electrónica (.L.V.) rojo |  |  | 1 | u | 0
ECO050AIR |  |  | Eco tasa 050 |  |  | 0.5 | u | 0
2 lámparas suspendidas (verde)
Modelo X 2X18 W. TCL regulable (L.V.) verde - de Air-fal
PARFX585V- |  |  | Modelo X 2X18 W. TCL regulable (L.V.) verde | Modelo X 2X18 W. TCL Regulable (L.V.) Verde de Airfal. |  | 0 | u | 0
PARFX585V |  |  | Modelo X 2X18 W. TCL regulable (L.V.) verde |  |  | 1 | u | 0
ECO025AIR |  |  | Eco tasa 025 |  |  | 0.25 | u | 0
Modelo X 2X24 W. TCL regulable (L.V.) verde - de Air-fal
PARFX586V- |  |  | Modelo X 2X24 W. TCL regulable (L.V.) verde | Modelo X 2X24 W. TCL Regulable (L.V.) Verde de Airfal. |  | 0 | u | 0
PARFX586V |  |  | Modelo X 2X24 W. TCL regulable (L.V.) verde |  |  | 1 | u | 0
ECO025AIR |  |  | Eco tasa 025 |  |  | 0.25 | u | 0
Modelo X 2X36 W. TCL regulable (L.V.) verde - de Air-fal
PARFX587V- |  |  | Modelo X 2X36 W. TCL regulable (L.V.) verde | Modelo X 2X36 W. TCL Regulable (L.V.) Verde de Airfal. |  | 0 | u | 0
PARFX587V |  |  | Modelo X 2X36 W. TCL regulable (L.V.) verde |  |  | 1 | u | 0
ECO050AIR |  |  | Eco tasa 050 |  |  | 0.5 | u | 0
Modelo X 2X55 W. TCL regulable (L.V.) verde - de Air-fal
PARFX588V- |  |  | Modelo X 2X55 W. TCL regulable (L.V.) verde | Modelo X 2X55 W. TCL Regulable (L.V.) Verde de Airfal. |  | 0 | u | 0
PARFX588V |  |  | Modelo X 2X55 W. TCL regulable (L.V.) verde |  |  | 1 | u | 0
ECO050AIR |  |  | Eco tasa 050 |  |  | 0.5 | u | 0
Modelo X 2X18 W. TCL A.F. (L.V.) verde - de Air-fal
PARFX505V- |  |  | Modelo X 2X18 W. TCL A.F. (L.V.) verde | Modelo X 2X18 W. TCL A.F. (L.V.) Verde de Airfal. |  | 0 | u | 0
PARFX505V |  |  | Modelo X 2X18 W. TCL A.F. (L.V.) verde |  |  | 1 | u | 0
ECO050AIR |  |  | Eco tasa 050 |  |  | 0.5 | u | 0
Modelo X 2X24 W. TCL A.F. (L.V.) verde - de Air-fal
PARFX506V- |  |  | Modelo X 2X24 W. TCL A.F. (L.V.) verde | Modelo X 2X24 W. TCL A.F. (L.V.) Verde de Airfal. |  | 0 | u | 0
PARFX506V |  |  | Modelo X 2X24 W. TCL A.F. (L.V.) verde |  |  | 1 | u | 0
ECO025AIR |  |  | Eco tasa 025 |  |  | 0.25 | u | 0
Modelo X 2X36 W. TCL A.F. (L.V.) verde - de Air-fal
PARFX507V- |  |  | Modelo X 2X36 W. TCL A.F. (L.V.) verde | Modelo X 2X36 W. TCL A.F. (L.V.) Verde de Airfal. |  | 0 | u | 0
PARFX507V |  |  | Modelo X 2X36 W. TCL A.F. (L.V.) verde |  |  | 1 | u | 0
ECO050AIR |  |  | Eco tasa 050 |  |  | 0.5 | u | 0
Modelo X 2X18 W. TCL electrónica (.L.V.) verde - de Air-fal
PARFX509V- |  |  | Modelo X 2X18 W. TCL electrónica (.L.V.) verde | Modelo X 2X18 W. TCL Electr?nica (.L.V.) Verde de Airfal. |  | 0 | u | 0
PARFX509V |  |  | Modelo X 2X18 W. TCL electrónica (.L.V.) verde |  |  | 1 | u | 0
ECO025AIR |  |  | Eco tasa 025 |  |  | 0.25 | u | 0
Modelo X 2X24 W. TCL electrónica (.L.V.) verde - de Air-fal
PARFX510V- |  |  | Modelo X 2X24 W. TCL electrónica (.L.V.) verde | Modelo X 2X24 W. TCL Electr?nica (.L.V.) Verde de Airfal. |  | 0 | u | 0
PARFX510V |  |  | Modelo X 2X24 W. TCL electrónica (.L.V.) verde |  |  | 1 | u | 0
ECO025AIR |  |  | Eco tasa 025 |  |  | 0.25 | u | 0
Modelo X 2X36 W. TCL electrónica (.L.V.) verde - de Air-fal
PARFX511V- |  |  | Modelo X 2X36 W. TCL electrónica (.L.V.) verde | Modelo X 2X36 W. TCL Electr?nica (.L.V.) Verde de Airfal. |  | 0 | u | 0
PARFX511V |  |  | Modelo X 2X36 W. TCL electrónica (.L.V.) verde |  |  | 1 | u | 0
ECO050AIR |  |  | Eco tasa 050 |  |  | 0.5 | u | 0
Modelo X 2X55 W. TCL electrónica (.L.V.) verde - de Air-fal
PARFX512V- |  |  | Modelo X 2X55 W. TCL electrónica (.L.V.) verde | Modelo X 2X55 W. TCL Electr?nica (.L.V.) Verde de Airfal. |  | 0 | u | 0
PARFX512V |  |  | Modelo X 2X55 W. TCL electrónica (.L.V.) verde |  |  | 1 | u | 0
ECO050AIR |  |  | Eco tasa 050 |  |  | 0.5 | u | 0
Accesorios
Difusores
PARFX1280 |  |  | Modelo X difusor 15 W. T8 | Modelo X difusor 15 W. T8 de Airfal. |  | 0 | u | 0
PARFX1290 |  |  | Modelo X difusor 18 W. T8 | Modelo X difusor 18 W. T8 de Airfal. |  | 0 | u | 0
PARFX1310 |  |  | Modelo X difusor 30 W. T8 | Modelo X difusor 30 W. T8 de Airfal. |  | 0 | u | 0
PARFX1320 |  |  | Modelo X difusor 36 W. T8 | Modelo X difusor 36 W. T8 de Airfal. |  | 0 | u | 0
PARFX1330 |  |  | Modelo X difusor 58 W. T8 | Modelo X difusor 58 W. T8 de Airfal. |  | 0 | u | 0
PARFX3800 |  |  | Modelo X difusor 14 W. T5 | Modelo X difusor 14 W. T5 de Airfal. |  | 0 | u | 0
PARFX3810 |  |  | Modelo X difusor 21 W. T5 | Modelo X difusor 21 W. T5 de Airfal. |  | 0 | u | 0
PARFX3820 |  |  | Modelo X difusor 28 W. T5 | Modelo X difusor 28 W. T5 de Airfal. |  | 0 | u | 0
PARFX3830 |  |  | Modelo X difusor 35 W. T5 | Modelo X difusor 35 W. T5 de Airfal. |  | 0 | u | 0
PARFX3840 |  |  | Modelo X difusor 39 W. T5 | Modelo X difusor 39 W. T5 de Airfal. |  | 0 | u | 0
PARFX3850 |  |  | Modelo X difusor 54 W. T5 | Modelo X difusor 54 W. T5 de Airfal. |  | 0 | u | 0
PARFX4800 |  |  | Modelo X difusor 18 W. TCL | Modelo X difusor 18 W. TCL de Airfal. |  | 0 | u | 0
PARFX4810 |  |  | Modelo X difusor 24 W. TCL | Modelo X difusor 24 W. TCL de Airfal. |  | 0 | u | 0
PARFX4820 |  |  | Modelo X difusor 36 W. TCL | Modelo X difusor 36 W. TCL de Airfal. |  | 0 | u | 0
PARFX4830 |  |  | Modelo X difusor 55 W. TCL | Modelo X difusor 55 W. TCL de Airfal. |  | 0 | u | 0
PARFX4900 |  |  | Modelo X difusor 2X18 W. TCL | Modelo X difusor 2X18 W. TCL de Airfal. |  | 0 | u | 0
PARFX4910 |  |  | Modelo X difusor 2X24 W. TCL | Modelo X difusor 2X24 W. TCL de Airfal. |  | 0 | u | 0
PARFX4920 |  |  | Modelo X difusor 2X36 W. TCL | Modelo X difusor 2X36 W. TCL de Airfal. |  | 0 | u | 0
PARFX4930 |  |  | Modelo X difusor 2X55 W. TCL | Modelo X difusor 2X55 W. TCL de Airfal. |  | 0 | u | 0
Lamas cromadas
PARFX1400 |  |  | Modelo X lama cromada 15 W. tubo T8 | Modelo X Lama Cromada 15 W. Tubo T8 de Airfal. |  | 0 | u | 0
PARFX1410 |  |  | Modelo X lama cromada 18 W. tubo T8 | Modelo X Lama Cromada 18 W. Tubo T8 de Airfal. |  | 0 | u | 0
PARFX1430 |  |  | Modelo X lama cromada 30 W. tubo T8 | Modelo X Lama Cromada 30 W. Tubo T8 de Airfal. |  | 0 | u | 0
PARFX1440 |  |  | Modelo X lama cromada 36 W. tubo T8 | Modelo X Lama Cromada 36 W. Tubo T8 de Airfal. |  | 0 | u | 0
PARFX1450 |  |  | Modelo X lama cromada 58 W. tubo T8 | Modelo X Lama Cromada 58 W. Tubo T8 de Airfal. |  | 0 | u | 0
PARFX3860 |  |  | Modelo X lama cromada 14 W. Tubo T5 | Modelo X Lama Cromada 14 W. Tubo T5 de Airfal. |  | 0 | u | 0
PARFX3870 |  |  | Modelo X lama cromada 21 W. Tubo T5 | Modelo X Lama Cromada 21 W. Tubo T5 de Airfal. |  | 0 | u | 0
PARFX3880 |  |  | Modelo X lama cromada 28 W. Tubo T5 | Modelo X Lama Cromada 28 W. Tubo T5 de Airfal. |  | 0 | u | 0
PARFX3890 |  |  | Modelo X lama cromada 35 W. Tubo T5 | Modelo X Lama Cromada 35 W. Tubo T5 de Airfal. |  | 0 | u | 0
PARFX3900 |  |  | Modelo X lama cromada 39 W. Tubo T5 | Modelo X Lama Cromada 39 W. Tubo T5 de Airfal. |  | 0 | u | 0
PARFX3910 |  |  | Modelo X lama cromada 54 W. Tubo T5 | Modelo X Lama Cromada 54 W. Tubo T5 de Airfal. |  | 0 | u | 0
PARFX4860 |  |  | Modelo X lama cromada 1X18 W. TCL | Modelo X Lama Cromada 1X18 W. TCL de Airfal. |  | 0 | u | 0
PARFX4870 |  |  | Modelo X lama cromada 1X24 W. TCL | Modelo X Lama Cromada 1X24 W. TCL de Airfal. |  | 0 | u | 0
PARFX4880 |  |  | Modelo X lama cromada 1X36 W. TCL | Modelo X Lama Cromada 1X36 W. TCL de Airfal. |  | 0 | u | 0
PARFX4890 |  |  | Modelo X lama cromada 1X55 W. TCL | Modelo X Lama Cromada 1X55 W. TCL de Airfal. |  | 0 | u | 0
PARFX4940 |  |  | Modelo X lama cromada 2X18 W. TCL | Modelo X Lama Cromada 2X18 W. TCL de Airfal. |  | 0 | u | 0
PARFX4950 |  |  | Modelo X lama cromada 2X24 W. TCL | Modelo X Lama Cromada 2X24 W. TCL de Airfal. |  | 0 | u | 0
PARFX4960 |  |  | Modelo X lama cromada 2X36 W. TCL | Modelo X Lama Cromada 2X36 W. TCL de Airfal. |  | 0 | u | 0
PARFX4970 |  |  | Modelo X lama cromada 2X55 W. TCL | Modelo X Lama Cromada 2X55 W. TCL de Airfal. |  | 0 | u | 0
Accesorios supensión
PARFX148B |  |  | Modelo X suspensión tija 95 mm. blanco | Modelo X suspensi?n Tija 95 mm. Blanco de Airfal. |  | 0 | u | 0
PARFX148N |  |  | Modelo X suspensión tija 95 mm. negro | Modelo X suspensi?n Tija 95 mm. Negro de Airfal. |  | 0 | u | 0
PARFX149B |  |  | Modelo X suspensión tija 250 mm. blanco | Modelo X suspensi?n Tija 250 mm. Blanco de Airfal. |  | 0 | u | 0
PARFX149N |  |  | Modelo X suspensión tija 250 mm. negro | Modelo X suspensi?n Tija 250 mm. Negro de Airfal. |  | 0 | u | 0
PARFX150B |  |  | Modelo X suspensión tija 500 mm. blanco | Modelo X suspensi?n Tija 500 mm. Blanco de Airfal. |  | 0 | u | 0
PARFX150N |  |  | Modelo X suspensión tija 500 mm. negro | Modelo X suspensi?n Tija 500 mm. Negro de Airfal. |  | 0 | u | 0
PARFX151B |  |  | Modelo X suspensión tija 1.000 mm. blanco | Modelo X suspensi?n Tija 1.000 mm. Blanco de Airfal. |  | 0 | u | 0
PARFX151N |  |  | Modelo X suspensión tija 1.000 mm. negro | Modelo X suspensi?n Tija 1.000 mm. Negro de Airfal. |  | 0 | u | 0
PARFX152B |  |  | Modelo X suspensión tija 1.500 mm. blanco | Modelo X suspensi?n Tija 1.500 mm. Blanco de Airfal. |  | 0 | u | 0
PARFX152N |  |  | Modelo X suspensión tija 1.500 mm. negro | Modelo X suspensi?n Tija 1.500 mm. Negro de Airfal. |  | 0 | u | 0
PARFX153B |  |  | Modelo X suspensión cable acero 1.900 mm. blanco | Modelo X suspensi?n cable acero 1.900 mm. Blanco de Airfal. |  | 0 | u | 0
PARFX153N |  |  | Modelo X suspensión cable acero 1.900 mm. negro | Modelo X suspensi?n cable acero 1.900 mm. Negro de Airfal. |  | 0 | u | 0
PARFX154B |  |  | Modelo X suspensión extensible blanco | Modelo X suspensi?n extensible Blanco de Airfal. |  | 0 | u | 0
PARFX154N |  |  | Modelo X suspensión extensible negro | Modelo X suspensi?n extensible Negro de Airfal. |  | 0 | u | 0
Van
Modelo VAN 12 V. 13W. - de Air-fal
PARFIVAN3- |  |  | Modelo VAN 12 V. 13W. | Modelo VAN 12 V. 13W. de Airfal. |  | 0 | u | 0
PARFIVAN3 |  |  | Modelo VAN 12 V. 13W. |  |  | 1 | u | 0
ECO025AIR |  |  | Eco tasa 025 |  |  | 0.25 | u | 0
Modelo VAN 12 V. 8W. - de Air-fal
PARFIVAN8- |  |  | Modelo VAN 12 V. 8W. | Modelo VAN 12 V. 8W. de Airfal. |  | 0 | u | 0
PARFIVAN8 |  |  | Modelo VAN 12 V. 8W. |  |  | 1 | u | 0
ECO025AIR |  |  | Eco tasa 025 |  |  | 0.25 | u | 0
F-40
Módulo final
F-40 Módulo final sin equipo blanco - de Air-fal
PARFF000B- |  |  | F-40 Módulo final sin equipo blanco | F-40 M?dulo FINAL sin equipo Blanco de Airfal. |  | 0 | u | 0
PARFF000B |  |  | F-40 Módulo final sin equipo blanco |  |  | 1 | u | 0
ECO050AIR |  |  | Eco tasa 050 |  |  | 0.5 | u | 0
F-40 Módulo final sin equipo negro - de Air-fal
PARFF000N- |  |  | F-40 Módulo final sin equipo negro | F-40 M?dulo FINAL sin equipo Negro de Airfal. |  | 0 | u | 0
PARFF000N |  |  | F-40 Módulo final sin equipo negro |  |  | 1 | u | 0
ECO050AIR |  |  | Eco tasa 050 |  |  | 0.5 | u | 0
F-40 Módulo final 2x15 W. blanco - de Air-fal
PARFF011B- |  |  | F-40 Módulo final 2x15 W. blanco | F-40 M?dulo FINAL 2x15 W. Blanco de Airfal. |  | 0 | u | 0
PARFF011B |  |  | F-40 Módulo final 2x15 W. blanco |  |  | 1 | u | 0
ECO050AIR |  |  | Eco tasa 050 |  |  | 0.5 | u | 0
F-40 Módulo final 2x15 W. negro - de Air-fal
PARFF011N- |  |  | F-40 Módulo final 2x15 W. negro | F-40 M?dulo FINAL 2x15 W. Negro de Airfal. |  | 0 | u | 0
PARFF011N |  |  | F-40 Módulo final 2x15 W. negro |  |  | 1 | u | 0
ECO050AIR |  |  | Eco tasa 050 |  |  | 0.5 | u | 0
F-40 Módulo final 2x18 W. blanco - de Air-fal
PARFF012B- |  |  | F-40 Módulo final 2x18 W. blanco | F-40 M?dulo FINAL 2x18 W. Blanco de Airfal. |  | 0 | u | 0
PARFF012B |  |  | F-40 Módulo final 2x18 W. blanco |  |  | 1 | u | 0
ECO050AIR |  |  | Eco tasa 050 |  |  | 0.5 | u | 0
F-40 Módulo final 2x18 W. negro - de Air-fal
PARFF012N- |  |  | F-40 Módulo final 2x18 W. negro | F-40 M?dulo FINAL 2x18 W. Negro de Airfal. |  | 0 | u | 0
PARFF012N |  |  | F-40 Módulo final 2x18 W. negro |  |  | 1 | u | 0
ECO050AIR |  |  | Eco tasa 050 |  |  | 0.5 | u | 0
F-40 Módulo final 2x30 W. blanco - de Air-fal
PARFF014B- |  |  | F-40 Módulo final 2x30 W. blanco | F-40 M?dulo FINAL 2x30 W. Blanco de Airfal. |  | 0 | u | 0
PARFF014B |  |  | F-40 Módulo final 2x30 W. blanco |  |  | 1 | u | 0
ECO050AIR |  |  | Eco tasa 050 |  |  | 0.5 | u | 0
F-40 Módulo final 2x30 W. negro - de Air-fal
PARFF014N- |  |  | F-40 Módulo final 2x30 W. negro | F-40 M?dulo FINAL 2x30 W. Negro de Airfal. |  | 0 | u | 0
PARFF014N |  |  | F-40 Módulo final 2x30 W. negro |  |  | 1 | u | 0
ECO050AIR |  |  | Eco tasa 050 |  |  | 0.5 | u | 0
F-40 Módulo final 2x36 W. blanco - de Air-fal
PARFF015B- |  |  | F-40 Módulo final 2x36 W. blanco | F-40 M?dulo FINAL 2x36 W. Blanco de Airfal. |  | 0 | u | 0
PARFF015B |  |  | F-40 Módulo final 2x36 W. blanco |  |  | 1 | u | 0
ECO050AIR |  |  | Eco tasa 050 |  |  | 0.5 | u | 0
F-40 Módulo final 2x36 W. negro - de Air-fal
PARFF015N- |  |  | F-40 Módulo final 2x36 W. negro | F-40 M?dulo FINAL 2x36 W. Negro de Airfal. |  | 0 | u | 0
PARFF015N |  |  | F-40 Módulo final 2x36 W. negro |  |  | 1 | u | 0
ECO050AIR |  |  | Eco tasa 050 |  |  | 0.5 | u | 0
F-40 Módulo final 2x58 W. blanco - de Air-fal
PARFF016B- |  |  | F-40 Módulo final 2x58 W. blanco | F-40 M?dulo FINAL 2x58 W. Blanco de Airfal. |  | 0 | u | 0
PARFF016B |  |  | F-40 Módulo final 2x58 W. blanco |  |  | 1 | u | 0
ECO050AIR |  |  | Eco tasa 050 |  |  | 0.5 | u | 0
F-40 Módulo final 2x58 W. negro - de Air-fal
PARFF016N- |  |  | F-40 Módulo final 2x58 W. negro | F-40 M?dulo FINAL 2x58 W. Negro de Airfal. |  | 0 | u | 0
PARFF016N |  |  | F-40 Módulo final 2x58 W. negro |  |  | 1 | u | 0
ECO050AIR |  |  | Eco tasa 050 |  |  | 0.5 | u | 0
Módulo de línea continua
F-40 Módulo línea continua sin equipo blanco - de Air-fal
PARFF100B- |  |  | F-40 Módulo línea continua sin equipo blanco | F-40 M?dulo LINEA continua sin equipo Blanco de Airfal. |  | 0 | u | 0
PARFF100B |  |  | F-40 Módulo línea continua sin equipo blanco |  |  | 1 | u | 0
ECO050AIR |  |  | Eco tasa 050 |  |  | 0.5 | u | 0
F-40 Módulo línea continua sin equipo negro - de Air-fal
PARFF100N- |  |  | F-40 Módulo línea continua sin equipo negro | F-40 M?dulo LINEA continua sin equipo Negro de Airfal. |  | 0 | u | 0
PARFF100N |  |  | F-40 Módulo línea continua sin equipo negro |  |  | 1 | u | 0
ECO050AIR |  |  | Eco tasa 050 |  |  | 0.5 | u | 0
F-40 Módulo línea continua 2x15 W. blanco - de Air-fal
PARFF111B- |  |  | F-40 Módulo línea continua 2x15 W. blanco | F-40 M?dulo LINEA continua 2x15 W. Blanco de Airfal. |  | 0 | u | 0
PARFF111B |  |  | F-40 Módulo línea continua 2x15 W. blanco |  |  | 1 | u | 0
ECO050AIR |  |  | Eco tasa 050 |  |  | 0.5 | u | 0
F-40 Módulo línea continua 2x15 W. negro - de Air-fal
PARFF111N- |  |  | F-40 Módulo línea continua 2x15 W. negro | F-40 M?dulo LINEA continua 2x15 W. Negro de Airfal. |  | 0 | u | 0
PARFF111N |  |  | F-40 Módulo línea continua 2x15 W. negro |  |  | 1 | u | 0
ECO050AIR |  |  | Eco tasa 050 |  |  | 0.5 | u | 0
F-40 Módulo línea continua 2x18 W. blanco - de Air-fal
PARFF112B- |  |  | F-40 Módulo línea continua 2x18 W. blanco | F-40 M?dulo LINEA continua 2x18 W. Blanco de Airfal. |  | 0 | u | 0
PARFF112B |  |  | F-40 Módulo línea continua 2x18 W. blanco |  |  | 1 | u | 0
ECO050AIR |  |  | Eco tasa 050 |  |  | 0.5 | u | 0
F-40 Módulo línea continua 2x18 W. negro - de Air-fal
PARFF112N- |  |  | F-40 Módulo línea continua 2x18 W. negro | F-40 M?dulo LINEA continua 2x18 W. Negro de Airfal. |  | 0 | u | 0
PARFF112N |  |  | F-40 Módulo línea continua 2x18 W. negro |  |  | 1 | u | 0
ECO050AIR |  |  | Eco tasa 050 |  |  | 0.5 | u | 0
F-40 Módulo línea continua 2x30 W. blanco - de Air-fal
PARFF114B- |  |  | F-40 Módulo línea continua 2x30 W. blanco | F-40 M?dulo LINEA continua 2x30 W. Blanco de Airfal. |  | 0 | u | 0
PARFF114B |  |  | F-40 Módulo línea continua 2x30 W. blanco |  |  | 1 | u | 0
ECO050AIR |  |  | Eco tasa 050 |  |  | 0.5 | u | 0
F-40 Módulo línea continua 2x30 W. negro - de Air-fal
PARFF114N- |  |  | F-40 Módulo línea continua 2x30 W. negro | F-40 M?dulo LINEA continua 2x30 W. Negro de Airfal. |  | 0 | u | 0
PARFF114N |  |  | F-40 Módulo línea continua 2x30 W. negro |  |  | 1 | u | 0
ECO050AIR |  |  | Eco tasa 050 |  |  | 0.5 | u | 0
F-40 Módulo línea continua 2x36 W. blanco - de Air-fal
PARFF115B- |  |  | F-40 Módulo línea continua 2x36 W. blanco | F-40 M?dulo LINEA continua 2x36 W. Blanco de Airfal. |  | 0 | u | 0
PARFF115B |  |  | F-40 Módulo línea continua 2x36 W. blanco |  |  | 1 | u | 0
ECO050AIR |  |  | Eco tasa 050 |  |  | 0.5 | u | 0
F-40 Módulo línea continua 2x36 W. negro - de Air-fal
PARFF115N- |  |  | F-40 Módulo línea continua 2x36 W. negro | F-40 M?dulo LINEA continua 2x36 W. Negro de Airfal. |  | 0 | u | 0
PARFF115N |  |  | F-40 Módulo línea continua 2x36 W. negro |  |  | 1 | u | 0
ECO050AIR |  |  | Eco tasa 050 |  |  | 0.5 | u | 0
F-40 Módulo línea continua 2x58 W. blanco - de Air-fal
PARFF116B- |  |  | F-40 Módulo línea continua 2x58 W. blanco | F-40 M?dulo LINEA continua 2x58 W. Blanco de Airfal. |  | 0 | u | 0
PARFF116B |  |  | F-40 Módulo línea continua 2x58 W. blanco |  |  | 1 | u | 0
ECO050AIR |  |  | Eco tasa 050 |  |  | 0.5 | u | 0
F-40 Módulo línea continua 2x58 W. negro - de Air-fal
PARFF116N- |  |  | F-40 Módulo línea continua 2x58 W. negro | F-40 M?dulo LINEA continua 2x58 W. Negro de Airfal. |  | 0 | u | 0
PARFF116N |  |  | F-40 Módulo línea continua 2x58 W. negro |  |  | 1 | u | 0
ECO050AIR |  |  | Eco tasa 050 |  |  | 0.5 | u | 0
Módulo T
F-40 Módulo "T" sin equipo blanco - de Air-fal
PARFF300B- |  |  | F-40 Módulo "T" sin equipo blanco | F-40 M?dulo "T" sin equipo Blanco de Airfal. |  | 0 | u | 0
PARFF300B |  |  | F-40 Módulo "T" sin equipo blanco |  |  | 1 | u | 0
ECO050AIR |  |  | Eco tasa 050 |  |  | 0.5 | u | 0
F-40 Módulo "T" sin equipo negro - de Air-fal
PARFF300N- |  |  | F-40 Módulo "T" sin equipo negro | F-40 M?dulo "T" sin equipo Negro de Airfal. |  | 0 | u | 0
PARFF300N |  |  | F-40 Módulo "T" sin equipo negro |  |  | 1 | u | 0
ECO050AIR |  |  | Eco tasa 050 |  |  | 0.5 | u | 0
F-40 Módulo "T" 2x15 W. blanco - de Air-fal
PARFF311B- |  |  | F-40 Módulo "T" 2x15 W. blanco | F-40 M?dulo "T" 2x15 W. Blanco de Airfal. |  | 0 | u | 0
PARFF311B |  |  | F-40 Módulo "T" 2x15 W. blanco |  |  | 1 | u | 0
ECO050AIR |  |  | Eco tasa 050 |  |  | 0.5 | u | 0
F-40 Módulo "T" 2x15 W. negro - de Air-fal
PARFF311N- |  |  | F-40 Módulo "T" 2x15 W. negro | F-40 M?dulo "T" 2x15 W. Negro de Airfal. |  | 0 | u | 0
PARFF311N |  |  | F-40 Módulo "T" 2x15 W. negro |  |  | 1 | u | 0
ECO050AIR |  |  | Eco tasa 050 |  |  | 0.5 | u | 0
F-40 Módulo "T" 2x18 W. blanco - de Air-fal
PARFF312B- |  |  | F-40 Módulo "T" 2x18 W. blanco | F-40 M?dulo "T" 2x18 W. Blanco de Airfal. |  | 0 | u | 0
PARFF312B |  |  | F-40 Módulo "T" 2x18 W. blanco |  |  | 1 | u | 0
ECO050AIR |  |  | Eco tasa 050 |  |  | 0.5 | u | 0
F-40 Módulo "T" 2x18 W. negro - de Air-fal
PARFF312N- |  |  | F-40 Módulo "T" 2x18 W. negro | F-40 M?dulo "T" 2x18 W. Negro de Airfal. |  | 0 | u | 0
PARFF312N |  |  | F-40 Módulo "T" 2x18 W. negro |  |  | 1 | u | 0
ECO050AIR |  |  | Eco tasa 050 |  |  | 0.5 | u | 0
F-40 Módulo "T" 2x30 W. blanco - de Air-fal
PARFF314B- |  |  | F-40 Módulo "T" 2x30 W. blanco | F-40 M?dulo "T" 2x30 W. Blanco de Airfal. |  | 0 | u | 0
PARFF314B |  |  | F-40 Módulo "T" 2x30 W. blanco |  |  | 1 | u | 0
ECO050AIR |  |  | Eco tasa 050 |  |  | 0.5 | u | 0
F-40 Módulo "T" 2x30 W. negro - de Air-fal
PARFF314N- |  |  | F-40 Módulo "T" 2x30 W. negro | F-40 M?dulo "T" 2x30 W. Negro de Airfal. |  | 0 | u | 0
PARFF314N |  |  | F-40 Módulo "T" 2x30 W. negro |  |  | 1 | u | 0
ECO050AIR |  |  | Eco tasa 050 |  |  | 0.5 | u | 0
F-40 Módulo "T" 2x36 W. blanco - de Air-fal
PARFF315B- |  |  | F-40 Módulo "T" 2x36 W. blanco | F-40 M?dulo "T" 2x36 W. Blanco de Airfal. |  | 0 | u | 0
PARFF315B |  |  | F-40 Módulo "T" 2x36 W. blanco |  |  | 1 | u | 0
ECO050AIR |  |  | Eco tasa 050 |  |  | 0.5 | u | 0
F-40 Módulo "T" 2x36 W. negro - de Air-fal
PARFF315N- |  |  | F-40 Módulo "T" 2x36 W. negro | F-40 M?dulo "T" 2x36 W. Negro de Airfal. |  | 0 | u | 0
PARFF315N |  |  | F-40 Módulo "T" 2x36 W. negro |  |  | 1 | u | 0
ECO050AIR |  |  | Eco tasa 050 |  |  | 0.5 | u | 0
F-40 Módulo "T" 2x58 W. blanco - de Air-fal
PARFF316B- |  |  | F-40 Módulo "T" 2x58 W. blanco | F-40 M?dulo "T" 2x58 W. Blanco de Airfal. |  | 0 | u | 0
PARFF316B |  |  | F-40 Módulo "T" 2x58 W. blanco |  |  | 1 | u | 0
ECO050AIR |  |  | Eco tasa 050 |  |  | 0.5 | u | 0
F-40 Módulo "T" 2x58 W. negro - de Air-fal
PARFF316N- |  |  | F-40 Módulo "T" 2x58 W. negro | F-40 M?dulo "T" 2x58 W. Negro de Airfal. |  | 0 | u | 0
PARFF316N |  |  | F-40 Módulo "T" 2x58 W. negro |  |  | 1 | u | 0
ECO050AIR |  |  | Eco tasa 050 |  |  | 0.5 | u | 0
F-40 Módulo "T" 2x15 W. blanco - de Air-fal
PARFF321B- |  |  | F-40 Módulo "T" 2x15 W. blanco | F-40 M?dulo "T" 2x15 W. Blanco de Airfal. |  | 0 | u | 0
PARFF321B |  |  | F-40 Módulo "T" 2x15 W. blanco |  |  | 1 | u | 0
ECO050AIR |  |  | Eco tasa 050 |  |  | 0.5 | u | 0
F-40 Módulo "T" 2x15 W. negro - de Air-fal
PARFF321N- |  |  | F-40 Módulo "T" 2x15 W. negro | F-40 M?dulo "T" 2x15 W. Negro de Airfal. |  | 0 | u | 0
PARFF321N |  |  | F-40 Módulo "T" 2x15 W. negro |  |  | 1 | u | 0
ECO050AIR |  |  | Eco tasa 050 |  |  | 0.5 | u | 0
F-40 Módulo "T" 2x18 W. blanco - de Air-fal
PARFF322B- |  |  | F-40 Módulo "T" 2x18 W. blanco | F-40 M?dulo "T" 2x18 W. Blanco de Airfal. |  | 0 | u | 0
PARFF322B |  |  | F-40 Módulo "T" 2x18 W. blanco |  |  | 1 | u | 0
ECO050AIR |  |  | Eco tasa 050 |  |  | 0.5 | u | 0
F-40 Módulo "T" 2x18 W. negro - de Air-fal
PARFF322N- |  |  | F-40 Módulo "T" 2x18 W. negro | F-40 M?dulo "T" 2x18 W. Negro de Airfal. |  | 0 | u | 0
PARFF322N |  |  | F-40 Módulo "T" 2x18 W. negro |  |  | 1 | u | 0
ECO050AIR |  |  | Eco tasa 050 |  |  | 0.5 | u | 0
F-40 Módulo "T" 2x30 W. blanco - de Air-fal
PARFF324B- |  |  | F-40 Módulo "T" 2x30 W. blanco | F-40 M?dulo "T" 2x30 W. Blanco de Airfal. |  | 0 | u | 0
PARFF324B |  |  | F-40 Módulo "T" 2x30 W. blanco |  |  | 1 | u | 0
ECO050AIR |  |  | Eco tasa 050 |  |  | 0.5 | u | 0
F-40 Módulo "T" 2x30 W. negro - de Air-fal
PARFF324N- |  |  | F-40 Módulo "T" 2x30 W. negro | F-40 M?dulo "T" 2x30 W. Negro de Airfal. |  | 0 | u | 0
PARFF324N |  |  | F-40 Módulo "T" 2x30 W. negro |  |  | 1 | u | 0
ECO050AIR |  |  | Eco tasa 050 |  |  | 0.5 | u | 0
F-40 Módulo "T" 2x36 W. blanco - de Air-fal
PARFF325B- |  |  | F-40 Módulo "T" 2x36 W. blanco | F-40 M?dulo "T" 2x36 W. Blanco de Airfal. |  | 0 | u | 0
PARFF325B |  |  | F-40 Módulo "T" 2x36 W. blanco |  |  | 1 | u | 0
ECO050AIR |  |  | Eco tasa 050 |  |  | 0.5 | u | 0
F-40 Módulo "T" 2x36 W. negro - de Air-fal
PARFF325N- |  |  | F-40 Módulo "T" 2x36 W. negro | F-40 M?dulo "T" 2x36 W. Negro de Airfal. |  | 0 | u | 0
PARFF325N |  |  | F-40 Módulo "T" 2x36 W. negro |  |  | 1 | u | 0
ECO050AIR |  |  | Eco tasa 050 |  |  | 0.5 | u | 0
F-40 Módulo "T" 2x58 W. blanco - de Air-fal
PARFF326B- |  |  | F-40 Módulo "T" 2x58 W. blanco | F-40 M?dulo "T" 2x58 W. Blanco de Airfal. |  | 0 | u | 0
PARFF326B |  |  | F-40 Módulo "T" 2x58 W. blanco |  |  | 1 | u | 0
ECO050AIR |  |  | Eco tasa 050 |  |  | 0.5 | u | 0
F-40 Módulo "T" 2x58 W. negro - de Air-fal
PARFF326N- |  |  | F-40 Módulo "T" 2x58 W. negro | F-40 M?dulo "T" 2x58 W. Negro de Airfal. |  | 0 | u | 0
PARFF326N |  |  | F-40 Módulo "T" 2x58 W. negro |  |  | 1 | u | 0
ECO050AIR |  |  | Eco tasa 050 |  |  | 0.5 | u | 0
F-40 Módulo "T" 2x15 W. blanco - de Air-fal
PARFF331B- |  |  | F-40 Módulo "T" 2x15 W. blanco | F-40 M?dulo "T" 2x15 W. Blanco de Airfal. |  | 0 | u | 0
PARFF331B |  |  | F-40 Módulo "T" 2x15 W. blanco |  |  | 1 | u | 0
ECO050AIR |  |  | Eco tasa 050 |  |  | 0.5 | u | 0
F-40 Módulo "T" 2x15 W. negro - de Air-fal
PARFF331N- |  |  | F-40 Módulo "T" 2x15 W. negro | F-40 M?dulo "T" 2x15 W. Negro de Airfal. |  | 0 | u | 0
PARFF331N |  |  | F-40 Módulo "T" 2x15 W. negro |  |  | 1 | u | 0
ECO050AIR |  |  | Eco tasa 050 |  |  | 0.5 | u | 0
F-40 Módulo "T" 2x18 W. blanco - de Air-fal
PARFF332B- |  |  | F-40 Módulo "T" 2x18 W. blanco | F-40 M?dulo "T" 2x18 W. Blanco de Airfal. |  | 0 | u | 0
PARFF332B |  |  | F-40 Módulo "T" 2x18 W. blanco |  |  | 1 | u | 0
ECO050AIR |  |  | Eco tasa 050 |  |  | 0.5 | u | 0
F-40 Módulo "T" 2x18 W. negro - de Air-fal
PARFF332N- |  |  | F-40 Módulo "T" 2x18 W. negro | F-40 M?dulo "T" 2x18 W. Negro de Airfal. |  | 0 | u | 0
PARFF332N |  |  | F-40 Módulo "T" 2x18 W. negro |  |  | 1 | u | 0
ECO050AIR |  |  | Eco tasa 050 |  |  | 0.5 | u | 0
F-40 Módulo "T" 2x30 W. blanco - de Air-fal
PARFF334B- |  |  | F-40 Módulo "T" 2x30 W. blanco | F-40 M?dulo "T" 2x30 W. Blanco de Airfal. |  | 0 | u | 0
PARFF334B |  |  | F-40 Módulo "T" 2x30 W. blanco |  |  | 1 | u | 0
ECO050AIR |  |  | Eco tasa 050 |  |  | 0.5 | u | 0
F-40 Módulo "T" 2x30 W. negro - de Air-fal
PARFF334N- |  |  | F-40 Módulo "T" 2x30 W. negro | F-40 M?dulo "T" 2x30 W. Negro de Airfal. |  | 0 | u | 0
PARFF334N |  |  | F-40 Módulo "T" 2x30 W. negro |  |  | 1 | u | 0
ECO050AIR |  |  | Eco tasa 050 |  |  | 0.5 | u | 0
F-40 Módulo "T" 2x36 W. blanco - de Air-fal
PARFF335B- |  |  | F-40 Módulo "T" 2x36 W. blanco | F-40 M?dulo "T" 2x36 W. Blanco de Airfal. |  | 0 | u | 0
PARFF335B |  |  | F-40 Módulo "T" 2x36 W. blanco |  |  | 1 | u | 0
ECO050AIR |  |  | Eco tasa 050 |  |  | 0.5 | u | 0
F-40 Módulo "T" 2x36 W. negro - de Air-fal
PARFF335N- |  |  | F-40 Módulo "T" 2x36 W. negro | F-40 M?dulo "T" 2x36 W. Negro de Airfal. |  | 0 | u | 0
PARFF335N |  |  | F-40 Módulo "T" 2x36 W. negro |  |  | 1 | u | 0
ECO050AIR |  |  | Eco tasa 050 |  |  | 0.5 | u | 0
F-40 Módulo "T" 2x58 W. blanco - de Air-fal
PARFF336B- |  |  | F-40 Módulo "T" 2x58 W. blanco | F-40 M?dulo "T" 2x58 W. Blanco de Airfal. |  | 0 | u | 0
PARFF336B |  |  | F-40 Módulo "T" 2x58 W. blanco |  |  | 1 | u | 0
ECO050AIR |  |  | Eco tasa 050 |  |  | 0.5 | u | 0
F-40 Módulo "T" 2x58 W. negro - de Air-fal
PARFF336N- |  |  | F-40 Módulo "T" 2x58 W. negro | F-40 M?dulo "T" 2x58 W. Negro de Airfal. |  | 0 | u | 0
PARFF336N |  |  | F-40 Módulo "T" 2x58 W. negro |  |  | 1 | u | 0
ECO050AIR |  |  | Eco tasa 050 |  |  | 0.5 | u | 0
F-40 Módulo "T" 4x15 W. blanco - de Air-fal
PARFF341B- |  |  | F-40 Módulo "T" 4x15 W. blanco | F-40 M?dulo "T" 4x15 W. Blanco de Airfal. |  | 0 | u | 0
PARFF341B |  |  | F-40 Módulo "T" 4x15 W. blanco |  |  | 1 | u | 0
ECO070AIR |  |  | Eco tasa 070 |  |  | 0.7 | u | 0
F-40 Módulo "T" 4x15 W. negro - de Air-fal
PARFF341N- |  |  | F-40 Módulo "T" 4x15 W. negro | F-40 M?dulo "T" 4x15 W. Negro de Airfal. |  | 0 | u | 0
PARFF341N |  |  | F-40 Módulo "T" 4x15 W. negro |  |  | 1 | u | 0
ECO070AIR |  |  | Eco tasa 070 |  |  | 0.7 | u | 0
F-40 Módulo "T" 4x18 W. blanco - de Air-fal
PARFF342B- |  |  | F-40 Módulo "T" 4x18 W. blanco | F-40 M?dulo "T" 4x18 W. Blanco de Airfal. |  | 0 | u | 0
PARFF342B |  |  | F-40 Módulo "T" 4x18 W. blanco |  |  | 1 | u | 0
ECO070AIR |  |  | Eco tasa 070 |  |  | 0.7 | u | 0
F-40 Módulo "T" 4x18 W. negro - de Air-fal
PARFF342N- |  |  | F-40 Módulo "T" 4x18 W. negro | F-40 M?dulo "T" 4x18 W. Negro de Airfal. |  | 0 | u | 0
PARFF342N |  |  | F-40 Módulo "T" 4x18 W. negro |  |  | 1 | u | 0
ECO070AIR |  |  | Eco tasa 070 |  |  | 0.7 | u | 0
F-40 Módulo "T" 4x30 W. blanco - de Air-fal
PARFF344B- |  |  | F-40 Módulo "T" 4x30 W. blanco | F-40 M?dulo "T" 4x30 W. Blanco de Airfal. |  | 0 | u | 0
PARFF344B |  |  | F-40 Módulo "T" 4x30 W. blanco |  |  | 1 | u | 0
ECO070AIR |  |  | Eco tasa 070 |  |  | 0.7 | u | 0
F-40 Módulo "T" 4x30 W. negro - de Air-fal
PARFF344N- |  |  | F-40 Módulo "T" 4x30 W. negro | F-40 M?dulo "T" 4x30 W. Negro de Airfal. |  | 0 | u | 0
PARFF344N |  |  | F-40 Módulo "T" 4x30 W. negro |  |  | 1 | u | 0
ECO070AIR |  |  | Eco tasa 070 |  |  | 0.7 | u | 0
F-40 Módulo "T" 4x36 W. blanco - de Air-fal
PARFF345B- |  |  | F-40 Módulo "T" 4x36 W. blanco | F-40 M?dulo "T" 4x36 W. Blanco de Airfal. |  | 0 | u | 0
PARFF345B |  |  | F-40 Módulo "T" 4x36 W. blanco |  |  | 1 | u | 0
ECO070AIR |  |  | Eco tasa 070 |  |  | 0.7 | u | 0
F-40 Módulo "T" 4x36 W. negro - de Air-fal
PARFF345N- |  |  | F-40 Módulo "T" 4x36 W. negro | F-40 M?dulo "T" 4x36 W. Negro de Airfal. |  | 0 | u | 0
PARFF345N |  |  | F-40 Módulo "T" 4x36 W. negro |  |  | 1 | u | 0
ECO070AIR |  |  | Eco tasa 070 |  |  | 0.7 | u | 0
F-40 Módulo "T" 4x58 W. blanco - de Air-fal
PARFF346B- |  |  | F-40 Módulo "T" 4x58 W. blanco | F-40 M?dulo "T" 4x58 W. Blanco de Airfal. |  | 0 | u | 0
PARFF346B |  |  | F-40 Módulo "T" 4x58 W. blanco |  |  | 1 | u | 0
ECO070AIR |  |  | Eco tasa 070 |  |  | 0.7 | u | 0
F-40 Módulo "T" 4x58 W. negro - de Air-fal
PARFF346N- |  |  | F-40 Módulo "T" 4x58 W. negro | F-40 M?dulo "T" 4x58 W. Negro de Airfal. |  | 0 | u | 0
PARFF346N |  |  | F-40 Módulo "T" 4x58 W. negro |  |  | 1 | u | 0
ECO070AIR |  |  | Eco tasa 070 |  |  | 0.7 | u | 0
F-40 Módulo "T" 4x15 W. blanco - de Air-fal
PARFF351B- |  |  | F-40 Módulo "T" 4x15 W. blanco | F-40 M?dulo "T" 4x15 W. Blanco de Airfal. |  | 0 | u | 0
PARFF351B |  |  | F-40 Módulo "T" 4x15 W. blanco |  |  | 1 | u | 0
ECO070AIR |  |  | Eco tasa 070 |  |  | 0.7 | u | 0
F-40 Módulo "T" 4x15 W. negro - de Air-fal
PARFF351N- |  |  | F-40 Módulo "T" 4x15 W. negro | F-40 M?dulo "T" 4x15 W. Negro de Airfal. |  | 0 | u | 0
PARFF351N |  |  | F-40 Módulo "T" 4x15 W. negro |  |  | 1 | u | 0
ECO070AIR |  |  | Eco tasa 070 |  |  | 0.7 | u | 0
F-40 Módulo "T" 4x18 W. blanco - de Air-fal
PARFF352B- |  |  | F-40 Módulo "T" 4x18 W. blanco | F-40 M?dulo "T" 4x18 W. Blanco de Airfal. |  | 0 | u | 0
PARFF352B |  |  | F-40 Módulo "T" 4x18 W. blanco |  |  | 1 | u | 0
ECO070AIR |  |  | Eco tasa 070 |  |  | 0.7 | u | 0
F-40 Módulo "T" 4x18 W. negro - de Air-fal
PARFF352N- |  |  | F-40 Módulo "T" 4x18 W. negro | F-40 M?dulo "T" 4x18 W. Negro de Airfal. |  | 0 | u | 0
PARFF352N |  |  | F-40 Módulo "T" 4x18 W. negro |  |  | 1 | u | 0
ECO070AIR |  |  | Eco tasa 070 |  |  | 0.7 | u | 0
F-40 Módulo "T" 4x30 W. blanco - de Air-fal
PARFF354B- |  |  | F-40 Módulo "T" 4x30 W. blanco | F-40 M?dulo "T" 4x30 W. Blanco de Airfal. |  | 0 | u | 0
PARFF354B |  |  | F-40 Módulo "T" 4x30 W. blanco |  |  | 1 | u | 0
ECO070AIR |  |  | Eco tasa 070 |  |  | 0.7 | u | 0
F-40 Módulo "T" 4x30 W. negro - de Air-fal
PARFF354N- |  |  | F-40 Módulo "T" 4x30 W. negro | F-40 M?dulo "T" 4x30 W. Negro de Airfal. |  | 0 | u | 0
PARFF354N |  |  | F-40 Módulo "T" 4x30 W. negro |  |  | 1 | u | 0
ECO070AIR |  |  | Eco tasa 070 |  |  | 0.7 | u | 0
F-40 Módulo "T" 4x36 W. blanco - de Air-fal
PARFF355B- |  |  | F-40 Módulo "T" 4x36 W. blanco | F-40 M?dulo "T" 4x36 W. Blanco de Airfal. |  | 0 | u | 0
PARFF355B |  |  | F-40 Módulo "T" 4x36 W. blanco |  |  | 1 | u | 0
ECO070AIR |  |  | Eco tasa 070 |  |  | 0.7 | u | 0
F-40 Módulo "T" 4x36 W. negro - de Air-fal
PARFF355N- |  |  | F-40 Módulo "T" 4x36 W. negro | F-40 M?dulo "T" 4x36 W. Negro de Airfal. |  | 0 | u | 0
PARFF355N |  |  | F-40 Módulo "T" 4x36 W. negro |  |  | 1 | u | 0
ECO070AIR |  |  | Eco tasa 070 |  |  | 0.7 | u | 0
Módulo angular
F-40 Módulo angular sin equipo blanco - de Air-fal
PARFF200B- |  |  | F-40 Módulo angular sin equipo blanco | F-40 M?dulo ANGULO sin equipo Blanco de Airfal. |  | 0 | u | 0
PARFF200B |  |  | F-40 Módulo angular sin equipo blanco |  |  | 1 | u | 0
ECO050AIR |  |  | Eco tasa 050 |  |  | 0.5 | u | 0
F-40 Módulo angular sin equipo negro - de Air-fal
PARFF200N- |  |  | F-40 Módulo angular sin equipo negro | F-40 M?dulo ANGULO sin equipo Negro de Airfal. |  | 0 | u | 0
PARFF200N |  |  | F-40 Módulo angular sin equipo negro |  |  | 1 | u | 0
ECO050AIR |  |  | Eco tasa 050 |  |  | 0.5 | u | 0
F-40 Módulo angular 2x15 W. blanco - de Air-fal
PARFF211B- |  |  | F-40 Módulo angular 2x15 W. blanco | F-40 M?dulo ANGULO 2x15 W. Blanco de Airfal. |  | 0 | u | 0
PARFF211B |  |  | F-40 Módulo angular 2x15 W. blanco |  |  | 1 | u | 0
ECO050AIR |  |  | Eco tasa 050 |  |  | 0.5 | u | 0
F-40 Módulo angular 2x15 W. negro - de Air-fal
PARFF211N- |  |  | F-40 Módulo angular 2x15 W. negro | F-40 M?dulo ANGULO 2x15 W. Negro de Airfal. |  | 0 | u | 0
PARFF211N |  |  | F-40 Módulo angular 2x15 W. negro |  |  | 1 | u | 0
ECO050AIR |  |  | Eco tasa 050 |  |  | 0.5 | u | 0
F-40 Módulo angular 2x18 W. blanco - de Air-fal
PARFF212B- |  |  | F-40 Módulo angular 2x18 W. blanco | F-40 M?dulo ANGULO 2x18 W. Blanco de Airfal. |  | 0 | u | 0
PARFF212B |  |  | F-40 Módulo angular 2x18 W. blanco |  |  | 1 | u | 0
ECO050AIR |  |  | Eco tasa 050 |  |  | 0.5 | u | 0
F-40 Módulo angular 2x18 W. negro - de Air-fal
PARFF212N- |  |  | F-40 Módulo angular 2x18 W. negro | F-40 M?dulo ANGULO 2x18 W. Negro de Airfal. |  | 0 | u | 0
PARFF212N |  |  | F-40 Módulo angular 2x18 W. negro |  |  | 1 | u | 0
ECO050AIR |  |  | Eco tasa 050 |  |  | 0.5 | u | 0
F-40 Módulo angular 2x30 W. blanco - de Air-fal
PARFF214B- |  |  | F-40 Módulo angular 2x30 W. blanco | F-40 M?dulo ANGULO 2x30 W. Blanco de Airfal. |  | 0 | u | 0
PARFF214B |  |  | F-40 Módulo angular 2x30 W. blanco |  |  | 1 | u | 0
ECO050AIR |  |  | Eco tasa 050 |  |  | 0.5 | u | 0
F-40 Módulo angular 2x30 W. negro - de Air-fal
PARFF214N- |  |  | F-40 Módulo angular 2x30 W. negro | F-40 M?dulo ANGULO 2x30 W. Negro de Airfal. |  | 0 | u | 0
PARFF214N |  |  | F-40 Módulo angular 2x30 W. negro |  |  | 1 | u | 0
ECO050AIR |  |  | Eco tasa 050 |  |  | 0.5 | u | 0
F-40 Módulo angular 2x36 W. blanco - de Air-fal
PARFF215B- |  |  | F-40 Módulo angular 2x36 W. blanco | F-40 M?dulo ANGULO 2x36 W. Blanco de Airfal. |  | 0 | u | 0
PARFF215B |  |  | F-40 Módulo angular 2x36 W. blanco |  |  | 1 | u | 0
ECO050AIR |  |  | Eco tasa 050 |  |  | 0.5 | u | 0
F-40 Módulo angular 2x36 W. negro - de Air-fal
PARFF215N- |  |  | F-40 Módulo angular 2x36 W. negro | F-40 M?dulo ANGULO 2x36 W. Negro de Airfal. |  | 0 | u | 0
PARFF215N |  |  | F-40 Módulo angular 2x36 W. negro |  |  | 1 | u | 0
ECO050AIR |  |  | Eco tasa 050 |  |  | 0.5 | u | 0
F-40 Módulo angular 2x58 W. blanco - de Air-fal
PARFF216B- |  |  | F-40 Módulo angular 2x58 W. blanco | F-40 M?dulo ANGULO 2x58 W. Blanco de Airfal. |  | 0 | u | 0
PARFF216B |  |  | F-40 Módulo angular 2x58 W. blanco |  |  | 1 | u | 0
ECO050AIR |  |  | Eco tasa 050 |  |  | 0.5 | u | 0
F-40 Módulo angular 2x58 W. negro - de Air-fal
PARFF216N- |  |  | F-40 Módulo angular 2x58 W. negro | F-40 M?dulo ANGULO 2x58 W. Negro de Airfal. |  | 0 | u | 0
PARFF216N |  |  | F-40 Módulo angular 2x58 W. negro |  |  | 1 | u | 0
ECO050AIR |  |  | Eco tasa 050 |  |  | 0.5 | u | 0
F-40 Módulo angular 2x15 W. blanco - de Air-fal
PARFF221B- |  |  | F-40 Módulo angular 2x15 W. blanco | F-40 M?dulo ANGULO 2x15 W. Blanco de Airfal. |  | 0 | u | 0
PARFF221B |  |  | F-40 Módulo angular 2x15 W. blanco |  |  | 1 | u | 0
ECO050AIR |  |  | Eco tasa 050 |  |  | 0.5 | u | 0
F-40 Módulo angular 2x15 W. negro - de Air-fal
PARFF221N- |  |  | F-40 Módulo angular 2x15 W. negro | F-40 M?dulo ANGULO 2x15 W. Negro de Airfal. |  | 0 | u | 0
PARFF221N |  |  | F-40 Módulo angular 2x15 W. negro |  |  | 1 | u | 0
ECO050AIR |  |  | Eco tasa 050 |  |  | 0.5 | u | 0
F-40 Módulo angular 2x18 W. blanco - de Air-fal
PARFF222B- |  |  | F-40 Módulo angular 2x18 W. blanco | F-40 M?dulo ANGULO 2x18 W. Blanco de Airfal. |  | 0 | u | 0
PARFF222B |  |  | F-40 Módulo angular 2x18 W. blanco |  |  | 1 | u | 0
ECO050AIR |  |  | Eco tasa 050 |  |  | 0.5 | u | 0
F-40 Módulo angular 2x18 W. negro - de Air-fal
PARFF222N- |  |  | F-40 Módulo angular 2x18 W. negro | F-40 M?dulo ANGULO 2x18 W. Negro de Airfal. |  | 0 | u | 0
PARFF222N |  |  | F-40 Módulo angular 2x18 W. negro |  |  | 1 | u | 0
ECO050AIR |  |  | Eco tasa 050 |  |  | 0.5 | u | 0
F-40 Módulo angular 2x30 W. blanco - de Air-fal
PARFF224B- |  |  | F-40 Módulo angular 2x30 W. blanco | F-40 M?dulo ANGULO 2x30 W. Blanco de Airfal. |  | 0 | u | 0
PARFF224B |  |  | F-40 Módulo angular 2x30 W. blanco |  |  | 1 | u | 0
ECO050AIR |  |  | Eco tasa 050 |  |  | 0.5 | u | 0
F-40 Módulo angular 2x30 W. negro - de Air-fal
PARFF224N- |  |  | F-40 Módulo angular 2x30 W. negro | F-40 M?dulo ANGULO 2x30 W. Negro de Airfal. |  | 0 | u | 0
PARFF224N |  |  | F-40 Módulo angular 2x30 W. negro |  |  | 1 | u | 0
ECO050AIR |  |  | Eco tasa 050 |  |  | 0.5 | u | 0
F-40 Módulo angular 2x36 W. blanco - de Air-fal
PARFF225B- |  |  | F-40 Módulo angular 2x36 W. blanco | F-40 M?dulo ANGULO 2x36 W. Blanco de Airfal. |  | 0 | u | 0
PARFF225B |  |  | F-40 Módulo angular 2x36 W. blanco |  |  | 1 | u | 0
ECO050AIR |  |  | Eco tasa 050 |  |  | 0.5 | u | 0
F-40 Módulo angular 2x36 W. negro - de Air-fal
PARFF225N- |  |  | F-40 Módulo angular 2x36 W. negro | F-40 M?dulo ANGULO 2x36 W. Negro de Airfal. |  | 0 | u | 0
PARFF225N |  |  | F-40 Módulo angular 2x36 W. negro |  |  | 1 | u | 0
ECO050AIR |  |  | Eco tasa 050 |  |  | 0.5 | u | 0
F-40 Módulo angular 2x58 W. blanco - de Air-fal
PARFF226B- |  |  | F-40 Módulo angular 2x58 W. blanco | F-40 M?dulo ANGULO 2x58 W. Blanco de Airfal. |  | 0 | u | 0
PARFF226B |  |  | F-40 Módulo angular 2x58 W. blanco |  |  | 1 | u | 0
ECO050AIR |  |  | Eco tasa 050 |  |  | 0.5 | u | 0
F-40 Módulo angular 2x58 W. negro - de Air-fal
PARFF226N- |  |  | F-40 Módulo angular 2x58 W. negro | F-40 M?dulo ANGULO 2x58 W. Negro de Airfal. |  | 0 | u | 0
PARFF226N |  |  | F-40 Módulo angular 2x58 W. negro |  |  | 1 | u | 0
ECO050AIR |  |  | Eco tasa 050 |  |  | 0.5 | u | 0
F-40 Módulo angular 4x15 W. blanco - de Air-fal
PARFF231B- |  |  | F-40 Módulo angular 4x15 W. blanco | F-40 M?dulo ANGULO 4x15 W. Blanco de Airfal. |  | 0 | u | 0
PARFF231B |  |  | F-40 Módulo angular 4x15 W. blanco |  |  | 1 | u | 0
ECO050AIR |  |  | Eco tasa 050 |  |  | 0.5 | u | 0
F-40 Módulo angular 4x15 W. negro - de Air-fal
PARFF231N- |  |  | F-40 Módulo angular 4x15 W. negro | F-40 M?dulo ANGULO 4x15 W. Negro de Airfal. |  | 0 | u | 0
PARFF231N |  |  | F-40 Módulo angular 4x15 W. negro |  |  | 1 | u | 0
ECO050AIR |  |  | Eco tasa 050 |  |  | 0.5 | u | 0
F-40 Módulo angular 4x18 W. blanco - de Air-fal
PARFF232B- |  |  | F-40 Módulo angular 4x18 W. blanco | F-40 M?dulo ANGULO 4x18 W. Blanco de Airfal. |  | 0 | u | 0
PARFF232B |  |  | F-40 Módulo angular 4x18 W. blanco |  |  | 1 | u | 0
ECO050AIR |  |  | Eco tasa 050 |  |  | 0.5 | u | 0
F-40 Módulo angular 4x18 W. negro - de Air-fal
PARFF232N- |  |  | F-40 Módulo angular 4x18 W. negro | F-40 M?dulo ANGULO 4x18 W. Negro de Airfal. |  | 0 | u | 0
PARFF232N |  |  | F-40 Módulo angular 4x18 W. negro |  |  | 1 | u | 0
ECO050AIR |  |  | Eco tasa 050 |  |  | 0.5 | u | 0
F-40 Módulo angular 4x30 W. blanco - de Air-fal
PARFF234B- |  |  | F-40 Módulo angular 4x30 W. blanco | F-40 M?dulo ANGULO 4x30 W. Blanco de Airfal. |  | 0 | u | 0
PARFF234B |  |  | F-40 Módulo angular 4x30 W. blanco |  |  | 1 | u | 0
ECO070AIR |  |  | Eco tasa 070 |  |  | 0.7 | u | 0
F-40 Módulo angular 4x30 W. negro - de Air-fal
PARFF234N- |  |  | F-40 Módulo angular 4x30 W. negro | F-40 M?dulo ANGULO 4x30 W. Negro de Airfal. |  | 0 | u | 0
PARFF234N |  |  | F-40 Módulo angular 4x30 W. negro |  |  | 1 | u | 0
ECO070AIR |  |  | Eco tasa 070 |  |  | 0.7 | u | 0
F-40 Módulo angular 4x36 W. blanco - de Air-fal
PARFF235B- |  |  | F-40 Módulo angular 4x36 W. blanco | F-40 M?dulo ANGULO 4x36 W. Blanco de Airfal. |  | 0 | u | 0
PARFF235B |  |  | F-40 Módulo angular 4x36 W. blanco |  |  | 1 | u | 0
ECO070AIR |  |  | Eco tasa 070 |  |  | 0.7 | u | 0
F-40 Módulo angular 4x36 W. negro - de Air-fal
PARFF235N- |  |  | F-40 Módulo angular 4x36 W. negro | F-40 M?dulo ANGULO 4x36 W. Negro de Airfal. |  | 0 | u | 0
PARFF235N |  |  | F-40 Módulo angular 4x36 W. negro |  |  | 1 | u | 0
ECO070AIR |  |  | Eco tasa 070 |  |  | 0.7 | u | 0
F-40 Módulo angular 4x58 W. blanco - de Air-fal
PARFF236B- |  |  | F-40 Módulo angular 4x58 W. blanco | F-40 M?dulo ANGULO 4x58 W. Blanco de Airfal. |  | 0 | u | 0
PARFF236B |  |  | F-40 Módulo angular 4x58 W. blanco |  |  | 1 | u | 0
ECO070AIR |  |  | Eco tasa 070 |  |  | 0.7 | u | 0
F-40 Módulo angular 4x58 W. negro - de Air-fal
PARFF236N- |  |  | F-40 Módulo angular 4x58 W. negro | F-40 M?dulo ANGULO 4x58 W. Negro de Airfal. |  | 0 | u | 0
PARFF236N |  |  | F-40 Módulo angular 4x58 W. negro |  |  | 1 | u | 0
ECO070AIR |  |  | Eco tasa 070 |  |  | 0.7 | u | 0
Módulo en cruz
F-40 Módulo cruz sin equipo blanco - de Air-fal
PARFF400B- |  |  | F-40 Módulo cruz sin equipo blanco | F-40 M?dulo CRUZ sin equipo Blanco de Airfal. |  | 0 | u | 0
PARFF400B |  |  | F-40 Módulo cruz sin equipo blanco |  |  | 1 | u | 0
ECO050AIR |  |  | Eco tasa 050 |  |  | 0.5 | u | 0
F-40 Módulo cruz sin equipo negro - de Air-fal
PARFF400N- |  |  | F-40 Módulo cruz sin equipo negro | F-40 M?dulo CRUZ sin equipo Negro de Airfal. |  | 0 | u | 0
PARFF400N |  |  | F-40 Módulo cruz sin equipo negro |  |  | 1 | u | 0
ECO050AIR |  |  | Eco tasa 050 |  |  | 0.5 | u | 0
F-40 Módulo cruz 2x15 W. blanco - de Air-fal
PARFF411B- |  |  | F-40 Módulo cruz 2x15 W. blanco | F-40 M?dulo CRUZ 2x15 W. Blanco de Airfal. |  | 0 | u | 0
PARFF411B |  |  | F-40 Módulo cruz 2x15 W. blanco |  |  | 1 | u | 0
ECO070AIR |  |  | Eco tasa 070 |  |  | 0.7 | u | 0
F-40 Módulo cruz 2x15 W. negro - de Air-fal
PARFF411N- |  |  | F-40 Módulo cruz 2x15 W. negro | F-40 M?dulo CRUZ 2x15 W. Negro de Airfal. |  | 0 | u | 0
PARFF411N |  |  | F-40 Módulo cruz 2x15 W. negro |  |  | 1 | u | 0
ECO070AIR |  |  | Eco tasa 070 |  |  | 0.7 | u | 0
F-40 Módulo cruz 2x18 W. blanco - de Air-fal
PARFF412B- |  |  | F-40 Módulo cruz 2x18 W. blanco | F-40 M?dulo CRUZ 2x18 W. Blanco de Airfal. |  | 0 | u | 0
PARFF412B |  |  | F-40 Módulo cruz 2x18 W. blanco |  |  | 1 | u | 0
ECO070AIR |  |  | Eco tasa 070 |  |  | 0.7 | u | 0
F-40 Módulo cruz 2x18 W. negro - de Air-fal
PARFF412N- |  |  | F-40 Módulo cruz 2x18 W. negro | F-40 M?dulo CRUZ 2x18 W. Negro de Airfal. |  | 0 | u | 0
PARFF412N |  |  | F-40 Módulo cruz 2x18 W. negro |  |  | 1 | u | 0
ECO070AIR |  |  | Eco tasa 070 |  |  | 0.7 | u | 0
F-40 Módulo cruz 2x30 W. blanco - de Air-fal
PARFF414B- |  |  | F-40 Módulo cruz 2x30 W. blanco | F-40 M?dulo CRUZ 2x30 W. Blanco de Airfal. |  | 0 | u | 0
PARFF414B |  |  | F-40 Módulo cruz 2x30 W. blanco |  |  | 1 | u | 0
ECO070AIR |  |  | Eco tasa 070 |  |  | 0.7 | u | 0
F-40 Módulo cruz 2x30 W. negro - de Air-fal
PARFF414N- |  |  | F-40 Módulo cruz 2x30 W. negro | F-40 M?dulo CRUZ 2x30 W. Negro de Airfal. |  | 0 | u | 0
PARFF414N |  |  | F-40 Módulo cruz 2x30 W. negro |  |  | 1 | u | 0
ECO070AIR |  |  | Eco tasa 070 |  |  | 0.7 | u | 0
F-40 Módulo cruz 2x36 W. blanco - de Air-fal
PARFF415B- |  |  | F-40 Módulo cruz 2x36 W. blanco | F-40 M?dulo CRUZ 2x36 W. Blanco de Airfal. |  | 0 | u | 0
PARFF415B |  |  | F-40 Módulo cruz 2x36 W. blanco |  |  | 1 | u | 0
ECO070AIR |  |  | Eco tasa 070 |  |  | 0.7 | u | 0
F-40 Módulo cruz 2x36 W. negro - de Air-fal
PARFF415N- |  |  | F-40 Módulo cruz 2x36 W. negro | F-40 M?dulo CRUZ 2x36 W. Negro de Airfal. |  | 0 | u | 0
PARFF415N |  |  | F-40 Módulo cruz 2x36 W. negro |  |  | 1 | u | 0
ECO070AIR |  |  | Eco tasa 070 |  |  | 0.7 | u | 0
F-40 Módulo cruz 2x58 W. blanco - de Air-fal
PARFF416B- |  |  | F-40 Módulo cruz 2x58 W. blanco | F-40 M?dulo CRUZ 2x58 W. Blanco de Airfal. |  | 0 | u | 0
PARFF416B |  |  | F-40 Módulo cruz 2x58 W. blanco |  |  | 1 | u | 0
ECO070AIR |  |  | Eco tasa 070 |  |  | 0.7 | u | 0
F-40 Módulo cruz 2x58 W. negro - de Air-fal
PARFF416N- |  |  | F-40 Módulo cruz 2x58 W. negro | F-40 M?dulo CRUZ 2x58 W. Negro de Airfal. |  | 0 | u | 0
PARFF416N |  |  | F-40 Módulo cruz 2x58 W. negro |  |  | 1 | u | 0
ECO070AIR |  |  | Eco tasa 070 |  |  | 0.7 | u | 0
F-40 Módulo cruz 4x15 W. blanco - de Air-fal
PARFF421B- |  |  | F-40 Módulo cruz 4x15 W. blanco | F-40 M?dulo CRUZ 4x15 W. Blanco de Airfal. |  | 0 | u | 0
PARFF421B |  |  | F-40 Módulo cruz 4x15 W. blanco |  |  | 1 | u | 0
ECO070AIR |  |  | Eco tasa 070 |  |  | 0.7 | u | 0
F-40 Módulo cruz 4x15 W. negro - de Air-fal
PARFF421N- |  |  | F-40 Módulo cruz 4x15 W. negro | F-40 M?dulo CRUZ 4x15 W. Negro de Airfal. |  | 0 | u | 0
PARFF421N |  |  | F-40 Módulo cruz 4x15 W. negro |  |  | 1 | u | 0
ECO070AIR |  |  | Eco tasa 070 |  |  | 0.7 | u | 0
F-40 Módulo cruz 4x18 W. blanco - de Air-fal
PARFF422B- |  |  | F-40 Módulo cruz 4x18 W. blanco | F-40 M?dulo CRUZ 4x18 W. Blanco de Airfal. |  | 0 | u | 0
PARFF422B |  |  | F-40 Módulo cruz 4x18 W. blanco |  |  | 1 | u | 0
ECO070AIR |  |  | Eco tasa 070 |  |  | 0.7 | u | 0
F-40 Módulo cruz 4x18 W. negro - de Air-fal
PARFF422N- |  |  | F-40 Módulo cruz 4x18 W. negro | F-40 M?dulo CRUZ 4x18 W. Negro de Airfal. |  | 0 | u | 0
PARFF422N |  |  | F-40 Módulo cruz 4x18 W. negro |  |  | 1 | u | 0
ECO070AIR |  |  | Eco tasa 070 |  |  | 0.7 | u | 0
F-40 Módulo cruz 4x30 W. blanco - de Air-fal
PARFF424B- |  |  | F-40 Módulo cruz 4x30 W. blanco | F-40 M?dulo CRUZ 4x30 W. Blanco de Airfal. |  | 0 | u | 0
PARFF424B |  |  | F-40 Módulo cruz 4x30 W. blanco |  |  | 1 | u | 0
ECO070AIR |  |  | Eco tasa 070 |  |  | 0.7 | u | 0
F-40 Módulo cruz 4x30 W. negro - de Air-fal
PARFF424N- |  |  | F-40 Módulo cruz 4x30 W. negro | F-40 M?dulo CRUZ 4x30 W. Negro de Airfal. |  | 0 | u | 0
PARFF424N |  |  | F-40 Módulo cruz 4x30 W. negro |  |  | 1 | u | 0
ECO070AIR |  |  | Eco tasa 070 |  |  | 0.7 | u | 0
F-40 Módulo cruz 4x36 W. blanco - de Air-fal
PARFF425B- |  |  | F-40 Módulo cruz 4x36 W. blanco | F-40 M?dulo CRUZ 4x36 W. Blanco de Airfal. |  | 0 | u | 0
PARFF425B |  |  | F-40 Módulo cruz 4x36 W. blanco |  |  | 1 | u | 0
ECO070AIR |  |  | Eco tasa 070 |  |  | 0.7 | u | 0
F-40 Módulo cruz 4x36 W. negro - de Air-fal
PARFF425N- |  |  | F-40 Módulo cruz 4x36 W. negro | F-40 M?dulo CRUZ 4x36 W. Negro de Airfal. |  | 0 | u | 0
PARFF425N |  |  | F-40 Módulo cruz 4x36 W. negro |  |  | 1 | u | 0
ECO070AIR |  |  | Eco tasa 070 |  |  | 0.7 | u | 0
F-40 Módulo cruz 4x58 W. blanco - de Air-fal
PARFF426B- |  |  | F-40 Módulo cruz 4x58 W. blanco | F-40 M?dulo CRUZ 4x58 W. Blanco de Airfal. |  | 0 | u | 0
PARFF426B |  |  | F-40 Módulo cruz 4x58 W. blanco |  |  | 1 | u | 0
ECO070AIR |  |  | Eco tasa 070 |  |  | 0.7 | u | 0
F-40 Módulo cruz 4x58 W. negro - de Air-fal
PARFF426N- |  |  | F-40 Módulo cruz 4x58 W. negro | F-40 M?dulo CRUZ 4x58 W. Negro de Airfal. |  | 0 | u | 0
PARFF426N |  |  | F-40 Módulo cruz 4x58 W. negro |  |  | 1 | u | 0
ECO070AIR |  |  | Eco tasa 070 |  |  | 0.7 | u | 0
F-40 Módulo cruz 4x15 W. blanco - de Air-fal
PARFF431B- |  |  | F-40 Módulo cruz 4x15 W. blanco | F-40 M?dulo CRUZ 4x15 W. Blanco de Airfal. |  | 0 | u | 0
PARFF431B |  |  | F-40 Módulo cruz 4x15 W. blanco |  |  | 1 | u | 0
ECO070AIR |  |  | Eco tasa 070 |  |  | 0.7 | u | 0
F-40 Módulo cruz 4x15 W. negro - de Air-fal
PARFF431N- |  |  | F-40 Módulo cruz 4x15 W. negro | F-40 M?dulo CRUZ 4x15 W. Negro de Airfal. |  | 0 | u | 0
PARFF431N |  |  | F-40 Módulo cruz 4x15 W. negro |  |  | 1 | u | 0
ECO070AIR |  |  | Eco tasa 070 |  |  | 0.7 | u | 0
F-40 Módulo cruz 4x18 W. blanco - de Air-fal
PARFF432B- |  |  | F-40 Módulo cruz 4x18 W. blanco | F-40 M?dulo CRUZ 4x18 W. Blanco de Airfal. |  | 0 | u | 0
PARFF432B |  |  | F-40 Módulo cruz 4x18 W. blanco |  |  | 1 | u | 0
ECO070AIR |  |  | Eco tasa 070 |  |  | 0.7 | u | 0
F-40 Módulo cruz 4x18 W. negro - de Air-fal
PARFF432N- |  |  | F-40 Módulo cruz 4x18 W. negro | F-40 M?dulo CRUZ 4x18 W. Negro de Airfal. |  | 0 | u | 0
PARFF432N |  |  | F-40 Módulo cruz 4x18 W. negro |  |  | 1 | u | 0
ECO070AIR |  |  | Eco tasa 070 |  |  | 0.7 | u | 0
F-40 Módulo cruz 4x30 W. blanco - de Air-fal
PARFF434B- |  |  | F-40 Módulo cruz 4x30 W. blanco | F-40 M?dulo CRUZ 4x30 W. Blanco de Airfal. |  | 0 | u | 0
PARFF434B |  |  | F-40 Módulo cruz 4x30 W. blanco |  |  | 1 | u | 0
ECO070AIR |  |  | Eco tasa 070 |  |  | 0.7 | u | 0
F-40 Módulo cruz 4x30 W. negro - de Air-fal
PARFF434N- |  |  | F-40 Módulo cruz 4x30 W. negro | F-40 M?dulo CRUZ 4x30 W. Negro de Airfal. |  | 0 | u | 0
PARFF434N |  |  | F-40 Módulo cruz 4x30 W. negro |  |  | 1 | u | 0
ECO070AIR |  |  | Eco tasa 070 |  |  | 0.7 | u | 0
F-40 Módulo cruz 4x36 W. blanco - de Air-fal
PARFF435B- |  |  | F-40 Módulo cruz 4x36 W. blanco | F-40 M?dulo CRUZ 4x36 W. Blanco de Airfal. |  | 0 | u | 0
PARFF435B |  |  | F-40 Módulo cruz 4x36 W. blanco |  |  | 1 | u | 0
ECO070AIR |  |  | Eco tasa 070 |  |  | 0.7 | u | 0
F-40 Módulo cruz 4x36 W. negro - de Air-fal
PARFF435N- |  |  | F-40 Módulo cruz 4x36 W. negro | F-40 M?dulo CRUZ 4x36 W. Negro de Airfal. |  | 0 | u | 0
PARFF435N |  |  | F-40 Módulo cruz 4x36 W. negro |  |  | 1 | u | 0
ECO070AIR |  |  | Eco tasa 070 |  |  | 0.7 | u | 0
F-40 Módulo cruz 4x58 W. blanco - de Air-fal
PARFF436B- |  |  | F-40 Módulo cruz 4x58 W. blanco | F-40 M?dulo CRUZ 4x58 W. Blanco de Airfal. |  | 0 | u | 0
PARFF436B |  |  | F-40 Módulo cruz 4x58 W. blanco |  |  | 1 | u | 0
ECO070AIR |  |  | Eco tasa 070 |  |  | 0.7 | u | 0
F-40 Módulo cruz 4x58 W. negro - de Air-fal
PARFF436N- |  |  | F-40 Módulo cruz 4x58 W. negro | F-40 M?dulo CRUZ 4x58 W. Negro de Airfal. |  | 0 | u | 0
PARFF436N |  |  | F-40 Módulo cruz 4x58 W. negro |  |  | 1 | u | 0
ECO070AIR |  |  | Eco tasa 070 |  |  | 0.7 | u | 0
Modelos especiales
F-40 Módulo especial sin equipo blanco - de Air-fal
PARFF500B- |  |  | F-40 Módulo especial sin equipo blanco | F-40 M?dulo ESPECIAL sin equipo Blanco de Airfal. |  | 0 | u | 0
PARFF500B |  |  | F-40 Módulo especial sin equipo blanco |  |  | 1 | u | 0
ECO050AIR |  |  | Eco tasa 050 |  |  | 0.5 | u | 0
F-40 Módulo especial sin equipo negro - de Air-fal
PARFF500N- |  |  | F-40 Módulo especial sin equipo negro | F-40 M?dulo ESPECIAL sin equipo Negro de Airfal. |  | 0 | u | 0
PARFF500N |  |  | F-40 Módulo especial sin equipo negro |  |  | 1 | u | 0
ECO050AIR |  |  | Eco tasa 050 |  |  | 0.5 | u | 0
F-40 Módulo especial 2x15 W. blanco - de Air-fal
PARFF511B- |  |  | F-40 Módulo especial 2x15 W. blanco | F-40 M?dulo ESPECIAL 2x15 W. Blanco de Airfal. |  | 0 | u | 0
PARFF511B |  |  | F-40 Módulo especial 2x15 W. blanco |  |  | 1 | u | 0
ECO050AIR |  |  | Eco tasa 050 |  |  | 0.5 | u | 0
F-40 Módulo especial 2x15 W. negro - de Air-fal
PARFF511N- |  |  | F-40 Módulo especial 2x15 W. negro | F-40 M?dulo ESPECIAL 2x15 W. Negro de Airfal. |  | 0 | u | 0
PARFF511N |  |  | F-40 Módulo especial 2x15 W. negro |  |  | 1 | u | 0
ECO050AIR |  |  | Eco tasa 050 |  |  | 0.5 | u | 0
F-40 Módulo especial 2x18 W. blanco - de Air-fal
PARFF512B- |  |  | F-40 Módulo especial 2x18 W. blanco | F-40 M?dulo ESPECIAL 2x18 W. Blanco de Airfal. |  | 0 | u | 0
PARFF512B |  |  | F-40 Módulo especial 2x18 W. blanco |  |  | 1 | u | 0
ECO050AIR |  |  | Eco tasa 050 |  |  | 0.5 | u | 0
F-40 Módulo especial 2x18 W. negro - de Air-fal
PARFF512N- |  |  | F-40 Módulo especial 2x18 W. negro | F-40 M?dulo ESPECIAL 2x18 W. Negro de Airfal. |  | 0 | u | 0
PARFF512N |  |  | F-40 Módulo especial 2x18 W. negro |  |  | 1 | u | 0
ECO050AIR |  |  | Eco tasa 050 |  |  | 0.5 | u | 0
F-40 Módulo especial 2x30 W. blanco - de Air-fal
PARFF514B- |  |  | F-40 Módulo especial 2x30 W. blanco | F-40 M?dulo ESPECIAL 2x30 W. Blanco de Airfal. |  | 0 | u | 0
PARFF514B |  |  | F-40 Módulo especial 2x30 W. blanco |  |  | 1 | u | 0
ECO050AIR |  |  | Eco tasa 050 |  |  | 0.5 | u | 0
F-40 Módulo especial 2x30 W. negro - de Air-fal
PARFF514N- |  |  | F-40 Módulo especial 2x30 W. negro | F-40 M?dulo ESPECIAL 2x30 W. Negro de Airfal. |  | 0 | u | 0
PARFF514N |  |  | F-40 Módulo especial 2x30 W. negro |  |  | 1 | u | 0
ECO050AIR |  |  | Eco tasa 050 |  |  | 0.5 | u | 0
F-40 Módulo especial 2x36 W. blanco - de Air-fal
PARFF515B- |  |  | F-40 Módulo especial 2x36 W. blanco | F-40 M?dulo ESPECIAL 2x36 W. Blanco de Airfal. |  | 0 | u | 0
PARFF515B |  |  | F-40 Módulo especial 2x36 W. blanco |  |  | 1 | u | 0
ECO050AIR |  |  | Eco tasa 050 |  |  | 0.5 | u | 0
F-40 Módulo especial 2x36 W. negro - de Air-fal
PARFF515N- |  |  | F-40 Módulo especial 2x36 W. negro | F-40 M?dulo ESPECIAL 2x36 W. Negro de Airfal. |  | 0 | u | 0
PARFF515N |  |  | F-40 Módulo especial 2x36 W. negro |  |  | 1 | u | 0
ECO050AIR |  |  | Eco tasa 050 |  |  | 0.5 | u | 0
F-40 Módulo especial 2x58 W. blanco - de Air-fal
PARFF516B- |  |  | F-40 Módulo especial 2x58 W. blanco | F-40 M?dulo ESPECIAL 2x58 W. Blanco de Airfal. |  | 0 | u | 0
PARFF516B |  |  | F-40 Módulo especial 2x58 W. blanco |  |  | 1 | u | 0
ECO070AIR |  |  | Eco tasa 070 |  |  | 0.7 | u | 0
F-40 Módulo especial 2x58 W. negro - de Air-fal
PARFF516N- |  |  | F-40 Módulo especial 2x58 W. negro | F-40 M?dulo ESPECIAL 2x58 W. Negro de Airfal. |  | 0 | u | 0
PARFF516N |  |  | F-40 Módulo especial 2x58 W. negro |  |  | 1 | u | 0
ECO070AIR |  |  | Eco tasa 070 |  |  | 0.7 | u | 0
Accesorios
Barras cableadas
PARFFC15B |  |  | F-40 Tubo pasacables 15 W. blanco | F-40 Tubo pasacables 15 W. Blanco de Airfal. |  | 0 | u | 0
PARFFC18B |  |  | F-40 Tubo pasacables 18 W. blanco | F-40 Tubo pasacables 18 W. Blanco de Airfal. |  | 0 | u | 0
PARFFC30B |  |  | F-40 Tubo pasacables 30 W. blanco | F-40 Tubo pasacables 30 W. Blanco de Airfal. |  | 0 | u | 0
PARFFC36B |  |  | F-40 Tubo pasacables 36 W. blanco | F-40 Tubo pasacables 36 W. Blanco de Airfal. |  | 0 | u | 0
PARFFC58B |  |  | F-40 Tubo pasacables 58 W. blanco | F-40 Tubo pasacables 58 W. Blanco de Airfal. |  | 0 | u | 0
Reflectores
PARFFR150 |  |  | F-40 Reflector aluminio 15 W. | F-40 Reflector aluminio 15 W. de Airfal. |  | 0 | u | 0
PARFFR180 |  |  | F-40 Reflector aluminio 18 W. | F-40 Reflector aluminio 18 W. de Airfal. |  | 0 | u | 0
PARFFR300 |  |  | F-40 Reflector aluminio 30 W. | F-40 Reflector aluminio 30 W. de Airfal. |  | 0 | u | 0
PARFFR360 |  |  | F-40 Reflector aluminio 36 W. | F-40 Reflector aluminio 36 W. de Airfal. |  | 0 | u | 0
PARFFR580 |  |  | F-40 Reflector aluminio 58 W. | F-40 Reflector aluminio 58 W. de Airfal. |  | 0 | u | 0
Suspensiones
PARFFS10B |  |  | F-40 suspensión tija 1.000 mm. blanco | F-40 suspensi?n Tija 1.000 mm. Blanco de Airfal. |  | 0 | u | 0
PARFFS10N |  |  | F-40 suspensión tija 1.000 mm. negro | F-40 suspensi?n Tija 1.000 mm. Negro de Airfal. |  | 0 | u | 0
PARFFS15B |  |  | F-40 suspensión tija 1.500 mm. blanco | F-40 suspensi?n Tija 1.500 mm. Blanco de Airfal. |  | 0 | u | 0
PARFFS15N |  |  | F-40 suspensión tija 1.500 mm. negro | F-40 suspensi?n Tija 1.500 mm. Negro de Airfal. |  | 0 | u | 0
PARFFS25B |  |  | F-40 suspensión tija 250 mm. blanco | F-40 suspensi?n Tija 250 mm. Blanco de Airfal. |  | 0 | u | 0
PARFFS25N |  |  | F-40 suspensión tija 250 mm. negro | F-40 suspensi?n Tija 250 mm. Negro de Airfal. |  | 0 | u | 0
PARFFS50B |  |  | F-40 suspensión tija 500 mm. blanco | F-40 suspensi?n Tija 500 mm. Blanco de Airfal. |  | 0 | u | 0
PARFFS50N |  |  | F-40 suspensión tija 500 mm. negro | F-40 suspensi?n Tija 500 mm. Negro de Airfal. |  | 0 | u | 0
PARFFS95B |  |  | F-40 suspensión tija 95 mm. blanco | F-40 suspensi?n Tija 95 mm. Blanco de Airfal. |  | 0 | u | 0
PARFFS95N |  |  | F-40 suspensión tija 95 mm. negro | F-40 suspensi?n Tija 95 mm. Negro de Airfal. |  | 0 | u | 0
PARFFS99B |  |  | F-40 suspensión cable de acero 1.900 mm. blanco | F-40 suspensi?n cable de acero 1.900 mm. Blanco de Airfal. |  | 0 | u | 0
PARFFS99N |  |  | F-40 suspensión cable de acero 1.900 mm. negro | F-40 suspensi?n cable de acero 1.900 mm. Negro de Airfal. |  | 0 | u | 0
F-328
2 tubos
2 tubos (amarillo)
F-328 2X15 W. A.F. con ref. amarillo - de Air-fal
PARFG019A- |  |  | F-328 2X15 W. A.F. con ref. amarillo | F-328 2X15 W. A.F. con reflector Amarillo de Airfal. |  | 0 | u | 0
PARFG019A |  |  | F-328 2X15 W. A.F. con ref. amarillo |  |  | 1 | u | 0
ECO050AIR |  |  | Eco tasa 050 |  |  | 0.5 | u | 0
F-328 2X18 W. A.F. con ref. amarillo - de Air-fal
PARFG022A- |  |  | F-328 2X18 W. A.F. con ref. amarillo | F-328 2X18 W. A.F. con reflector Amarillo de Airfal. |  | 0 | u | 0
PARFG022A |  |  | F-328 2X18 W. A.F. con ref. amarillo |  |  | 1 | u | 0
ECO050AIR |  |  | Eco tasa 050 |  |  | 0.5 | u | 0
F-328 2X30 W. A.F. con ref. amarillo - de Air-fal
PARFG028A- |  |  | F-328 2X30 W. A.F. con ref. amarillo | F-328 2X30 W. A.F. con reflector Amarillo de Airfal. |  | 0 | u | 0
PARFG028A |  |  | F-328 2X30 W. A.F. con ref. amarillo |  |  | 1 | u | 0
ECO050AIR |  |  | Eco tasa 050 |  |  | 0.5 | u | 0
F-328 2X36 W. A.F. con ref. amarillo - de Air-fal
PARFG031A- |  |  | F-328 2X36 W. A.F. con ref. amarillo | F-328 2X36 W. A.F. con reflector Amarillo de Airfal. |  | 0 | u | 0
PARFG031A |  |  | F-328 2X36 W. A.F. con ref. amarillo |  |  | 1 | u | 0
ECO050AIR |  |  | Eco tasa 050 |  |  | 0.5 | u | 0
F-328 2X58 W. A.F. con ref. amarillo - de Air-fal
PARFG034A- |  |  | F-328 2X58 W. A.F. con ref. amarillo | F-328 2X58 W. A.F. con reflector Amarillo de Airfal. |  | 0 | u | 0
PARFG034A |  |  | F-328 2X58 W. A.F. con ref. amarillo |  |  | 1 | u | 0
ECO070AIR |  |  | Eco tasa 070 |  |  | 0.7 | u | 0
F-328 2X36 W. electrónica con ref. amarillo - de Air-fal
PARFG083A- |  |  | F-328 2X36 W. electrónica con ref. amarillo | F-328 2X36 W. Electr?nica con reflector Amarillo de Airfal. |  | 0 | u | 0
PARFG083A |  |  | F-328 2X36 W. electrónica con ref. amarillo |  |  | 1 | u | 0
ECO050AIR |  |  | Eco tasa 050 |  |  | 0.5 | u | 0
F-328 2X58 W. electrónica con ref. amarillo - de Air-fal
PARFG086A- |  |  | F-328 2X58 W. electrónica con ref. amarillo | F-328 2X58 W. Electr?nica con reflector Amarillo de Airfal. |  | 0 | u | 0
PARFG086A |  |  | F-328 2X58 W. electrónica con ref. amarillo |  |  | 1 | u | 0
ECO050AIR |  |  | Eco tasa 050 |  |  | 0.5 | u | 0
F-328 2X18 W. electrónica con ref. amarillo - de Air-fal
PARFG089A- |  |  | F-328 2X18 W. electrónica con ref. amarillo | F-328 2X18 W. Electr?nica con reflector Amarillo de Airfal. |  | 0 | u | 0
PARFG089A |  |  | F-328 2X18 W. electrónica con ref. amarillo |  |  | 1 | u | 0
ECO050AIR |  |  | Eco tasa 050 |  |  | 0.5 | u | 0
F-328 2X18 W. regulable con ref. amarillo - de Air-fal
PARFG103A- |  |  | F-328 2X18 W. regulable con ref. amarillo | F-328 2X18 W. Regulable con reflector Amarillo de Airfal. |  | 0 | u | 0
PARFG103A |  |  | F-328 2X18 W. regulable con ref. amarillo |  |  | 1 | u | 0
ECO050AIR |  |  | Eco tasa 050 |  |  | 0.5 | u | 0
F-328 2X36 W. regulable con ref. amarillo - de Air-fal
PARFG104A- |  |  | F-328 2X36 W. regulable con ref. amarillo | F-328 2X36 W. Regulable con reflector Amarillo de Airfal. |  | 0 | u | 0
PARFG104A |  |  | F-328 2X36 W. regulable con ref. amarillo |  |  | 1 | u | 0
ECO050AIR |  |  | Eco tasa 050 |  |  | 0.5 | u | 0
F-328 2X58 W. regulable con ref. amarillo - de Air-fal
PARFG105A- |  |  | F-328 2X58 W. regulable con ref. amarillo | F-328 2X58 W. Regulable con reflector Amarillo de Airfal. |  | 0 | u | 0
PARFG105A |  |  | F-328 2X58 W. regulable con ref. amarillo |  |  | 1 | u | 0
ECO050AIR |  |  | Eco tasa 050 |  |  | 0.5 | u | 0
2 tubos (blanco)
F-328 2X15 W. A.F. con ref. blanco - de Air-fal
PARFG019B- |  |  | F-328 2X15 W. A.F. con ref. blanco | F-328 2X15 W. A.F. con reflector Blanco de Airfal. |  | 0 | u | 0
PARFG019B |  |  | F-328 2X15 W. A.F. con ref. blanco |  |  | 1 | u | 0
ECO050AIR |  |  | Eco tasa 050 |  |  | 0.5 | u | 0
F-328 2X18 W. A.F. con ref. blanco - de Air-fal
PARFG022B- |  |  | F-328 2X18 W. A.F. con ref. blanco | F-328 2X18 W. A.F. con reflector Blanco de Airfal. |  | 0 | u | 0
PARFG022B |  |  | F-328 2X18 W. A.F. con ref. blanco |  |  | 1 | u | 0
ECO050AIR |  |  | Eco tasa 050 |  |  | 0.5 | u | 0
F-328 2X30 W. A.F. con ref. blanco - de Air-fal
PARFG028B- |  |  | F-328 2X30 W. A.F. con ref. blanco | F-328 2X30 W. A.F. con reflector Blanco de Airfal. |  | 0 | u | 0
PARFG028B |  |  | F-328 2X30 W. A.F. con ref. blanco |  |  | 1 | u | 0
ECO050AIR |  |  | Eco tasa 050 |  |  | 0.5 | u | 0
F-328 2X36 W. A.F. con ref. blanco - de Air-fal
PARFG031B- |  |  | F-328 2X36 W. A.F. con ref. blanco | F-328 2X36 W. A.F. con reflector Blanco de Airfal. |  | 0 | u | 0
PARFG031B |  |  | F-328 2X36 W. A.F. con ref. blanco |  |  | 1 | u | 0
ECO050AIR |  |  | Eco tasa 050 |  |  | 0.5 | u | 0
F-328 2X58 W. A.F. con ref. blanco - de Air-fal
PARFG034B- |  |  | F-328 2X58 W. A.F. con ref. blanco | F-328 2X58 W. A.F. con reflector Blanco de Airfal. |  | 0 | u | 0
PARFG034B |  |  | F-328 2X58 W. A.F. con ref. blanco |  |  | 1 | u | 0
ECO070AIR |  |  | Eco tasa 070 |  |  | 0.7 | u | 0
F-328 2X36 W. electrónica con ref. blanco - de Air-fal
PARFG083B- |  |  | F-328 2X36 W. electrónica con ref. blanco | F-328 2X36 W. Electr?nica con reflector Blanco de Airfal. |  | 0 | u | 0
PARFG083B |  |  | F-328 2X36 W. electrónica con ref. blanco |  |  | 1 | u | 0
ECO050AIR |  |  | Eco tasa 050 |  |  | 0.5 | u | 0
F-328 2X58 W. electrónica con ref. blanco - de Air-fal
PARFG086B- |  |  | F-328 2X58 W. electrónica con ref. blanco | F-328 2X58 W. Electr?nica con reflector Blanco de Airfal. |  | 0 | u | 0
PARFG086B |  |  | F-328 2X58 W. electrónica con ref. blanco |  |  | 1 | u | 0
ECO050AIR |  |  | Eco tasa 050 |  |  | 0.5 | u | 0
F-328 2X18 W. electrónica con ref. blanco - de Air-fal
PARFG089B- |  |  | F-328 2X18 W. electrónica con ref. blanco | F-328 2X18 W. Electr?nica con reflector Blanco de Airfal. |  | 0 | u | 0
PARFG089B |  |  | F-328 2X18 W. electrónica con ref. blanco |  |  | 1 | u | 0
ECO050AIR |  |  | Eco tasa 050 |  |  | 0.5 | u | 0
F-328 2X18 W. regulable con ref. blanco - de Air-fal
PARFG103B- |  |  | F-328 2X18 W. regulable con ref. blanco | F-328 2X18 W. Regulable con reflector Blanco de Airfal. |  | 0 | u | 0
PARFG103B |  |  | F-328 2X18 W. regulable con ref. blanco |  |  | 1 | u | 0
ECO050AIR |  |  | Eco tasa 050 |  |  | 0.5 | u | 0
F-328 2X36 W. regulable con ref. blanco - de Air-fal
PARFG104B- |  |  | F-328 2X36 W. regulable con ref. blanco | F-328 2X36 W. Regulable con reflector Blanco de Airfal. |  | 0 | u | 0
PARFG104B |  |  | F-328 2X36 W. regulable con ref. blanco |  |  | 1 | u | 0
ECO050AIR |  |  | Eco tasa 050 |  |  | 0.5 | u | 0
F-328 2X58 W. regulable con ref. blanco - de Air-fal
PARFG105B- |  |  | F-328 2X58 W. regulable con ref. blanco | F-328 2X58 W. Regulable con reflector Blanco de Airfal. |  | 0 | u | 0
PARFG105B |  |  | F-328 2X58 W. regulable con ref. blanco |  |  | 1 | u | 0
ECO050AIR |  |  | Eco tasa 050 |  |  | 0.5 | u | 0
2 tubos (gris)
F-328 2X18 W. regulable con ref. gris - de Air-fal
PARFG103G- |  |  | F-328 2X18 W. regulable con ref. gris | F-328 2X18 W. Regulable con reflector Gris de Airfal. |  | 0 | u | 0
PARFG103G |  |  | F-328 2X18 W. regulable con ref. gris |  |  | 1 | u | 0
ECO050AIR |  |  | Eco tasa 050 |  |  | 0.5 | u | 0
F-328 2X58 W. regulable con ref. gris - de Air-fal
PARFG105G- |  |  | F-328 2X58 W. regulable con ref. gris | F-328 2X58 W. Regulable con reflector Gris de Airfal. |  | 0 | u | 0
PARFG105G |  |  | F-328 2X58 W. regulable con ref. gris |  |  | 1 | u | 0
ECO050AIR |  |  | Eco tasa 050 |  |  | 0.5 | u | 0
2 tubos (negro)
F-328 2X15 W. A.F. con ref. negro - de Air-fal
PARFG019N- |  |  | F-328 2X15 W. A.F. con ref. negro | F-328 2X15 W. A.F. con reflector Negro de Airfal. |  | 0 | u | 0
PARFG019N |  |  | F-328 2X15 W. A.F. con ref. negro |  |  | 1 | u | 0
ECO050AIR |  |  | Eco tasa 050 |  |  | 0.5 | u | 0
F-328 2X18 W. A.F. con ref. negro - de Air-fal
PARFG022N- |  |  | F-328 2X18 W. A.F. con ref. negro | F-328 2X18 W. A.F. con reflector Negro de Airfal. |  | 0 | u | 0
PARFG022N |  |  | F-328 2X18 W. A.F. con ref. negro |  |  | 1 | u | 0
ECO050AIR |  |  | Eco tasa 050 |  |  | 0.5 | u | 0
F-328 2X30 W. A.F. con ref. negro - de Air-fal
PARFG028N- |  |  | F-328 2X30 W. A.F. con ref. negro | F-328 2X30 W. A.F. con reflector Negro de Airfal. |  | 0 | u | 0
PARFG028N |  |  | F-328 2X30 W. A.F. con ref. negro |  |  | 1 | u | 0
ECO050AIR |  |  | Eco tasa 050 |  |  | 0.5 | u | 0
F-328 2X36 W. A.F. con ref. negro - de Air-fal
PARFG031N- |  |  | F-328 2X36 W. A.F. con ref. negro | F-328 2X36 W. A.F. con reflector Negro de Airfal. |  | 0 | u | 0
PARFG031N |  |  | F-328 2X36 W. A.F. con ref. negro |  |  | 1 | u | 0
ECO050AIR |  |  | Eco tasa 050 |  |  | 0.5 | u | 0
F-328 2X58 W. A.F. con ref. negro - de Air-fal
PARFG034N- |  |  | F-328 2X58 W. A.F. con ref. negro | F-328 2X58 W. A.F. con reflector Negro de Airfal. |  | 0 | u | 0
PARFG034N |  |  | F-328 2X58 W. A.F. con ref. negro |  |  | 1 | u | 0
ECO070AIR |  |  | Eco tasa 070 |  |  | 0.7 | u | 0
F-328 2X36 W. electrónica con ref. negro - de Air-fal
PARFG083N- |  |  | F-328 2X36 W. electrónica con ref. negro | F-328 2X36 W. Electr?nica con reflector Negro de Airfal. |  | 0 | u | 0
PARFG083N |  |  | F-328 2X36 W. electrónica con ref. negro |  |  | 1 | u | 0
ECO050AIR |  |  | Eco tasa 050 |  |  | 0.5 | u | 0
F-328 2X58 W. electrónica con ref. negro - de Air-fal
PARFG086N- |  |  | F-328 2X58 W. electrónica con ref. negro | F-328 2X58 W. Electr?nica con reflector Negro de Airfal. |  | 0 | u | 0
PARFG086N |  |  | F-328 2X58 W. electrónica con ref. negro |  |  | 1 | u | 0
ECO050AIR |  |  | Eco tasa 050 |  |  | 0.5 | u | 0
F-328 2X18 W. electrónica con ref. negro - de Air-fal
PARFG089N- |  |  | F-328 2X18 W. electrónica con ref. negro | F-328 2X18 W. Electr?nica con reflector Negro de Airfal. |  | 0 | u | 0
PARFG089N |  |  | F-328 2X18 W. electrónica con ref. negro |  |  | 1 | u | 0
ECO050AIR |  |  | Eco tasa 050 |  |  | 0.5 | u | 0
F-328 2X18 W. regulable con ref. negro - de Air-fal
PARFG103N- |  |  | F-328 2X18 W. regulable con ref. negro | F-328 2X18 W. Regulable con reflector Negro de Airfal. |  | 0 | u | 0
PARFG103N |  |  | F-328 2X18 W. regulable con ref. negro |  |  | 1 | u | 0
ECO050AIR |  |  | Eco tasa 050 |  |  | 0.5 | u | 0
F-328 2X36 W. regulable con ref. negro - de Air-fal
PARFG104N- |  |  | F-328 2X36 W. regulable con ref. negro | F-328 2X36 W. Regulable con reflector Negro de Airfal. |  | 0 | u | 0
PARFG104N |  |  | F-328 2X36 W. regulable con ref. negro |  |  | 1 | u | 0
ECO050AIR |  |  | Eco tasa 050 |  |  | 0.5 | u | 0
F-328 2X58 W. regulable con ref. negro - de Air-fal
PARFG105N- |  |  | F-328 2X58 W. regulable con ref. negro | F-328 2X58 W. Regulable con reflector Negro de Airfal. |  | 0 | u | 0
PARFG105N |  |  | F-328 2X58 W. regulable con ref. negro |  |  | 1 | u | 0
ECO050AIR |  |  | Eco tasa 050 |  |  | 0.5 | u | 0
2 tubos (rojo)
F-328 2X15 W. A.F. con ref. rojo - de Air-fal
PARFG019R- |  |  | F-328 2X15 W. A.F. con ref. rojo | F-328 2X15 W. A.F. con reflector Rojo de Airfal. |  | 0 | u | 0
PARFG019R |  |  | F-328 2X15 W. A.F. con ref. rojo |  |  | 1 | u | 0
ECO050AIR |  |  | Eco tasa 050 |  |  | 0.5 | u | 0
F-328 2X18 W. A.F. con ref. rojo - de Air-fal
PARFG022R- |  |  | F-328 2X18 W. A.F. con ref. rojo | F-328 2X18 W. A.F. con reflector Rojo de Airfal. |  | 0 | u | 0
PARFG022R |  |  | F-328 2X18 W. A.F. con ref. rojo |  |  | 1 | u | 0
ECO050AIR |  |  | Eco tasa 050 |  |  | 0.5 | u | 0
F-328 2X30 W. A.F. con ref. rojo - de Air-fal
PARFG028R- |  |  | F-328 2X30 W. A.F. con ref. rojo | F-328 2X30 W. A.F. con reflector Rojo de Airfal. |  | 0 | u | 0
PARFG028R |  |  | F-328 2X30 W. A.F. con ref. rojo |  |  | 1 | u | 0
ECO050AIR |  |  | Eco tasa 050 |  |  | 0.5 | u | 0
F-328 2X36 W. A.F. con ref. rojo - de Air-fal
PARFG031R- |  |  | F-328 2X36 W. A.F. con ref. rojo | F-328 2X36 W. A.F. con reflector Rojo de Airfal. |  | 0 | u | 0
PARFG031R |  |  | F-328 2X36 W. A.F. con ref. rojo |  |  | 1 | u | 0
ECO050AIR |  |  | Eco tasa 050 |  |  | 0.5 | u | 0
F-328 2X58 W. A.F. con ref. rojo - de Air-fal
PARFG034R- |  |  | F-328 2X58 W. A.F. con ref. rojo | F-328 2X58 W. A.F. con reflector Rojo de Airfal. |  | 0 | u | 0
PARFG034R |  |  | F-328 2X58 W. A.F. con ref. rojo |  |  | 1 | u | 0
ECO070AIR |  |  | Eco tasa 070 |  |  | 0.7 | u | 0
F-328 2X36 W. electrónica con ref. rojo - de Air-fal
PARFG083R- |  |  | F-328 2X36 W. electrónica con ref. rojo | F-328 2X36 W. Electr?nica con reflector Rojo de Airfal. |  | 0 | u | 0
PARFG083R |  |  | F-328 2X36 W. electrónica con ref. rojo |  |  | 1 | u | 0
ECO050AIR |  |  | Eco tasa 050 |  |  | 0.5 | u | 0
F-328 2X58 W. electrónica con ref. rojo - de Air-fal
PARFG086R- |  |  | F-328 2X58 W. electrónica con ref. rojo | F-328 2X58 W. Electr?nica con reflector Rojo de Airfal. |  | 0 | u | 0
PARFG086R |  |  | F-328 2X58 W. electrónica con ref. rojo |  |  | 1 | u | 0
ECO050AIR |  |  | Eco tasa 050 |  |  | 0.5 | u | 0
F-328 2X18 W. electrónica con ref. rojo - de Air-fal
PARFG089R- |  |  | F-328 2X18 W. electrónica con ref. rojo | F-328 2X18 W. Electr?nica con reflector Rojo de Airfal. |  | 0 | u | 0
PARFG089R |  |  | F-328 2X18 W. electrónica con ref. rojo |  |  | 1 | u | 0
ECO050AIR |  |  | Eco tasa 050 |  |  | 0.5 | u | 0
F-328 2X18 W. regulable con ref. rojo - de Air-fal
PARFG103R- |  |  | F-328 2X18 W. regulable con ref. rojo | F-328 2X18 W. Regulable con reflector Rojo de Airfal. |  | 0 | u | 0
PARFG103R |  |  | F-328 2X18 W. regulable con ref. rojo |  |  | 1 | u | 0
ECO050AIR |  |  | Eco tasa 050 |  |  | 0.5 | u | 0
F-328 2X36 W. regulable con ref. rojo - de Air-fal
PARFG104R- |  |  | F-328 2X36 W. regulable con ref. rojo | F-328 2X36 W. Regulable con reflector Rojo de Airfal. |  | 0 | u | 0
PARFG104R |  |  | F-328 2X36 W. regulable con ref. rojo |  |  | 1 | u | 0
ECO050AIR |  |  | Eco tasa 050 |  |  | 0.5 | u | 0
F-328 2X58 W. regulable con ref. rojo - de Air-fal
PARFG105R- |  |  | F-328 2X58 W. regulable con ref. rojo | F-328 2X58 W. Regulable con reflector Rojo de Airfal. |  | 0 | u | 0
PARFG105R |  |  | F-328 2X58 W. regulable con ref. rojo |  |  | 1 | u | 0
ECO050AIR |  |  | Eco tasa 050 |  |  | 0.5 | u | 0
2 tubos (verde)
F-328 2X15 W. A.F. con ref. verde - de Air-fal
PARFG019V- |  |  | F-328 2X15 W. A.F. con ref. verde | F-328 2X15 W. A.F. con reflector Verde de Airfal. |  | 0 | u | 0
PARFG019V |  |  | F-328 2X15 W. A.F. con ref. verde |  |  | 1 | u | 0
ECO050AIR |  |  | Eco tasa 050 |  |  | 0.5 | u | 0
F-328 2X18 W. A.F. con ref. verde - de Air-fal
PARFG022V- |  |  | F-328 2X18 W. A.F. con ref. verde | F-328 2X18 W. A.F. con reflector Verde de Airfal. |  | 0 | u | 0
PARFG022V |  |  | F-328 2X18 W. A.F. con ref. verde |  |  | 1 | u | 0
ECO050AIR |  |  | Eco tasa 050 |  |  | 0.5 | u | 0
F-328 2X30 W. A.F. con ref. verde - de Air-fal
PARFG028V- |  |  | F-328 2X30 W. A.F. con ref. verde | F-328 2X30 W. A.F. con reflector Verde de Airfal. |  | 0 | u | 0
PARFG028V |  |  | F-328 2X30 W. A.F. con ref. verde |  |  | 1 | u | 0
ECO050AIR |  |  | Eco tasa 050 |  |  | 0.5 | u | 0
F-328 2X36 W. A.F. con ref. verde - de Air-fal
PARFG031V- |  |  | F-328 2X36 W. A.F. con ref. verde | F-328 2X36 W. A.F. con reflector Verde de Airfal. |  | 0 | u | 0
PARFG031V |  |  | F-328 2X36 W. A.F. con ref. verde |  |  | 1 | u | 0
ECO050AIR |  |  | Eco tasa 050 |  |  | 0.5 | u | 0
F-328 2X58 W. A.F. con ref. verde - de Air-fal
PARFG034V- |  |  | F-328 2X58 W. A.F. con ref. verde | F-328 2X58 W. A.F. con reflector Verde de Airfal. |  | 0 | u | 0
PARFG034V |  |  | F-328 2X58 W. A.F. con ref. verde |  |  | 1 | u | 0
ECO070AIR |  |  | Eco tasa 070 |  |  | 0.7 | u | 0
F-328 2X18 W. regulable con ref. verde - de Air-fal
PARFG103V- |  |  | F-328 2X18 W. regulable con ref. verde | F-328 2X18 W. Regulable con reflector Verde de Airfal. |  | 0 | u | 0
PARFG103V |  |  | F-328 2X18 W. regulable con ref. verde |  |  | 1 | u | 0
ECO050AIR |  |  | Eco tasa 050 |  |  | 0.5 | u | 0
F-328 2X36 W. regulable con ref. verde - de Air-fal
PARFG104V- |  |  | F-328 2X36 W. regulable con ref. verde | F-328 2X36 W. Regulable con reflector Verde de Airfal. |  | 0 | u | 0
PARFG104V |  |  | F-328 2X36 W. regulable con ref. verde |  |  | 1 | u | 0
ECO050AIR |  |  | Eco tasa 050 |  |  | 0.5 | u | 0
F-328 2X58 W. regulable con ref. verde - de Air-fal
PARFG105V- |  |  | F-328 2X58 W. regulable con ref. verde | F-328 2X58 W. Regulable con reflector Verde de Airfal. |  | 0 | u | 0
PARFG105V |  |  | F-328 2X58 W. regulable con ref. verde |  |  | 1 | u | 0
ECO050AIR |  |  | Eco tasa 050 |  |  | 0.5 | u | 0
F-328 2X36 W. electrónica con ref. verde - de Air-fal
PARFG083V- |  |  | F-328 2X36 W. electrónica con ref. verde | F-328 2X36 W. Electr?nica con reflector Verde de Airfal. |  | 0 | u | 0
PARFG083V |  |  | F-328 2X36 W. electrónica con ref. verde |  |  | 1 | u | 0
ECO050AIR |  |  | Eco tasa 050 |  |  | 0.5 | u | 0
F-328 2X58 W. electrónica con ref. verde - de Air-fal
PARFG086V- |  |  | F-328 2X58 W. electrónica con ref. verde | F-328 2X58 W. Electr?nica con reflector Verde de Airfal. |  | 0 | u | 0
PARFG086V |  |  | F-328 2X58 W. electrónica con ref. verde |  |  | 1 | u | 0
ECO050AIR |  |  | Eco tasa 050 |  |  | 0.5 | u | 0
F-328 2X18 W. electrónica con ref. verde - de Air-fal
PARFG089V- |  |  | F-328 2X18 W. electrónica con ref. verde | F-328 2X18 W. Electr?nica con reflector Verde de Airfal. |  | 0 | u | 0
PARFG089V |  |  | F-328 2X18 W. electrónica con ref. verde |  |  | 1 | u | 0
ECO050AIR |  |  | Eco tasa 050 |  |  | 0.5 | u | 0
Accesorios suspensión
Soportes
PARFG072B |  |  | F-328 soporte giratorio blanco | F-328 soporte giratorio Blanco de Airfal. |  | 0 | u | 0
PARFG072N |  |  | F-328 soporte giratorio negro | F-328 soporte giratorio Negro de Airfal. |  | 0 | u | 0
Susp. cables
PARFG071B |  |  | F-328 suspensión cable de acero 1.900 mm. blanco | F-328 suspensi?n cable de acero 1.900 MM Blanco de Airfal. |  | 0 | u | 0
PARFG071N |  |  | F-328 suspensión cable de acero 1.900 mm. negro | F-328 suspensi?n cable de acero 1.900 mm. Negro de Airfal. |  | 0 | u | 0
Susp. tija
PARFG066B |  |  | F-328 suspensión tija 95 mm. blanco | F-328 suspensi?n Tija 95 mm. Blanco de Airfal. |  | 0 | u | 0
PARFG066N |  |  | F-328 suspensión tija 95 mm. negro | F-328 suspensi?n Tija 95 mm. Negro de Airfal. |  | 0 | u | 0
PARFG067B |  |  | F-328 suspensión tija 250 mm. blanco | F-328 suspensi?n Tija 250 mm. Blanco de Airfal. |  | 0 | u | 0
PARFG067N |  |  | F-328 suspensión tija 250 mm. negro | F-328 suspensi?n Tija 250 mm. Negro de Airfal. |  | 0 | u | 0
PARFG068B |  |  | F-328 suspensión tija 500 mm. blanco | F-328 suspensi?n Tija 500 mm. Blanco de Airfal. |  | 0 | u | 0
PARFG068N |  |  | F-328 suspensión tija 500 mm. negro | F-328 suspensi?n Tija 500 mm. Negro de Airfal. |  | 0 | u | 0
PARFG069B |  |  | F-328 suspensión tija 1.000 mm. blanco | F-328 suspensi?n Tija 1.000 mm. Blanco de Airfal. |  | 0 | u | 0
PARFG069N |  |  | F-328 suspensión tija 1.000 mm. negro | F-328 suspensi?n Tija 1.000 mm. Negro de Airfal. |  | 0 | u | 0
PARFG070B |  |  | F-328 suspensión tija 1.500 mm. blanco | F-328 suspensi?n Tija 1.500 mm. Blanco de Airfal. |  | 0 | u | 0
PARFG070N |  |  | F-328 suspensión tija 1.500 mm. negro | F-328 suspensi?n Tija 1.500 mm. Negro de Airfal. |  | 0 | u | 0
Accesorios
Difusores
PARFG0530 |  |  | F-328 difusor 15 W. | F-328 difusor 15 W. de Airfal. |  | 0 | u | 0
PARFG0540 |  |  | F-328 difusor 18 W. | F-328 difusor 18 W. de Airfal. |  | 0 | u | 0
PARFG0560 |  |  | F-328 difusor 30 W. | F-328 difusor 30 W. de Airfal. |  | 0 | u | 0
PARFG0570 |  |  | F-328 difusor 36 W. | F-328 difusor 36 W. de Airfal. |  | 0 | u | 0
PARFG0580 |  |  | F-328 difusor 58 W. | F-328 difusor 58 W. de Airfal. |  | 0 | u | 0
Rejillas
PARFG0590 |  |  | F-328 rejilla 15 W. | F-328 Rejilla 15 W. de Airfal. |  | 0 | u | 0
PARFG0600 |  |  | F-328 rejilla 18 W. | F-328 Rejilla 18 W. de Airfal. |  | 0 | u | 0
PARFG0620 |  |  | F-328 rejilla 30 W. | F-328 Rejilla 30 W. de Airfal. |  | 0 | u | 0
PARFG0630 |  |  | F-328 rejilla 36 W. | F-328 Rejilla 36 W. de Airfal. |  | 0 | u | 0
PARFG0640 |  |  | F-328 rejilla 58 W. | F-328 Rejilla 58 W. de Airfal. |  | 0 | u | 0
Terminales
PARFG0490 |  |  | F-328 terminal línea continua | F-328 terminal l?nea continua de Airfal. |  | 0 | u | 0
PARFG050B |  |  | F-328 terminal ángulo blanco | F-328 terminal ?ngulo Blanco de Airfal. |  | 0 | u | 0
PARFG050N |  |  | F-328 terminal ángulo negro | F-328 terminal ?ngulo Negro de Airfal. |  | 0 | u | 0
PARFG051B |  |  | F-328 terminal "T" blanco | F-328 terminal "T" Blanco de Airfal. |  | 0 | u | 0
PARFG051N |  |  | F-328 terminal "T" negro | F-328 terminal "T" Negro de Airfal. |  | 0 | u | 0
PARFG052B |  |  | F-328 terminal "CRUZ" blanco | F-328 terminal "CRUZ" Blanco de Airfal. |  | 0 | u | 0
PARFG052N |  |  | F-328 terminal "CRUZ" negro | F-328 terminal "CRUZ" Negro de Airfal. |  | 0 | u | 0
Perfil-Tapa
PARFGP32A |  |  | F-328 perfil centímetro lineal amarillo CM. | F-328 Perfil Cent?metro lineal Amarillo CM. de Airfal. |  | 0 | u | 0
PARFGP32B |  |  | F-328 perfil centímetro lineal blanco CM. | F-328 Perfil Cent?metro lineal Blanco CM. de Airfal. |  | 0 | u | 0
PARFGP32N |  |  | F-328 perfil centímetro lineal negro CM. | F-328 Perfil Cent?metro lineal Negro CM. de Airfal. |  | 0 | u | 0
PARFGP32R |  |  | F-328 perfil centímetro lineal rojo CM. | F-328 Perfil Cent?metro lineal Rojo CM. de Airfal. |  | 0 | u | 0
PARFGP32V |  |  | F-328 perfil centímetro lineal verde CM. | F-328 PEFIL Cent?metro lineal Verde CM. de Airfal. |  | 0 | u | 0
PARFGT32A |  |  | F-328 tapa centímetro lineal amarillo CM. | F-328 Tapa Cent?metro lineal Amarillo CM. de Airfal. |  | 0 | u | 0
PARFGT32B |  |  | F-328 tapa centímetro lineal blanco CM. | F-328 Tapa Cent?metro lineal Blanco CM. de Airfal. |  | 0 | u | 0
PARFGT32N |  |  | F-328 tapa centímetro lineal negro CM. | F-328 Tapa Cent?metro lineal Negro CM. de Airfal. |  | 0 | u | 0
PARFGT32R |  |  | F-328 tapa centímetro lineal rojo CM. | F-328 Tapa Cent?metro lineal Rojo CM. de Airfal. |  | 0 | u | 0
PARFGT32V |  |  | F-328 tapa centímetro lineal verde CM. | F-328 Tapa Cent?metro lineal Verde CM. de Airfal. |  | 0 | u | 0
Jota
2 tubos con difusor opal
JOTA 2X15 W. B.F. con difusor opal - de Air-fal
PARFJ0001- |  |  | JOTA 2X15 W. B.F. con difusor opal | JOTA 2X15 W. B.F. con difusor Opal de Airfal. |  | 0 | u | 0
PARFJ0001 |  |  | JOTA 2X15 W. B.F. con difusor opal |  |  | 1 | u | 0
ECO050AIR |  |  | Eco tasa 050 |  |  | 0.5 | u | 0
JOTA 2X18 W. B.F. con difusor opal - de Air-fal
PARFJ0002- |  |  | JOTA 2X18 W. B.F. con difusor opal | JOTA 2X18 W. B.F. con difusor Opal de Airfal. |  | 0 | u | 0
PARFJ0002 |  |  | JOTA 2X18 W. B.F. con difusor opal |  |  | 1 | u | 0
ECO050AIR |  |  | Eco tasa 050 |  |  | 0.5 | u | 0
JOTA 2X30 W. B.F. con difusor opal - de Air-fal
PARFJ0004- |  |  | JOTA 2X30 W. B.F. con difusor opal | JOTA 2X30 W. B.F. con difusor Opal de Airfal. |  | 0 | u | 0
PARFJ0004 |  |  | JOTA 2X30 W. B.F. con difusor opal |  |  | 1 | u | 0
ECO050AIR |  |  | Eco tasa 050 |  |  | 0.5 | u | 0
JOTA 2X36 W. B.F. con difusor opal - de Air-fal
PARFJ0005- |  |  | JOTA 2X36 W. B.F. con difusor opal | JOTA 2X36 W. B.F. con difusor Opal de Airfal. |  | 0 | u | 0
PARFJ0005 |  |  | JOTA 2X36 W. B.F. con difusor opal |  |  | 1 | u | 0
ECO050AIR |  |  | Eco tasa 050 |  |  | 0.5 | u | 0
JOTA 2X58 W. B.F. con difusor opal - de Air-fal
PARFJ0006- |  |  | JOTA 2X58 W. B.F. con difusor opal | JOTA 2X58 W. B.F. con difusor Opal de Airfal. |  | 0 | u | 0
PARFJ0006 |  |  | JOTA 2X58 W. B.F. con difusor opal |  |  | 1 | u | 0
ECO070AIR |  |  | Eco tasa 070 |  |  | 0.7 | u | 0
JOTA 2X15 W. A.F. con difusor opal - de Air-fal
PARFJ0007- |  |  | JOTA 2X15 W. A.F. con difusor opal | JOTA 2X15 W. A.F. con difusor Opal de Airfal. |  | 0 | u | 0
PARFJ0007 |  |  | JOTA 2X15 W. A.F. con difusor opal |  |  | 1 | u | 0
ECO050AIR |  |  | Eco tasa 050 |  |  | 0.5 | u | 0
JOTA 2X18 W. A.F. con difusor opal - de Air-fal
PARFJ0008- |  |  | JOTA 2X18 W. A.F. con difusor opal | JOTA 2X18 W. A.F. con difusor Opal de Airfal. |  | 0 | u | 0
PARFJ0008 |  |  | JOTA 2X18 W. A.F. con difusor opal |  |  | 1 | u | 0
ECO050AIR |  |  | Eco tasa 050 |  |  | 0.5 | u | 0
JOTA 2X30 W. A.F. con difusor opal - de Air-fal
PARFJ0010- |  |  | JOTA 2X30 W. A.F. con difusor opal | JOTA 2X30 W. A.F. con difusor Opal de Airfal. |  | 0 | u | 0
PARFJ0010 |  |  | JOTA 2X30 W. A.F. con difusor opal |  |  | 1 | u | 0
ECO050AIR |  |  | Eco tasa 050 |  |  | 0.5 | u | 0
JOTA 2X36 W. A.F. con difusor opal - de Air-fal
PARFJ0011- |  |  | JOTA 2X36 W. A.F. con difusor opal | JOTA 2X36 W. A.F. con difusor Opal de Airfal. |  | 0 | u | 0
PARFJ0011 |  |  | JOTA 2X36 W. A.F. con difusor opal |  |  | 1 | u | 0
ECO050AIR |  |  | Eco tasa 050 |  |  | 0.5 | u | 0
JOTA 2X58 W. A.F. con difusor opal - de Air-fal
PARFJ0012- |  |  | JOTA 2X58 W. A.F. con difusor opal | JOTA 2X58 W. A.F. con difusor Opal de Airfal. |  | 0 | u | 0
PARFJ0012 |  |  | JOTA 2X58 W. A.F. con difusor opal |  |  | 1 | u | 0
ECO050AIR |  |  | Eco tasa 050 |  |  | 0.5 | u | 0
JOTA 2X18 W. electrónica con difusor opal - de Air-fal
PARFJ0013- |  |  | JOTA 2X18 W. electrónica con difusor opal | JOTA 2X18 W. Electr?nica con difusor Opal de Airfal. |  | 0 | u | 0
PARFJ0013 |  |  | JOTA 2X18 W. electrónica con difusor opal |  |  | 1 | u | 0
ECO050AIR |  |  | Eco tasa 050 |  |  | 0.5 | u | 0
JOTA 2X36 W. electrónica con difusor opal - de Air-fal
PARFJ0014- |  |  | JOTA 2X36 W. electrónica con difusor opal | JOTA 2X36 W. Electr?nica con difusor Opal de Airfal. |  | 0 | u | 0
PARFJ0014 |  |  | JOTA 2X36 W. electrónica con difusor opal |  |  | 1 | u | 0
ECO050AIR |  |  | Eco tasa 050 |  |  | 0.5 | u | 0
JOTA 2X58 W. electrónica con difusor opal - de Air-fal
PARFJ0015- |  |  | JOTA 2X58 W. electrónica con difusor opal | JOTA 2X58 W. Electr?nica con difusor Opal de Airfal. |  | 0 | u | 0
PARFJ0015 |  |  | JOTA 2X58 W. electrónica con difusor opal |  |  | 1 | u | 0
ECO050AIR |  |  | Eco tasa 050 |  |  | 0.5 | u | 0
2 tubos con difusor transparente
JOTA 2X15 W. B.F. con difusor transparente - de Air-fal
PARFJ0016- |  |  | JOTA 2X15 W. B.F. con difusor transparente | JOTA 2X15 W. B.F. con difusor Transparente de Airfal. |  | 0 | u | 0
PARFJ0016 |  |  | JOTA 2X15 W. B.F. con difusor transparente |  |  | 1 | u | 0
ECO050AIR |  |  | Eco tasa 050 |  |  | 0.5 | u | 0
JOTA 2X18 W. B.F. con difusor transparente - de Air-fal
PARFJ0017- |  |  | JOTA 2X18 W. B.F. con difusor transparente | JOTA 2X18 W. B.F. con difusor Transparente de Airfal. |  | 0 | u | 0
PARFJ0017 |  |  | JOTA 2X18 W. B.F. con difusor transparente |  |  | 1 | u | 0
ECO050AIR |  |  | Eco tasa 050 |  |  | 0.5 | u | 0
JOTA 2X30 W. B.F. con difusor transparente - de Air-fal
PARFJ0019- |  |  | JOTA 2X30 W. B.F. con difusor transparente | JOTA 2X30 W. B.F. con difusor Transparente de Airfal. |  | 0 | u | 0
PARFJ0019 |  |  | JOTA 2X30 W. B.F. con difusor transparente |  |  | 1 | u | 0
ECO050AIR |  |  | Eco tasa 050 |  |  | 0.5 | u | 0
JOTA 2X36 W. B.F. con difusor transparente - de Air-fal
PARFJ0020- |  |  | JOTA 2X36 W. B.F. con difusor transparente | JOTA 2X36 W. B.F. con difusor Transparente de Airfal. |  | 0 | u | 0
PARFJ0020 |  |  | JOTA 2X36 W. B.F. con difusor transparente |  |  | 1 | u | 0
ECO050AIR |  |  | Eco tasa 050 |  |  | 0.5 | u | 0
JOTA 2X58 W. B.F. con difusor transparente - de Air-fal
PARFJ0021- |  |  | JOTA 2X58 W. B.F. con difusor transparente | JOTA 2X58 W. B.F. con difusor Transparente de Airfal. |  | 0 | u | 0
PARFJ0021 |  |  | JOTA 2X58 W. B.F. con difusor transparente |  |  | 1 | u | 0
ECO070AIR |  |  | Eco tasa 070 |  |  | 0.7 | u | 0
JOTA 2X15 W. A.F. con difusor transparente - de Air-fal
PARFJ0022- |  |  | JOTA 2X15 W. A.F. con difusor transparente | JOTA 2X15 W. A.F. con difusor Transparente de Airfal. |  | 0 | u | 0
PARFJ0022 |  |  | JOTA 2X15 W. A.F. con difusor transparente |  |  | 1 | u | 0
ECO050AIR |  |  | Eco tasa 050 |  |  | 0.5 | u | 0
JOTA 2X18 W. A.F. con difusor transparente - de Air-fal
PARFJ0023- |  |  | JOTA 2X18 W. A.F. con difusor transparente | JOTA 2X18 W. A.F. con difusor Transparente de Airfal. |  | 0 | u | 0
PARFJ0023 |  |  | JOTA 2X18 W. A.F. con difusor transparente |  |  | 1 | u | 0
ECO050AIR |  |  | Eco tasa 050 |  |  | 0.5 | u | 0
JOTA 2X30 W. A.F. con difusor transparente - de Air-fal
PARFJ0025- |  |  | JOTA 2X30 W. A.F. con difusor transparente | JOTA 2X30 W. A.F. con difusor Transparente de Airfal. |  | 0 | u | 0
PARFJ0025 |  |  | JOTA 2X30 W. A.F. con difusor transparente |  |  | 1 | u | 0
ECO050AIR |  |  | Eco tasa 050 |  |  | 0.5 | u | 0
JOTA 2X36 W. A.F. con difusor transparente - de Air-fal
PARFJ0026- |  |  | JOTA 2X36 W. A.F. con difusor transparente | JOTA 2X36 W. A.F. con difusor Transparente de Airfal. |  | 0 | u | 0
PARFJ0026 |  |  | JOTA 2X36 W. A.F. con difusor transparente |  |  | 1 | u | 0
ECO050AIR |  |  | Eco tasa 050 |  |  | 0.5 | u | 0
JOTA 2X58 W. A.F. con difusor transparente - de Air-fal
PARFJ0027- |  |  | JOTA 2X58 W. A.F. con difusor transparente | JOTA 2X58 W. A.F. con difusor Transparente de Airfal. |  | 0 | u | 0
PARFJ0027 |  |  | JOTA 2X58 W. A.F. con difusor transparente |  |  | 1 | u | 0
ECO070AIR |  |  | Eco tasa 070 |  |  | 0.7 | u | 0
JOTA 2X18 W. electrónica con difusor transparente - de Air-fal
PARFJ0028- |  |  | JOTA 2X18 W. electrónica con difusor transparente | JOTA 2X18 W. Electr?nica con difusor Transparente de Airfal. |  | 0 | u | 0
PARFJ0028 |  |  | JOTA 2X18 W. electrónica con difusor transparente |  |  | 1 | u | 0
ECO050AIR |  |  | Eco tasa 050 |  |  | 0.5 | u | 0
JOTA 2X36 W. electrónica con difusor transparente - de Air-fal
PARFJ0029- |  |  | JOTA 2X36 W. electrónica con difusor transparente | JOTA 2X36 W. Electr?nica con difusor Transparente de Airfal. |  | 0 | u | 0
PARFJ0029 |  |  | JOTA 2X36 W. electrónica con difusor transparente |  |  | 1 | u | 0
ECO050AIR |  |  | Eco tasa 050 |  |  | 0.5 | u | 0
JOTA 2X58 W. electrónica con difusor transparente - de Air-fal
PARFJ0030- |  |  | JOTA 2X58 W. electrónica con difusor transparente | JOTA 2X58 W. Electr?nica con difusor Transparente de Airfal. |  | 0 | u | 0
PARFJ0030 |  |  | JOTA 2X58 W. electrónica con difusor transparente |  |  | 1 | u | 0
ECO050AIR |  |  | Eco tasa 050 |  |  | 0.5 | u | 0
Accesorios suspensión
PARFJ0037 |  |  | JOTA suspensión tija 95 mm. | JOTA suspensi?n Tija 95 mm. de Airfal. |  | 0 | u | 0
PARFJ0038 |  |  | JOTA suspensión tija 250 mm. | JOTA suspensi?n Tija 250 mm. de Airfal. |  | 0 | u | 0
PARFJ0039 |  |  | JOTA suspensión tija 500 mm. | JOTA suspensi?n Tija 500 mm. de Airfal. |  | 0 | u | 0
PARFJ0040 |  |  | JOTA suspensión tija 1000 mm. | JOTA suspensi?n Tija 1000 mm. de Airfal. |  | 0 | u | 0
PARFJ0041 |  |  | JOTA suspensión tija 1500 mm. | JOTA suspensi?n Tija 1500 mm. de Airfal. |  | 0 | u | 0
PARFJ0042 |  |  | JOTA suspensión cable de acero | JOTA suspensi?n cable de acero de Airfal. |  | 0 | u | 0
Downlight
1 lámpara 206 Ø
1 lámpara 206 Ø (cristal opal)
DOWNLIGHT 206 mm. 1X10 W. B.F. L.Philips cristal opal - de Air-fal
PARFK076O- |  |  | DOWNLIGHT 206 mm. 1X10 W. B.F. L.Philips cristal opal | DOWNLIGHT 206? mm. 1X10 W. B.F. L.Philips Cristal Opal de Airfal. |  | 0 | u | 0
PARFK076O |  |  | DOWNLIGHT 206 mm. 1X10 W. B.F. L.Philips cristal opal |  |  | 1 | u | 0
ECO050AIR |  |  | Eco tasa 050 |  |  | 0.5 | u | 0
DOWNLIGHT 206 mm. 1X13 W. B.F. L.Philips cristal opal - de Air-fal
PARFK088O- |  |  | DOWNLIGHT 206 mm. 1X13 W. B.F. L.Philips cristal opal | DOWNLIGHT 206? mm. 1X13 W. B.F. L.Philips Cristal Opal de Airfal. |  | 0 | u | 0
PARFK088O |  |  | DOWNLIGHT 206 mm. 1X13 W. B.F. L.Philips cristal opal |  |  | 1 | u | 0
ECO050AIR |  |  | Eco tasa 050 |  |  | 0.5 | u | 0
DOWNLIGHT 206 mm. 1X13 W. A.F. L.Philips cristal opal - de Air-fal
PARFK092O- |  |  | DOWNLIGHT 206 mm. 1X13 W. A.F. L.Philips cristal opal | DOWNLIGHT 206 mm. 1X13 W. A.F. L.Philips Cristal Opal de Airfal. |  | 0 | u | 0
PARFK092O |  |  | DOWNLIGHT 206 mm. 1X13 W. A.F. L.Philips cristal opal |  |  | 1 | u | 0
ECO050AIR |  |  | Eco tasa 050 |  |  | 0.5 | u | 0
DOWNLIGHT 206 mm. 1X13 W. electrónica L.Philips cristal opal - de Air-fal
PARFK096O- |  |  | DOWNLIGHT 206 mm. 1X13 W. electrónica L.Philips cristal opal | DOWNLIGHT 206? mm. 1X13 W. R.E. L.Philips Cristal Opal de Airfal. |  | 0 | u | 0
PARFK096O |  |  | DOWNLIGHT 206 mm. 1X13 W. electrónica L.Philips cristal opal |  |  | 1 | u | 0
ECO050AIR |  |  | Eco tasa 050 |  |  | 0.5 | u | 0
DOWNLIGHT 206 mm. 1X18 W. B.F. L.Philips cristal opal - de Air-fal
PARFK100O- |  |  | DOWNLIGHT 206 mm. 1X18 W. B.F. L.Philips cristal opal | DOWNLIGHT 206? mm. 1X18 W. B.F. L.Philips Cristal Opal de Airfal. |  | 0 | u | 0
PARFK100O |  |  | DOWNLIGHT 206 mm. 1X18 W. B.F. L.Philips cristal opal |  |  | 1 | u | 0
ECO050AIR |  |  | Eco tasa 050 |  |  | 0.5 | u | 0
DOWNLIGHT 206 mm. 1X18 W. A.F. L.Philips cristal opal - de Air-fal
PARFK104O- |  |  | DOWNLIGHT 206 mm. 1X18 W. A.F. L.Philips cristal opal | DOWNLIGHT 206? mm. 1X18 W. A.F. L.Philips Cristal Opal de Airfal. |  | 0 | u | 0
PARFK104O |  |  | DOWNLIGHT 206 mm. 1X18 W. A.F. L.Philips cristal opal |  |  | 1 | u | 0
ECO050AIR |  |  | Eco tasa 050 |  |  | 0.5 | u | 0
DOWNLIGHT 206 mm. 1X18 W. electrónica L.Philips cristal opal - de Air-fal
PARFK108O- |  |  | DOWNLIGHT 206 mm. 1X18 W. electrónica L.Philips cristal opal | DOWNLIGHT 206? mm. 1X18 W. R.E. L.Philips Cristal Opal de Airfal. |  | 0 | u | 0
PARFK108O |  |  | DOWNLIGHT 206 mm. 1X18 W. electrónica L.Philips cristal opal |  |  | 1 | u | 0
ECO050AIR |  |  | Eco tasa 050 |  |  | 0.5 | u | 0
1 lámpara 206 Ø (cristal transparente)
DOWNLIGHT 206 mm. 1X10 W. B.F. L.Philips cristal transparente - de Air-fal
PARFK076T- |  |  | DOWNLIGHT 206 mm. 1X10 W. B.F. L.Philips cristal transparente | DOWNLIGHT 206? mm. 1X10 W. B.F. L.Philips Cristal Transparente de Airfal. |  | 0 | u | 0
PARFK076T |  |  | DOWNLIGHT 206 mm. 1X10 W. B.F. L.Philips cristal transparente |  |  | 1 | u | 0
ECO050AIR |  |  | Eco tasa 050 |  |  | 0.5 | u | 0
DOWNLIGHT 206 mm. 1X13 W. B.F. L.Philips cristal transparente - de Air-fal
PARFK088T- |  |  | DOWNLIGHT 206 mm. 1X13 W. B.F. L.Philips cristal transparente | DOWNLIGHT 206? mm. 1X13 W. B.F. L.Philips Cristal Transparente de Airfal. |  | 0 | u | 0
PARFK088T |  |  | DOWNLIGHT 206 mm. 1X13 W. B.F. L.Philips cristal transparente |  |  | 1 | u | 0
ECO050AIR |  |  | Eco tasa 050 |  |  | 0.5 | u | 0
DOWNLIGHT 206 mm. 1X13 W. A.F. L.Philips cristal transparente - de Air-fal
PARFK092T- |  |  | DOWNLIGHT 206 mm. 1X13 W. A.F. L.Philips cristal transparente | DOWNLIGHT 206? mm. 1X13 W. A.F. L.Philips Cristal Transparente de Airfal. |  | 0 | u | 0
PARFK092T |  |  | DOWNLIGHT 206 mm. 1X13 W. A.F. L.Philips cristal transparente |  |  | 1 | u | 0
ECO050AIR |  |  | Eco tasa 050 |  |  | 0.5 | u | 0
DOWNLIGHT 206 mm. 1X13 W. electrónica L.Philips cristal transparente - de Air-fal
PARFK096T- |  |  | DOWNLIGHT 206 mm. 1X13 W. electrónica L.Philips cristal transparente | DOWNLIGHT 206? mm. 1X13 W. R.E. L.Philips Cristal Transparente de Airfal. |  | 0 | u | 0
PARFK096T |  |  | DOWNLIGHT 206 mm. 1X13 W. electrónica L.Philips cristal transparente |  |  | 1 | u | 0
ECO050AIR |  |  | Eco tasa 050 |  |  | 0.5 | u | 0
DOWNLIGHT 206 mm. 1X18 W. B.F. L.Philips cristal transparente - de Air-fal
PARFK100T- |  |  | DOWNLIGHT 206 mm. 1X18 W. B.F. L.Philips cristal transparente | DOWNLIGHT 206? mm. 1X18 W. B.F. L.Philips Cristal Transparente de Airfal. |  | 0 | u | 0
PARFK100T |  |  | DOWNLIGHT 206 mm. 1X18 W. B.F. L.Philips cristal transparente |  |  | 1 | u | 0
ECO050AIR |  |  | Eco tasa 050 |  |  | 0.5 | u | 0
DOWNLIGHT 206 mm. 1X18 W. A.F. L.Philips cristal transparente - de Air-fal
PARFK104T- |  |  | DOWNLIGHT 206 mm. 1X18 W. A.F. L.Philips cristal transparente | DOWNLIHGT 206? mm. 1X18 W. A.F. L.Philips Cristal Transparente de Airfal. |  | 0 | u | 0
PARFK104T |  |  | DOWNLIGHT 206 mm. 1X18 W. A.F. L.Philips cristal transparente |  |  | 1 | u | 0
ECO050AIR |  |  | Eco tasa 050 |  |  | 0.5 | u | 0
DOWNLIGHT 206 mm. 1X18 W. electrónica L.Philips cristal transparente - de Air-fal
PARFK108T- |  |  | DOWNLIGHT 206 mm. 1X18 W. electrónica L.Philips cristal transparente | DOWNLIGHT 206? mm. 1X18 W. R.E. L.Philips Cristal Transparente de Airfal. |  | 0 | u | 0
PARFK108T |  |  | DOWNLIGHT 206 mm. 1X18 W. electrónica L.Philips cristal transparente |  |  | 1 | u | 0
ECO050AIR |  |  | Eco tasa 050 |  |  | 0.5 | u | 0
1 lámpara 206 Ø (cristal serigrafiado)
DOWNLIGHT 206 mm. 1X10 W. B.F. L.Philips cristal serigrafiado - de Air-fal
PARFK076S- |  |  | DOWNLIGHT 206 mm. 1X10 W. B.F. L.Philips cristal serigrafiado | DOWNLIGHT 206? mm. 1X10 W. B.F. L.Philips Cristal Serigrafiado de Airfal. |  | 0 | u | 0
PARFK076S |  |  | DOWNLIGHT 206 mm. 1X10 W. B.F. L.Philips cristal serigrafiado |  |  | 1 | u | 0
ECO050AIR |  |  | Eco tasa 050 |  |  | 0.5 | u | 0
DOWNLIGHT 206 mm. 1X13 W. B.F. L.Philips cristal serigrafiado - de Air-fal
PARFK088S- |  |  | DOWNLIGHT 206 mm. 1X13 W. B.F. L.Philips cristal serigrafiado | DOWNLIGHT 206? mm. 1X13 W. B.F. L.Philips Cristal Serigrafiado de Airfal. |  | 0 | u | 0
PARFK088S |  |  | DOWNLIGHT 206 mm. 1X13 W. B.F. L.Philips cristal serigrafiado |  |  | 1 | u | 0
ECO050AIR |  |  | Eco tasa 050 |  |  | 0.5 | u | 0
DOWNLIGHT 206 mm. 1X13 W. A.F. L.Philips cristal serigrafiado - de Air-fal
PARFK092S- |  |  | DOWNLIGHT 206 mm. 1X13 W. A.F. L.Philips cristal serigrafiado | DOWNLIGHT 206? mm. 1X13 W. A.F. L.Philips Cristal Serigrafiado de Airfal. |  | 0 | u | 0
PARFK092S |  |  | DOWNLIGHT 206 mm. 1X13 W. A.F. L.Philips cristal serigrafiado |  |  | 1 | u | 0
ECO050AIR |  |  | Eco tasa 050 |  |  | 0.5 | u | 0
DOWNLIGHT 206 mm. 1X13 W. electrónica L.Philips cristal serigrafiado - de Air-fal
PARFK096S- |  |  | DOWNLIGHT 206 mm. 1X13 W. electrónica L.Philips cristal serigrafiado | DOWNLIGHT 206? mm. 1X13 W. R.E. L.Philips Cristal Serigrafiado de Airfal. |  | 0 | u | 0
PARFK096S |  |  | DOWNLIGHT 206 mm. 1X13 W. electrónica L.Philips cristal serigrafiado |  |  | 1 | u | 0
ECO050AIR |  |  | Eco tasa 050 |  |  | 0.5 | u | 0
DOWNLIGHT 206 mm. 1X18 W. B.F. L.Philips cristal serigrafiado - de Air-fal
PARFK100S- |  |  | DOWNLIGHT 206 mm. 1X18 W. B.F. L.Philips cristal serigrafiado | DOWNLIGHT 206? mm. 1X18 W. B.F. L.Philips Cristal Serigrafiado de Airfal. |  | 0 | u | 0
PARFK100S |  |  | DOWNLIGHT 206 mm. 1X18 W. B.F. L.Philips cristal serigrafiado |  |  | 1 | u | 0
ECO050AIR |  |  | Eco tasa 050 |  |  | 0.5 | u | 0
DOWNLIGHT 206 mm. 1X18 W. A.F. L.Philips cristal serigrafiado - de Air-fal
PARFK104S- |  |  | DOWNLIGHT 206 mm. 1X18 W. A.F. L.Philips cristal serigrafiado | DOWNLIGHT 206? mm. 1X18 W. A.F. L.Philips Cristal Serigrafiado de Airfal. |  | 0 | u | 0
PARFK104S |  |  | DOWNLIGHT 206 mm. 1X18 W. A.F. L.Philips cristal serigrafiado |  |  | 1 | u | 0
ECO050AIR |  |  | Eco tasa 050 |  |  | 0.5 | u | 0
DOWNLIGHT 206 mm. 1X18 W. electrónica L.Philips cristal serigrafiado - de Air-fal
PARFK108S- |  |  | DOWNLIGHT 206 mm. 1X18 W. electrónica L.Philips cristal serigrafiado | DOWNLIGHT 206? mm. 1X18 W. R.E. L.Philips Cristal Serigrafiado de Airfal. |  | 0 | u | 0
PARFK108S |  |  | DOWNLIGHT 206 mm. 1X18 W. electrónica L.Philips cristal serigrafiado |  |  | 1 | u | 0
ECO050AIR |  |  | Eco tasa 050 |  |  | 0.5 | u | 0
1 lámpara 230 Ø
1 lámpara 230 Ø (cristal opal)
DOWNLIGHT 230 mm. 1X18 W. B.F. L.Philips cristal opal - de Air-fal
PARFK304O- |  |  | DOWNLIGHT 230 mm. 1X18 W. B.F. L.Philips cristal opal | DOWNLIGHT 230? mm. 1X18 W. B.F. L.Philips Cristal Opal de Airfal. |  | 0 | u | 0
PARFK304O |  |  | DOWNLIGHT 230 mm. 1X18 W. B.F. L.Philips cristal opal |  |  | 1 | u | 0
ECO050AIR |  |  | Eco tasa 050 |  |  | 0.5 | u | 0
DOWNLIGHT 230 mm. 1X18 W. A.F. L.Philips cristal opal - de Air-fal
PARFK336O- |  |  | DOWNLIGHT 230 mm. 1X18 W. A.F. L.Philips cristal opal | DOWNLIGHT 230? mm. 1X18 W. A.F. L.Philips Cristal Opal de Airfal. |  | 0 | u | 0
PARFK336O |  |  | DOWNLIGHT 230 mm. 1X18 W. A.F. L.Philips cristal opal |  |  | 1 | u | 0
ECO050AIR |  |  | Eco tasa 050 |  |  | 0.5 | u | 0
DOWNLIGHT 230 mm. 1X18 W. electrónica L.Philips cristal opal - de Air-fal
PARFK320O- |  |  | DOWNLIGHT 230 mm. 1X18 W. electrónica L.Philips cristal opal | DOWNLIGHT 230? mm. 1X18 W. R.E. L.Philips Cristal Opal de Airfal. |  | 0 | u | 0
PARFK320O |  |  | DOWNLIGHT 230 mm. 1X18 W. electrónica L.Philips cristal opal |  |  | 1 | u | 0
ECO050AIR |  |  | Eco tasa 050 |  |  | 0.5 | u | 0
DOWNLIGHT 230 mm. 1X26 W. B.F. L.Philips cristal opal - de Air-fal
PARFK308O- |  |  | DOWNLIGHT 230 mm. 1X26 W. B.F. L.Philips cristal opal | DOWNLIGHT 230? mm. 1X26 W. B.F. L.Philips Cristal Opal de Airfal. |  | 0 | u | 0
PARFK308O |  |  | DOWNLIGHT 230 mm. 1X26 W. B.F. L.Philips cristal opal |  |  | 1 | u | 0
ECO050AIR |  |  | Eco tasa 050 |  |  | 0.5 | u | 0
DOWNLIGHT 230 mm. 1X26 W. A.F. L.Philips cristal opal - de Air-fal
PARFK340O- |  |  | DOWNLIGHT 230 mm. 1X26 W. A.F. L.Philips cristal opal | DOWNLIGHT 230? mm. 1X26 W. A.F. L.Philips Cristal Opal de Airfal. |  | 0 | u | 0
PARFK340O |  |  | DOWNLIGHT 230 mm. 1X26 W. A.F. L.Philips cristal opal |  |  | 1 | u | 0
ECO050AIR |  |  | Eco tasa 050 |  |  | 0.5 | u | 0
DOWNLIGHT 230 mm. 1X26 W. electrónica L.Philips cristal opal - de Air-fal
PARFK324O- |  |  | DOWNLIGHT 230 mm. 1X26 W. electrónica L.Philips cristal opal | DOWNLIGHT 230? mm. 1X26 W. R.E. L.Philips Cristal Opal de Airfal. |  | 0 | u | 0
PARFK324O |  |  | DOWNLIGHT 230 mm. 1X26 W. electrónica L.Philips cristal opal |  |  | 1 | u | 0
ECO050AIR |  |  | Eco tasa 050 |  |  | 0.5 | u | 0
1 lámpara 230 Ø (cristal transparente)
DOWNLIGHT 230 mm. 1X18 W. B.F. L.Philips cristal transparente - de Air-fal
PARFK304T- |  |  | DOWNLIGHT 230 mm. 1X18 W. B.F. L.Philips cristal transparente | DOWNLIGHT 230? mm. 1X18 W. B.F. L.Philips Cristal Transparente de Airfal. |  | 0 | u | 0
PARFK304T |  |  | DOWNLIGHT 230 mm. 1X18 W. B.F. L.Philips cristal transparente |  |  | 1 | u | 0
ECO050AIR |  |  | Eco tasa 050 |  |  | 0.5 | u | 0
DOWNLIGHT 230 mm. 1X18 W. A.F. L.Philips cristal transparente - de Air-fal
PARFK336T- |  |  | DOWNLIGHT 230 mm. 1X18 W. A.F. L.Philips cristal transparente | DOWNLIGHT 230? mm. 1X18 W. A.F. L.Philips Cristal Transparente de Airfal. |  | 0 | u | 0
PARFK336T |  |  | DOWNLIGHT 230 mm. 1X18 W. A.F. L.Philips cristal transparente |  |  | 1 | u | 0
ECO050AIR |  |  | Eco tasa 050 |  |  | 0.5 | u | 0
DOWNLIGHT 230 mm. 1X18 W. electrónica L.Philips cristal transparente - de Air-fal
PARFK320T- |  |  | DOWNLIGHT 230 mm. 1X18 W. electrónica L.Philips cristal transparente | DOWNLIGHT 230? mm. 1X18 W. R.E. L.Philips Cristal Transparente de Airfal. |  | 0 | u | 0
PARFK320T |  |  | DOWNLIGHT 230 mm. 1X18 W. electrónica L.Philips cristal transparente |  |  | 1 | u | 0
ECO050AIR |  |  | Eco tasa 050 |  |  | 0.5 | u | 0
DOWNLIGHT 230 mm. 1X26 W. B.F. L.Philips cristal transparente - de Air-fal
PARFK308T- |  |  | DOWNLIGHT 230 mm. 1X26 W. B.F. L.Philips cristal transparente | DOWNLIGHT 230? mm. 1X26 W. B.F. L.Philips Cristal Transparente de Airfal. |  | 0 | u | 0
PARFK308T |  |  | DOWNLIGHT 230 mm. 1X26 W. B.F. L.Philips cristal transparente |  |  | 1 | u | 0
ECO050AIR |  |  | Eco tasa 050 |  |  | 0.5 | u | 0
DOWNLIGHT 230 mm. 1X26 W. A.F. L.Philips cristal transparente - de Air-fal
PARFK340T- |  |  | DOWNLIGHT 230 mm. 1X26 W. A.F. L.Philips cristal transparente | DOWNLIGHT 230? mm. 1X26 W. A.F. L.Philips Cristal Transparente de Airfal. |  | 0 | u | 0
PARFK340T |  |  | DOWNLIGHT 230 mm. 1X26 W. A.F. L.Philips cristal transparente |  |  | 1 | u | 0
ECO050AIR |  |  | Eco tasa 050 |  |  | 0.5 | u | 0
DOWNLIGHT 230 mm. 1X26 W. electrónica L.Philips cristal transparente - de Air-fal
PARFK324T- |  |  | DOWNLIGHT 230 mm. 1X26 W. electrónica L.Philips cristal transparente | DOWNLIGHT 230? mm. 1X26 W. R.E. L.Philips Cristal Transparente de Airfal. |  | 0 | u | 0
PARFK324T |  |  | DOWNLIGHT 230 mm. 1X26 W. electrónica L.Philips cristal transparente |  |  | 1 | u | 0
ECO050AIR |  |  | Eco tasa 050 |  |  | 0.5 | u | 0
1 lámpara 230 Ø (cristal serigrafiado)
DOWNLIGHT 230 mm. 1X18 W. B.F. L.Philips cristal serigrafiado - de Air-fal
PARFK304S- |  |  | DOWNLIGHT 230 mm. 1X18 W. B.F. L.Philips cristal serigrafiado | DOWNLIGHT 230? mm. 1X18 W. B.F. L.Philips Cristal Serigrafiado de Airfal. |  | 0 | u | 0
PARFK304S |  |  | DOWNLIGHT 230 mm. 1X18 W. B.F. L.Philips cristal serigrafiado |  |  | 1 | u | 0
ECO050AIR |  |  | Eco tasa 050 |  |  | 0.5 | u | 0
DOWNLIGHT 230 mm. 1X18 W. A.F. L.Philips cristal serigrafiado - de Air-fal
PARFK336S- |  |  | DOWNLIGHT 230 mm. 1X18 W. A.F. L.Philips cristal serigrafiado | DOWNLIGHT 230? mm. 1X18 W. A.F. L.Philips Cristal Serigrafiado de Airfal. |  | 0 | u | 0
PARFK336S |  |  | DOWNLIGHT 230 mm. 1X18 W. A.F. L.Philips cristal serigrafiado |  |  | 1 | u | 0
ECO050AIR |  |  | Eco tasa 050 |  |  | 0.5 | u | 0
DOWNLIGHT 230 mm. 1X18 W. electrónica L.Philips cristal serigrafiado - de Air-fal
PARFK320S- |  |  | DOWNLIGHT 230 mm. 1X18 W. electrónica L.Philips cristal serigrafiado | DOWNLIGHT 230? mm. 1X18 W. R.E. L.Philips Cristal Serigrafiado de Airfal. |  | 0 | u | 0
PARFK320S |  |  | DOWNLIGHT 230 mm. 1X18 W. electrónica L.Philips cristal serigrafiado |  |  | 1 | u | 0
ECO050AIR |  |  | Eco tasa 050 |  |  | 0.5 | u | 0
DOWNLIGHT 230 mm. 1X26 W. B.F. L.Philips cristal serigrafiado - de Air-fal
PARFK308S- |  |  | DOWNLIGHT 230 mm. 1X26 W. B.F. L.Philips cristal serigrafiado | DOWNLIGHT 230? mm. 1X26 W. B.F. L.Philips Cristal Serigrafiado de Airfal. |  | 0 | u | 0
PARFK308S |  |  | DOWNLIGHT 230 mm. 1X26 W. B.F. L.Philips cristal serigrafiado |  |  | 1 | u | 0
ECO050AIR |  |  | Eco tasa 050 |  |  | 0.5 | u | 0
DOWNLIGHT 230 mm. 1X26 W. A.F. L.Philips cristal serigrafiado - de Air-fal
PARFK340S- |  |  | DOWNLIGHT 230 mm. 1X26 W. A.F. L.Philips cristal serigrafiado | DOWNLIGHT 230? mm. 1X26 W. A.F. L.Philips Cristal Serigrafiado de Airfal. |  | 0 | u | 0
PARFK340S |  |  | DOWNLIGHT 230 mm. 1X26 W. A.F. L.Philips cristal serigrafiado |  |  | 1 | u | 0
ECO050AIR |  |  | Eco tasa 050 |  |  | 0.5 | u | 0
DOWNLIGHT 230 mm. 1X26 W. electrónica L.Philips cristal serigrafiado - de Air-fal
PARFK324S- |  |  | DOWNLIGHT 230 mm. 1X26 W. electrónica L.Philips cristal serigrafiado | DOWNLIGHT 230? mm. 1X26 W. R.E. L.Philips Cristal Serigrafiado de Airfal. |  | 0 | u | 0
PARFK324S |  |  | DOWNLIGHT 230 mm. 1X26 W. electrónica L.Philips cristal serigrafiado |  |  | 1 | u | 0
ECO050AIR |  |  | Eco tasa 050 |  |  | 0.5 | u | 0
2 lámparas 230 Ø
2 lámparas 230 Ø (cristal opal)
DOWNLIGHT 230 mm. 2X13 W. B.F. L.Philips cristal opal - de Air-fal
PARFK352O- |  |  | DOWNLIGHT 230 mm. 2X13 W. B.F. L.Philips cristal opal | DOWNLIGHT 230? mm. 2X13 W. B.F. L.Philips Cristal Opal de Airfal. |  | 0 | u | 0
PARFK352O |  |  | DOWNLIGHT 230 mm. 2X13 W. B.F. L.Philips cristal opal |  |  | 1 | u | 0
ECO050AIR |  |  | Eco tasa 050 |  |  | 0.5 | u | 0
DOWNLIGHT 230 mm. 2X13 W. A.F. L.Philips cristal opal - de Air-fal
PARFK356O- |  |  | DOWNLIGHT 230 mm. 2X13 W. A.F. L.Philips cristal opal | DOWNLIGHT 230? mm. 2X13 W. A.F. L.Philips Cristal Opal de Airfal. |  | 0 | u | 0
PARFK356O |  |  | DOWNLIGHT 230 mm. 2X13 W. A.F. L.Philips cristal opal |  |  | 1 | u | 0
ECO050AIR |  |  | Eco tasa 050 |  |  | 0.5 | u | 0
DOWNLIGHT 230 mm. 2X13 W. electrónica L.Philips cristal opal - de Air-fal
PARFK360O- |  |  | DOWNLIGHT 230 mm. 2X13 W. electrónica L.Philips cristal opal | DOWNLIGHT 230? mm. 2X13 W. R.E. L.Philips Cristal Opal de Airfal. |  | 0 | u | 0
PARFK360O |  |  | DOWNLIGHT 230 mm. 2X13 W. electrónica L.Philips cristal opal |  |  | 1 | u | 0
ECO050AIR |  |  | Eco tasa 050 |  |  | 0.5 | u | 0
DOWNLIGHT 230 mm. 2X18 W. B.F. L.Philips cristal opal - de Air-fal
PARFK312O- |  |  | DOWNLIGHT 230 mm. 2X18 W. B.F. L.Philips cristal opal | DOWNLIGHT 230? mm. 2X18 W. B.F. L.Philips Cristal Opal de Airfal. |  | 0 | u | 0
PARFK312O |  |  | DOWNLIGHT 230 mm. 2X18 W. B.F. L.Philips cristal opal |  |  | 1 | u | 0
ECO050AIR |  |  | Eco tasa 050 |  |  | 0.5 | u | 0
DOWNLIGHT 230 mm. 2X18 W. A.F. L.Philips cristal opal - de Air-fal
PARFK344O- |  |  | DOWNLIGHT 230 mm. 2X18 W. A.F. L.Philips cristal opal | DOWNLIGHT 230? mm. 2X18 W. A.F. L.Philips Cristal Opal de Airfal. |  | 0 | u | 0
PARFK344O |  |  | DOWNLIGHT 230 mm. 2X18 W. A.F. L.Philips cristal opal |  |  | 1 | u | 0
ECO050AIR |  |  | Eco tasa 050 |  |  | 0.5 | u | 0
DOWNLIGHT 230 mm. 2X18 W. electrónica L.Philips cristal opal - de Air-fal
PARFK328O- |  |  | DOWNLIGHT 230 mm. 2X18 W. electrónica L.Philips cristal opal | DOWNLIGHT 230? mm. 2X18 W. R.E. L.Philips Cristal Opal de Airfal. |  | 0 | u | 0
PARFK328O |  |  | DOWNLIGHT 230 mm. 2X18 W. electrónica L.Philips cristal opal |  |  | 1 | u | 0
ECO050AIR |  |  | Eco tasa 050 |  |  | 0.5 | u | 0
DOWNLIGHT 230 mm. 2X18 W. regulable L.Philips cristal opal - de Air-fal
PARFK003O- |  |  | DOWNLIGHT 230 mm. 2X18 W. regulable L.Philips cristal opal | DOWNLIGHT 230? mm. 2X18 W. Regulable L.Philips Cristal Opal de Airfal. |  | 0 | u | 0
PARFK003O |  |  | DOWNLIGHT 230 mm. 2X18 W. regulable L.Philips cristal opal |  |  | 1 | u | 0
ECO050AIR |  |  | Eco tasa 050 |  |  | 0.5 | u | 0
DOWNLIGHT 230 mm. 2X26 W. B.F. L.Philips cristal opal - de Air-fal
PARFK316O- |  |  | DOWNLIGHT 230 mm. 2X26 W. B.F. L.Philips cristal opal | DOWNLIGHT 230? mm. 2X26 W. B.F. L.Philips Cristal Opal de Airfal. |  | 0 | u | 0
PARFK316O |  |  | DOWNLIGHT 230 mm. 2X26 W. B.F. L.Philips cristal opal |  |  | 1 | u | 0
ECO050AIR |  |  | Eco tasa 050 |  |  | 0.5 | u | 0
DOWNLIGHT 230 mm. 2X26 W. A.F. L.Philips cristal opal - de Air-fal
PARFK348O- |  |  | DOWNLIGHT 230 mm. 2X26 W. A.F. L.Philips cristal opal | DOWNLIGHT 230? mm. 2X26 W. A.F. L.Philips Cristal Opal de Airfal. |  | 0 | u | 0
PARFK348O |  |  | DOWNLIGHT 230 mm. 2X26 W. A.F. L.Philips cristal opal |  |  | 1 | u | 0
ECO050AIR |  |  | Eco tasa 050 |  |  | 0.5 | u | 0
DOWNLIGHT 230 mm. 2X26 W. electrónica L.Philips cristal opal - de Air-fal
PARFK332O- |  |  | DOWNLIGHT 230 mm. 2X26 W. electrónica L.Philips cristal opal | DOWNLIGHT 230? mm. 2X26 W. R.E. L.Philips Cristal Opal de Airfal. |  | 0 | u | 0
PARFK332O |  |  | DOWNLIGHT 230 mm. 2X26 W. electrónica L.Philips cristal opal |  |  | 1 | u | 0
ECO050AIR |  |  | Eco tasa 050 |  |  | 0.5 | u | 0
DOWNLIGHT 230 mm. 2X26 W. regulable L.Philips cristal opal - de Air-fal
PARFK005O- |  |  | DOWNLIGHT 230 mm. 2X26 W. regulable L.Philips cristal opal | DOWNLIGHT 230? mm. 2X26 W. Regulable L.Philips C.O de Airfal. |  | 0 | u | 0
PARFK005O |  |  | DOWNLIGHT 230 mm. 2X26 W. regulable L.Philips cristal opal |  |  | 1 | u | 0
ECO050AIR |  |  | Eco tasa 050 |  |  | 0.5 | u | 0
2 lámparas 230 Ø (cristal transparente)
DOWNLIGHT 230 mm. 2X13 W. B.F. L.Philips cristal transparente - de Air-fal
PARFK352T- |  |  | DOWNLIGHT 230 mm. 2X13 W. B.F. L.Philips cristal transparente | DOWNLIGHT 230? mm. 2X13 W. B.F. L.Philips Cristal Transparente de Airfal. |  | 0 | u | 0
PARFK352T |  |  | DOWNLIGHT 230 mm. 2X13 W. B.F. L.Philips cristal transparente |  |  | 1 | u | 0
ECO050AIR |  |  | Eco tasa 050 |  |  | 0.5 | u | 0
DOWNLIGHT 230 mm. 2X13 W. A.F. L.Philips cristal transparente - de Air-fal
PARFK356T- |  |  | DOWNLIGHT 230 mm. 2X13 W. A.F. L.Philips cristal transparente | DOWNLIGHT 230? mm. 2X13 W. A.F. L.Philips Cristal Transparente de Airfal. |  | 0 | u | 0
PARFK356T |  |  | DOWNLIGHT 230 mm. 2X13 W. A.F. L.Philips cristal transparente |  |  | 1 | u | 0
ECO050AIR |  |  | Eco tasa 050 |  |  | 0.5 | u | 0
DOWNLIGHT 230 mm. 2X13 W. electrónica L.Philips cristal transparente - de Air-fal
PARFK360T- |  |  | DOWNLIGHT 230 mm. 2X13 W. electrónica L.Philips cristal transparente | DOWNLIGHT 230? mm. 2X13 W. R.E. L.Philips Cristal Transparente de Airfal. |  | 0 | u | 0
PARFK360T |  |  | DOWNLIGHT 230 mm. 2X13 W. electrónica L.Philips cristal transparente |  |  | 1 | u | 0
ECO050AIR |  |  | Eco tasa 050 |  |  | 0.5 | u | 0
DOWNLIGHT 230 mm. 2X18 W. B.F. L.Philips cristal transparente - de Air-fal
PARFK312T- |  |  | DOWNLIGHT 230 mm. 2X18 W. B.F. L.Philips cristal transparente | DOWNLIGHT 230? mm. 2X18 W. B.F. L.Philips Cristal Transparente de Airfal. |  | 0 | u | 0
PARFK312T |  |  | DOWNLIGHT 230 mm. 2X18 W. B.F. L.Philips cristal transparente |  |  | 1 | u | 0
ECO050AIR |  |  | Eco tasa 050 |  |  | 0.5 | u | 0
DOWNLIGHT 230 mm. 2X18 W. A.F. L.Philips cristal transparente - de Air-fal
PARFK344T- |  |  | DOWNLIGHT 230 mm. 2X18 W. A.F. L.Philips cristal transparente | DOWNLIGHT 230? mm. 2X18 W. A.F. L.Philips Cristal Transparente de Airfal. |  | 0 | u | 0
PARFK344T |  |  | DOWNLIGHT 230 mm. 2X18 W. A.F. L.Philips cristal transparente |  |  | 1 | u | 0
ECO050AIR |  |  | Eco tasa 050 |  |  | 0.5 | u | 0
DOWNLIGHT 230 mm. 2X18 W. electrónica. L.Philips cristal transparente - de Air-fal
PARFK328T- |  |  | DOWNLIGHT 230 mm. 2X18 W. electrónica. L.Philips cristal transparente | DOWNLIGHT 230? mm. 2X18 W. R.E. L.Philips Cristal Transparente de Airfal. |  | 0 | u | 0
PARFK328T |  |  | DOWNLIGHT 230 mm. 2X18 W. electrónica. L.Philips cristal transparente |  |  | 1 | u | 0
ECO050AIR |  |  | Eco tasa 050 |  |  | 0.5 | u | 0
DOWNLIGHT 230 mm. 2X18 W. regulable L.Philips cristal transparente - de Air-fal
PARFK003T- |  |  | DOWNLIGHT 230 mm. 2X18 W. regulable L.Philips cristal transparente | DOWNLIGHT 230? mm. 2X18 W. Regulable L.Philips Cristal Transparente de Airfal. |  | 0 | u | 0
PARFK003T |  |  | DOWNLIGHT 230 mm. 2X18 W. regulable L.Philips cristal transparente |  |  | 1 | u | 0
ECO050AIR |  |  | Eco tasa 050 |  |  | 0.5 | u | 0
DOWNLIGHT 230 mm. 2X26 W. B.F. L.Philips cristal transparente - de Air-fal
PARFK316T- |  |  | DOWNLIGHT 230 mm. 2X26 W. B.F. L.Philips cristal transparente | DOWNLIGHT 230? mm. 2X26 W. B.F. L.Philips Cristal Transparente de Airfal. |  | 0 | u | 0
PARFK316T |  |  | DOWNLIGHT 230 mm. 2X26 W. B.F. L.Philips cristal transparente |  |  | 1 | u | 0
ECO050AIR |  |  | Eco tasa 050 |  |  | 0.5 | u | 0
DOWNLIGHT 230 mm. 2X26 W. A.F. L.Philips cristal transparente - de Air-fal
PARFK348T- |  |  | DOWNLIGHT 230 mm. 2X26 W. A.F. L.Philips cristal transparente | DOWNLIGHT 230? mm. 2X26 W. A.F. L.Philips Cristal Transparente de Airfal. |  | 0 | u | 0
PARFK348T |  |  | DOWNLIGHT 230 mm. 2X26 W. A.F. L.Philips cristal transparente |  |  | 1 | u | 0
ECO050AIR |  |  | Eco tasa 050 |  |  | 0.5 | u | 0
DOWNLIGHT 230 mm. 2X26 W. electrónica L.Philips cristal transparente - de Air-fal
PARFK332T- |  |  | DOWNLIGHT 230 mm. 2X26 W. electrónica L.Philips cristal transparente | DOWNLIGHT 230? mm. 2X26 W. R.E. L.Philips Cristal Transparente de Airfal. |  | 0 | u | 0
PARFK332T |  |  | DOWNLIGHT 230 mm. 2X26 W. electrónica L.Philips cristal transparente |  |  | 1 | u | 0
ECO050AIR |  |  | Eco tasa 050 |  |  | 0.5 | u | 0
DOWNLIGHT 230 mm. 2X26 W. regulable L.Philips cristal transparente - de Air-fal
PARFK005T- |  |  | DOWNLIGHT 230 mm. 2X26 W. regulable L.Philips cristal transparente | DOWNLIGHT 230? mm. 2X26 W. Regulable L.Philips Cristal Transparente de Airfal. |  | 0 | u | 0
PARFK005T |  |  | DOWNLIGHT 230 mm. 2X26 W. regulable L.Philips cristal transparente |  |  | 1 | u | 0
ECO050AIR |  |  | Eco tasa 050 |  |  | 0.5 | u | 0
2 lámparas 230 Ø (cristal serigrafiado)
DOWNLIGHT 230 mm. 2X13 W. B.F. L.Philips cristal serigrafiado - de Air-fal
PARFK352S- |  |  | DOWNLIGHT 230 mm. 2X13 W. B.F. L.Philips cristal serigrafiado | DOWNLIGHT 230? mm. 2X13 W. B.F. L.Philips Cristal Serigrafiado de Airfal. |  | 0 | u | 0
PARFK352S |  |  | DOWNLIGHT 230 mm. 2X13 W. B.F. L.Philips cristal serigrafiado |  |  | 1 | u | 0
ECO050AIR |  |  | Eco tasa 050 |  |  | 0.5 | u | 0
DOWNLIGHT 230 mm. 2X13 W. A.F. L.Philips cristal serigrafiado - de Air-fal
PARFK356S- |  |  | DOWNLIGHT 230 mm. 2X13 W. A.F. L.Philips cristal serigrafiado | DOWNLIGHT 230? mm. 2X13 W. A.F. L.Philips Cristal Serigrafiado de Airfal. |  | 0 | u | 0
PARFK356S |  |  | DOWNLIGHT 230 mm. 2X13 W. A.F. L.Philips cristal serigrafiado |  |  | 1 | u | 0
ECO050AIR |  |  | Eco tasa 050 |  |  | 0.5 | u | 0
DOWNLIGHT 230 mm. 2X13 W. electrónica L.Philips cristal serigrafiado - de Air-fal
PARFK360S- |  |  | DOWNLIGHT 230 mm. 2X13 W. electrónica L.Philips cristal serigrafiado | DOWNLIGHT 230? mm. 2X13 W. R.E. L.Philips Cristal Serigrafiado de Airfal. |  | 0 | u | 0
PARFK360S |  |  | DOWNLIGHT 230 mm. 2X13 W. electrónica L.Philips cristal serigrafiado |  |  | 1 | u | 0
ECO050AIR |  |  | Eco tasa 050 |  |  | 0.5 | u | 0
DOWNLIGHT 230 mm. 2X18 W. B.F. L.Philips cristal serigrafiado - de Air-fal
PARFK312S- |  |  | DOWNLIGHT 230 mm. 2X18 W. B.F. L.Philips cristal serigrafiado | DOWNLIGHT 230? mm. 2X18 W. B.F. L.Philips Cristal Serigrafiado de Airfal. |  | 0 | u | 0
PARFK312S |  |  | DOWNLIGHT 230 mm. 2X18 W. B.F. L.Philips cristal serigrafiado |  |  | 1 | u | 0
ECO050AIR |  |  | Eco tasa 050 |  |  | 0.5 | u | 0
DOWNLIGHT 230 mm. 2X18 W. A.F. L.Philips cristal serigrafiado - de Air-fal
PARFK344S- |  |  | DOWNLIGHT 230 mm. 2X18 W. A.F. L.Philips cristal serigrafiado | DOWNLIGHT 230? mm. 2X18 W. A.F. L.Philips Cristal Serigrafiado de Airfal. |  | 0 | u | 0
PARFK344S |  |  | DOWNLIGHT 230 mm. 2X18 W. A.F. L.Philips cristal serigrafiado |  |  | 1 | u | 0
ECO050AIR |  |  | Eco tasa 050 |  |  | 0.5 | u | 0
DOWNLIGHT 230 mm. 2X18 W. electrónica L.Philips cristal serigrafiado - de Air-fal
PARFK328S- |  |  | DOWNLIGHT 230 mm. 2X18 W. electrónica L.Philips cristal serigrafiado | DOWNLIGHT 230? mm. 2X18 W. R.E. L.Philips Cristal Serigrafiado de Airfal. |  | 0 | u | 0
PARFK328S |  |  | DOWNLIGHT 230 mm. 2X18 W. electrónica L.Philips cristal serigrafiado |  |  | 1 | u | 0
ECO050AIR |  |  | Eco tasa 050 |  |  | 0.5 | u | 0
DOWNLIGHT 230 mm. 2X18 W. regulable L.Philips cristal serigrafiado - de Air-fal
PARFK003S- |  |  | DOWNLIGHT 230 mm. 2X18 W. regulable L.Philips cristal serigrafiado | DOWNLIGHT 230? mm. 2X18 W. Regulable L.Philips Cristal Serigrafiado de Airfal. |  | 0 | u | 0
PARFK003S |  |  | DOWNLIGHT 230 mm. 2X18 W. regulable L.Philips cristal serigrafiado |  |  | 1 | u | 0
ECO050AIR |  |  | Eco tasa 050 |  |  | 0.5 | u | 0
DOWNLIGHT 230 mm. 2X26 W. B.F. L.Philips cristal serigrafiado - de Air-fal
PARFK316S- |  |  | DOWNLIGHT 230 mm. 2X26 W. B.F. L.Philips cristal serigrafiado | DOWNLIGHT 230? mm. 2X26 W. B.F. L.Philips Cristal Serigrafiado de Airfal. |  | 0 | u | 0
PARFK316S |  |  | DOWNLIGHT 230 mm. 2X26 W. B.F. L.Philips cristal serigrafiado |  |  | 1 | u | 0
ECO050AIR |  |  | Eco tasa 050 |  |  | 0.5 | u | 0
DOWNLIGHT 230 mm. 2X26 W. A.F. L.Philips cristal serigrafiado - de Air-fal
PARFK348S- |  |  | DOWNLIGHT 230 mm. 2X26 W. A.F. L.Philips cristal serigrafiado | DOWNLIGHT 230? mm. 2X26 W. A.F. L.Philips Cristal Serigrafiado de Airfal. |  | 0 | u | 0
PARFK348S |  |  | DOWNLIGHT 230 mm. 2X26 W. A.F. L.Philips cristal serigrafiado |  |  | 1 | u | 0
ECO050AIR |  |  | Eco tasa 050 |  |  | 0.5 | u | 0
DOWNLIGHT 230 mm. 2X26 W. electrónica L.Philips cristal serigrafiado - de Air-fal
PARFK332S- |  |  | DOWNLIGHT 230 mm. 2X26 W. electrónica L.Philips cristal serigrafiado | DOWNLIGHT 230? mm. 2X26 W. R.E. L.Philips Cristal Serigrafiado de Airfal. |  | 0 | u | 0
PARFK332S |  |  | DOWNLIGHT 230 mm. 2X26 W. electrónica L.Philips cristal serigrafiado |  |  | 1 | u | 0
ECO050AIR |  |  | Eco tasa 050 |  |  | 0.5 | u | 0
DOWNLIGHT 230 mm. 2X26 W. regulable L.Philips cristal serigrafiado - de Air-fal
PARFK005S- |  |  | DOWNLIGHT 230 mm. 2X26 W. regulable L.Philips cristal serigrafiado | DOWNLIGHT 230? mm. 2X26 W. Regulable L.Philips Cristal Serigrafiado de Airfal. |  | 0 | u | 0
PARFK005S |  |  | DOWNLIGHT 230 mm. 2X26 W. regulable L.Philips cristal serigrafiado |  |  | 1 | u | 0
ECO050AIR |  |  | Eco tasa 050 |  |  | 0.5 | u | 0
1 lámpara 245 Ø
1 lámpara 245 Ø (cristal opal)
DOWNLIGHT 245 mm. 1X18 W. B.F. L.Philips cristal opal - de Air-fal
PARFK004O- |  |  | DOWNLIGHT 245 mm. 1X18 W. B.F. L.Philips cristal opal | DOWNLIGHT 245? mm. 1X18 W. B.F. L.Philips Cristal Opal de Airfal. |  | 0 | u | 0
PARFK004O |  |  | DOWNLIGHT 245 mm. 1X18 W. B.F. L.Philips cristal opal |  |  | 1 | u | 0
ECO050AIR |  |  | Eco tasa 050 |  |  | 0.5 | u | 0
DOWNLIGHT 245 mm. 1X18 W. A.F. L.Philips cristal opal - de Air-fal
PARFK036O- |  |  | DOWNLIGHT 245 mm. 1X18 W. A.F. L.Philips cristal opal | DOWNLIGHT 245? mm. 1X18 W. A.F. L.Philips Cristal Opal de Airfal. |  | 0 | u | 0
PARFK036O |  |  | DOWNLIGHT 245 mm. 1X18 W. A.F. L.Philips cristal opal |  |  | 1 | u | 0
ECO050AIR |  |  | Eco tasa 050 |  |  | 0.5 | u | 0
DOWNLIGHT 245 mm. 1X18 W. electrónica L.Philips cristal opal - de Air-fal
PARFK020O- |  |  | DOWNLIGHT 245 mm. 1X18 W. electrónica L.Philips cristal opal | DOWNLIGHT 245? mm. 1X18 W. R.E. L.Philips Cristal Opal de Airfal. |  | 0 | u | 0
PARFK020O |  |  | DOWNLIGHT 245 mm. 1X18 W. electrónica L.Philips cristal opal |  |  | 1 | u | 0
ECO050AIR |  |  | Eco tasa 050 |  |  | 0.5 | u | 0
DOWNLIGHT 245 mm. 1X26 W. B.F. L.Philips cristal opal - de Air-fal
PARFK008O- |  |  | DOWNLIGHT 245 mm. 1X26 W. B.F. L.Philips cristal opal | DOWNLIGHT 245? mm. 1X26 W. B.F. L.Philips Cristal Opal de Airfal. |  | 0 | u | 0
PARFK008O |  |  | DOWNLIGHT 245 mm. 1X26 W. B.F. L.Philips cristal opal |  |  | 1 | u | 0
ECO050AIR |  |  | Eco tasa 050 |  |  | 0.5 | u | 0
DOWNLIGHT 245 mm. 1X26 W. A.F. L.Philips cristal opal - de Air-fal
PARFK040O- |  |  | DOWNLIGHT 245 mm. 1X26 W. A.F. L.Philips cristal opal | DOWNLIGHT 245? mm. 1X26 W. A.F. L.Philips Cristal Opal de Airfal. |  | 0 | u | 0
PARFK040O |  |  | DOWNLIGHT 245 mm. 1X26 W. A.F. L.Philips cristal opal |  |  | 1 | u | 0
ECO050AIR |  |  | Eco tasa 050 |  |  | 0.5 | u | 0
DOWNLIGHT 245 mm. 1X26 W. electrónica L.Philips cristal opal - de Air-fal
PARFK024O- |  |  | DOWNLIGHT 245 mm. 1X26 W. electrónica L.Philips cristal opal | DOWNLIGHT 245? mm. 1X26 W. R.E. L.Philips Cristal Opal de Airfal. |  | 0 | u | 0
PARFK024O |  |  | DOWNLIGHT 245 mm. 1X26 W. electrónica L.Philips cristal opal |  |  | 1 | u | 0
ECO050AIR |  |  | Eco tasa 050 |  |  | 0.5 | u | 0
1 lámpara 245 Ø (cristal transparente)
DOWNLIGHT 245 mm. 1X18 W. B.F. L.Philips cristal transparente - de Air-fal
PARFK004T- |  |  | DOWNLIGHT 245 mm. 1X18 W. B.F. L.Philips cristal transparente | DOWNLIGHT 245? mm. 1X18 W. B.F. L.Philips Cristal Transparente de Airfal. |  | 0 | u | 0
PARFK004T |  |  | DOWNLIGHT 245 mm. 1X18 W. B.F. L.Philips cristal transparente |  |  | 1 | u | 0
ECO050AIR |  |  | Eco tasa 050 |  |  | 0.5 | u | 0
DOWNLIGHT 245 mm. 1X18 W. A.F. L.Philips cristal transparente - de Air-fal
PARFK036T- |  |  | DOWNLIGHT 245 mm. 1X18 W. A.F. L.Philips cristal transparente | DOWNLIGHT 245? mm. 1X18 W. A.F. L.Philips Cristal Transparente de Airfal. |  | 0 | u | 0
PARFK036T |  |  | DOWNLIGHT 245 mm. 1X18 W. A.F. L.Philips cristal transparente |  |  | 1 | u | 0
ECO050AIR |  |  | Eco tasa 050 |  |  | 0.5 | u | 0
DOWNLIGHT 245 mm. 1X18 W. electrónica L.Philips cristal transparente - de Air-fal
PARFK020T- |  |  | DOWNLIGHT 245 mm. 1X18 W. electrónica L.Philips cristal transparente | DOWNLIGHT 245? mm. 1X18 W. R.E. L.Philips Cristal Transparente de Airfal. |  | 0 | u | 0
PARFK020T |  |  | DOWNLIGHT 245 mm. 1X18 W. electrónica L.Philips cristal transparente |  |  | 1 | u | 0
ECO050AIR |  |  | Eco tasa 050 |  |  | 0.5 | u | 0
DOWNLIGHT 245 mm. 1X26 W. B.F. L.Philips cristal transparente - de Air-fal
PARFK008T- |  |  | DOWNLIGHT 245 mm. 1X26 W. B.F. L.Philips cristal transparente | DOWNLIGHT 245? mm. 1X26 W. B.F. L.Philips Cristal Transparente de Airfal. |  | 0 | u | 0
PARFK008T |  |  | DOWNLIGHT 245 mm. 1X26 W. B.F. L.Philips cristal transparente |  |  | 1 | u | 0
ECO050AIR |  |  | Eco tasa 050 |  |  | 0.5 | u | 0
DOWNLIGHT 245 mm. 1X26 W. A.F. L.Philips cristal transparente - de Air-fal
PARFK040T- |  |  | DOWNLIGHT 245 mm. 1X26 W. A.F. L.Philips cristal transparente | DOWNLIGHT 245? mm. 1X26 W. A.F. L.Philips Cristal Transparente de Airfal. |  | 0 | u | 0
PARFK040T |  |  | DOWNLIGHT 245 mm. 1X26 W. A.F. L.Philips cristal transparente |  |  | 1 | u | 0
ECO050AIR |  |  | Eco tasa 050 |  |  | 0.5 | u | 0
DOWNLIGHT 245 mm. 1X26 W. electrónica L.Philips cristal transparente - de Air-fal
PARFK024T- |  |  | DOWNLIGHT 245 mm. 1X26 W. electrónica L.Philips cristal transparente | DOWNLIGHT 245? mm. 1X26 W. R.E. L.Philips Cristal Transparente de Airfal. |  | 0 | u | 0
PARFK024T |  |  | DOWNLIGHT 245 mm. 1X26 W. electrónica L.Philips cristal transparente |  |  | 1 | u | 0
ECO050AIR |  |  | Eco tasa 050 |  |  | 0.5 | u | 0
1 lámpara 245 Ø (cristal serigrafiado)
DOWNLIGHT 245 mm. 1X18 W. B.F. L.Philips cristal serigrafiado - de Air-fal
PARFK004S- |  |  | DOWNLIGHT 245 mm. 1X18 W. B.F. L.Philips cristal serigrafiado | DOWNLIGHT 245? mm. 1X18 W. B.F. L.Philips Cristal Serigrafiado de Airfal. |  | 0 | u | 0
PARFK004S |  |  | DOWNLIGHT 245 mm. 1X18 W. B.F. L.Philips cristal serigrafiado |  |  | 1 | u | 0
ECO050AIR |  |  | Eco tasa 050 |  |  | 0.5 | u | 0
DOWNLIGHT 245 mm. 1X18 W. A.F. L.Philips cristal serigrafiado - de Air-fal
PARFK036S- |  |  | DOWNLIGHT 245 mm. 1X18 W. A.F. L.Philips cristal serigrafiado | DOWNLIGHT 245? mm. 1X18 W. A.F. L.Philips Cristal Serigrafiado de Airfal. |  | 0 | u | 0
PARFK036S |  |  | DOWNLIGHT 245 mm. 1X18 W. A.F. L.Philips cristal serigrafiado |  |  | 1 | u | 0
ECO050AIR |  |  | Eco tasa 050 |  |  | 0.5 | u | 0
DOWNLIGHT 245 mm. 1X18 W. electrónica L.Philips cristal serigrafiado - de Air-fal
PARFK020S- |  |  | DOWNLIGHT 245 mm. 1X18 W. electrónica L.Philips cristal serigrafiado | DOWNLIGHT 245? mm. 1X18 W. R.E. L.Philips Cristal Serigrafiado de Airfal. |  | 0 | u | 0
PARFK020S |  |  | DOWNLIGHT 245 mm. 1X18 W. electrónica L.Philips cristal serigrafiado |  |  | 1 | u | 0
ECO050AIR |  |  | Eco tasa 050 |  |  | 0.5 | u | 0
DOWNLIGHT 245 mm. 1X26 W. B.F. L.Philips cristal serigrafiado - de Air-fal
PARFK008S- |  |  | DOWNLIGHT 245 mm. 1X26 W. B.F. L.Philips cristal serigrafiado | DOWNLIGHT 245? mm. 1X26 W. B.F. L.Philips Cristal Serigrafiado de Airfal. |  | 0 | u | 0
PARFK008S |  |  | DOWNLIGHT 245 mm. 1X26 W. B.F. L.Philips cristal serigrafiado |  |  | 1 | u | 0
ECO050AIR |  |  | Eco tasa 050 |  |  | 0.5 | u | 0
DOWNLIGHT 245 mm. 1X26 W. A.F. L.Philips cristal serigrafiado - de Air-fal
PARFK040S- |  |  | DOWNLIGHT 245 mm. 1X26 W. A.F. L.Philips cristal serigrafiado | DOWNLIGHT 245? mm. 1X26 W. A.F. L.Philips Cristal Serigrafiado de Airfal. |  | 0 | u | 0
PARFK040S |  |  | DOWNLIGHT 245 mm. 1X26 W. A.F. L.Philips cristal serigrafiado |  |  | 1 | u | 0
ECO050AIR |  |  | Eco tasa 050 |  |  | 0.5 | u | 0
DOWNLIGHT 245 mm. 1X26 W. electrónica L.Philips cristal serigrafiado - de Air-fal
PARFK024S- |  |  | DOWNLIGHT 245 mm. 1X26 W. electrónica L.Philips cristal serigrafiado | DOWNLIGHT 245? mm. 1X26 W. R.E. L.Philips Cristal Serigrafiado de Airfal. |  | 0 | u | 0
PARFK024S |  |  | DOWNLIGHT 245 mm. 1X26 W. electrónica L.Philips cristal serigrafiado |  |  | 1 | u | 0
ECO050AIR |  |  | Eco tasa 050 |  |  | 0.5 | u | 0
2 lámparas 245 Ø
2 lámparas 245 Ø (cristal opal)
DOWNLIGHT 245 mm. 2X13 W. B.F. L.Philips cristal opal - de Air-fal
PARFK052O- |  |  | DOWNLIGHT 245 mm. 2X13 W. B.F. L.Philips cristal opal | DOWNLIGHT 245? mm. 2X13 W. B.F. L.Philips Cristal Opal de Airfal. |  | 0 | u | 0
PARFK052O |  |  | DOWNLIGHT 245 mm. 2X13 W. B.F. L.Philips cristal opal |  |  | 1 | u | 0
ECO050AIR |  |  | Eco tasa 050 |  |  | 0.5 | u | 0
DOWNLIGHT 245 mm. 2X13 W. A.F. L.Philips cristal opal - de Air-fal
PARFK056O- |  |  | DOWNLIGHT 245 mm. 2X13 W. A.F. L.Philips cristal opal | DOWNLIGHT 245? mm. 2X13 W. A.F. L.Philips Cristal Opal de Airfal. |  | 0 | u | 0
PARFK056O |  |  | DOWNLIGHT 245 mm. 2X13 W. A.F. L.Philips cristal opal |  |  | 1 | u | 0
ECO050AIR |  |  | Eco tasa 050 |  |  | 0.5 | u | 0
DOWNLIGHT 245 mm. 2X13 W. electrónica L.Philips cristal opal - de Air-fal
PARFK060O- |  |  | DOWNLIGHT 245 mm. 2X13 W. electrónica L.Philips cristal opal | DOWNLIGHT 245? mm. 2X13 W. R.E. L.Philips Cristal Opal de Airfal. |  | 0 | u | 0
PARFK060O |  |  | DOWNLIGHT 245 mm. 2X13 W. electrónica L.Philips cristal opal |  |  | 1 | u | 0
ECO050AIR |  |  | Eco tasa 050 |  |  | 0.5 | u | 0
DOWNLIGHT 245 mm. 2X18 W. B.F. L.Philips cristal opal - de Air-fal
PARFK012O- |  |  | DOWNLIGHT 245 mm. 2X18 W. B.F. L.Philips cristal opal | DOWNLIGHT 245? mm. 2X18 W. B.F. L.Philips Cristal Opal de Airfal. |  | 0 | u | 0
PARFK012O |  |  | DOWNLIGHT 245 mm. 2X18 W. B.F. L.Philips cristal opal |  |  | 1 | u | 0
ECO050AIR |  |  | Eco tasa 050 |  |  | 0.5 | u | 0
DOWNLIGHT 245 mm. 2X18 W. A.F. L.Philips cristal opal - de Air-fal
PARFK044O- |  |  | DOWNLIGHT 245 mm. 2X18 W. A.F. L.Philips cristal opal | DOWNLIGHT 245? mm. 2X18 W. A.F. L.Philips Cristal Opal de Airfal. |  | 0 | u | 0
PARFK044O |  |  | DOWNLIGHT 245 mm. 2X18 W. A.F. L.Philips cristal opal |  |  | 1 | u | 0
ECO050AIR |  |  | Eco tasa 050 |  |  | 0.5 | u | 0
DOWNLIGHT 245 mm. 2X18 W. electrónica L.Philips cristal opal - de Air-fal
PARFK028O- |  |  | DOWNLIGHT 245 mm. 2X18 W. electrónica L.Philips cristal opal | DOWNLIGHT 245? mm. 2X18 W. R.E. L.Philips Cristal Opal de Airfal. |  | 0 | u | 0
PARFK028O |  |  | DOWNLIGHT 245 mm. 2X18 W. electrónica L.Philips cristal opal |  |  | 1 | u | 0
ECO050AIR |  |  | Eco tasa 050 |  |  | 0.5 | u | 0
DOWNLIGHT 245 mm. 2X18 W. regulable L.Philips cristal - de Air-fal
PARFK001O- |  |  | DOWNLIGHT 245 mm. 2X18 W. regulable L.Philips cristal | DOWNLIGHT 245? mm. 2X18 W. Regulable L.Philips Cristal de Airfal. |  | 0 | u | 0
PARFK001O |  |  | DOWNLIGHT 245 mm. 2X18 W. regulable L.Philips cristal |  |  | 1 | u | 0
ECO050AIR |  |  | Eco tasa 050 |  |  | 0.5 | u | 0
DOWNLIGHT 245 mm. 2X26 W. B.F. L.Philips cristal opal - de Air-fal
PARFK016O- |  |  | DOWNLIGHT 245 mm. 2X26 W. B.F. L.Philips cristal opal | DOWNLIGHT 245? mm. 2X26 W. B.F. L.Philips Cristal Opal de Airfal. |  | 0 | u | 0
PARFK016O |  |  | DOWNLIGHT 245 mm. 2X26 W. B.F. L.Philips cristal opal |  |  | 1 | u | 0
ECO050AIR |  |  | Eco tasa 050 |  |  | 0.5 | u | 0
DOWNLIGHT 245 mm. 2X26 W. A.F. L.Philips cristal opal - de Air-fal
PARFK048O- |  |  | DOWNLIGHT 245 mm. 2X26 W. A.F. L.Philips cristal opal | DOWNLIGHT 245? mm. 2X26 W. A.F. L.Philips Cristal Opal de Airfal. |  | 0 | u | 0
PARFK048O |  |  | DOWNLIGHT 245 mm. 2X26 W. A.F. L.Philips cristal opal |  |  | 1 | u | 0
ECO050AIR |  |  | Eco tasa 050 |  |  | 0.5 | u | 0
DOWNLIGHT 245 mm. 2X26 W. electrónica L.Philips cristal opal - de Air-fal
PARFK032O- |  |  | DOWNLIGHT 245 mm. 2X26 W. electrónica L.Philips cristal opal | DOWNLIGHT 245? mm. 2X26 W. R.E. L.Philips Cristal Opal de Airfal. |  | 0 | u | 0
PARFK032O |  |  | DOWNLIGHT 245 mm. 2X26 W. electrónica L.Philips cristal opal |  |  | 1 | u | 0
ECO050AIR |  |  | Eco tasa 050 |  |  | 0.5 | u | 0
DOWNLIGHT 245 mm. 2X26 W. regulable L.Philips cristal - de Air-fal
PARFK002O- |  |  | DOWNLIGHT 245 mm. 2X26 W. regulable L.Philips cristal | DOWNLIGHT 245? mm. 2X26 W. Regulable L.Philips Cristal de Airfal. |  | 0 | u | 0
PARFK002O |  |  | DOWNLIGHT 245 mm. 2X26 W. regulable L.Philips cristal |  |  | 1 | u | 0
ECO050AIR |  |  | Eco tasa 050 |  |  | 0.5 | u | 0
2 lámparas 245 Ø (cristal transparente)
DOWNLIGHT 245 mm. 2X13 W. B.F. L.Philips cristal transparente - de Air-fal
PARFK052T- |  |  | DOWNLIGHT 245 mm. 2X13 W. B.F. L.Philips cristal transparente | DOWNLIGHT 245? mm. 2X13 W. B.F. L.Philips Cristal Transparente de Airfal. |  | 0 | u | 0
PARFK052T |  |  | DOWNLIGHT 245 mm. 2X13 W. B.F. L.Philips cristal transparente |  |  | 1 | u | 0
ECO050AIR |  |  | Eco tasa 050 |  |  | 0.5 | u | 0
DOWNLIGHT 245 mm. 2X13 W. A.F. L.Philips cristal transparente - de Air-fal
PARFK056T- |  |  | DOWNLIGHT 245 mm. 2X13 W. A.F. L.Philips cristal transparente | DOWNLIGHT 245? mm. 2X13 W. A.F. L.Philips Cristal Transparente de Airfal. |  | 0 | u | 0
PARFK056T |  |  | DOWNLIGHT 245 mm. 2X13 W. A.F. L.Philips cristal transparente |  |  | 1 | u | 0
ECO050AIR |  |  | Eco tasa 050 |  |  | 0.5 | u | 0
DOWNLIGHT 245 mm. 2X18 W. B.F. L.Philips cristal transparente - de Air-fal
PARFK012T- |  |  | DOWNLIGHT 245 mm. 2X18 W. B.F. L.Philips cristal transparente | DOWNLIGHT 245? mm. 2X18 W. B.F. L.Philips Cristal Transparente de Airfal. |  | 0 | u | 0
PARFK012T |  |  | DOWNLIGHT 245 mm. 2X18 W. B.F. L.Philips cristal transparente |  |  | 1 | u | 0
ECO050AIR |  |  | Eco tasa 050 |  |  | 0.5 | u | 0
DOWNLIGHT 245 mm. 2X18 W. A.F. L.Philips cristal transparente - de Air-fal
PARFK044T- |  |  | DOWNLIGHT 245 mm. 2X18 W. A.F. L.Philips cristal transparente | DOWNLIGHT 245? mm. 2X18 W. A.F. L.Philips Cristal Transparente de Airfal. |  | 0 | u | 0
PARFK044T |  |  | DOWNLIGHT 245 mm. 2X18 W. A.F. L.Philips cristal transparente |  |  | 1 | u | 0
ECO050AIR |  |  | Eco tasa 050 |  |  | 0.5 | u | 0
DOWNLIGHT 245 mm. 2X18 W. electrónica L.Philips cristal transparente - de Air-fal
PARFK028T- |  |  | DOWNLIGHT 245 mm. 2X18 W. electrónica L.Philips cristal transparente | DOWNLIGHT 245? mm. 2X18 W. R.E. L.Philips Cristal Transparente de Airfal. |  | 0 | u | 0
PARFK028T |  |  | DOWNLIGHT 245 mm. 2X18 W. electrónica L.Philips cristal transparente |  |  | 1 | u | 0
ECO050AIR |  |  | Eco tasa 050 |  |  | 0.5 | u | 0
DOWNLIGHT 245 mm. 2X18 W. regulable L.Philips cristal - de Air-fal
PARFK001T- |  |  | DOWNLIGHT 245 mm. 2X18 W. regulable L.Philips cristal | DOWNLIGHT 245? mm. 2X18 W. Regulable L.Philips Cristal de Airfal. |  | 0 | u | 0
PARFK001T |  |  | DOWNLIGHT 245 mm. 2X18 W. regulable L.Philips cristal |  |  | 1 | u | 0
ECO050AIR |  |  | Eco tasa 050 |  |  | 0.5 | u | 0
DOWNLIGHT 245 mm. 2X26 W. B.F. L.Philips cristal transparente - de Air-fal
PARFK016T- |  |  | DOWNLIGHT 245 mm. 2X26 W. B.F. L.Philips cristal transparente | DOWNLIGHT 245? mm. 2X26 W. B.F. L.Philips Cristal Transparente de Airfal. |  | 0 | u | 0
PARFK016T |  |  | DOWNLIGHT 245 mm. 2X26 W. B.F. L.Philips cristal transparente |  |  | 1 | u | 0
ECO050AIR |  |  | Eco tasa 050 |  |  | 0.5 | u | 0
DOWNLIGHT 245 mm. 2X26 W. A.F. L.Philips cristal transparente - de Air-fal
PARFK048T- |  |  | DOWNLIGHT 245 mm. 2X26 W. A.F. L.Philips cristal transparente | DOWNLIGHT 245? mm. 2X26 W. A.F. L.Philips Cristal Transparente de Airfal. |  | 0 | u | 0
PARFK048T |  |  | DOWNLIGHT 245 mm. 2X26 W. A.F. L.Philips cristal transparente |  |  | 1 | u | 0
ECO050AIR |  |  | Eco tasa 050 |  |  | 0.5 | u | 0
DOWNLIGHT 245 mm. 2X26.W. electrónica L.Philips cristal transparente - de Air-fal
PARFK032T- |  |  | DOWNLIGHT 245 mm. 2X26.W. electrónica L.Philips cristal transparente | DOWNLIGHT 245? mm. 2X26.W. R.E. L.Philips Cristal Transparente de Airfal. |  | 0 | u | 0
PARFK032T |  |  | DOWNLIGHT 245 mm. 2X26.W. electrónica L.Philips cristal transparente |  |  | 1 | u | 0
ECO050AIR |  |  | Eco tasa 050 |  |  | 0.5 | u | 0
DOWNLIGHT 245 mm. 2X26 W. regulable L.Philips cristal - de Air-fal
PARFK002T- |  |  | DOWNLIGHT 245 mm. 2X26 W. regulable L.Philips cristal | DOWNLIGHT 245? mm. 2X26 W. Regulable L.Philips Cristal de Airfal. |  | 0 | u | 0
PARFK002T |  |  | DOWNLIGHT 245 mm. 2X26 W. regulable L.Philips cristal |  |  | 1 | u | 0
ECO050AIR |  |  | Eco tasa 050 |  |  | 0.5 | u | 0
2 lámparas 245 Ø (cristal serigrafiado)
DOWNLIGHT 245 mm. 2X13 W. B.F. L.Philips cristal serigrafiado - de Air-fal
PARFK052S- |  |  | DOWNLIGHT 245 mm. 2X13 W. B.F. L.Philips cristal serigrafiado | DOWNLIGHT 245? mm. 2X13 W. B.F. L.Philips Cristal Serigrafiado de Airfal. |  | 0 | u | 0
PARFK052S |  |  | DOWNLIGHT 245 mm. 2X13 W. B.F. L.Philips cristal serigrafiado |  |  | 1 | u | 0
ECO050AIR |  |  | Eco tasa 050 |  |  | 0.5 | u | 0
DOWNLIGHT 245 mm. 2X13 W. A.F. L.Philips cristal serigrafiado - de Air-fal
PARFK056S- |  |  | DOWNLIGHT 245 mm. 2X13 W. A.F. L.Philips cristal serigrafiado | DOWNLIGHT 245? mm. 2X13 W. A.F. L.Philips Cristal Serigrafiado de Airfal. |  | 0 | u | 0
PARFK056S |  |  | DOWNLIGHT 245 mm. 2X13 W. A.F. L.Philips cristal serigrafiado |  |  | 1 | u | 0
ECO050AIR |  |  | Eco tasa 050 |  |  | 0.5 | u | 0
DOWNLIGHT 245 mm. 2X18 W. B.F. L.Philips cristal serigrafiado - de Air-fal
PARFK012S- |  |  | DOWNLIGHT 245 mm. 2X18 W. B.F. L.Philips cristal serigrafiado | DOWNLIGHT 245? mm. 2X18 W. B.F. L.Philips Cristal Serigrafiado de Airfal. |  | 0 | u | 0
PARFK012S |  |  | DOWNLIGHT 245 mm. 2X18 W. B.F. L.Philips cristal serigrafiado |  |  | 1 | u | 0
ECO050AIR |  |  | Eco tasa 050 |  |  | 0.5 | u | 0
DOWNLIGHT 245 mm. 2X18 W. A.F. L.Philips cristal serigrafiado - de Air-fal
PARFK044S- |  |  | DOWNLIGHT 245 mm. 2X18 W. A.F. L.Philips cristal serigrafiado | DOWNLIGHT 245? mm. 2X18 W. A.F. L.Philips Cristal Serigrafiado de Airfal. |  | 0 | u | 0
PARFK044S |  |  | DOWNLIGHT 245 mm. 2X18 W. A.F. L.Philips cristal serigrafiado |  |  | 1 | u | 0
ECO050AIR |  |  | Eco tasa 050 |  |  | 0.5 | u | 0
DOWNLIGHT 245 mm. 2X18 W. electrónica L.Cristal serigrafiado - de Air-fal
PARFK028S- |  |  | DOWNLIGHT 245 mm. 2X18 W. electrónica L.Cristal serigrafiado | DOWNLIGHT 245? mm. 2X18 W. R.E. L.Cristal Serigrafiado de Airfal. |  | 0 | u | 0
PARFK028S |  |  | DOWNLIGHT 245 mm. 2X18 W. electrónica L.Cristal serigrafiado |  |  | 1 | u | 0
ECO050AIR |  |  | Eco tasa 050 |  |  | 0.5 | u | 0
DOWNLIGHT 245 mm. 2X18 W. regulable L.Philips cristal - de Air-fal
PARFK001S- |  |  | DOWNLIGHT 245 mm. 2X18 W. regulable L.Philips cristal | DOWNLIGHT 245? mm. 2X18 W. Regulable L.Philips Cristal de Airfal. |  | 0 | u | 0
PARFK001S |  |  | DOWNLIGHT 245 mm. 2X18 W. regulable L.Philips cristal |  |  | 1 | u | 0
ECO050AIR |  |  | Eco tasa 050 |  |  | 0.5 | u | 0
DOWNLIGHT 245 mm. 2X26 W. B.F. L.Philips cristal serigrafiado - de Air-fal
PARFK016S- |  |  | DOWNLIGHT 245 mm. 2X26 W. B.F. L.Philips cristal serigrafiado | DOWNLIGHT 245? mm. 2X26 W. B.F. L.Philips Cristal Serigrafiado de Airfal. |  | 0 | u | 0
PARFK016S |  |  | DOWNLIGHT 245 mm. 2X26 W. B.F. L.Philips cristal serigrafiado |  |  | 1 | u | 0
ECO050AIR |  |  | Eco tasa 050 |  |  | 0.5 | u | 0
DOWNLIGHT 245 mm. 2X26 W. A.F. L.Philips cristal serigrafiado - de Air-fal
PARFK048S- |  |  | DOWNLIGHT 245 mm. 2X26 W. A.F. L.Philips cristal serigrafiado | DOWNLIGHT 245? mm. 2X26 W. A.F. L.Philips Cristal Serigrafiado de Airfal. |  | 0 | u | 0
PARFK048S |  |  | DOWNLIGHT 245 mm. 2X26 W. A.F. L.Philips cristal serigrafiado |  |  | 1 | u | 0
ECO050AIR |  |  | Eco tasa 050 |  |  | 0.5 | u | 0
DOWNLIGHT 245 mm. 2X26 W. electrónica L.Philips cristal serigrafiado - de Air-fal
PARFK032S- |  |  | DOWNLIGHT 245 mm. 2X26 W. electrónica L.Philips cristal serigrafiado | DOWNLIGHT 245? mm. 2X26 W. R.E. L.Philips Cristal Serigrafiado de Airfal. |  | 0 | u | 0
PARFK032S |  |  | DOWNLIGHT 245 mm. 2X26 W. electrónica L.Philips cristal serigrafiado |  |  | 1 | u | 0
ECO050AIR |  |  | Eco tasa 050 |  |  | 0.5 | u | 0
DOWNLIGHT 245 mm. 2X26 W. regulable L.Philips cristal - de Air-fal
PARFK002S- |  |  | DOWNLIGHT 245 mm. 2X26 W. regulable L.Philips cristal | DOWNLIGHT 245? mm. 2X26 W. Regulable L.Philips Cristal de Airfal. |  | 0 | u | 0
PARFK002S |  |  | DOWNLIGHT 245 mm. 2X26 W. regulable L.Philips cristal |  |  | 1 | u | 0
ECO050AIR |  |  | Eco tasa 050 |  |  | 0.5 | u | 0
Portalámparas 245 Ø 1XE-27
DOWNLIGHT 245 mm. 1XE-27 cristal opal - de Air-fal
PARFK502O- |  |  | DOWNLIGHT 245 mm. 1XE-27 cristal opal | DOWNLIGHT 245? mm. 1XE-27 Cristal Opal de Airfal. |  | 0 | u | 0
PARFK502O |  |  | DOWNLIGHT 245 mm. 1XE-27 cristal opal |  |  | 1 | u | 0
ECO050AIR |  |  | Eco tasa 050 |  |  | 0.5 | u | 0
DOWNLIGHT 245 mm. 1XE-27 cristal serigrafiado - de Air-fal
PARFK502S- |  |  | DOWNLIGHT 245 mm. 1XE-27 cristal serigrafiado | DOWNLIGHT 245? mm. 1XE-27 Cristal Serigrafiado de Airfal. |  | 0 | u | 0
PARFK502S |  |  | DOWNLIGHT 245 mm. 1XE-27 cristal serigrafiado |  |  | 1 | u | 0
ECO050AIR |  |  | Eco tasa 050 |  |  | 0.5 | u | 0
DOWNLIGHT 245 mm. 1XE-27 cristal transparente - de Air-fal
PARFK502T- |  |  | DOWNLIGHT 245 mm. 1XE-27 cristal transparente | DOWNLIGHT 245? mm. 1XE-27 Cristal Transparente de Airfal. |  | 0 | u | 0
PARFK502T |  |  | DOWNLIGHT 245 mm. 1XE-27 cristal transparente |  |  | 1 | u | 0
ECO050AIR |  |  | Eco tasa 050 |  |  | 0.5 | u | 0
Portalámparas 245 Ø 2XE-27
DOWNLIGHT 245 mm. 2XE-27 cristal opal - de Air-fal
PARFK504O- |  |  | DOWNLIGHT 245 mm. 2XE-27 cristal opal | DOWNLIGHT 245? mm. 2XE-27 Cristal Opal de Airfal. |  | 0 | u | 0
PARFK504O |  |  | DOWNLIGHT 245 mm. 2XE-27 cristal opal |  |  | 1 | u | 0
ECO050AIR |  |  | Eco tasa 050 |  |  | 0.5 | u | 0
DOWNLIGHT 245 mm. 2XE-27 cristal serigrafiado - de Air-fal
PARFK504S- |  |  | DOWNLIGHT 245 mm. 2XE-27 cristal serigrafiado | DOWNLIGHT 245? mm. 2XE-27 Cristal Serigrafiado de Airfal. |  | 0 | u | 0
PARFK504S |  |  | DOWNLIGHT 245 mm. 2XE-27 cristal serigrafiado |  |  | 1 | u | 0
ECO050AIR |  |  | Eco tasa 050 |  |  | 0.5 | u | 0
DOWNLIGHT 245 mm. 2XE-27 cristal transparente - de Air-fal
PARFK504T- |  |  | DOWNLIGHT 245 mm. 2XE-27 cristal transparente | DOWNLIGHT 245? mm. 2XE-27 Cristal Transparente de Airfal. |  | 0 | u | 0
PARFK504T |  |  | DOWNLIGHT 245 mm. 2XE-27 cristal transparente |  |  | 1 | u | 0
ECO050AIR |  |  | Eco tasa 050 |  |  | 0.5 | u | 0
Portalámparas 230 Ø 1XE-27
DOWNLIGHT 230 mm. 1XE-27 cristal opal - de Air-fal
PARFK508O- |  |  | DOWNLIGHT 230 mm. 1XE-27 cristal opal | DOWNLIGHT 230? mm. 1XE-27 Cristal Opal de Airfal. |  | 0 | u | 0
PARFK508O |  |  | DOWNLIGHT 230 mm. 1XE-27 cristal opal |  |  | 1 | u | 0
ECO050AIR |  |  | Eco tasa 050 |  |  | 0.5 | u | 0
DOWNLIGHT 230 mm. 1XE-27 cristal serigrafiado - de Air-fal
PARFK508S- |  |  | DOWNLIGHT 230 mm. 1XE-27 cristal serigrafiado | DOWNLIGHT 230? mm. 1XE-27 Cristal Serigrafiado de Airfal. |  | 0 | u | 0
PARFK508S |  |  | DOWNLIGHT 230 mm. 1XE-27 cristal serigrafiado |  |  | 1 | u | 0
ECO050AIR |  |  | Eco tasa 050 |  |  | 0.5 | u | 0
DOWNLIGHT 230 mm. 1XE-27 cristal transparente - de Air-fal
PARFK508T- |  |  | DOWNLIGHT 230 mm. 1XE-27 cristal transparente | DOWNLIGHT 230? mm. 1XE-27 Cristal Transparente de Airfal. |  | 0 | u | 0
PARFK508T |  |  | DOWNLIGHT 230 mm. 1XE-27 cristal transparente |  |  | 1 | u | 0
ECO050AIR |  |  | Eco tasa 050 |  |  | 0.5 | u | 0
Portalámparas 230 Ø 2XE-27
DOWNLIGHT 230 mm. 2XE-27 cristal opal - de Air-fal
PARFK511O- |  |  | DOWNLIGHT 230 mm. 2XE-27 cristal opal | DOWNLIGHT 230? mm. 2XE-27 Cristal Opal de Airfal. |  | 0 | u | 0
PARFK511O |  |  | DOWNLIGHT 230 mm. 2XE-27 cristal opal |  |  | 1 | u | 0
ECO050AIR |  |  | Eco tasa 050 |  |  | 0.5 | u | 0
DOWNLIGHT 230 mm. 2XE-27 cristal serigrafiado - de Air-fal
PARFK511S- |  |  | DOWNLIGHT 230 mm. 2XE-27 cristal serigrafiado | DOWNLIGHT 230? mm. 2XE-27 Cristal Serigrafiado de Airfal. |  | 0 | u | 0
PARFK511S |  |  | DOWNLIGHT 230 mm. 2XE-27 cristal serigrafiado |  |  | 1 | u | 0
ECO050AIR |  |  | Eco tasa 050 |  |  | 0.5 | u | 0
DOWNLIGHT 230 mm. 2XE-27 cristal transparente - de Air-fal
PARFK511T- |  |  | DOWNLIGHT 230 mm. 2XE-27 cristal transparente | DOWNLIGHT 230? mm. 2XE-27 Cristal Transparente de Airfal. |  | 0 | u | 0
PARFK511T |  |  | DOWNLIGHT 230 mm. 2XE-27 cristal transparente |  |  | 1 | u | 0
ECO050AIR |  |  | Eco tasa 050 |  |  | 0.5 | u | 0
Portalámparas 206 Ø 1XE-27
DOWNLIGHT 206 mm. 1XE-27 cristal opal - de Air-fal
PARFK509O- |  |  | DOWNLIGHT 206 mm. 1XE-27 cristal opal | DOWNLIGHT 206? mm. 1XE-27 Cristal Opal de Airfal. |  | 0 | u | 0
PARFK509O |  |  | DOWNLIGHT 206 mm. 1XE-27 cristal opal |  |  | 1 | u | 0
ECO050AIR |  |  | Eco tasa 050 |  |  | 0.5 | u | 0
DOWNLIGHT 206 mm. 1XE-27 cristal serigrafiado - de Air-fal
PARFK509S- |  |  | DOWNLIGHT 206 mm. 1XE-27 cristal serigrafiado | DOWNLIGHT 206 mm. 1XE-27 Cristal Serigrafiado de Airfal. |  | 0 | u | 0
PARFK509S |  |  | DOWNLIGHT 206 mm. 1XE-27 cristal serigrafiado |  |  | 1 | u | 0
ECO050AIR |  |  | Eco tasa 050 |  |  | 0.5 | u | 0
DOWNLIGHT 206 mm. 1XE-27 cristal transparente - de Air-fal
PARFK509T- |  |  | DOWNLIGHT 206 mm. 1XE-27 cristal transparente | DOWNLIGHT 206 mm. 1XE-27 Cristal Transparente de Airfal. |  | 0 | u | 0
PARFK509T |  |  | DOWNLIGHT 206 mm. 1XE-27 cristal transparente |  |  | 1 | u | 0
ECO050AIR |  |  | Eco tasa 050 |  |  | 0.5 | u | 0
Accesorios
Ø 245
PARFK000T |  |  | DOWNLIGHT 245 mm. cristal transparente | DOWNLIGHT 245? mm. Cristal Transparente de Airfal. |  | 0 | u | 0
PARFK000S |  |  | DOWNLIGHT 245 mm. cristal serigrafiado | DOWNLIGHT 245? mm. Cristal Serigrafiado de Airfal. |  | 0 | u | 0
PARFK000O |  |  | DOWNLIGHT 245 mm. cristal opal | DOWNLIGHT 245? mm. Cristal Opal de Airfal. |  | 0 | u | 0
PARFK000N |  |  | DOWNLIGHT 245 mm. aro plástico negro | DOWNLIGHT 245? mm. Aro pl?stico Negro de Airfal. |  | 0 | u | 0
PARFK000P |  |  | DOWNLIGHT 245 mm. aro plástico cromo mate | DOWNLIGHT 245? mm. Aro pl?stico Cromo Mate de Airfal. |  | 0 | u | 0
PARFK000G |  |  | DOWNLIGHT 245 mm. aro plástico oro brillo | DOWNLIGHT 245? mm. Aro pl?stico Oro brillo de Airfal. |  | 0 | u | 0
PARFKCLA2 |  |  | DOWNLIGHT portaequipos VOSSLOH clase II | DOWNLIGHT portaequipos VOSSLOH clase II de Airfal. |  | 0 | u | 0
Ø 230
PARFKM00G |  |  | DOWNLIGHT 230 mm. aro plástico oro brillo | DOWNLIGHT 230? mm. Aro pl?stico Oro brillo de Airfal. |  | 0 | u | 0
PARFKM00N |  |  | DOWNLIGHT 230 mm. aro plástico negro | DOWNLIGHT 230? mm. Aro pl?stico Negro de Airfal. |  | 0 | u | 0
PARFKM00O |  |  | DOWNLIGHT 230 mm. cristal opal | DOWNLIGHT 230? mm. Cristal Opal de Airfal. |  | 0 | u | 0
PARFKM00P |  |  | DOWNLIGHT 230 mm. aro plástico cromo mate | DOWNLIGHT 230? mm. Aro pl?stico Cromo Mate de Airfal. |  | 0 | u | 0
PARFKM00S |  |  | DOWNLIGHT 230 mm. cristal serigrafiado | DOWNLIGHT 230? mm. Cristal Serigrafiado de Airfal. |  | 0 | u | 0
PARFKM00T |  |  | DOWNLIGHT 230 mm. cristal transparente | DOWNLIGHT 230? mm. Cristal Transparente de Airfal. |  | 0 | u | 0
PARFKM0MB |  |  | DOWNLIGHT 230 mm. aro metálico blanco | DOWNLIGHT 230? mm. Aro met?lico Blanco de Airfal. |  | 0 | u | 0
PARFKM0MN |  |  | DOWNLIGHT 230 mm. aro metálico negro | DOWNLIGHT 230? mm. Aro met?lico Negro de Airfal. |  | 0 | u | 0
PARFKM0MP |  |  | DOWNLIGHT 230 mm. aro metálico cromo mate | DOWNLIGHT 230? mm. Aro met?lico Cromo Mate de Airfal. |  | 0 | u | 0
PARFKCLA2 |  |  | DOWNLIGHT portaequipos VOSSLOH clase II | DOWNLIGHT portaequipos VOSSLOH clase II de Airfal. |  | 0 | u | 0
Ø 206
PARFKP00G |  |  | DOWNLIGHT 206 mm. aro plástico oro brillo | DOWNLIGHT 206? mm. Aro pl?stico Oro brillo de Airfal. |  | 0 | u | 0
PARFKP00N |  |  | DOWNLIGHT 206 mm. aro plástico negro | DOWNLIGHT 206? mm. Aro pl?stico Negro de Airfal. |  | 0 | u | 0
PARFKP00O |  |  | DOWNLIGHT 206 mm. cristal opal | DOWNLIGHT 206? mm. Cristal Opal de Airfal. |  | 0 | u | 0
PARFKP00P |  |  | DOWNLIGHT 206 mm. aro plástico cromo mate | DOWNLIGHT 206? mm. Aro pl?stico Cromo Mate de Airfal. |  | 0 | u | 0
PARFKP00S |  |  | DOWNLIGHT 206 mm. cristal serigrafiado | DOWNLIGHT 206? mm. Cristal Serigrafiado de Airfal. |  | 0 | u | 0
PARFKP00T |  |  | DOWNLIGHT 206 mm. cristal transparente | DOWNLIGHT 206? mm. Cristal Transparente de Airfal. |  | 0 | u | 0
PARFKCLA2 |  |  | DOWNLIGHT portaequipos VOSSLOH clase II | DOWNLIGHT portaequipos VOSSLOH clase II de Airfal. |  | 0 | u | 0
AIRFAL - iluminación residencial interior estanca
AIRFAL - Modelo 1 - de Air-fal
PARF001 |  |  | AIRFAL - Modelo 1 | Modelo 1 Luminaria de aluminio extrusionado. IP42. 230v-50Hz. El modelo más clásico del catálogo con diferentes accesorios aplicables y , actualizándose con la posibilidad de la conversión a Clase II, acogiéndose a la norma EN 60598. *Esta conversión supone un incremento del precio y sólo es aplicable para Bajo Factor, ref. disponible en "Accesorios" de este modelo. |  | 1 |  | 0
Tubo T8 electromagnética
Tubo T8 electromagnética (amarillo)
Modelo 1 15 W. A.F. con ref. amarillo - de Air-fal
PARFA005A- |  |  | Modelo 1 15 W. A.F. con ref. amarillo | Modelo 1 15 W. A.F. con ref. amarillo de Airfal. |  | 0 | u | 0
PARFA005A |  |  | Modelo 1 15 W. A.F. con ref. amarillo |  |  | 1 | u | 0
ECO050AIR |  |  | Eco tasa 050 |  |  | 0.5 | u | 0
Modelo 1 18 W. A.F. con ref. amarillo - de Air-fal
PARFA013A- |  |  | Modelo 1 18 W. A.F. con ref. amarillo | Modelo 1 18 W. A.F. con ref. amarillo de Airfal. |  | 0 | u | 0
PARFA013A |  |  | Modelo 1 18 W. A.F. con ref. amarillo |  |  | 1 | u | 0
ECO050AIR |  |  | Eco tasa 050 |  |  | 0.5 | u | 0
Modelo 1 30 W. A.F. con ref. amarillo - de Air-fal
PARFA029A- |  |  | Modelo 1 30 W. A.F. con ref. amarillo | Modelo 1 30 W. A.F. con ref. amarillo de Airfal. |  | 0 | u | 0
PARFA029A |  |  | Modelo 1 30 W. A.F. con ref. amarillo |  |  | 1 | u | 0
ECO050AIR |  |  | Eco tasa 050 |  |  | 0.5 | u | 0
Modelo 1 36 W. A.F. con ref. amarillo - de Air-fal
PARFA037A- |  |  | Modelo 1 36 W. A.F. con ref. amarillo | Modelo 1 36 W. A.F. con ref. amarillo de Airfal. |  | 0 | u | 0
PARFA037A |  |  | Modelo 1 36 W. A.F. con ref. amarillo |  |  | 1 | u | 0
ECO050AIR |  |  | Eco tasa 050 |  |  | 0.5 | u | 0
Modelo 1 58 W. A.F. con ref. amarillo - de Air-fal
PARFA045A- |  |  | Modelo 1 58 W. A.F. con ref. amarillo | Modelo 1 58 W. A.F. con ref. amarillo de Airfal. |  | 0 | u | 0
PARFA045A |  |  | Modelo 1 58 W. A.F. con ref. amarillo |  |  | 1 | u | 0
ECO050AIR |  |  | Eco tasa 050 |  |  | 0.5 | u | 0
Tubo T8 electromagnética (gris)
Modelo 1 15 W. A.F. con ref. gris - de Air-fal
PARFA005G- |  |  | Modelo 1 15 W. A.F. con ref. gris | Modelo 1 15 W. A.F. con ref. gris de Airfal. |  | 0 | u | 0
PARFA005G |  |  | Modelo 1 15 W. A.F. con ref. gris |  |  | 1 | u | 0
ECO050AIR |  |  | Eco tasa 050 |  |  | 0.5 | u | 0
Modelo 1 18 W. A.F. con ref. gris - de Air-fal
PARFA013G- |  |  | Modelo 1 18 W. A.F. con ref. gris | Modelo 1 18 W. A.F. con ref. gris de Airfal. |  | 0 | u | 0
PARFA013G |  |  | Modelo 1 18 W. A.F. con ref. gris |  |  | 1 | u | 0
ECO050AIR |  |  | Eco tasa 050 |  |  | 0.5 | u | 0
Modelo 1 30 W. A.F. con ref. gris - de Air-fal
PARFA029G- |  |  | Modelo 1 30 W. A.F. con ref. gris | Modelo 1 30 W. A.F. con ref. gris de Airfal. |  | 0 | u | 0
PARFA029G |  |  | Modelo 1 30 W. A.F. con ref. gris |  |  | 1 | u | 0
ECO050AIR |  |  | Eco tasa 050 |  |  | 0.5 | u | 0
Modelo 1 36 W. A.F. con ref. gris - de Air-fal
PARFA037G- |  |  | Modelo 1 36 W. A.F. con ref. gris | Modelo 1 36 W. A.F. con ref. gris de Airfal. |  | 0 | u | 0
PARFA037G |  |  | Modelo 1 36 W. A.F. con ref. gris |  |  | 1 | u | 0
ECO050AIR |  |  | Eco tasa 050 |  |  | 0.5 | u | 0
Modelo 1 58 W. A.F. con ref. gris - de Air-fal
PARFA045G- |  |  | Modelo 1 58 W. A.F. con ref. gris | Modelo 1 58 W. A.F. con ref. gris de Airfal. |  | 0 | u | 0
PARFA045G |  |  | Modelo 1 58 W. A.F. con ref. gris |  |  | 1 | u | 0
ECO050AIR |  |  | Eco tasa 050 |  |  | 0.5 | u | 0
Tubo T8 electromagnética (verde)
Modelo 1 15 W. A.F. con ref. verde - de Air-fal
PARFA005V- |  |  | Modelo 1 15 W. A.F. con ref. verde | Modelo 1 15 W. A.F. con ref. verde de Airfal. |  | 0 | u | 0
PARFA005V |  |  | Modelo 1 15 W. A.F. con ref. verde |  |  | 1 | u | 0
ECO050AIR |  |  | Eco tasa 050 |  |  | 0.5 | u | 0
Modelo 1 18 W. A.F. con ref. verde - de Air-fal
PARFA013V- |  |  | Modelo 1 18 W. A.F. con ref. verde | Modelo 1 18 W. A.F. con ref. verde de Airfal. |  | 0 | u | 0
PARFA013V |  |  | Modelo 1 18 W. A.F. con ref. verde |  |  | 1 | u | 0
ECO050AIR |  |  | Eco tasa 050 |  |  | 0.5 | u | 0
Modelo 1 30 W. A.F. con ref. verde - de Air-fal
PARFA029V- |  |  | Modelo 1 30 W. A.F. con ref. verde | Modelo 1 30 W. A.F. con ref. verde de Airfal. |  | 0 | u | 0
PARFA029V |  |  | Modelo 1 30 W. A.F. con ref. verde |  |  | 1 | u | 0
ECO050AIR |  |  | Eco tasa 050 |  |  | 0.5 | u | 0
Modelo 1 36 W. A.F. con ref. verde - de Air-fal
PARFA037V- |  |  | Modelo 1 36 W. A.F. con ref. verde | Modelo 1 36 W. A.F. con ref. verde de Airfal. |  | 0 | u | 0
PARFA037V |  |  | Modelo 1 36 W. A.F. con ref. verde |  |  | 1 | u | 0
ECO050AIR |  |  | Eco tasa 050 |  |  | 0.5 | u | 0
Modelo 1 58 W. A.F. con ref. verde - de Air-fal
PARFA045V- |  |  | Modelo 1 58 W. A.F. con ref. verde | Modelo 1 58 W. A.F. con ref. verde de Airfal. |  | 0 | u | 0
PARFA045V |  |  | Modelo 1 58 W. A.F. con ref. verde |  |  | 1 | u | 0
ECO050AIR |  |  | Eco tasa 050 |  |  | 0.5 | u | 0
Tubo T8 electromagnética (rojo)
Modelo 1 15 W. A.F. con ref. rojo - de Air-fal
PARFA005R- |  |  | Modelo 1 15 W. A.F. con ref. rojo | Modelo 1 15 W. A.F. con ref. rojo de Airfal. |  | 0 | u | 0
PARFA005R |  |  | Modelo 1 15 W. A.F. con ref. rojo |  |  | 1 | u | 0
ECO050AIR |  |  | Eco tasa 050 |  |  | 0.5 | u | 0
Modelo 1 18 W. A.F. con ref. rojo - de Air-fal
PARFA013R- |  |  | Modelo 1 18 W. A.F. con ref. rojo | Modelo 1 18 W. A.F. con ref. rojo de Airfal. |  | 0 | u | 0
PARFA013R |  |  | Modelo 1 18 W. A.F. con ref. rojo |  |  | 1 | u | 0
ECO050AIR |  |  | Eco tasa 050 |  |  | 0.5 | u | 0
Modelo 1 30 W. A.F. con ref. rojo - de Air-fal
PARFA029R- |  |  | Modelo 1 30 W. A.F. con ref. rojo | Modelo 1 30 W. A.F. con ref. rojo de Airfal. |  | 0 | u | 0
PARFA029R |  |  | Modelo 1 30 W. A.F. con ref. rojo |  |  | 1 | u | 0
ECO050AIR |  |  | Eco tasa 050 |  |  | 0.5 | u | 0
Modelo 1 36 W. A.F. con ref. rojo - de Air-fal
PARFA037R- |  |  | Modelo 1 36 W. A.F. con ref. rojo | Modelo 1 36 W. A.F. con ref. rojo de Airfal. |  | 0 | u | 0
PARFA037R |  |  | Modelo 1 36 W. A.F. con ref. rojo |  |  | 1 | u | 0
ECO050AIR |  |  | Eco tasa 050 |  |  | 0.5 | u | 0
Modelo 1 58 W. A.F. con ref. rojo - de Air-fal
PARFA045R- |  |  | Modelo 1 58 W. A.F. con ref. rojo | Modelo 1 58 W. A.F. con ref. rojo de Airfal. |  | 0 | u | 0
PARFA045R |  |  | Modelo 1 58 W. A.F. con ref. rojo |  |  | 1 | u | 0
ECO050AIR |  |  | Eco tasa 050 |  |  | 0.5 | u | 0
Tubo T8 electromagnética (blanco)
Modelo 1 15 W. A.F. con ref. blanco - de Air-fal
PARFA005B- |  |  | Modelo 1 15 W. A.F. con ref. blanco | Modelo 1 15 W. A.F. con ref. blanco de Airfal. |  | 0 | u | 0
PARFA005B |  |  | Modelo 1 15 W. A.F. con ref. blanco |  |  | 1 | u | 0
ECO050AIR |  |  | Eco tasa 050 |  |  | 0.5 | u | 0
Modelo 1 18 W. A.F. con ref. blanco - de Air-fal
PARFA013B- |  |  | Modelo 1 18 W. A.F. con ref. blanco | Modelo 1 18 W. A.F. con ref. blanco de Airfal. |  | 0 | u | 0
PARFA013B |  |  | Modelo 1 18 W. A.F. con ref. blanco |  |  | 1 | u | 0
ECO050AIR |  |  | Eco tasa 050 |  |  | 0.5 | u | 0
Modelo 1 30 W. A.F. con ref. blanco - de Air-fal
PARFA029B- |  |  | Modelo 1 30 W. A.F. con ref. blanco | Modelo 1 30 W. A.F. con ref. blanco de Airfal. |  | 0 | u | 0
PARFA029B |  |  | Modelo 1 30 W. A.F. con ref. blanco |  |  | 1 | u | 0
ECO050AIR |  |  | Eco tasa 050 |  |  | 0.5 | u | 0
Modelo 1 36 W. A.F. con ref. blanco - de Air-fal
PARFA037B- |  |  | Modelo 1 36 W. A.F. con ref. blanco | Modelo 1 36 W. A.F. con ref. blanco de Airfal. |  | 0 | u | 0
PARFA037B |  |  | Modelo 1 36 W. A.F. con ref. blanco |  |  | 1 | u | 0
ECO050AIR |  |  | Eco tasa 050 |  |  | 0.5 | u | 0
Modelo 1 58 W. A.F. con ref. blanco - de Air-fal
PARFA045B- |  |  | Modelo 1 58 W. A.F. con ref. blanco | Modelo 1 58 W. A.F. con ref. blanco de Airfal. |  | 0 | u | 0
PARFA045B |  |  | Modelo 1 58 W. A.F. con ref. blanco |  |  | 1 | u | 0
ECO050AIR |  |  | Eco tasa 050 |  |  | 0.5 | u | 0
Tubo T8 electromagnética (negro)
Modelo 1 15 W. A.F. con ref. negro - de Air-fal
PARFA005N- |  |  | Modelo 1 15 W. A.F. con ref. negro | Modelo 1 15 W. A.F. con ref. negro de Airfal. |  | 0 | u | 0
PARFA005N |  |  | Modelo 1 15 W. A.F. con ref. negro |  |  | 1 | u | 0
ECO050AIR |  |  | Eco tasa 050 |  |  | 0.5 | u | 0
Modelo 1 18 W. A.F. con ref. negro - de Air-fal
PARFA013N- |  |  | Modelo 1 18 W. A.F. con ref. negro | Modelo 1 18 W. A.F. con ref. negro de Airfal. |  | 0 | u | 0
PARFA013N |  |  | Modelo 1 18 W. A.F. con ref. negro |  |  | 1 | u | 0
ECO050AIR |  |  | Eco tasa 050 |  |  | 0.5 | u | 0
Modelo 1 30 W. A.F. con ref. negro - de Air-fal
PARFA029N- |  |  | Modelo 1 30 W. A.F. con ref. negro | Modelo 1 30 W. A.F. con ref. negro de Airfal. |  | 0 | u | 0
PARFA029N |  |  | Modelo 1 30 W. A.F. con ref. negro |  |  | 1 | u | 0
ECO050AIR |  |  | Eco tasa 050 |  |  | 0.5 | u | 0
Modelo 1 36 W. A.F. con ref. negro - de Air-fal
PARFA037N- |  |  | Modelo 1 36 W. A.F. con ref. negro | Modelo 1 36 W. A.F. con ref. negro de Airfal. |  | 0 | u | 0
PARFA037N |  |  | Modelo 1 36 W. A.F. con ref. negro |  |  | 1 | u | 0
ECO050AIR |  |  | Eco tasa 050 |  |  | 0.5 | u | 0
Modelo 1 58 W. A.F. con ref. negro - de Air-fal
PARFA045N- |  |  | Modelo 1 58 W. A.F. con ref. negro | Modelo 1 58 W. A.F. con ref. negro de Airfal. |  | 0 | u | 0
PARFA045N |  |  | Modelo 1 58 W. A.F. con ref. negro |  |  | 1 | u | 0
ECO050AIR |  |  | Eco tasa 050 |  |  | 0.5 | u | 0
Tubo T8 electrónica
Tubo T8 electrónica (amarillo)
Modelo 1 18 W. electrónica con ref. amarillo - de Air-fal
PARFA112A- |  |  | Modelo 1 18 W. electrónica con ref. amarillo | Modelo 1 18 W. electr?nica con ref. amarillo de Airfal. |  | 0 | u | 0
PARFA112A |  |  | Modelo 1 18 W. electrónica con ref. amarillo |  |  | 1 | u | 0
ECO025AIR |  |  | Eco tasa 025 |  |  | 0.25 | u | 0
Modelo 1 36 W. electrónica con ref. amarillo - de Air-fal
PARFA116A- |  |  | Modelo 1 36 W. electrónica con ref. amarillo | Modelo 1 36 W. electr?nica con ref. amarillo de Airfal. |  | 0 | u | 0
PARFA116A |  |  | Modelo 1 36 W. electrónica con ref. amarillo |  |  | 1 | u | 0
ECO050AIR |  |  | Eco tasa 050 |  |  | 0.5 | u | 0
Modelo 1 58 W. electrónica con ref. amarillo - de Air-fal
PARFA120A- |  |  | Modelo 1 58 W. electrónica con ref. amarillo | Modelo 1 58 W. electr?nica con ref. amarillo de Airfal. |  | 0 | u | 0
PARFA120A |  |  | Modelo 1 58 W. electrónica con ref. amarillo |  |  | 1 | u | 0
ECO050AIR |  |  | Eco tasa 050 |  |  | 0.5 | u | 0
Modelo 1 18 W. regulable con ref. amarillo - de Air-fal
PARFA136A- |  |  | Modelo 1 18 W. regulable con ref. amarillo | Modelo 1 18 W. regulable con ref. amarillo de Airfal. |  | 0 | u | 0
PARFA136A |  |  | Modelo 1 18 W. regulable con ref. amarillo |  |  | 1 | u | 0
ECO025AIR |  |  | Eco tasa 025 |  |  | 0.25 | u | 0
Modelo 1 36 W. regulable con ref. amarillo - de Air-fal
PARFA140A- |  |  | Modelo 1 36 W. regulable con ref. amarillo | Modelo 1 36 W. regulable con ref. amarillo de Airfal. |  | 0 | u | 0
PARFA140A |  |  | Modelo 1 36 W. regulable con ref. amarillo |  |  | 1 | u | 0
ECO050AIR |  |  | Eco tasa 050 |  |  | 0.5 | u | 0
Modelo 1 58 W. regulable con ref. amarillo - de Air-fal
PARFA144A- |  |  | Modelo 1 58 W. regulable con ref. amarillo | Modelo 1 58 W. regulable con ref. amarillo de Airfal. |  | 0 | u | 0
PARFA144A |  |  | Modelo 1 58 W. regulable con ref. amarillo |  |  | 1 | u | 0
ECO050AIR |  |  | Eco tasa 050 |  |  | 0.5 | u | 0
Tubo T8 electrónica (blanco)
Modelo 1 18 W. electrónica con ref. blanco - de Air-fal
PARFA112B- |  |  | Modelo 1 18 W. electrónica con ref. blanco | Modelo 1 18 W. electr?nica con ref. blanco de Airfal. |  | 0 | u | 0
PARFA112B |  |  | Modelo 1 18 W. electrónica con ref. blanco |  |  | 1 | u | 0
ECO025AIR |  |  | Eco tasa 025 |  |  | 0.25 | u | 0
Modelo 1 36 W. electrónica con ref. blanco - de Air-fal
PARFA116B- |  |  | Modelo 1 36 W. electrónica con ref. blanco | Modelo 1 36 W. electr?nica con ref. blanco de Airfal. |  | 0 | u | 0
PARFA116B |  |  | Modelo 1 36 W. electrónica con ref. blanco |  |  | 1 | u | 0
ECO050AIR |  |  | Eco tasa 050 |  |  | 0.5 | u | 0
Modelo 1 58 W. electrónica con ref. blanco - de Air-fal
PARFA120B- |  |  | Modelo 1 58 W. electrónica con ref. blanco | Modelo 1 58 W. electr?nica con ref. blanco de Airfal. |  | 0 | u | 0
PARFA120B |  |  | Modelo 1 58 W. electrónica con ref. blanco |  |  | 1 | u | 0
ECO050AIR |  |  | Eco tasa 050 |  |  | 0.5 | u | 0
Modelo 1 18 W. regulable con ref. blanco - de Air-fal
PARFA136B- |  |  | Modelo 1 18 W. regulable con ref. blanco | Modelo 1 18 W. regulable con ref. blanco de Airfal. |  | 0 | u | 0
PARFA136B |  |  | Modelo 1 18 W. regulable con ref. blanco |  |  | 1 | u | 0
ECO025AIR |  |  | Eco tasa 025 |  |  | 0.25 | u | 0
Modelo 1 36 W. regulable con ref. blanco - de Air-fal
PARFA140B- |  |  | Modelo 1 36 W. regulable con ref. blanco | Modelo 1 36 W. regulable con ref. blanco de Airfal. |  | 0 | u | 0
PARFA140B |  |  | Modelo 1 36 W. regulable con ref. blanco |  |  | 1 | u | 0
ECO050AIR |  |  | Eco tasa 050 |  |  | 0.5 | u | 0
Modelo 1 58 W. regulable con ref. blanco - de Air-fal
PARFA144B- |  |  | Modelo 1 58 W. regulable con ref. blanco | Modelo 1 58 W. regulable con ref. blanco de Airfal. |  | 0 | u | 0
PARFA144B |  |  | Modelo 1 58 W. regulable con ref. blanco |  |  | 1 | u | 0
ECO050AIR |  |  | Eco tasa 050 |  |  | 0.5 | u | 0
Tubo T8 electrónica (gris)
Modelo 1 18 W. electrónica con ref. gris - de Air-fal
PARFA112G- |  |  | Modelo 1 18 W. electrónica con ref. gris | Modelo 1 18 W. electr?nica con ref. gris de Airfal. |  | 0 | u | 0
PARFA112G |  |  | Modelo 1 18 W. electrónica con ref. gris |  |  | 1 | u | 0
ECO025AIR |  |  | Eco tasa 025 |  |  | 0.25 | u | 0
Modelo 1 36 W. electrónica con ref. gris - de Air-fal
PARFA116G- |  |  | Modelo 1 36 W. electrónica con ref. gris | Modelo 1 36 W. electr?nica con ref. gris de Airfal. |  | 0 | u | 0
PARFA116G |  |  | Modelo 1 36 W. electrónica con ref. gris |  |  | 1 | u | 0
ECO050AIR |  |  | Eco tasa 050 |  |  | 0.5 | u | 0
Modelo 1 58 W. electrónica con ref. gris - de Air-fal
PARFA120G- |  |  | Modelo 1 58 W. electrónica con ref. gris | Modelo 1 58 W. electr?nica con ref. gris de Airfal. |  | 0 | u | 0
PARFA120G |  |  | Modelo 1 58 W. electrónica con ref. gris |  |  | 1 | u | 0
ECO050AIR |  |  | Eco tasa 050 |  |  | 0.5 | u | 0
Modelo 1 18 W. regulable con ref. gris - de Air-fal
PARFA136G- |  |  | Modelo 1 18 W. regulable con ref. gris | Modelo 1 18 W. regulable con ref. gris de Airfal. |  | 0 | u | 0
PARFA136G |  |  | Modelo 1 18 W. regulable con ref. gris |  |  | 1 | u | 0
ECO025AIR |  |  | Eco tasa 025 |  |  | 0.25 | u | 0
Modelo 1 36 W. regulable con ref. gris - de Air-fal
PARFA140G- |  |  | Modelo 1 36 W. regulable con ref. gris | Modelo 1 36 W. regulable con ref. gris de Airfal. |  | 0 | u | 0
PARFA140G |  |  | Modelo 1 36 W. regulable con ref. gris |  |  | 1 | u | 0
ECO050AIR |  |  | Eco tasa 050 |  |  | 0.5 | u | 0
Modelo 1 58 W. regulable con ref. gris - de Air-fal
PARFA144G- |  |  | Modelo 1 58 W. regulable con ref. gris | Modelo 1 58 W. regulable con ref. gris de Airfal. |  | 0 | u | 0
PARFA144G |  |  | Modelo 1 58 W. regulable con ref. gris |  |  | 1 | u | 0
ECO050AIR |  |  | Eco tasa 050 |  |  | 0.5 | u | 0
Tubo T8 electrónica (negro)
Modelo 1 18 W. electrónica con ref. negro - de Air-fal
PARFA112N- |  |  | Modelo 1 18 W. electrónica con ref. negro | Modelo 1 18 W. electr?nica con ref. negro de Airfal. |  | 0 | u | 0
PARFA112N |  |  | Modelo 1 18 W. electrónica con ref. negro |  |  | 1 | u | 0
ECO025AIR |  |  | Eco tasa 025 |  |  | 0.25 | u | 0
Modelo 1 36 W. electrónica con ref. negro - de Air-fal
PARFA116N- |  |  | Modelo 1 36 W. electrónica con ref. negro | Modelo 1 36 W. electr?nica con ref. negro de Airfal. |  | 0 | u | 0
PARFA116N |  |  | Modelo 1 36 W. electrónica con ref. negro |  |  | 1 | u | 0
ECO050AIR |  |  | Eco tasa 050 |  |  | 0.5 | u | 0
Modelo 1 58 W. electrónica con ref. negro - de Air-fal
PARFA120N- |  |  | Modelo 1 58 W. electrónica con ref. negro | Modelo 1 58 W. electr?nica con ref. negro de Airfal. |  | 0 | u | 0
PARFA120N |  |  | Modelo 1 58 W. electrónica con ref. negro |  |  | 1 | u | 0
ECO050AIR |  |  | Eco tasa 050 |  |  | 0.5 | u | 0
Modelo 1 18 W. regulable con ref. negro - de Air-fal
PARFA136N- |  |  | Modelo 1 18 W. regulable con ref. negro | Modelo 1 18 W. regulable con ref. negro de Airfal. |  | 0 | u | 0
PARFA136N |  |  | Modelo 1 18 W. regulable con ref. negro |  |  | 1 | u | 0
ECO025AIR |  |  | Eco tasa 025 |  |  | 0.25 | u | 0
Modelo 1 36 W. regulable con ref. negro - de Air-fal
PARFA140N- |  |  | Modelo 1 36 W. regulable con ref. negro | Modelo 1 36 W. regulable con ref. negro de Airfal. |  | 0 | u | 0
PARFA140N |  |  | Modelo 1 36 W. regulable con ref. negro |  |  | 1 | u | 0
ECO050AIR |  |  | Eco tasa 050 |  |  | 0.5 | u | 0
Modelo 1 58 W. regulable con ref. negro - de Air-fal
PARFA144N- |  |  | Modelo 1 58 W. regulable con ref. negro | Modelo 1 58 W. regulable con ref. negro de Airfal. |  | 0 | u | 0
PARFA144N |  |  | Modelo 1 58 W. regulable con ref. negro |  |  | 1 | u | 0
ECO050AIR |  |  | Eco tasa 050 |  |  | 0.5 | u | 0
Tubo T8 electrónica (rojo)
Modelo 1 18 W. electrónica con ref. rojo - de Air-fal
PARFA112R- |  |  | Modelo 1 18 W. electrónica con ref. rojo | Modelo 1 18 W. electr?nica con ref. rojo de Airfal. |  | 0 | u | 0
PARFA112R |  |  | Modelo 1 18 W. electrónica con ref. rojo |  |  | 1 | u | 0
ECO025AIR |  |  | Eco tasa 025 |  |  | 0.25 | u | 0
Modelo 1 36 W. electrónica con ref. rojo - de Air-fal
PARFA116R- |  |  | Modelo 1 36 W. electrónica con ref. rojo | Modelo 1 36 W. electr?nica con ref. rojo de Airfal. |  | 0 | u | 0
PARFA116R |  |  | Modelo 1 36 W. electrónica con ref. rojo |  |  | 1 | u | 0
ECO050AIR |  |  | Eco tasa 050 |  |  | 0.5 | u | 0
Modelo 1 58 W. electrónica con ref. rojo - de Air-fal
PARFA120R- |  |  | Modelo 1 58 W. electrónica con ref. rojo | Modelo 1 58 W. electr?nica con ref. rojo de Airfal. |  | 0 | u | 0
PARFA120R |  |  | Modelo 1 58 W. electrónica con ref. rojo |  |  | 1 | u | 0
ECO050AIR |  |  | Eco tasa 050 |  |  | 0.5 | u | 0
Modelo 1 18 W. regulable con ref. rojo - de Air-fal
PARFA136R- |  |  | Modelo 1 18 W. regulable con ref. rojo | Modelo 1 18 W. regulable con ref. rojo de Airfal. |  | 0 | u | 0
PARFA136R |  |  | Modelo 1 18 W. regulable con ref. rojo |  |  | 1 | u | 0
ECO025AIR |  |  | Eco tasa 025 |  |  | 0.25 | u | 0
Modelo 1 36 W. regulable con ref. rojo - de Air-fal
PARFA140R- |  |  | Modelo 1 36 W. regulable con ref. rojo | Modelo 1 36 W. regulable con ref. rojo de Airfal. |  | 0 | u | 0
PARFA140R |  |  | Modelo 1 36 W. regulable con ref. rojo |  |  | 1 | u | 0
ECO050AIR |  |  | Eco tasa 050 |  |  | 0.5 | u | 0
Modelo 1 58 W. regulable con ref. rojo - de Air-fal
PARFA144R- |  |  | Modelo 1 58 W. regulable con ref. rojo | Modelo 1 58 W. regulable con ref. rojo de Airfal. |  | 0 | u | 0
PARFA144R |  |  | Modelo 1 58 W. regulable con ref. rojo |  |  | 1 | u | 0
ECO050AIR |  |  | Eco tasa 050 |  |  | 0.5 | u | 0
Tubo T8 electrónica (verde)
Modelo 1 18 W. electrónica con ref. verde - de Air-fal
PARFA112V- |  |  | Modelo 1 18 W. electrónica con ref. verde | Modelo 1 18 W. electr?nica con ref. verde de Airfal. |  | 0 | u | 0
PARFA112V |  |  | Modelo 1 18 W. electrónica con ref. verde |  |  | 1 | u | 0
ECO025AIR |  |  | Eco tasa 025 |  |  | 0.25 | u | 0
Modelo 1 36 W. electrónica con ref. verde - de Air-fal
PARFA116V- |  |  | Modelo 1 36 W. electrónica con ref. verde | Modelo 1 36 W. electr?nica con ref. verde de Airfal. |  | 0 | u | 0
PARFA116V |  |  | Modelo 1 36 W. electrónica con ref. verde |  |  | 1 | u | 0
ECO050AIR |  |  | Eco tasa 050 |  |  | 0.5 | u | 0
Modelo 1 58 W. electrónica con ref. verde - de Air-fal
PARFA120V- |  |  | Modelo 1 58 W. electrónica con ref. verde | Modelo 1 58 W. electr?nica con ref. verde de Airfal. |  | 0 | u | 0
PARFA120V |  |  | Modelo 1 58 W. electrónica con ref. verde |  |  | 1 | u | 0
ECO050AIR |  |  | Eco tasa 050 |  |  | 0.5 | u | 0
Modelo 1 18 W. regulable con ref. verde - de Air-fal
PARFA136V- |  |  | Modelo 1 18 W. regulable con ref. verde | Modelo 1 18 W. regulable con ref. verde de Airfal. |  | 0 | u | 0
PARFA136V |  |  | Modelo 1 18 W. regulable con ref. verde |  |  | 1 | u | 0
ECO025AIR |  |  | Eco tasa 025 |  |  | 0.25 | u | 0
Modelo 1 36 W. regulable con ref. verde - de Air-fal
PARFA140V- |  |  | Modelo 1 36 W. regulable con ref. verde | Modelo 1 36 W. regulable con ref. verde de Airfal. |  | 0 | u | 0
PARFA140V |  |  | Modelo 1 36 W. regulable con ref. verde |  |  | 1 | u | 0
ECO050AIR |  |  | Eco tasa 050 |  |  | 0.5 | u | 0
Modelo 1 58 W. regulable con ref. verde - de Air-fal
PARFA144V- |  |  | Modelo 1 58 W. regulable con ref. verde | Modelo 1 58 W. regulable con ref. verde de Airfal. |  | 0 | u | 0
PARFA144V |  |  | Modelo 1 58 W. regulable con ref. verde |  |  | 1 | u | 0
ECO050AIR |  |  | Eco tasa 050 |  |  | 0.5 | u | 0
Tubo T5
Tubo T5 (amarillo)
Modelo 1 14 W. T5 con ref. amarillo - de Air-fal
PARFA163A- |  |  | Modelo 1 14 W. T5 con ref. amarillo | Modelo 1 14 W. T5 con ref. amarillo de Airfal. |  | 0 | u | 0
PARFA163A |  |  | Modelo 1 14 W. T5 con ref. amarillo |  |  | 1 | u | 0
ECO025AIR |  |  | Eco tasa 025 |  |  | 0.25 | u | 0
Modelo 1 21 W. T5 con ref. amarillo - de Air-fal
PARFA164A- |  |  | Modelo 1 21 W. T5 con ref. amarillo | Modelo 1 21 W. T5 con ref. amarillo de Airfal. |  | 0 | u | 0
PARFA164A |  |  | Modelo 1 21 W. T5 con ref. amarillo |  |  | 1 | u | 0
ECO025AIR |  |  | Eco tasa 025 |  |  | 0.25 | u | 0
Modelo 1 28 W. T5 con ref. amarillo - de Air-fal
PARFA165A- |  |  | Modelo 1 28 W. T5 con ref. amarillo | Modelo 1 28 W. T5 con ref. amarillo de Airfal. |  | 0 | u | 0
PARFA165A |  |  | Modelo 1 28 W. T5 con ref. amarillo |  |  | 1 | u | 0
ECO050AIR |  |  | Eco tasa 050 |  |  | 0.5 | u | 0
Modelo 1 35 W. T5 con ref. amarillo - de Air-fal
PARFA166A- |  |  | Modelo 1 35 W. T5 con ref. amarillo | Modelo 1 35 W. T5 con ref. amarillo de Airfal. |  | 0 | u | 0
PARFA166A |  |  | Modelo 1 35 W. T5 con ref. amarillo |  |  | 1 | u | 0
ECO050AIR |  |  | Eco tasa 050 |  |  | 0.5 | u | 0
Modelo 1 39 W. T5 con ref. amarillo - de Air-fal
PARFA167A- |  |  | Modelo 1 39 W. T5 con ref. amarillo | Modelo 1 39 W. T5 con ref. amarillo de Airfal. |  | 0 | u | 0
PARFA167A |  |  | Modelo 1 39 W. T5 con ref. amarillo |  |  | 1 | u | 0
ECO025AIR |  |  | Eco tasa 025 |  |  | 0.25 | u | 0
Modelo 1 54 W. T5 con ref. amarillo - de Air-fal
PARFA168A- |  |  | Modelo 1 54 W. T5 con ref. amarillo | Modelo 1 54 W. T5 con ref. amarillo de Airfal. |  | 0 | u | 0
PARFA168A |  |  | Modelo 1 54 W. T5 con ref. amarillo |  |  | 1 | u | 0
ECO050AIR |  |  | Eco tasa 050 |  |  | 0.5 | u | 0
Modelo 1 14 W. T5 regulable con ref. amarillo - de Air-fal
PARFA169A- |  |  | Modelo 1 14 W. T5 regulable con ref. amarillo | Modelo 1 14 W. T5 regulable con ref. amarillo de Airfal. |  | 0 | u | 0
PARFA169A |  |  | Modelo 1 14 W. T5 regulable con ref. amarillo |  |  | 1 | u | 0
ECO025AIR |  |  | Eco tasa 025 |  |  | 0.25 | u | 0
Modelo 1 21 W. T5 regulable con ref. amarillo - de Air-fal
PARFA170A- |  |  | Modelo 1 21 W. T5 regulable con ref. amarillo | Modelo 1 21 W. T5 regulable con ref. amarillo de Airfal. |  | 0 | u | 0
PARFA170A |  |  | Modelo 1 21 W. T5 regulable con ref. amarillo |  |  | 1 | u | 0
ECO025AIR |  |  | Eco tasa 025 |  |  | 0.25 | u | 0
Modelo 1 28 W. T5 regulable con ref. amarillo - de Air-fal
PARFA171A- |  |  | Modelo 1 28 W. T5 regulable con ref. amarillo | Modelo 1 28 W. T5 regulable con ref. amarillo de Airfal. |  | 0 | u | 0
PARFA171A |  |  | Modelo 1 28 W. T5 regulable con ref. amarillo |  |  | 1 | u | 0
ECO050AIR |  |  | Eco tasa 050 |  |  | 0.5 | u | 0
Modelo 1 35 W. T5 regulable con ref. amarillo - de Air-fal
PARFA172A- |  |  | Modelo 1 35 W. T5 regulable con ref. amarillo | Modelo 1 35 W. T5 regulable con ref. amarillo de Airfal. |  | 0 | u | 0
PARFA172A |  |  | Modelo 1 35 W. T5 regulable con ref. amarillo |  |  | 1 | u | 0
ECO050AIR |  |  | Eco tasa 050 |  |  | 0.5 | u | 0
Modelo 1 39 W. T5 regulable con ref. amarillo - de Air-fal
PARFA173A- |  |  | Modelo 1 39 W. T5 regulable con ref. amarillo | Modelo 1 39 W. T5 regulable con ref. amarillo de Airfal. |  | 0 | u | 0
PARFA173A |  |  | Modelo 1 39 W. T5 regulable con ref. amarillo |  |  | 1 | u | 0
ECO025AIR |  |  | Eco tasa 025 |  |  | 0.25 | u | 0
Modelo 1 54 W. T5 regulable con ref. amarillo - de Air-fal
PARFA174A- |  |  | Modelo 1 54 W. T5 regulable con ref. amarillo | Modelo 1 54 W. T5 regulable con ref. amarillo de Airfal. |  | 0 | u | 0
PARFA174A |  |  | Modelo 1 54 W. T5 regulable con ref. amarillo |  |  | 1 | u | 0
ECO050AIR |  |  | Eco tasa 050 |  |  | 0.5 | u | 0
Tubo T5 (blanco)
Modelo 1 14 W. T5 con ref. blanco - de Air-fal
PARFA163B- |  |  | Modelo 1 14 W. T5 con ref. blanco | Modelo 1 14 W. T5 con ref. blanco de Airfal. |  | 0 | u | 0
PARFA163B |  |  | Modelo 1 14 W. T5 con ref. blanco |  |  | 1 | u | 0
ECO025AIR |  |  | Eco tasa 025 |  |  | 0.25 | u | 0
Modelo 1 21 W. T5 con ref. blanco - de Air-fal
PARFA164B- |  |  | Modelo 1 21 W. T5 con ref. blanco | Modelo 1 21 W. T5 con ref. blanco de Airfal. |  | 0 | u | 0
PARFA164B |  |  | Modelo 1 21 W. T5 con ref. blanco |  |  | 1 | u | 0
ECO025AIR |  |  | Eco tasa 025 |  |  | 0.25 | u | 0
Modelo 1 28 W. T5 con ref. blanco - de Air-fal
PARFA165B- |  |  | Modelo 1 28 W. T5 con ref. blanco | Modelo 1 28 W. T5 con ref. blanco de Airfal. |  | 0 | u | 0
PARFA165B |  |  | Modelo 1 28 W. T5 con ref. blanco |  |  | 1 | u | 0
ECO050AIR |  |  | Eco tasa 050 |  |  | 0.5 | u | 0
Modelo 1 35 W. T5 con ref. blanco - de Air-fal
PARFA166B- |  |  | Modelo 1 35 W. T5 con ref. blanco | Modelo 1 35 W. T5 con ref. blanco de Airfal. |  | 0 | u | 0
PARFA166B |  |  | Modelo 1 35 W. T5 con ref. blanco |  |  | 1 | u | 0
ECO050AIR |  |  | Eco tasa 050 |  |  | 0.5 | u | 0
Modelo 1 39 W. T5 con ref. blanco - de Air-fal
PARFA167B- |  |  | Modelo 1 39 W. T5 con ref. blanco | Modelo 1 39 W. T5 con ref. blanco de Airfal. |  | 0 | u | 0
PARFA167B |  |  | Modelo 1 39 W. T5 con ref. blanco |  |  | 1 | u | 0
ECO025AIR |  |  | Eco tasa 025 |  |  | 0.25 | u | 0
Modelo 1 54 W. T5 con ref. blanco - de Air-fal
PARFA168B- |  |  | Modelo 1 54 W. T5 con ref. blanco | Modelo 1 54 W. T5 con ref. blanco de Airfal. |  | 0 | u | 0
PARFA168B |  |  | Modelo 1 54 W. T5 con ref. blanco |  |  | 1 | u | 0
ECO050AIR |  |  | Eco tasa 050 |  |  | 0.5 | u | 0
Modelo 1 14 W. T5 regulable con ref. blanco - de Air-fal
PARFA169B- |  |  | Modelo 1 14 W. T5 regulable con ref. blanco | Modelo 1 14 W. T5 regulable con ref. blanco de Airfal. |  | 0 | u | 0
PARFA169B |  |  | Modelo 1 14 W. T5 regulable con ref. blanco |  |  | 1 | u | 0
ECO025AIR |  |  | Eco tasa 025 |  |  | 0.25 | u | 0
Modelo 1 21 W. T5 regulable con ref. blanco - de Air-fal
PARFA170B- |  |  | Modelo 1 21 W. T5 regulable con ref. blanco | Modelo 1 21 W. T5 regulable con ref. blanco de Airfal. |  | 0 | u | 0
PARFA170B |  |  | Modelo 1 21 W. T5 regulable con ref. blanco |  |  | 1 | u | 0
ECO025AIR |  |  | Eco tasa 025 |  |  | 0.25 | u | 0
Modelo 1 28 W. T5 regulable con ref. blanco - de Air-fal
PARFA171B- |  |  | Modelo 1 28 W. T5 regulable con ref. blanco | Modelo 1 28 W. T5 regulable con ref. blanco de Airfal. |  | 0 | u | 0
PARFA171B |  |  | Modelo 1 28 W. T5 regulable con ref. blanco |  |  | 1 | u | 0
ECO050AIR |  |  | Eco tasa 050 |  |  | 0.5 | u | 0
Modelo 1 35 W. T5 regulable con ref. blanco - de Air-fal
PARFA172B- |  |  | Modelo 1 35 W. T5 regulable con ref. blanco | Modelo 1 35 W. T5 regulable con ref. blanco de Airfal. |  | 0 | u | 0
PARFA172B |  |  | Modelo 1 35 W. T5 regulable con ref. blanco |  |  | 1 | u | 0
ECO050AIR |  |  | Eco tasa 050 |  |  | 0.5 | u | 0
Modelo 1 39 W. T5 regulable con ref. blanco - de Air-fal
PARFA173B- |  |  | Modelo 1 39 W. T5 regulable con ref. blanco | Modelo 1 39 W. T5 regulable con ref. blanco de Airfal. |  | 0 | u | 0
PARFA173B |  |  | Modelo 1 39 W. T5 regulable con ref. blanco |  |  | 1 | u | 0
ECO025AIR |  |  | Eco tasa 025 |  |  | 0.25 | u | 0
Modelo 1 54 W. T5 regulable con ref. blanco - de Air-fal
PARFA174B- |  |  | Modelo 1 54 W. T5 regulable con ref. blanco | Modelo 1 54 W. T5 regulable con ref. blanco de Airfal. |  | 0 | u | 0
PARFA174B |  |  | Modelo 1 54 W. T5 regulable con ref. blanco |  |  | 1 | u | 0
ECO050AIR |  |  | Eco tasa 050 |  |  | 0.5 | u | 0
Tubo T5 (gris)
Modelo 1 14 W. T5 con ref. gris - de Air-fal
PARFA163G- |  |  | Modelo 1 14 W. T5 con ref. gris | Modelo 1 14 W. T5 con ref. gris de Airfal. |  | 0 | u | 0
PARFA163G |  |  | Modelo 1 14 W. T5 con ref. gris |  |  | 1 | u | 0
ECO025AIR |  |  | Eco tasa 025 |  |  | 0.25 | u | 0
Modelo 1 21 W. T5 con ref. gris - de Air-fal
PARFA164G- |  |  | Modelo 1 21 W. T5 con ref. gris | Modelo 1 21 W. T5 con ref. gris de Airfal. |  | 0 | u | 0
PARFA164G |  |  | Modelo 1 21 W. T5 con ref. gris |  |  | 1 | u | 0
ECO025AIR |  |  | Eco tasa 025 |  |  | 0.25 | u | 0
Modelo 1 28 W. T5 con ref. gris - de Air-fal
PARFA165G- |  |  | Modelo 1 28 W. T5 con ref. gris | Modelo 1 28 W. T5 con ref. gris de Airfal. |  | 0 | u | 0
PARFA165G |  |  | Modelo 1 28 W. T5 con ref. gris |  |  | 1 | u | 0
ECO050AIR |  |  | Eco tasa 050 |  |  | 0.5 | u | 0
Modelo 1 35 W. T5 con ref. gris - de Air-fal
PARFA166G- |  |  | Modelo 1 35 W. T5 con ref. gris | Modelo 1 35 W. T5 con ref. gris de Airfal. |  | 0 | u | 0
PARFA166G |  |  | Modelo 1 35 W. T5 con ref. gris |  |  | 1 | u | 0
ECO050AIR |  |  | Eco tasa 050 |  |  | 0.5 | u | 0
Modelo 1 39 W. T5 con ref. gris - de Air-fal
PARFA167G- |  |  | Modelo 1 39 W. T5 con ref. gris | Modelo 1 39 W. T5 con ref. gris de Airfal. |  | 0 | u | 0
PARFA167G |  |  | Modelo 1 39 W. T5 con ref. gris |  |  | 1 | u | 0
ECO025AIR |  |  | Eco tasa 025 |  |  | 0.25 | u | 0
Modelo 1 54 W. T5 con ref. gris - de Air-fal
PARFA168G- |  |  | Modelo 1 54 W. T5 con ref. gris | Modelo 1 54 W. T5 con ref. gris de Airfal. |  | 0 | u | 0
PARFA168G |  |  | Modelo 1 54 W. T5 con ref. gris |  |  | 1 | u | 0
ECO050AIR |  |  | Eco tasa 050 |  |  | 0.5 | u | 0
Modelo 1 14 W. T5 regulable con ref. gris - de Air-fal
PARFA169G- |  |  | Modelo 1 14 W. T5 regulable con ref. gris | Modelo 1 14 W. T5 regulable con ref. gris de Airfal. |  | 0 | u | 0
PARFA169G |  |  | Modelo 1 14 W. T5 regulable con ref. gris |  |  | 1 | u | 0
ECO025AIR |  |  | Eco tasa 025 |  |  | 0.25 | u | 0
Modelo 1 21 W. T5 regulable con ref. gris - de Air-fal
PARFA170G- |  |  | Modelo 1 21 W. T5 regulable con ref. gris | Modelo 1 21 W. T5 regulable con ref. gris de Airfal. |  | 0 | u | 0
PARFA170G |  |  | Modelo 1 21 W. T5 regulable con ref. gris |  |  | 1 | u | 0
ECO025AIR |  |  | Eco tasa 025 |  |  | 0.25 | u | 0
Modelo 1 28 W. T5 regulable con ref. gris - de Air-fal
PARFA171G- |  |  | Modelo 1 28 W. T5 regulable con ref. gris | Modelo 1 28 W. T5 regulable con ref. gris de Airfal. |  | 0 | u | 0
PARFA171G |  |  | Modelo 1 28 W. T5 regulable con ref. gris |  |  | 1 | u | 0
ECO050AIR |  |  | Eco tasa 050 |  |  | 0.5 | u | 0
Modelo 1 35 W. T5 regulable con ref. gris - de Air-fal
PARFA172G- |  |  | Modelo 1 35 W. T5 regulable con ref. gris | Modelo 1 35 W. T5 regulable con ref. gris de Airfal. |  | 0 | u | 0
PARFA172G |  |  | Modelo 1 35 W. T5 regulable con ref. gris |  |  | 1 | u | 0
ECO050AIR |  |  | Eco tasa 050 |  |  | 0.5 | u | 0
Modelo 1 39 W. T5 regulable con ref. gris - de Air-fal
PARFA173G- |  |  | Modelo 1 39 W. T5 regulable con ref. gris | Modelo 1 39 W. T5 regulable con ref. gris de Airfal. |  | 0 | u | 0
PARFA173G |  |  | Modelo 1 39 W. T5 regulable con ref. gris |  |  | 1 | u | 0
ECO025AIR |  |  | Eco tasa 025 |  |  | 0.25 | u | 0
Modelo 1 54 W. T5 regulable con ref. gris - de Air-fal
PARFA174G- |  |  | Modelo 1 54 W. T5 regulable con ref. gris | Modelo 1 54 W. T5 regulable con ref. gris de Airfal. |  | 0 | u | 0
PARFA174G |  |  | Modelo 1 54 W. T5 regulable con ref. gris |  |  | 1 | u | 0
ECO050AIR |  |  | Eco tasa 050 |  |  | 0.5 | u | 0
Tubo T5 (negro)
Modelo 1 14 W. T5 con ref. negro - de Air-fal
PARFA163N- |  |  | Modelo 1 14 W. T5 con ref. negro | Modelo 1 14 W. T5 con ref. negro de Airfal. |  | 0 | u | 0
PARFA163N |  |  | Modelo 1 14 W. T5 con ref. negro |  |  | 1 | u | 0
ECO025AIR |  |  | Eco tasa 025 |  |  | 0.25 | u | 0
Modelo 1 21 W. T5 con ref. negro - de Air-fal
PARFA164N- |  |  | Modelo 1 21 W. T5 con ref. negro | Modelo 1 21 W. T5 con ref. negro de Airfal. |  | 0 | u | 0
PARFA164N |  |  | Modelo 1 21 W. T5 con ref. negro |  |  | 1 | u | 0
ECO025AIR |  |  | Eco tasa 025 |  |  | 0.25 | u | 0
Modelo 1 28 W. T5 con ref. negro - de Air-fal
PARFA165N- |  |  | Modelo 1 28 W. T5 con ref. negro | Modelo 1 28 W. T5 con ref. negro de Airfal. |  | 0 | u | 0
PARFA165N |  |  | Modelo 1 28 W. T5 con ref. negro |  |  | 1 | u | 0
ECO050AIR |  |  | Eco tasa 050 |  |  | 0.5 | u | 0
Modelo 1 35 W. T5 con ref. negro - de Air-fal
PARFA166N- |  |  | Modelo 1 35 W. T5 con ref. negro | Modelo 1 35 W. T5 con ref. negro de Airfal. |  | 0 | u | 0
PARFA166N |  |  | Modelo 1 35 W. T5 con ref. negro |  |  | 1 | u | 0
ECO050AIR |  |  | Eco tasa 050 |  |  | 0.5 | u | 0
Modelo 1 39 W. T5 con ref. negro - de Air-fal
PARFA167N- |  |  | Modelo 1 39 W. T5 con ref. negro | Modelo 1 39 W. T5 con ref. negro de Airfal. |  | 0 | u | 0
PARFA167N |  |  | Modelo 1 39 W. T5 con ref. negro |  |  | 1 | u | 0
ECO025AIR |  |  | Eco tasa 025 |  |  | 0.25 | u | 0
Modelo 1 54 W. T5 con ref. negro - de Air-fal
PARFA168N- |  |  | Modelo 1 54 W. T5 con ref. negro | Modelo 1 54 W. T5 con ref. negro de Airfal. |  | 0 | u | 0
PARFA168N |  |  | Modelo 1 54 W. T5 con ref. negro |  |  | 1 | u | 0
ECO050AIR |  |  | Eco tasa 050 |  |  | 0.5 | u | 0
Modelo 1 14 W. T5 regulable con ref. negro - de Air-fal
PARFA169N- |  |  | Modelo 1 14 W. T5 regulable con ref. negro | Modelo 1 14 W. T5 regulable con ref. negro de Airfal. |  | 0 | u | 0
PARFA169N |  |  | Modelo 1 14 W. T5 regulable con ref. negro |  |  | 1 | u | 0
ECO025AIR |  |  | Eco tasa 025 |  |  | 0.25 | u | 0
Modelo 1 21 W. T5 regulable con ref. negro - de Air-fal
PARFA170N- |  |  | Modelo 1 21 W. T5 regulable con ref. negro | Modelo 1 21 W. T5 regulable con ref. negro de Airfal. |  | 0 | u | 0
PARFA170N |  |  | Modelo 1 21 W. T5 regulable con ref. negro |  |  | 1 | u | 0
ECO025AIR |  |  | Eco tasa 025 |  |  | 0.25 | u | 0
Modelo 1 28 W. T5 regulable con ref. negro - de Air-fal
PARFA171N- |  |  | Modelo 1 28 W. T5 regulable con ref. negro | Modelo 1 28 W. T5 regulable con ref. negro de Airfal. |  | 0 | u | 0
PARFA171N |  |  | Modelo 1 28 W. T5 regulable con ref. negro |  |  | 1 | u | 0
ECO050AIR |  |  | Eco tasa 050 |  |  | 0.5 | u | 0
Modelo 1 35 W. T5 regulable con ref. negro - de Air-fal
PARFA172N- |  |  | Modelo 1 35 W. T5 regulable con ref. negro | Modelo 1 35 W. T5 regulable con ref. negro de Airfal. |  | 0 | u | 0
PARFA172N |  |  | Modelo 1 35 W. T5 regulable con ref. negro |  |  | 1 | u | 0
ECO050AIR |  |  | Eco tasa 050 |  |  | 0.5 | u | 0
Modelo 1 39 W. T5 regulable con ref. negro - de Air-fal
PARFA173N- |  |  | Modelo 1 39 W. T5 regulable con ref. negro | Modelo 1 39 W. T5 regulable con ref. negro de Airfal. |  | 0 | u | 0
PARFA173N |  |  | Modelo 1 39 W. T5 regulable con ref. negro |  |  | 1 | u | 0
ECO025AIR |  |  | Eco tasa 025 |  |  | 0.25 | u | 0
Modelo 1 54 W. T5 regulable con ref. negro - de Air-fal
PARFA174N- |  |  | Modelo 1 54 W. T5 regulable con ref. negro | Modelo 1 54 W. T5 regulable con ref. negro de Airfal. |  | 0 | u | 0
PARFA174N |  |  | Modelo 1 54 W. T5 regulable con ref. negro |  |  | 1 | u | 0
ECO050AIR |  |  | Eco tasa 050 |  |  | 0.5 | u | 0
Tubo T5 (rojo)
Modelo 1 14 W. T5 con ref. rojo - de Air-fal
PARFA163R- |  |  | Modelo 1 14 W. T5 con ref. rojo | Modelo 1 14 W. T5 con ref. rojo de Airfal. |  | 0 | u | 0
PARFA163R |  |  | Modelo 1 14 W. T5 con ref. rojo |  |  | 1 | u | 0
ECO025AIR |  |  | Eco tasa 025 |  |  | 0.25 | u | 0
Modelo 1 21 W. T5 con ref. rojo - de Air-fal
PARFA164R- |  |  | Modelo 1 21 W. T5 con ref. rojo | Modelo 1 21 W. T5 con ref. rojo de Airfal. |  | 0 | u | 0
PARFA164R |  |  | Modelo 1 21 W. T5 con ref. rojo |  |  | 1 | u | 0
ECO025AIR |  |  | Eco tasa 025 |  |  | 0.25 | u | 0
Modelo 1 28 W. T5 con ref. rojo - de Air-fal
PARFA165R- |  |  | Modelo 1 28 W. T5 con ref. rojo | Modelo 1 28 W. T5 con ref. rojo de Airfal. |  | 0 | u | 0
PARFA165R |  |  | Modelo 1 28 W. T5 con ref. rojo |  |  | 1 | u | 0
ECO050AIR |  |  | Eco tasa 050 |  |  | 0.5 | u | 0
Modelo 1 35 W. T5 con ref. rojo - de Air-fal
PARFA166R- |  |  | Modelo 1 35 W. T5 con ref. rojo | Modelo 1 35 W. T5 con ref. rojo de Airfal. |  | 0 | u | 0
PARFA166R |  |  | Modelo 1 35 W. T5 con ref. rojo |  |  | 1 | u | 0
ECO050AIR |  |  | Eco tasa 050 |  |  | 0.5 | u | 0
Modelo 1 39 W. T5 con ref. rojo - de Air-fal
PARFA167R- |  |  | Modelo 1 39 W. T5 con ref. rojo | Modelo 1 39 W. T5 con ref. rojo de Airfal. |  | 0 | u | 0
PARFA167R |  |  | Modelo 1 39 W. T5 con ref. rojo |  |  | 1 | u | 0
ECO025AIR |  |  | Eco tasa 025 |  |  | 0.25 | u | 0
Modelo 1 54 W. T5 con ref. rojo - de Air-fal
PARFA168R- |  |  | Modelo 1 54 W. T5 con ref. rojo | Modelo 1 54 W. T5 con ref. rojo de Airfal. |  | 0 | u | 0
PARFA168R |  |  | Modelo 1 54 W. T5 con ref. rojo |  |  | 1 | u | 0
ECO050AIR |  |  | Eco tasa 050 |  |  | 0.5 | u | 0
Modelo 1 14 W. T5 regulable con ref. rojo - de Air-fal
PARFA169R- |  |  | Modelo 1 14 W. T5 regulable con ref. rojo | Modelo 1 14 W. T5 regulable con ref. rojo de Airfal. |  | 0 | u | 0
PARFA169R |  |  | Modelo 1 14 W. T5 regulable con ref. rojo |  |  | 1 | u | 0
ECO025AIR |  |  | Eco tasa 025 |  |  | 0.25 | u | 0
Modelo 1 21 W. T5 regulable con ref. rojo - de Air-fal
PARFA170R- |  |  | Modelo 1 21 W. T5 regulable con ref. rojo | Modelo 1 21 W. T5 regulable con ref. rojo de Airfal. |  | 0 | u | 0
PARFA170R |  |  | Modelo 1 21 W. T5 regulable con ref. rojo |  |  | 1 | u | 0
ECO025AIR |  |  | Eco tasa 025 |  |  | 0.25 | u | 0
Modelo 1 28 W. T5 regulable con ref. rojo - de Air-fal
PARFA171R- |  |  | Modelo 1 28 W. T5 regulable con ref. rojo | Modelo 1 28 W. T5 regulable con ref. rojo de Airfal. |  | 0 | u | 0
PARFA171R |  |  | Modelo 1 28 W. T5 regulable con ref. rojo |  |  | 1 | u | 0
ECO050AIR |  |  | Eco tasa 050 |  |  | 0.5 | u | 0
Modelo 1 35 W. T5 regulable con ref. rojo - de Air-fal
PARFA172R- |  |  | Modelo 1 35 W. T5 regulable con ref. rojo | Modelo 1 35 W. T5 regulable con ref. rojo de Airfal. |  | 0 | u | 0
PARFA172R |  |  | Modelo 1 35 W. T5 regulable con ref. rojo |  |  | 1 | u | 0
ECO050AIR |  |  | Eco tasa 050 |  |  | 0.5 | u | 0
Modelo 1 39 W. T5 regulable con ref. rojo - de Air-fal
PARFA173R- |  |  | Modelo 1 39 W. T5 regulable con ref. rojo | Modelo 1 39 W. T5 regulable con ref. rojo de Airfal. |  | 0 | u | 0
PARFA173R |  |  | Modelo 1 39 W. T5 regulable con ref. rojo |  |  | 1 | u | 0
ECO025AIR |  |  | Eco tasa 025 |  |  | 0.25 | u | 0
Modelo 1 54 W. T5 regulable con ref. rojo - de Air-fal
PARFA174R- |  |  | Modelo 1 54 W. T5 regulable con ref. rojo | Modelo 1 54 W. T5 regulable con ref. rojo de Airfal. |  | 0 | u | 0
PARFA174R |  |  | Modelo 1 54 W. T5 regulable con ref. rojo |  |  | 1 | u | 0
ECO050AIR |  |  | Eco tasa 050 |  |  | 0.5 | u | 0
Tubo T5 (verde)
Modelo 1 14 W. T5 con ref. verde - de Air-fal
PARFA163V- |  |  | Modelo 1 14 W. T5 con ref. verde | Modelo 1 14 W. T5 con ref. verde de Airfal. |  | 0 | u | 0
PARFA163V |  |  | Modelo 1 14 W. T5 con ref. verde |  |  | 1 | u | 0
ECO025AIR |  |  | Eco tasa 025 |  |  | 0.25 | u | 0
Modelo 1 21 W. T5 con ref. verde - de Air-fal
PARFA164V- |  |  | Modelo 1 21 W. T5 con ref. verde | Modelo 1 21 W. T5 con ref. verde de Airfal. |  | 0 | u | 0
PARFA164V |  |  | Modelo 1 21 W. T5 con ref. verde |  |  | 1 | u | 0
ECO025AIR |  |  | Eco tasa 025 |  |  | 0.25 | u | 0
Modelo 1 28 W. T5 con ref. verde - de Air-fal
PARFA165V- |  |  | Modelo 1 28 W. T5 con ref. verde | Modelo 1 28 W. T5 con ref. verde de Airfal. |  | 0 | u | 0
PARFA165V |  |  | Modelo 1 28 W. T5 con ref. verde |  |  | 1 | u | 0
ECO050AIR |  |  | Eco tasa 050 |  |  | 0.5 | u | 0
Modelo 1 35 W. T5 con ref. verde - de Air-fal
PARFA166V- |  |  | Modelo 1 35 W. T5 con ref. verde | Modelo 1 35 W. T5 con ref. verde de Airfal. |  | 0 | u | 0
PARFA166V |  |  | Modelo 1 35 W. T5 con ref. verde |  |  | 1 | u | 0
ECO050AIR |  |  | Eco tasa 050 |  |  | 0.5 | u | 0
Modelo 1 39 W. T5 con ref. verde - de Air-fal
PARFA167V- |  |  | Modelo 1 39 W. T5 con ref. verde | Modelo 1 39 W. T5 con ref. verde de Airfal. |  | 0 | u | 0
PARFA167V |  |  | Modelo 1 39 W. T5 con ref. verde |  |  | 1 | u | 0
ECO025AIR |  |  | Eco tasa 025 |  |  | 0.25 | u | 0
Modelo 1 54 W. T5 con ref. verde - de Air-fal
PARFA168V- |  |  | Modelo 1 54 W. T5 con ref. verde | Modelo 1 54 W. T5 con ref. verde de Airfal. |  | 0 | u | 0
PARFA168V |  |  | Modelo 1 54 W. T5 con ref. verde |  |  | 1 | u | 0
ECO050AIR |  |  | Eco tasa 050 |  |  | 0.5 | u | 0
Modelo 1 14 W. T5 regulable con ref. verde - de Air-fal
PARFA169V- |  |  | Modelo 1 14 W. T5 regulable con ref. verde | Modelo 1 14 W. T5 regulable con ref. verde de Airfal. |  | 0 | u | 0
PARFA169V |  |  | Modelo 1 14 W. T5 regulable con ref. verde |  |  | 1 | u | 0
ECO025AIR |  |  | Eco tasa 025 |  |  | 0.25 | u | 0
Modelo 1 21 W. T5 regulable con ref. verde - de Air-fal
PARFA170V- |  |  | Modelo 1 21 W. T5 regulable con ref. verde | Modelo 1 21 W. T5 regulable con ref. verde de Airfal. |  | 0 | u | 0
PARFA170V |  |  | Modelo 1 21 W. T5 regulable con ref. verde |  |  | 1 | u | 0
ECO050AIR |  |  | Eco tasa 050 |  |  | 0.5 | u | 0
Modelo 1 28 W. T5 regulable con ref. verde - de Air-fal
PARFA171V- |  |  | Modelo 1 28 W. T5 regulable con ref. verde | Modelo 1 28 W. T5 regulable con ref. verde de Airfal. |  | 0 | u | 0
PARFA171V |  |  | Modelo 1 28 W. T5 regulable con ref. verde |  |  | 1 | u | 0
ECO050AIR |  |  | Eco tasa 050 |  |  | 0.5 | u | 0
Modelo 1 35 W. T5 regulable con ref. verde - de Air-fal
PARFA172V- |  |  | Modelo 1 35 W. T5 regulable con ref. verde | Modelo 1 35 W. T5 regulable con ref. verde de Airfal. |  | 0 | u | 0
PARFA172V |  |  | Modelo 1 35 W. T5 regulable con ref. verde |  |  | 1 | u | 0
ECO050AIR |  |  | Eco tasa 050 |  |  | 0.5 | u | 0
Modelo 1 39 W. T5 regulable con ref. verde - de Air-fal
PARFA173V- |  |  | Modelo 1 39 W. T5 regulable con ref. verde | Modelo 1 39 W. T5 regulable con ref. verde de Airfal. |  | 0 | u | 0
PARFA173V |  |  | Modelo 1 39 W. T5 regulable con ref. verde |  |  | 1 | u | 0
ECO025AIR |  |  | Eco tasa 025 |  |  | 0.25 | u | 0
Modelo 1 54 W. T5 regulable con ref. verde - de Air-fal
PARFA174V- |  |  | Modelo 1 54 W. T5 regulable con ref. verde | Modelo 1 54 W. T5 regulable con ref. verde de Airfal. |  | 0 | u | 0
PARFA174V |  |  | Modelo 1 54 W. T5 regulable con ref. verde |  |  | 1 | u | 0
ECO050AIR |  |  | Eco tasa 050 |  |  | 0.5 | u | 0
Accesorios - de Air-fal
PARF0014 |  |  | Accesorios | Accesorios del Modelo 1 Todos los accesorios que permitan la adaptación de estas luminarias a cualquier requerimiento necesario. |  | 1 |  | 0
Terminales
PARFA050B |  |  | Modelo 1 terminal línea continua blanco | Modelo 1 terminal linea continua blanco de Airfal. |  | 0 | u | 0
PARFA050N |  |  | Modelo 1 terminal línea continua negro | Modelo 1 terminal linea continua negro de Airfal. |  | 0 | u | 0
PARFA051B |  |  | Modelo 1 terminal ángulo blanco | Modelo 1 terminal angulo blanco de Airfal. |  | 0 | u | 0
PARFA051N |  |  | Modelo 1 terminal ángulo negro | Modelo 1 terminal angulo negro de Airfal. |  | 0 | u | 0
PARFA052B |  |  | Modelo 1 terminal en t blanco | Modelo 1 terminal en t blanco de Airfal. |  | 0 | u | 0
PARFA052N |  |  | Modelo 1 terminal en t negro | Modelo 1 terminal en t negro de Airfal. |  | 0 | u | 0
PARFA053B |  |  | Modelo 1 terminal en cruz blanco | Modelo 1 terminal en cruz blanco de Airfal. |  | 0 | u | 0
PARFA053N |  |  | Modelo 1 terminal en cruz negro | Modelo 1 terminal en cruz negro de Airfal. |  | 0 | u | 0
Enchufes
PARFA148B |  |  | Modelo 1 enchufe blanco | Modelo 1 enchufe blanco de Airfal. |  | 0 | u | 0
PARFA148N |  |  | Modelo 1 enchufe negro | Modelo 1 enchufe negro de Airfal. |  | 0 | u | 0
Difusores
PARFA0540 |  |  | Modelo 1 difusor 15 W. | Modelo 1 difusor 15 W. de Airfal. |  | 0 | u | 0
PARFA0550 |  |  | Modelo 1 difusor 18 W. | Modelo 1 difusor 18 W. de Airfal. |  | 0 | u | 0
PARFA0570 |  |  | Modelo 1 difusor 30 W. | Modelo 1 difusor 30 W. de Airfal. |  | 0 | u | 0
PARFA0580 |  |  | Modelo 1 difusor 36 W. | Modelo 1 difusor 36 W. de Airfal. |  | 0 | u | 0
PARFA0590 |  |  | Modelo 1 difusor 58 W. | Modelo 1 difusor 58 W. de Airfal. |  | 0 | u | 0
PARFA1570 |  |  | Modelo 1 difusor T5 14 W. | Modelo 1 difusor T5 14 W. de Airfal. |  | 0 | u | 0
PARFA1580 |  |  | Modelo 1 difusor T5 21 W. | Modelo 1 difusor T5 21 W. de Airfal. |  | 0 | u | 0
PARFA1590 |  |  | Modelo 1 difusor T5 28 W. | Modelo 1 difusor T5 28 W. de Airfal. |  | 0 | u | 0
PARFA1600 |  |  | Modelo 1 difusor T5 35 W. | Modelo 1 difusor T5 35 W. de Airfal. |  | 0 | u | 0
PARFA1610 |  |  | Modelo 1 difusor T5 39 W. | Modelo 1 difusor T5 39 W. de Airfal. |  | 0 | u | 0
PARFA1620 |  |  | Modelo 1 difusor T5 54 W. | Modelo 1 difusor T5 54 W. de Airfal. |  | 0 | u | 0
Cuerpos superiores
PARFA175B |  |  | Modelo 1 cuerpo superior 14 W. T5 blanco | Modelo 1 cuerpo superior 14 W. T5 blanco de Airfal. |  | 0 | u | 0
PARFA175N |  |  | Modelo 1 cuerpo superior 14 W. T5 negro | Modelo 1 cuerpo superior 14 W. T5 negro de Airfal. |  | 0 | u | 0
PARFA176B |  |  | Modelo 1 cuerpo superior 21 W. T5 blanco | Modelo 1 cuerpo superior 21 W. T5 blanco de Airfal. |  | 0 | u | 0
PARFA176N |  |  | Modelo 1 cuerpo superior 21 W. T5 negro | Modelo 1 cuerpo superior 21 W. T5 negro de Airfal. |  | 0 | u | 0
PARFA177B |  |  | Modelo 1 cuerpo superior 28 W. T5 blanco | Modelo 1 cuerpo superior 28 W. T5 blanco de Airfal. |  | 0 | u | 0
PARFA177N |  |  | Modelo 1 cuerpo superior 28 W. T5 negro | Modelo 1 cuerpo superior 28 W. T5 negro de Airfal. |  | 0 | u | 0
PARFA178B |  |  | Modelo 1 cuerpo superior 35 W. T5 blanco | Modelo 1 cuerpo superior 35 W. T5 blanco de Airfal. |  | 0 | u | 0
PARFA178N |  |  | Modelo 1 cuerpo superior 35 W. T5 negro | Modelo 1 cuerpo superior 35 W. T5 negro de Airfal. |  | 0 | u | 0
PARFA179B |  |  | Modelo 1 cuerpo superior 39 W. T5 blanco | Modelo 1 cuerpo superior 39 W. T5 blanco de Airfal. |  | 0 | u | 0
PARFA179N |  |  | Modelo 1 cuerpo superior 39 W. T5 negro | Modelo 1 cuerpo superior 39 W. T5 negro de Airfal. |  | 0 | u | 0
PARFA180B |  |  | Modelo 1 cuerpo superior 54 W. T5 blanco | Modelo 1 cuerpo superior 54 W. T5 blanco de Airfal. |  | 0 | u | 0
PARFA180N |  |  | Modelo 1 cuerpo superior 54 W. T5 negro | Modelo 1 cuerpo superior 54 W. T5 negro de Airfal. |  | 0 | u | 0
Interruptores
PARFA086B |  |  | Modelo 1 interruptor blanco | Modelo 1 interruptor blanco de Airfal. |  | 0 | u | 0
PARFA086N |  |  | Modelo 1 interruptor negro | Modelo 1 interruptor negro de Airfal. |  | 0 | u | 0
Varios
PARFA6000 |  |  | Modelo 1 conversion clase II | Modelo 1 conversion clase ii de Airfal. |  | 0 | u | 0
Accesorios suspensión
Terminales
PARFA089B |  |  | Modelo 1 terminal superior línea continua blanco | Modelo 1 terminal superior linea continua blanco de Airfal. |  | 0 | u | 0
PARFA089N |  |  | Modelo 1 terminal superior línea continua negro | Modelo 1 terminal superior linea continua negro de Airfal. |  | 0 | u | 0
PARFA091B |  |  | Modelo 1 terminal superior ángulo blanco | Modelo 1 terminal superior angulo blanco de Airfal. |  | 0 | u | 0
PARFA091N |  |  | Modelo 1 terminal superior ángulo negro | Modelo 1 terminal superior angulo negro de Airfal. |  | 0 | u | 0
PARFA093B |  |  | Modelo 1 terminal superior en t blanco | Modelo 1 terminal superior en t blanco de Airfal. |  | 0 | u | 0
PARFA093N |  |  | Modelo 1 terminal superior en t negro | Modelo 1 terminal superior en t negro de Airfal. |  | 0 | u | 0
PARFA095B |  |  | Modelo 1 terminal superior en cruz blanco | Modelo 1 terminal superior en cruz blanco de Airfal. |  | 0 | u | 0
PARFA095N |  |  | Modelo 1 terminal superior en cruz negro | Modelo 1 terminal superior en cruz negro de Airfal. |  | 0 | u | 0
PARFA087B |  |  | Modelo 1 terminal superior final blanco (con A49 antigua) | Modelo 1 terminal superior final Blanco (con A49 antigua) de Airfal. |  | 0 | u | 0
PARFA087N |  |  | Modelo 1 terminal superior final negro (con A49 antigua) | Modelo 1 terminal superior final Negro (con A49 antigua) de Airfal. |  | 0 | u | 0
Cuerpos superiores
PARFA098B |  |  | Modelo 1 cuerpo superior 15 W. blanco | Modelo 1 cuerpo superior 15 W. blanco de Airfal. |  | 0 | u | 0
PARFA098N |  |  | Modelo 1 cuerpo superior 15 W. negro | Modelo 1 cuerpo superior 15 W. negro de Airfal. |  | 0 | u | 0
PARFA099B |  |  | Modelo 1 cuerpo superior 18 W. blanco | Modelo 1 cuerpo superior 18 W. blanco de Airfal. |  | 0 | u | 0
PARFA099N |  |  | Modelo 1 cuerpo superior 18 W. negro | Modelo 1 cuerpo superior 18 W. negro de Airfal. |  | 0 | u | 0
PARFA101B |  |  | Modelo 1 cuerpo superior 30 W. blanco | Modelo 1 cuerpo superior 30 W. blanco de Airfal. |  | 0 | u | 0
PARFA101N |  |  | Modelo 1 cuerpo superior 30 W. negro | Modelo 1 cuerpo superior 30 W. negro de Airfal. |  | 0 | u | 0
PARFA102B |  |  | Modelo 1 cuerpo superior 36 W. blanco | Modelo 1 cuerpo superior 36 W. blanco de Airfal. |  | 0 | u | 0
PARFA102N |  |  | Modelo 1 cuerpo superior 36 W. negro | Modelo 1 cuerpo superior 36 W. negro de Airfal. |  | 0 | u | 0
PARFA103B |  |  | Modelo 1 cuerpo superior 58 W. blanco | Modelo 1 cuerpo superior 58 W. blanco de Airfal. |  | 0 | u | 0
PARFA103N |  |  | Modelo 1 cuerpo superior 58 W. negro | Modelo 1 cuerpo superior 58 W. negro de Airfal. |  | 0 | u | 0
Cables
PARFA104B |  |  | Modelo 1 cable de acero 1900 mm. blanco | Modelo 1 cable de acero 1900 mm. blanco de Airfal. |  | 0 | u | 0
PARFA104N |  |  | Modelo 1 cable de acero 1900 mm. negro | Modelo 1 cable de acero 1900 mm. negro de Airfal. |  | 0 | u | 0
Susp. extensibles
PARFA109B |  |  | Modelo 1 susp. extensible blanco | Modelo 1 susp. extensible blanco de Airfal. |  | 0 | u | 0
PARFA109N |  |  | Modelo 1 susp. extensible negro | Modelo 1 susp. extensible negro de Airfal. |  | 0 | u | 0
Soportes
PARFA111B |  |  | Modelo 1 soporte giratorio blanco | Modelo 1 soporte giratorio blanco de Airfal. |  | 0 | u | 0
PARFA111N |  |  | Modelo 1 soporte giratorio negro | Modelo 1 soporte giratorio negro de Airfal. |  | 0 | u | 0
Varios
PARFA0970 |  |  | Modelo 1 pieza central superior | Modelo 1 pieza central superior de Airfal. |  | 0 | u | 0
PARFA105B |  |  | Modelo 1 tija 250 mm. blanco | Modelo 1 tija 250 mm. blanco de Airfal. |  | 0 | u | 0
PARFA105N |  |  | Modelo 1 tija 250 mm. negro | Modelo 1 tija 250 mm. negro de Airfal. |  | 0 | u | 0
PARFA106B |  |  | Modelo 1 tija 500 mm. blanco | Modelo 1 tija 500 mm. blanco de Airfal. |  | 0 | u | 0
PARFA106N |  |  | Modelo 1 tija 500 mm. negro | Modelo 1 tija 500 mm. negro de Airfal. |  | 0 | u | 0
PARFA107B |  |  | Modelo 1 tija 1000 mm. blanco | Modelo 1 tija 1000 mm. blanco de Airfal. |  | 0 | u | 0
PARFA107N |  |  | Modelo 1 tija 1000 mm. negro | Modelo 1 tija 1000 mm. negro de Airfal. |  | 0 | u | 0
PARFA108B |  |  | Modelo 1 tija 1500 mm. blanco | Modelo 1 tija 1500 mm. blanco de Airfal. |  | 0 | u | 0
PARFA108N |  |  | Modelo 1 tija 1500 mm. negro | Modelo 1 tija 1500 mm. negro de Airfal. |  | 0 | u | 0
AIRFAL - Slim - de Air-fal
PARF002 |  |  | AIRFAL - Slim | SLIM Luminarias T5 con enchufe incluido y tubo fluorescente de muestra. IP42. Clase II. G5. Electrónicas. Económicos y con posibilidad de líneas contínuas. Aplicable en cocinas, tiendas,etc. |  | 1 |  | 0
Modelo SLIM T5 13 W. - de Air-fal
PARFIM044- |  |  | Modelo SLIM T5 13 W. | Modelo SLIM t5 13 w. de Airfal. |  | 0 | u | 0
PARFIM044 |  |  | Modelo SLIM T5 13 W. |  |  | 1 | u | 0
ECO025AIR |  |  | Eco tasa 025 |  |  | 0.25 | u | 0
Modelo SLIM T5 8 W. - de Air-fal
PARFIM045- |  |  | Modelo SLIM T5 8 W. | Modelo SLIM t5 8 w. de Airfal. |  | 0 | u | 0
PARFIM045 |  |  | Modelo SLIM T5 8 W. |  |  | 1 | u | 0
ECO025AIR |  |  | Eco tasa 025 |  |  | 0.25 | u | 0
Modelo SLIM T5 14 W. - de Air-fal
PARFIM046- |  |  | Modelo SLIM T5 14 W. | Modelo SLIM t5 14 w. de Airfal. |  | 0 | u | 0
PARFIM046 |  |  | Modelo SLIM T5 14 W. |  |  | 1 | u | 0
ECO025AIR |  |  | Eco tasa 025 |  |  | 0.25 | u | 0
Modelo SLIM T5 21 W. - de Air-fal
PARFIM047- |  |  | Modelo SLIM T5 21 W. | Modelo SLIM t5 21 w. de Airfal. |  | 0 | u | 0
PARFIM047 |  |  | Modelo SLIM T5 21 W. |  |  | 1 | u | 0
ECO025AIR |  |  | Eco tasa 025 |  |  | 0.25 | u | 0
Modelo SLIM T5 28 W. - de Air-fal
PARFIM048- |  |  | Modelo SLIM T5 28 W. | Modelo SLIM t5 28 w. de Airfal. |  | 0 | u | 0
PARFIM048 |  |  | Modelo SLIM T5 28 W. |  |  | 1 | u | 0
ECO025AIR |  |  | Eco tasa 025 |  |  | 0.25 | u | 0
Modelo SLIM T5 35 W. - de Air-fal
PARFIM049- |  |  | Modelo SLIM T5 35 W. | Modelo SLIM t5 35 w. de Airfal. |  | 0 | u | 0
PARFIM049 |  |  | Modelo SLIM T5 35 W. |  |  | 1 | u | 0
ECO025AIR |  |  | Eco tasa 025 |  |  | 0.25 | u | 0
PARFIM062 |  |  | Modelo SLIM cable de conexión | Modelo SLIM cable de conexi?n de Airfal. |  | 0 | u | 0
Cylindric
Tubo T5 electrónica
CYLINDRIC 14 W. - de Air-fal
PARFC0501- |  |  | CYLINDRIC 14 W. | Cylindric 14 W. de Airfal. |  | 0 | u | 0
PARFC0501 |  |  | CYLINDRIC 14 W. |  |  | 1 | u | 0
ECO025AIR |  |  | Eco tasa 025 |  |  | 0.25 | u | 0
CYLINDRIC 21 W. - de Air-fal
PARFC0502- |  |  | CYLINDRIC 21 W. | Cylindric 21 W. de Airfal. |  | 0 | u | 0
PARFC0502 |  |  | CYLINDRIC 21 W. |  |  | 1 | u | 0
ECO025AIR |  |  | Eco tasa 025 |  |  | 0.25 | u | 0
CYLINDRIC 24 W. - de Air-fal
PARFC0503- |  |  | CYLINDRIC 24 W. | Cylindric 24 W. de Airfal. |  | 0 | u | 0
PARFC0503 |  |  | CYLINDRIC 24 W. |  |  | 1 | u | 0
ECO025AIR |  |  | Eco tasa 025 |  |  | 0.25 | u | 0
Accesorios
PARFC0504 |  |  | CYLINDRIC cable de acero | Cylindric cable de acero de Airfal. |  | 0 | u | 0
Cylindric +
Tubo T8 electrónica
CYLINDRIC+ 2X18 W. - de Air-fal
PARFC0505- |  |  | CYLINDRIC+ 2X18 W. | Cylindric+ 2X18 W. de Airfal. |  | 0 | u | 0
PARFC0505 |  |  | CYLINDRIC+ 2X18 W. |  |  | 1 | u | 0
ECO050AIR |  |  | Eco tasa 050 |  |  | 0.5 | u | 0
CYLINDRIC+ 2X36 W. - de Air-fal
PARFC0506- |  |  | CYLINDRIC+ 2X36 W. | Cylindric+ 2X36 W. de Airfal. |  | 0 | u | 0
PARFC0506 |  |  | CYLINDRIC+ 2X36 W. |  |  | 1 | u | 0
ECO050AIR |  |  | Eco tasa 050 |  |  | 0.5 | u | 0
CYLINDRIC+ 2X58 W. - de Air-fal
PARFC0507- |  |  | CYLINDRIC+ 2X58 W. | Cylindric+ 2X58 W. de Airfal. |  | 0 | u | 0
PARFC0507 |  |  | CYLINDRIC+ 2X58 W. |  |  | 1 | u | 0
ECO050AIR |  |  | Eco tasa 050 |  |  | 0.5 | u | 0
Tubo T5 electrónica
CYLINDRIC+ 2X14 W. - de Air-fal
PARFC0508- |  |  | CYLINDRIC+ 2X14 W. | Cylindric+ 2X14 W. de Airfal. |  | 0 | u | 0
PARFC0508 |  |  | CYLINDRIC+ 2X14 W. |  |  | 1 | u | 0
ECO050AIR |  |  | Eco tasa 050 |  |  | 0.5 | u | 0
CYLINDRIC+ 2X21 W. - de Air-fal
PARFC0509- |  |  | CYLINDRIC+ 2X21 W. | Cylindric+ 2X21 W. de Airfal. |  | 0 | u | 0
PARFC0509 |  |  | CYLINDRIC+ 2X21 W. |  |  | 1 | u | 0
ECO050AIR |  |  | Eco tasa 050 |  |  | 0.5 | u | 0
CYLINDRIC+ 2X28 W. - de Air-fal
PARFC0510- |  |  | CYLINDRIC+ 2X28 W. | Cylindric+ 2X28 W. de Airfal. |  | 0 | u | 0
PARFC0510 |  |  | CYLINDRIC+ 2X28 W. |  |  | 1 | u | 0
ECO050AIR |  |  | Eco tasa 050 |  |  | 0.5 | u | 0
CYLINDRIC+ 2X35 W. - de Air-fal
PARFC0511- |  |  | CYLINDRIC+ 2X35 W. | Cylindric+ 2X35 W. de Airfal. |  | 0 | u | 0
PARFC0511 |  |  | CYLINDRIC+ 2X35 W. |  |  | 1 | u | 0
ECO050AIR |  |  | Eco tasa 050 |  |  | 0.5 | u | 0
CYLINDRIC+ 2X24 W. - de Air-fal
PARFC0512- |  |  | CYLINDRIC+ 2X24 W. | Cylindric+ 2X24 W. de Airfal. |  | 0 | u | 0
PARFC0512 |  |  | CYLINDRIC+ 2X24 W. |  |  | 1 | u | 0
ECO050AIR |  |  | Eco tasa 050 |  |  | 0.5 | u | 0
CYLINDRIC+ 2X39 W. - de Air-fal
PARFC0513- |  |  | CYLINDRIC+ 2X39 W. | Cylindric+ 2X39 W. de Airfal. |  | 0 | u | 0
PARFC0513 |  |  | CYLINDRIC+ 2X39 W. |  |  | 1 | u | 0
ECO050AIR |  |  | Eco tasa 050 |  |  | 0.5 | u | 0
CYLINDRIC+ 2X49 W. - de Air-fal
PARFC0514- |  |  | CYLINDRIC+ 2X49 W. | Cylindric+ 2X49 W. de Airfal. |  | 0 | u | 0
PARFC0514 |  |  | CYLINDRIC+ 2X49 W. |  |  | 1 | u | 0
ECO050AIR |  |  | Eco tasa 050 |  |  | 0.5 | u | 0
CYLINDRIC+ 2X54 W. - de Air-fal
PARFC0515- |  |  | CYLINDRIC+ 2X54 W. | Cylindric+ 2X54 W. de Airfal. |  | 0 | u | 0
PARFC0515 |  |  | CYLINDRIC+ 2X54 W. |  |  | 1 | u | 0
ECO050AIR |  |  | Eco tasa 050 |  |  | 0.5 | u | 0
CYLINDRIC+ 2X80 W. - de Air-fal
PARFC0516- |  |  | CYLINDRIC+ 2X80 W. | Cylindric+ 2X80 W. de Airfal. |  | 0 | u | 0
PARFC0516 |  |  | CYLINDRIC+ 2X80 W. |  |  | 1 | u | 0
ECO050AIR |  |  | Eco tasa 050 |  |  | 0.5 | u | 0
Accesorios
PARFC0504 |  |  | CYLINDRIC cable de acero | Cylindric cable de acero de Airfal. |  | 0 | u | 0
Cobra
Tubo T8
1 tubo T8 (amarillo)
COBRA 1X15 W. A.F. con ref. amarillo - de Air-fal
PARFC057A- |  |  | COBRA 1X15 W. A.F. con ref. amarillo | Cobra 1X15 W. A.F. con reflector Amarillo de Airfal. |  | 0 | u | 0
PARFC057A |  |  | COBRA 1X15 W. A.F. con ref. amarillo |  |  | 1 | u | 0
ECO050AIR |  |  | Eco tasa 050 |  |  | 0.5 | u | 0
COBRA 1X18 W. A.F. con ref. amarillo - de Air-fal
PARFC061A- |  |  | COBRA 1X18 W. A.F. con ref. amarillo | Cobra 1X18 W. A.F. con reflector Amarillo de Airfal. |  | 0 | u | 0
PARFC061A |  |  | COBRA 1X18 W. A.F. con ref. amarillo |  |  | 1 | u | 0
ECO050AIR |  |  | Eco tasa 050 |  |  | 0.5 | u | 0
COBRA 1X18 W. electrónica con ref. amarillo - de Air-fal
PARFC176A- |  |  | COBRA 1X18 W. electrónica con ref. amarillo | Cobra 1X18 W. Electr?nica con reflector Amarillo de Airfal. |  | 0 | u | 0
PARFC176A |  |  | COBRA 1X18 W. electrónica con ref. amarillo |  |  | 1 | u | 0
ECO050AIR |  |  | Eco tasa 050 |  |  | 0.5 | u | 0
COBRA 1X18 W. regulable con ref. amarillo - de Air-fal
PARFC197A- |  |  | COBRA 1X18 W. regulable con ref. amarillo | Cobra 1X18 W. Regulable con reflector Amarillo de Airfal. |  | 0 | u | 0
PARFC197A |  |  | COBRA 1X18 W. regulable con ref. amarillo |  |  | 1 | u | 0
ECO050AIR |  |  | Eco tasa 050 |  |  | 0.5 | u | 0
COBRA 1X30 W. A.F. con ref. amarillo - de Air-fal
PARFC069A- |  |  | COBRA 1X30 W. A.F. con ref. amarillo | Cobra 1X30 W. A.F. con reflector Amarillo de Airfal. |  | 0 | u | 0
PARFC069A |  |  | COBRA 1X30 W. A.F. con ref. amarillo |  |  | 1 | u | 0
ECO050AIR |  |  | Eco tasa 050 |  |  | 0.5 | u | 0
COBRA 1X36 W. A.F. con ref. amarillo - de Air-fal
PARFC073A- |  |  | COBRA 1X36 W. A.F. con ref. amarillo | Cobra 1X36 W. A.F. con reflector Amarillo de Airfal. |  | 0 | u | 0
PARFC073A |  |  | COBRA 1X36 W. A.F. con ref. amarillo |  |  | 1 | u | 0
ECO050AIR |  |  | Eco tasa 050 |  |  | 0.5 | u | 0
COBRA 1X36 W. electrónica con ref. amarillo - de Air-fal
PARFC180A- |  |  | COBRA 1X36 W. electrónica con ref. amarillo | Cobra 1X36 W. Electr?nica con reflector Amarillo de Airfal. |  | 0 | u | 0
PARFC180A |  |  | COBRA 1X36 W. electrónica con ref. amarillo |  |  | 1 | u | 0
ECO050AIR |  |  | Eco tasa 050 |  |  | 0.5 | u | 0
COBRA 1X36 W. regulable con ref. amarillo - de Air-fal
PARFC198A- |  |  | COBRA 1X36 W. regulable con ref. amarillo | Cobra 1X36 W. Regulable con reflector Amarillo de Airfal. |  | 0 | u | 0
PARFC198A |  |  | COBRA 1X36 W. regulable con ref. amarillo |  |  | 1 | u | 0
ECO050AIR |  |  | Eco tasa 050 |  |  | 0.5 | u | 0
COBRA 1X58 W. A.F. con ref. amarillo - de Air-fal
PARFC077A- |  |  | COBRA 1X58 W. A.F. con ref. amarillo | Cobra 1X58 W. A.F. con reflector Amarillo de Airfal. |  | 0 | u | 0
PARFC077A |  |  | COBRA 1X58 W. A.F. con ref. amarillo |  |  | 1 | u | 0
ECO050AIR |  |  | Eco tasa 050 |  |  | 0.5 | u | 0
COBRA 1X58 W. electrónica con ref. amarillo - de Air-fal
PARFC184A- |  |  | COBRA 1X58 W. electrónica con ref. amarillo | Cobra 1X58 W. Electr?nica con reflector Amarillo de Airfal. |  | 0 | u | 0
PARFC184A |  |  | COBRA 1X58 W. electrónica con ref. amarillo |  |  | 1 | u | 0
ECO050AIR |  |  | Eco tasa 050 |  |  | 0.5 | u | 0
COBRA 1X58 W. regulable con ref. amarillo - de Air-fal
PARFC199A- |  |  | COBRA 1X58 W. regulable con ref. amarillo | Cobra 1X58 W. Regulable con reflector Amarillo de Airfal. |  | 0 | u | 0
PARFC199A |  |  | COBRA 1X58 W. regulable con ref. amarillo |  |  | 1 | u | 0
ECO050AIR |  |  | Eco tasa 050 |  |  | 0.5 | u | 0
1 tubo T8 (blanco)
COBRA 1X15 W. A.F. con ref. blanco - de Air-fal
PARFC057B- |  |  | COBRA 1X15 W. A.F. con ref. blanco | Cobra 1X15 W. A.F. con reflector Blanco de Airfal. |  | 0 | u | 0
PARFC057B |  |  | COBRA 1X15 W. A.F. con ref. blanco |  |  | 1 | u | 0
ECO050AIR |  |  | Eco tasa 050 |  |  | 0.5 | u | 0
COBRA 1X18 W. A.F. con ref. blanco - de Air-fal
PARFC061B- |  |  | COBRA 1X18 W. A.F. con ref. blanco | Cobra 1X18 W. A.F. con reflector Blanco de Airfal. |  | 0 | u | 0
PARFC061B |  |  | COBRA 1X18 W. A.F. con ref. blanco |  |  | 1 | u | 0
ECO050AIR |  |  | Eco tasa 050 |  |  | 0.5 | u | 0
COBRA 1X18 W. electrónica con ref. blanco - de Air-fal
PARFC176B- |  |  | COBRA 1X18 W. electrónica con ref. blanco | Cobra 1X18 W. Electr?nica con reflector Blanco de Airfal. |  | 0 | u | 0
PARFC176B |  |  | COBRA 1X18 W. electrónica con ref. blanco |  |  | 1 | u | 0
ECO050AIR |  |  | Eco tasa 050 |  |  | 0.5 | u | 0
COBRA 1X18 W. regulable con ref. blanco - de Air-fal
PARFC197B- |  |  | COBRA 1X18 W. regulable con ref. blanco | Cobra 1X18 W. Regulable con reflector Blanco de Airfal. |  | 0 | u | 0
PARFC197B |  |  | COBRA 1X18 W. regulable con ref. blanco |  |  | 1 | u | 0
ECO050AIR |  |  | Eco tasa 050 |  |  | 0.5 | u | 0
COBRA 1X30 W. A.F. con ref. blanco - de Air-fal
PARFC069B- |  |  | COBRA 1X30 W. A.F. con ref. blanco | Cobra 1X30 W. A.F. con reflector Blanco de Airfal. |  | 0 | u | 0
PARFC069B |  |  | COBRA 1X30 W. A.F. con ref. blanco |  |  | 1 | u | 0
ECO050AIR |  |  | Eco tasa 050 |  |  | 0.5 | u | 0
COBRA 1X36 W. A.F. con ref. blanco - de Air-fal
PARFC073B- |  |  | COBRA 1X36 W. A.F. con ref. blanco | Cobra 1X36 W. A.F. con reflector Blanco de Airfal. |  | 0 | u | 0
PARFC073B |  |  | COBRA 1X36 W. A.F. con ref. blanco |  |  | 1 | u | 0
ECO050AIR |  |  | Eco tasa 050 |  |  | 0.5 | u | 0
COBRA 1X36 W. electrónica con ref. blanco - de Air-fal
PARFC180B- |  |  | COBRA 1X36 W. electrónica con ref. blanco | Cobra 1X36 W. Electr?nica con reflector Blanco de Airfal. |  | 0 | u | 0
PARFC180B |  |  | COBRA 1X36 W. electrónica con ref. blanco |  |  | 1 | u | 0
ECO050AIR |  |  | Eco tasa 050 |  |  | 0.5 | u | 0
COBRA 1X36 W. regulable con ref. blanco - de Air-fal
PARFC198B- |  |  | COBRA 1X36 W. regulable con ref. blanco | Cobra 1X36 W. Regulable con reflector Blanco de Airfal. |  | 0 | u | 0
PARFC198B |  |  | COBRA 1X36 W. regulable con ref. blanco |  |  | 1 | u | 0
ECO050AIR |  |  | Eco tasa 050 |  |  | 0.5 | u | 0
COBRA 1X58 W. A.F. con ref. blanco - de Air-fal
PARFC077B- |  |  | COBRA 1X58 W. A.F. con ref. blanco | Cobra 1X58 W. A.F. con reflector Blanco de Airfal. |  | 0 | u | 0
PARFC077B |  |  | COBRA 1X58 W. A.F. con ref. blanco |  |  | 1 | u | 0
ECO050AIR |  |  | Eco tasa 050 |  |  | 0.5 | u | 0
COBRA 1X58 W. electrónica con ref. blanco - de Air-fal
PARFC184B- |  |  | COBRA 1X58 W. electrónica con ref. blanco | Cobra 1X58 W. Electr?nica con reflector Blanco de Airfal. |  | 0 | u | 0
PARFC184B |  |  | COBRA 1X58 W. electrónica con ref. blanco |  |  | 1 | u | 0
ECO050AIR |  |  | Eco tasa 050 |  |  | 0.5 | u | 0
COBRA 1X58 W. regulable con ref. blanco - de Air-fal
PARFC199B- |  |  | COBRA 1X58 W. regulable con ref. blanco | Cobra 1X58 W. Regulable con reflector Blanco de Airfal. |  | 0 | u | 0
PARFC199B |  |  | COBRA 1X58 W. regulable con ref. blanco |  |  | 1 | u | 0
ECO050AIR |  |  | Eco tasa 050 |  |  | 0.5 | u | 0
1 tubo T8 (gris)
COBRA 1X15 W. A.F. con ref. gris - de Air-fal
PARFC057G- |  |  | COBRA 1X15 W. A.F. con ref. gris | Cobra 1X15 W. A.F. con reflector Gris de Airfal. |  | 0 | u | 0
PARFC057G |  |  | COBRA 1X15 W. A.F. con ref. gris |  |  | 1 | u | 0
ECO050AIR |  |  | Eco tasa 050 |  |  | 0.5 | u | 0
COBRA 1X18 W. A.F. con ref. gris - de Air-fal
PARFC061G- |  |  | COBRA 1X18 W. A.F. con ref. gris | Cobra 1X18 W. A.F. con reflector Gris de Airfal. |  | 0 | u | 0
PARFC061G |  |  | COBRA 1X18 W. A.F. con ref. gris |  |  | 1 | u | 0
ECO050AIR |  |  | Eco tasa 050 |  |  | 0.5 | u | 0
COBRA 1X18 W. electrónica con ref. gris - de Air-fal
PARFC176G- |  |  | COBRA 1X18 W. electrónica con ref. gris | Cobra 1X18 W. Electr?nica con reflector Gris de Airfal. |  | 0 | u | 0
PARFC176G |  |  | COBRA 1X18 W. electrónica con ref. gris |  |  | 1 | u | 0
ECO050AIR |  |  | Eco tasa 050 |  |  | 0.5 | u | 0
COBRA 1X18 W. regulable con ref. gris - de Air-fal
PARFC197G- |  |  | COBRA 1X18 W. regulable con ref. gris | Cobra 1X18 W. Regulable con reflector Gris de Airfal. |  | 0 | u | 0
PARFC197G |  |  | COBRA 1X18 W. regulable con ref. gris |  |  | 1 | u | 0
ECO050AIR |  |  | Eco tasa 050 |  |  | 0.5 | u | 0
COBRA 1X30 W. A.F. con ref. gris - de Air-fal
PARFC069G- |  |  | COBRA 1X30 W. A.F. con ref. gris | Cobra 1X30 W. A.F. con reflector Gris de Airfal. |  | 0 | u | 0
PARFC069G |  |  | COBRA 1X30 W. A.F. con ref. gris |  |  | 1 | u | 0
ECO050AIR |  |  | Eco tasa 050 |  |  | 0.5 | u | 0
COBRA 1X36 W. A.F. con ref. gris - de Air-fal
PARFC073G- |  |  | COBRA 1X36 W. A.F. con ref. gris | Cobra 1X36 W. A.F. con reflector Gris de Airfal. |  | 0 | u | 0
PARFC073G |  |  | COBRA 1X36 W. A.F. con ref. gris |  |  | 1 | u | 0
ECO050AIR |  |  | Eco tasa 050 |  |  | 0.5 | u | 0
COBRA 1X36 W. electrónica con ref. gris - de Air-fal
PARFC180G- |  |  | COBRA 1X36 W. electrónica con ref. gris | Cobra 1X36 W. Electr?nica con reflector Gris de Airfal. |  | 0 | u | 0
PARFC180G |  |  | COBRA 1X36 W. electrónica con ref. gris |  |  | 1 | u | 0
ECO050AIR |  |  | Eco tasa 050 |  |  | 0.5 | u | 0
COBRA 1X36 W. regulable con ref. gris - de Air-fal
PARFC198G- |  |  | COBRA 1X36 W. regulable con ref. gris | Cobra 1X36 W. Regulable con reflector Gris de Airfal. |  | 0 | u | 0
PARFC198G |  |  | COBRA 1X36 W. regulable con ref. gris |  |  | 1 | u | 0
ECO050AIR |  |  | Eco tasa 050 |  |  | 0.5 | u | 0
COBRA 1X58 W. A.F. con ref. gris - de Air-fal
PARFC077G- |  |  | COBRA 1X58 W. A.F. con ref. gris | Cobra 1X58 W. A.F. con reflector Gris de Airfal. |  | 0 | u | 0
PARFC077G |  |  | COBRA 1X58 W. A.F. con ref. gris |  |  | 1 | u | 0
ECO050AIR |  |  | Eco tasa 050 |  |  | 0.5 | u | 0
COBRA 1X58 W. electrónica con ref. gris - de Air-fal
PARFC184G- |  |  | COBRA 1X58 W. electrónica con ref. gris | Cobra 1X58 W. Electr?nica con reflector Gris de Airfal. |  | 0 | u | 0
PARFC184G |  |  | COBRA 1X58 W. electrónica con ref. gris |  |  | 1 | u | 0
ECO050AIR |  |  | Eco tasa 050 |  |  | 0.5 | u | 0
COBRA 1X58 W. regulable con ref. gris - de Air-fal
PARFC199G- |  |  | COBRA 1X58 W. regulable con ref. gris | Cobra 1X58 W. Regulable con reflector Gris de Airfal. |  | 0 | u | 0
PARFC199G |  |  | COBRA 1X58 W. regulable con ref. gris |  |  | 1 | u | 0
ECO050AIR |  |  | Eco tasa 050 |  |  | 0.5 | u | 0
1 tubo T8 (negro)
COBRA 1X15 W. A.F. con ref. negro - de Air-fal
PARFC057N- |  |  | COBRA 1X15 W. A.F. con ref. negro | Cobra 1X15 W. A.F. con reflector Negro de Airfal. |  | 0 | u | 0
PARFC057N |  |  | COBRA 1X15 W. A.F. con ref. negro |  |  | 1 | u | 0
ECO050AIR |  |  | Eco tasa 050 |  |  | 0.5 | u | 0
COBRA 1X18 W. A.F. con ref. negro - de Air-fal
PARFC061N- |  |  | COBRA 1X18 W. A.F. con ref. negro | Cobra 1X18 W. A.F. con reflector Negro de Airfal. |  | 0 | u | 0
PARFC061N |  |  | COBRA 1X18 W. A.F. con ref. negro |  |  | 1 | u | 0
ECO050AIR |  |  | Eco tasa 050 |  |  | 0.5 | u | 0
COBRA 1X18 W. electrónica con ref. negro - de Air-fal
PARFC176N- |  |  | COBRA 1X18 W. electrónica con ref. negro | Cobra 1X18 W. Electr?nica con reflector Negro de Airfal. |  | 0 | u | 0
PARFC176N |  |  | COBRA 1X18 W. electrónica con ref. negro |  |  | 1 | u | 0
ECO050AIR |  |  | Eco tasa 050 |  |  | 0.5 | u | 0
COBRA 1X18 W. regulable con ref. negro - de Air-fal
PARFC197N- |  |  | COBRA 1X18 W. regulable con ref. negro | Cobra 1X18 W. Regulable con reflector Negro de Airfal. |  | 0 | u | 0
PARFC197N |  |  | COBRA 1X18 W. regulable con ref. negro |  |  | 1 | u | 0
ECO050AIR |  |  | Eco tasa 050 |  |  | 0.5 | u | 0
COBRA 1X30 W. A.F. con ref. negro - de Air-fal
PARFC069N- |  |  | COBRA 1X30 W. A.F. con ref. negro | Cobra 1X30 W. A.F. con reflector Negro de Airfal. |  | 0 | u | 0
PARFC069N |  |  | COBRA 1X30 W. A.F. con ref. negro |  |  | 1 | u | 0
ECO050AIR |  |  | Eco tasa 050 |  |  | 0.5 | u | 0
COBRA 1X36 W. A.F. con ref. negro - de Air-fal
PARFC073N- |  |  | COBRA 1X36 W. A.F. con ref. negro | Cobra 1X36 W. A.F. con reflector Negro de Airfal. |  | 0 | u | 0
PARFC073N |  |  | COBRA 1X36 W. A.F. con ref. negro |  |  | 1 | u | 0
ECO050AIR |  |  | Eco tasa 050 |  |  | 0.5 | u | 0
COBRA 1X36 W. electrónica con ref. negro - de Air-fal
PARFC180N- |  |  | COBRA 1X36 W. electrónica con ref. negro | Cobra 1X36 W. Electr?nica con reflector Negro de Airfal. |  | 0 | u | 0
PARFC180N |  |  | COBRA 1X36 W. electrónica con ref. negro |  |  | 1 | u | 0
ECO050AIR |  |  | Eco tasa 050 |  |  | 0.5 | u | 0
COBRA 1X36 W. regulable con ref. negro - de Air-fal
PARFC198N- |  |  | COBRA 1X36 W. regulable con ref. negro | Cobra 1X36 W. Regulable con reflector Negro de Airfal. |  | 0 | u | 0
PARFC198N |  |  | COBRA 1X36 W. regulable con ref. negro |  |  | 1 | u | 0
ECO050AIR |  |  | Eco tasa 050 |  |  | 0.5 | u | 0
COBRA 1X58 W. A.F. con ref. negro - de Air-fal
PARFC077N- |  |  | COBRA 1X58 W. A.F. con ref. negro | Cobra 1X58 W. A.F. con reflector Negro de Airfal. |  | 0 | u | 0
PARFC077N |  |  | COBRA 1X58 W. A.F. con ref. negro |  |  | 1 | u | 0
ECO050AIR |  |  | Eco tasa 050 |  |  | 0.5 | u | 0
COBRA 1X58 W. electrónica con ref. negro - de Air-fal
PARFC184N- |  |  | COBRA 1X58 W. electrónica con ref. negro | Cobra 1X58 W. Electr?nica con reflector Negro de Airfal. |  | 0 | u | 0
PARFC184N |  |  | COBRA 1X58 W. electrónica con ref. negro |  |  | 1 | u | 0
ECO050AIR |  |  | Eco tasa 050 |  |  | 0.5 | u | 0
COBRA 1X58 W. regulable con ref. negro - de Air-fal
PARFC199N- |  |  | COBRA 1X58 W. regulable con ref. negro | Cobra 1X58 W. Regulable con reflector Negro de Airfal. |  | 0 | u | 0
PARFC199N |  |  | COBRA 1X58 W. regulable con ref. negro |  |  | 1 | u | 0
ECO050AIR |  |  | Eco tasa 050 |  |  | 0.5 | u | 0
1 tubo T8 (rojo)
COBRA 1X15 W. A.F. con ref. rojo - de Air-fal
PARFC057R- |  |  | COBRA 1X15 W. A.F. con ref. rojo | Cobra 1X15 W. A.F. con reflector Rojo de Airfal. |  | 0 | u | 0
PARFC057R |  |  | COBRA 1X15 W. A.F. con ref. rojo |  |  | 1 | u | 0
ECO050AIR |  |  | Eco tasa 050 |  |  | 0.5 | u | 0
COBRA 1X18 W. A.F. con ref. rojo - de Air-fal
PARFC061R- |  |  | COBRA 1X18 W. A.F. con ref. rojo | Cobra 1X18 W. A.F. con reflector Rojo de Airfal. |  | 0 | u | 0
PARFC061R |  |  | COBRA 1X18 W. A.F. con ref. rojo |  |  | 1 | u | 0
ECO050AIR |  |  | Eco tasa 050 |  |  | 0.5 | u | 0
COBRA 1X18 W. electrónica con ref. rojo - de Air-fal
PARFC176R- |  |  | COBRA 1X18 W. electrónica con ref. rojo | Cobra 1X18 W. Electr?nica con reflector Rojo de Airfal. |  | 0 | u | 0
PARFC176R |  |  | COBRA 1X18 W. electrónica con ref. rojo |  |  | 1 | u | 0
ECO050AIR |  |  | Eco tasa 050 |  |  | 0.5 | u | 0
COBRA 1X18 W. regulable con ref. rojo - de Air-fal
PARFC197R- |  |  | COBRA 1X18 W. regulable con ref. rojo | Cobra 1X18 W. Regulable con reflector Rojo de Airfal. |  | 0 | u | 0
PARFC197R |  |  | COBRA 1X18 W. regulable con ref. rojo |  |  | 1 | u | 0
ECO050AIR |  |  | Eco tasa 050 |  |  | 0.5 | u | 0
COBRA 1X36 W. A.F. con ref. rojo - de Air-fal
PARFC073R- |  |  | COBRA 1X36 W. A.F. con ref. rojo | Cobra 1X36 W. A.F. con reflector Rojo de Airfal. |  | 0 | u | 0
PARFC073R |  |  | COBRA 1X36 W. A.F. con ref. rojo |  |  | 1 | u | 0
ECO050AIR |  |  | Eco tasa 050 |  |  | 0.5 | u | 0
COBRA 1X36 W. electrónica con ref. rojo - de Air-fal
PARFC180R- |  |  | COBRA 1X36 W. electrónica con ref. rojo | Cobra 1X36 W. Electr?nica con reflector Rojo de Airfal. |  | 0 | u | 0
PARFC180R |  |  | COBRA 1X36 W. electrónica con ref. rojo |  |  | 1 | u | 0
ECO050AIR |  |  | Eco tasa 050 |  |  | 0.5 | u | 0
COBRA 1X30 W. A.F. con ref. rojo - de Air-fal
PARFC069R- |  |  | COBRA 1X30 W. A.F. con ref. rojo | Cobra 1X30 W. A.F. con reflector Rojo de Airfal. |  | 0 | u | 0
PARFC069R |  |  | COBRA 1X30 W. A.F. con ref. rojo |  |  | 1 | u | 0
ECO050AIR |  |  | Eco tasa 050 |  |  | 0.5 | u | 0
COBRA 1X36 W. regulable con ref. rojo - de Air-fal
PARFC198R- |  |  | COBRA 1X36 W. regulable con ref. rojo | Cobra 1X36 W. Regulable con reflector Rojo de Airfal. |  | 0 | u | 0
PARFC198R |  |  | COBRA 1X36 W. regulable con ref. rojo |  |  | 1 | u | 0
ECO050AIR |  |  | Eco tasa 050 |  |  | 0.5 | u | 0
COBRA 1X58 W. A.F. con ref. rojo - de Air-fal
PARFC077R- |  |  | COBRA 1X58 W. A.F. con ref. rojo | Cobra 1X58 W. A.F. con reflector Rojo de Airfal. |  | 0 | u | 0
PARFC077R |  |  | COBRA 1X58 W. A.F. con ref. rojo |  |  | 1 | u | 0
ECO050AIR |  |  | Eco tasa 050 |  |  | 0.5 | u | 0
COBRA 1X58 W. electrónica con ref. rojo - de Air-fal
PARFC184R- |  |  | COBRA 1X58 W. electrónica con ref. rojo | Cobra 1X58 W. Electr?nica con reflector Rojo de Airfal. |  | 0 | u | 0
PARFC184R |  |  | COBRA 1X58 W. electrónica con ref. rojo |  |  | 1 | u | 0
ECO050AIR |  |  | Eco tasa 050 |  |  | 0.5 | u | 0
COBRA 1X58 W. regulable con ref. rojo - de Air-fal
PARFC199R- |  |  | COBRA 1X58 W. regulable con ref. rojo | Cobra 1X58 W. Regulable con reflector Rojo de Airfal. |  | 0 | u | 0
PARFC199R |  |  | COBRA 1X58 W. regulable con ref. rojo |  |  | 1 | u | 0
ECO050AIR |  |  | Eco tasa 050 |  |  | 0.5 | u | 0
1 tubo (verde)
COBRA 1X15 W. A.F. con ref. verde - de Air-fal
PARFC057V- |  |  | COBRA 1X15 W. A.F. con ref. verde | Cobra 1X15 W. A.F. con reflector Verde de Airfal. |  | 0 | u | 0
PARFC057V |  |  | COBRA 1X15 W. A.F. con ref. verde |  |  | 1 | u | 0
ECO050AIR |  |  | Eco tasa 050 |  |  | 0.5 | u | 0
COBRA 1X18 W. A.F. ccon ref. verde - de Air-fal
PARFC061V- |  |  | COBRA 1X18 W. A.F. ccon ref. verde | Cobra 1X18 W. A.F. con reflector Verde de Airfal. |  | 0 | u | 0
PARFC061V |  |  | COBRA 1X18 W. A.F. ccon ref. verde |  |  | 1 | u | 0
ECO050AIR |  |  | Eco tasa 050 |  |  | 0.5 | u | 0
COBRA 1X18 W. electrónica con ref. verde - de Air-fal
PARFC176V- |  |  | COBRA 1X18 W. electrónica con ref. verde | Cobra 1X18 W. Electr?nica con reflector Verde de Airfal. |  | 0 | u | 0
PARFC176V |  |  | COBRA 1X18 W. electrónica con ref. verde |  |  | 1 | u | 0
ECO050AIR |  |  | Eco tasa 050 |  |  | 0.5 | u | 0
COBRA 1X18 W. regulable con ref. verde - de Air-fal
PARFC197V- |  |  | COBRA 1X18 W. regulable con ref. verde | Cobra 1X18 W. Regulable con reflector Verde de Airfal. |  | 0 | u | 0
PARFC197V |  |  | COBRA 1X18 W. regulable con ref. verde |  |  | 1 | u | 0
ECO050AIR |  |  | Eco tasa 050 |  |  | 0.5 | u | 0
COBRA 1X30 W. A.F. con ref. verde - de Air-fal
PARFC069V- |  |  | COBRA 1X30 W. A.F. con ref. verde | Cobra 1X30 W. A.F. con reflector Verde de Airfal. |  | 0 | u | 0
PARFC069V |  |  | COBRA 1X30 W. A.F. con ref. verde |  |  | 1 | u | 0
ECO050AIR |  |  | Eco tasa 050 |  |  | 0.5 | u | 0
COBRA 1X36 W. A.F. con ref. verde - de Air-fal
PARFC073V- |  |  | COBRA 1X36 W. A.F. con ref. verde | Cobra 1X36 W. A.F. con reflector Verde de Airfal. |  | 0 | u | 0
PARFC073V |  |  | COBRA 1X36 W. A.F. con ref. verde |  |  | 1 | u | 0
ECO050AIR |  |  | Eco tasa 050 |  |  | 0.5 | u | 0
COBRA 1X36 W. electrónica con ref. verde - de Air-fal
PARFC180V- |  |  | COBRA 1X36 W. electrónica con ref. verde | Cobra 1X36 W. Electr?nica con reflector Verde de Airfal. |  | 0 | u | 0
PARFC180V |  |  | COBRA 1X36 W. electrónica con ref. verde |  |  | 1 | u | 0
ECO050AIR |  |  | Eco tasa 050 |  |  | 0.5 | u | 0
COBRA 1X36 W. regulable con ref. verde - de Air-fal
PARFC198V- |  |  | COBRA 1X36 W. regulable con ref. verde | Cobra 1X36 W. Regulable con reflector Verde de Airfal. |  | 0 | u | 0
PARFC198V |  |  | COBRA 1X36 W. regulable con ref. verde |  |  | 1 | u | 0
ECO050AIR |  |  | Eco tasa 050 |  |  | 0.5 | u | 0
COBRA 1X58 W. A.F. con ref. verde - de Air-fal
PARFC077V- |  |  | COBRA 1X58 W. A.F. con ref. verde | Cobra 1X58 W. A.F. con reflector Verde de Airfal. |  | 0 | u | 0
PARFC077V |  |  | COBRA 1X58 W. A.F. con ref. verde |  |  | 1 | u | 0
ECO050AIR |  |  | Eco tasa 050 |  |  | 0.5 | u | 0
COBRA 1X58 W. electrónica con ref. verde - de Air-fal
PARFC184V- |  |  | COBRA 1X58 W. electrónica con ref. verde | Cobra 1X58 W. Electr?nica con reflector Verde de Airfal. |  | 0 | u | 0
PARFC184V |  |  | COBRA 1X58 W. electrónica con ref. verde |  |  | 1 | u | 0
ECO050AIR |  |  | Eco tasa 050 |  |  | 0.5 | u | 0
COBRA 1X58 W. regulable con ref. verde - de Air-fal
PARFC199V- |  |  | COBRA 1X58 W. regulable con ref. verde | Cobra 1X58 W. Regulable con reflector Verde de Airfal. |  | 0 | u | 0
PARFC199V |  |  | COBRA 1X58 W. regulable con ref. verde |  |  | 1 | u | 0
ECO050AIR |  |  | Eco tasa 050 |  |  | 0.5 | u | 0
2 tubos T8
2 tubos T8 (amarillo)
COBRA 2X15 W. A.F. con ref. amarillo - de Air-fal
PARFC081A- |  |  | COBRA 2X15 W. A.F. con ref. amarillo | Cobra 2X15 W. A.F. con reflector Amarillo de Airfal. |  | 0 | u | 0
PARFC081A |  |  | COBRA 2X15 W. A.F. con ref. amarillo |  |  | 1 | u | 0
ECO050AIR |  |  | Eco tasa 050 |  |  | 0.5 | u | 0
COBRA 2X18 W. A.F. con ref. amarillo - de Air-fal
PARFC085A- |  |  | COBRA 2X18 W. A.F. con ref. amarillo | Cobra 2X18 W. A.F. con reflector Amarillo de Airfal. |  | 0 | u | 0
PARFC085A |  |  | COBRA 2X18 W. A.F. con ref. amarillo |  |  | 1 | u | 0
ECO050AIR |  |  | Eco tasa 050 |  |  | 0.5 | u | 0
COBRA 2X18 W. electrónica con ref. amarillo - de Air-fal
PARFC196A- |  |  | COBRA 2X18 W. electrónica con ref. amarillo | Cobra 2X18 W. Electr?nica con reflector Amarillo de Airfal. |  | 0 | u | 0
PARFC196A |  |  | COBRA 2X18 W. electrónica con ref. amarillo |  |  | 1 | u | 0
ECO050AIR |  |  | Eco tasa 050 |  |  | 0.5 | u | 0
COBRA 2X18 W. regulable con ref. amarillo - de Air-fal
PARFC200A- |  |  | COBRA 2X18 W. regulable con ref. amarillo | Cobra 2X18 W. Regulable con reflector Amarillo de Airfal. |  | 0 | u | 0
PARFC200A |  |  | COBRA 2X18 W. regulable con ref. amarillo |  |  | 1 | u | 0
ECO050AIR |  |  | Eco tasa 050 |  |  | 0.5 | u | 0
COBRA 2X30 W. A.F. con ref. amarillo - de Air-fal
PARFC093A- |  |  | COBRA 2X30 W. A.F. con ref. amarillo | Cobra 2X30 W. A.F. con reflector Amarillo de Airfal. |  | 0 | u | 0
PARFC093A |  |  | COBRA 2X30 W. A.F. con ref. amarillo |  |  | 1 | u | 0
ECO050AIR |  |  | Eco tasa 050 |  |  | 0.5 | u | 0
COBRA 2X36 W. A.F. con ref. amarillo - de Air-fal
PARFC097A- |  |  | COBRA 2X36 W. A.F. con ref. amarillo | Cobra 2X36 W. A.F. con reflector Amarillo de Airfal. |  | 0 | u | 0
PARFC097A |  |  | COBRA 2X36 W. A.F. con ref. amarillo |  |  | 1 | u | 0
ECO050AIR |  |  | Eco tasa 050 |  |  | 0.5 | u | 0
COBRA 2X36 W. electrónica con ref. amarillo - de Air-fal
PARFC188A- |  |  | COBRA 2X36 W. electrónica con ref. amarillo | Cobra 2X36 W. Electr?nica con reflector Amarillo de Airfal. |  | 0 | u | 0
PARFC188A |  |  | COBRA 2X36 W. electrónica con ref. amarillo |  |  | 1 | u | 0
ECO050AIR |  |  | Eco tasa 050 |  |  | 0.5 | u | 0
COBRA 2X36 W. regulable con ref. amarillo - de Air-fal
PARFC201A- |  |  | COBRA 2X36 W. regulable con ref. amarillo | Cobra 2X36 W. Regulable con reflector Amarillo de Airfal. |  | 0 | u | 0
PARFC201A |  |  | COBRA 2X36 W. regulable con ref. amarillo |  |  | 1 | u | 0
ECO050AIR |  |  | Eco tasa 050 |  |  | 0.5 | u | 0
COBRA 2X58 W. A.F. con ref. amarillo - de Air-fal
PARFC101A- |  |  | COBRA 2X58 W. A.F. con ref. amarillo | Cobra 2X58 W. A.F. con reflector Amarillo de Airfal. |  | 0 | u | 0
PARFC101A |  |  | COBRA 2X58 W. A.F. con ref. amarillo |  |  | 1 | u | 0
ECO050AIR |  |  | Eco tasa 050 |  |  | 0.5 | u | 0
COBRA 2X58 W. electrónica con ref. amarillo - de Air-fal
PARFC192A- |  |  | COBRA 2X58 W. electrónica con ref. amarillo | Cobra 2X58 W. Electr?nica con reflector Amarillo de Airfal. |  | 0 | u | 0
PARFC192A |  |  | COBRA 2X58 W. electrónica con ref. amarillo |  |  | 1 | u | 0
ECO050AIR |  |  | Eco tasa 050 |  |  | 0.5 | u | 0
COBRA 2X58 W. regulable con ref. amarillo - de Air-fal
PARFC202A- |  |  | COBRA 2X58 W. regulable con ref. amarillo | Cobra 2X58 W. Regulable con reflector Amarillo de Airfal. |  | 0 | u | 0
PARFC202A |  |  | COBRA 2X58 W. regulable con ref. amarillo |  |  | 1 | u | 0
ECO050AIR |  |  | Eco tasa 050 |  |  | 0.5 | u | 0
2 tubos T8 (blanco)
COBRA 2X15 W. A.F. con ref. blanco - de Air-fal
PARFC081B- |  |  | COBRA 2X15 W. A.F. con ref. blanco | Cobra 2X15 W. A.F. con reflector Blanco de Airfal. |  | 0 | u | 0
PARFC081B |  |  | COBRA 2X15 W. A.F. con ref. blanco |  |  | 1 | u | 0
ECO050AIR |  |  | Eco tasa 050 |  |  | 0.5 | u | 0
COBRA 2X18 W. A.F. con ref. blanco - de Air-fal
PARFC085B- |  |  | COBRA 2X18 W. A.F. con ref. blanco | Cobra 2X18 W. A.F. con reflector Blanco de Airfal. |  | 0 | u | 0
PARFC085B |  |  | COBRA 2X18 W. A.F. con ref. blanco |  |  | 1 | u | 0
ECO050AIR |  |  | Eco tasa 050 |  |  | 0.5 | u | 0
COBRA 2X18 W. electrónica con ref. blanco - de Air-fal
PARFC196B- |  |  | COBRA 2X18 W. electrónica con ref. blanco | Cobra 2X18 W. Electr?nica con reflector Blanco de Airfal. |  | 0 | u | 0
PARFC196B |  |  | COBRA 2X18 W. electrónica con ref. blanco |  |  | 1 | u | 0
ECO050AIR |  |  | Eco tasa 050 |  |  | 0.5 | u | 0
COBRA 2X18 W. regulable con ref. blanco - de Air-fal
PARFC200B- |  |  | COBRA 2X18 W. regulable con ref. blanco | Cobra 2X18 W. Regulable con reflector Blanco de Airfal. |  | 0 | u | 0
PARFC200B |  |  | COBRA 2X18 W. regulable con ref. blanco |  |  | 1 | u | 0
ECO050AIR |  |  | Eco tasa 050 |  |  | 0.5 | u | 0
COBRA 2X30 W. A.F. con ref. blanco - de Air-fal
PARFC093B- |  |  | COBRA 2X30 W. A.F. con ref. blanco | Cobra 2X30 W. A.F. con reflector Blanco de Airfal. |  | 0 | u | 0
PARFC093B |  |  | COBRA 2X30 W. A.F. con ref. blanco |  |  | 1 | u | 0
ECO050AIR |  |  | Eco tasa 050 |  |  | 0.5 | u | 0
COBRA 2X36 W. A.F. con ref. blanco - de Air-fal
PARFC097B- |  |  | COBRA 2X36 W. A.F. con ref. blanco | Cobra 2X36 W. A.F. con reflector Blanco de Airfal. |  | 0 | u | 0
PARFC097B |  |  | COBRA 2X36 W. A.F. con ref. blanco |  |  | 1 | u | 0
ECO050AIR |  |  | Eco tasa 050 |  |  | 0.5 | u | 0
COBRA 2X36 W. electrónica con ref. blanco - de Air-fal
PARFC188B- |  |  | COBRA 2X36 W. electrónica con ref. blanco | Cobra 2X36 W. Electr?nica con reflector Blanco de Airfal. |  | 0 | u | 0
PARFC188B |  |  | COBRA 2X36 W. electrónica con ref. blanco |  |  | 1 | u | 0
ECO050AIR |  |  | Eco tasa 050 |  |  | 0.5 | u | 0
COBRA 2X36 W. regulable con ref. blanco - de Air-fal
PARFC201B- |  |  | COBRA 2X36 W. regulable con ref. blanco | Cobra 2X36 W. Regulable con reflector Blanco de Airfal. |  | 0 | u | 0
PARFC201B |  |  | COBRA 2X36 W. regulable con ref. blanco |  |  | 1 | u | 0
ECO050AIR |  |  | Eco tasa 050 |  |  | 0.5 | u | 0
COBRA 2X58 W. A.F. con ref. blanco - de Air-fal
PARFC101B- |  |  | COBRA 2X58 W. A.F. con ref. blanco | Cobra 2X58 W. A.F. con reflector Blanco de Airfal. |  | 0 | u | 0
PARFC101B |  |  | COBRA 2X58 W. A.F. con ref. blanco |  |  | 1 | u | 0
ECO050AIR |  |  | Eco tasa 050 |  |  | 0.5 | u | 0
COBRA 2X58 W. electrónica con ref. blanco - de Air-fal
PARFC192B- |  |  | COBRA 2X58 W. electrónica con ref. blanco | Cobra 2X58 W. Electr?nica con reflector Blanco de Airfal. |  | 0 | u | 0
PARFC192B |  |  | COBRA 2X58 W. electrónica con ref. blanco |  |  | 1 | u | 0
ECO050AIR |  |  | Eco tasa 050 |  |  | 0.5 | u | 0
COBRA 2X58 W. regulable con ref. blanco - de Air-fal
PARFC202B- |  |  | COBRA 2X58 W. regulable con ref. blanco | Cobra 2X58 W. Regulable con reflector Blanco de Airfal. |  | 0 | u | 0
PARFC202B |  |  | COBRA 2X58 W. regulable con ref. blanco |  |  | 1 | u | 0
ECO050AIR |  |  | Eco tasa 050 |  |  | 0.5 | u | 0
2 tubos T8 (gris)
COBRA 2X15 W. A.F. con ref. gris - de Air-fal
PARFC081G- |  |  | COBRA 2X15 W. A.F. con ref. gris | Cobra 2X15 W. A.F. con reflector Gris de Airfal. |  | 0 | u | 0
PARFC081G |  |  | COBRA 2X15 W. A.F. con ref. gris |  |  | 1 | u | 0
ECO050AIR |  |  | Eco tasa 050 |  |  | 0.5 | u | 0
COBRA 2X18 W. A.F. con ref. gris - de Air-fal
PARFC085G- |  |  | COBRA 2X18 W. A.F. con ref. gris | Cobra 2X18 W. A.F. con reflector Gris de Airfal. |  | 0 | u | 0
PARFC085G |  |  | COBRA 2X18 W. A.F. con ref. gris |  |  | 1 | u | 0
ECO050AIR |  |  | Eco tasa 050 |  |  | 0.5 | u | 0
COBRA 2X18 W. electrónica con ref. gris - de Air-fal
PARFC196G- |  |  | COBRA 2X18 W. electrónica con ref. gris | Cobra 2X18 W. Electr?nica con reflector Gris de Airfal. |  | 0 | u | 0
PARFC196G |  |  | COBRA 2X18 W. electrónica con ref. gris |  |  | 1 | u | 0
ECO050AIR |  |  | Eco tasa 050 |  |  | 0.5 | u | 0
COBRA 2X18 W. regulable con ref. gris - de Air-fal
PARFC200G- |  |  | COBRA 2X18 W. regulable con ref. gris | Cobra 2X18 W. Regulable con reflector Gris de Airfal. |  | 0 | u | 0
PARFC200G |  |  | COBRA 2X18 W. regulable con ref. gris |  |  | 1 | u | 0
ECO050AIR |  |  | Eco tasa 050 |  |  | 0.5 | u | 0
COBRA 2X30 W. A.F. con ref. gris - de Air-fal
PARFC093G- |  |  | COBRA 2X30 W. A.F. con ref. gris | Cobra 2X30 W. A.F. con reflector Gris de Airfal. |  | 0 | u | 0
PARFC093G |  |  | COBRA 2X30 W. A.F. con ref. gris |  |  | 1 | u | 0
ECO050AIR |  |  | Eco tasa 050 |  |  | 0.5 | u | 0
COBRA 2X36 W. A.F. con ref. gris - de Air-fal
PARFC097G- |  |  | COBRA 2X36 W. A.F. con ref. gris | Cobra 2X36 W. A.F. con reflector Gris de Airfal. |  | 0 | u | 0
PARFC097G |  |  | COBRA 2X36 W. A.F. con ref. gris |  |  | 1 | u | 0
ECO050AIR |  |  | Eco tasa 050 |  |  | 0.5 | u | 0
COBRA 2X36 W. electrónica con ref. gris - de Air-fal
PARFC188G- |  |  | COBRA 2X36 W. electrónica con ref. gris | Cobra 2X36 W. Electr?nica con reflector Gris de Airfal. |  | 0 | u | 0
PARFC188G |  |  | COBRA 2X36 W. electrónica con ref. gris |  |  | 1 | u | 0
ECO050AIR |  |  | Eco tasa 050 |  |  | 0.5 | u | 0
COBRA 2X36 W. regulable con ref. gris - de Air-fal
PARFC201G- |  |  | COBRA 2X36 W. regulable con ref. gris | Cobra 2X36 W. Regulable con reflector Gris de Airfal. |  | 0 | u | 0
PARFC201G |  |  | COBRA 2X36 W. regulable con ref. gris |  |  | 1 | u | 0
ECO050AIR |  |  | Eco tasa 050 |  |  | 0.5 | u | 0
COBRA 2X58 W. A.F. con ref. gris - de Air-fal
PARFC101G- |  |  | COBRA 2X58 W. A.F. con ref. gris | Cobra 2X58 W. A.F. con reflector Gris de Airfal. |  | 0 | u | 0
PARFC101G |  |  | COBRA 2X58 W. A.F. con ref. gris |  |  | 1 | u | 0
ECO050AIR |  |  | Eco tasa 050 |  |  | 0.5 | u | 0
COBRA 2X58 W. electrónica con ref. gris - de Air-fal
PARFC192G- |  |  | COBRA 2X58 W. electrónica con ref. gris | Cobra 2X58 W. Electr?nica con reflector Gris de Airfal. |  | 0 | u | 0
PARFC192G |  |  | COBRA 2X58 W. electrónica con ref. gris |  |  | 1 | u | 0
ECO050AIR |  |  | Eco tasa 050 |  |  | 0.5 | u | 0
COBRA 2X58 W. regulable con ref. gris - de Air-fal
PARFC202G- |  |  | COBRA 2X58 W. regulable con ref. gris | Cobra 2X58 W. Regulable con reflector Gris de Airfal. |  | 0 | u | 0
PARFC202G |  |  | COBRA 2X58 W. regulable con ref. gris |  |  | 1 | u | 0
ECO050AIR |  |  | Eco tasa 050 |  |  | 0.5 | u | 0
2 tubos T8 (negro)
COBRA 2X15 W. A.F. con ref. negro - de Air-fal
PARFC081N- |  |  | COBRA 2X15 W. A.F. con ref. negro | Cobra 2X15 W. A.F. con reflector Negro de Airfal. |  | 0 | u | 0
PARFC081N |  |  | COBRA 2X15 W. A.F. con ref. negro |  |  | 1 | u | 0
ECO050AIR |  |  | Eco tasa 050 |  |  | 0.5 | u | 0
COBRA 2X18 W. A.F. con ref. negro - de Air-fal
PARFC085N- |  |  | COBRA 2X18 W. A.F. con ref. negro | Cobra 2X18 W. A.F. con reflector Negro de Airfal. |  | 0 | u | 0
PARFC085N |  |  | COBRA 2X18 W. A.F. con ref. negro |  |  | 1 | u | 0
ECO050AIR |  |  | Eco tasa 050 |  |  | 0.5 | u | 0
COBRA 2X18 W. electrónica con ref. negro - de Air-fal
PARFC196N- |  |  | COBRA 2X18 W. electrónica con ref. negro | Cobra 2X18 W. Electr?nica con reflector Negro de Airfal. |  | 0 | u | 0
PARFC196N |  |  | COBRA 2X18 W. electrónica con ref. negro |  |  | 1 | u | 0
ECO050AIR |  |  | Eco tasa 050 |  |  | 0.5 | u | 0
COBRA 2X18 W. regulable con ref. negro - de Air-fal
PARFC200N- |  |  | COBRA 2X18 W. regulable con ref. negro | Cobra 2X18 W. Regulable con reflector Negro de Airfal. |  | 0 | u | 0
PARFC200N |  |  | COBRA 2X18 W. regulable con ref. negro |  |  | 1 | u | 0
ECO050AIR |  |  | Eco tasa 050 |  |  | 0.5 | u | 0
COBRA 2X30 W. A.F. con ref. negro - de Air-fal
PARFC093N- |  |  | COBRA 2X30 W. A.F. con ref. negro | Cobra 2X30 W. A.F. con reflector Negro de Airfal. |  | 0 | u | 0
PARFC093N |  |  | COBRA 2X30 W. A.F. con ref. negro |  |  | 1 | u | 0
ECO050AIR |  |  | Eco tasa 050 |  |  | 0.5 | u | 0
COBRA 2X36 W. A.F. con ref. negro - de Air-fal
PARFC097N- |  |  | COBRA 2X36 W. A.F. con ref. negro | Cobra 2X36 W. A.F. con reflector Negro de Airfal. |  | 0 | u | 0
PARFC097N |  |  | COBRA 2X36 W. A.F. con ref. negro |  |  | 1 | u | 0
ECO050AIR |  |  | Eco tasa 050 |  |  | 0.5 | u | 0
COBRA 2X36 W. electrónica con ref. negro - de Air-fal
PARFC188N- |  |  | COBRA 2X36 W. electrónica con ref. negro | Cobra 2X36 W. Electr?nica con reflector Negro de Airfal. |  | 0 | u | 0
PARFC188N |  |  | COBRA 2X36 W. electrónica con ref. negro |  |  | 1 | u | 0
ECO050AIR |  |  | Eco tasa 050 |  |  | 0.5 | u | 0
COBRA 2X36 W. regulable con ref. negro - de Air-fal
PARFC201N- |  |  | COBRA 2X36 W. regulable con ref. negro | Cobra 2X36 W. Regulable con reflector Negro de Airfal. |  | 0 | u | 0
PARFC201N |  |  | COBRA 2X36 W. regulable con ref. negro |  |  | 1 | u | 0
ECO050AIR |  |  | Eco tasa 050 |  |  | 0.5 | u | 0
COBRA 2X58 W. A.F. con ref. negro - de Air-fal
PARFC101N- |  |  | COBRA 2X58 W. A.F. con ref. negro | Cobra 2X58 W. A.F. con reflector Negro de Airfal. |  | 0 | u | 0
PARFC101N |  |  | COBRA 2X58 W. A.F. con ref. negro |  |  | 1 | u | 0
ECO050AIR |  |  | Eco tasa 050 |  |  | 0.5 | u | 0
COBRA 2X58 W. electrónica con ref. negro - de Air-fal
PARFC192N- |  |  | COBRA 2X58 W. electrónica con ref. negro | Cobra 2X58 W. Electr?nica con reflector Negro de Airfal. |  | 0 | u | 0
PARFC192N |  |  | COBRA 2X58 W. electrónica con ref. negro |  |  | 1 | u | 0
ECO050AIR |  |  | Eco tasa 050 |  |  | 0.5 | u | 0
COBRA 2X58 W. regulable con ref. negro - de Air-fal
PARFC202N- |  |  | COBRA 2X58 W. regulable con ref. negro | Cobra 2X58 W. Regulable con reflector Negro de Airfal. |  | 0 | u | 0
PARFC202N |  |  | COBRA 2X58 W. regulable con ref. negro |  |  | 1 | u | 0
ECO050AIR |  |  | Eco tasa 050 |  |  | 0.5 | u | 0
2 tubos T8 (rojo)
COBRA 2X15 W. A.F. con ref. rojo - de Air-fal
PARFC081R- |  |  | COBRA 2X15 W. A.F. con ref. rojo | Cobra 2X15 W. A.F. con reflector Rojo de Airfal. |  | 0 | u | 0
PARFC081R |  |  | COBRA 2X15 W. A.F. con ref. rojo |  |  | 1 | u | 0
ECO050AIR |  |  | Eco tasa 050 |  |  | 0.5 | u | 0
COBRA 2X18 W. A.F. con ref. rojo - de Air-fal
PARFC085R- |  |  | COBRA 2X18 W. A.F. con ref. rojo | Cobra 2X18 W. A.F. con reflector Rojo de Airfal. |  | 0 | u | 0
PARFC085R |  |  | COBRA 2X18 W. A.F. con ref. rojo |  |  | 1 | u | 0
ECO050AIR |  |  | Eco tasa 050 |  |  | 0.5 | u | 0
COBRA 2X18 W. electrónica con ref. rojo - de Air-fal
PARFC196R- |  |  | COBRA 2X18 W. electrónica con ref. rojo | Cobra 2X18 W. Electr?nica con reflector Rojo de Airfal. |  | 0 | u | 0
PARFC196R |  |  | COBRA 2X18 W. electrónica con ref. rojo |  |  | 1 | u | 0
ECO050AIR |  |  | Eco tasa 050 |  |  | 0.5 | u | 0
COBRA 2X18 W. regulable con ref. rojo - de Air-fal
PARFC200R- |  |  | COBRA 2X18 W. regulable con ref. rojo | Cobra 2X18 W. Regulable con reflector Rojo de Airfal. |  | 0 | u | 0
PARFC200R |  |  | COBRA 2X18 W. regulable con ref. rojo |  |  | 1 | u | 0
ECO050AIR |  |  | Eco tasa 050 |  |  | 0.5 | u | 0
COBRA 2X30 W. A.F. con ref. rojo - de Air-fal
PARFC093R- |  |  | COBRA 2X30 W. A.F. con ref. rojo | Cobra 2X30 W. A.F. con reflector Rojo de Airfal. |  | 0 | u | 0
PARFC093R |  |  | COBRA 2X30 W. A.F. con ref. rojo |  |  | 1 | u | 0
ECO050AIR |  |  | Eco tasa 050 |  |  | 0.5 | u | 0
COBRA 2X36 W. A.F. con ref. rojo - de Air-fal
PARFC097R- |  |  | COBRA 2X36 W. A.F. con ref. rojo | Cobra 2X36 W. A.F. con reflector Rojo de Airfal. |  | 0 | u | 0
PARFC097R |  |  | COBRA 2X36 W. A.F. con ref. rojo |  |  | 1 | u | 0
ECO050AIR |  |  | Eco tasa 050 |  |  | 0.5 | u | 0
COBRA 2X36 W. electrónica con ref. rojo - de Air-fal
PARFC188R- |  |  | COBRA 2X36 W. electrónica con ref. rojo | Cobra 2X36 W. Electr?nica con reflector Rojo de Airfal. |  | 0 | u | 0
PARFC188R |  |  | COBRA 2X36 W. electrónica con ref. rojo |  |  | 1 | u | 0
ECO050AIR |  |  | Eco tasa 050 |  |  | 0.5 | u | 0
COBRA 2X36 W. regulable con ref. rojo - de Air-fal
PARFC201R- |  |  | COBRA 2X36 W. regulable con ref. rojo | Cobra 2X36 W. Regulable con reflector Rojo de Airfal. |  | 0 | u | 0
PARFC201R |  |  | COBRA 2X36 W. regulable con ref. rojo |  |  | 1 | u | 0
ECO050AIR |  |  | Eco tasa 050 |  |  | 0.5 | u | 0
COBRA 2X58 W. A.F. con ref. rojo - de Air-fal
PARFC101R- |  |  | COBRA 2X58 W. A.F. con ref. rojo | Cobra 2X58 W. A.F. con reflector Rojo de Airfal. |  | 0 | u | 0
PARFC101R |  |  | COBRA 2X58 W. A.F. con ref. rojo |  |  | 1 | u | 0
ECO050AIR |  |  | Eco tasa 050 |  |  | 0.5 | u | 0
COBRA 2X58 W. electrónica con ref. rojo - de Air-fal
PARFC192R- |  |  | COBRA 2X58 W. electrónica con ref. rojo | Cobra 2X58 W. Electr?nica con reflector Rojo de Airfal. |  | 0 | u | 0
PARFC192R |  |  | COBRA 2X58 W. electrónica con ref. rojo |  |  | 1 | u | 0
ECO050AIR |  |  | Eco tasa 050 |  |  | 0.5 | u | 0
COBRA 2X58 W. regulable con ref. rojo - de Air-fal
PARFC202R- |  |  | COBRA 2X58 W. regulable con ref. rojo | Cobra 2X58 W. Regulable con reflector Rojo de Airfal. |  | 0 | u | 0
PARFC202R |  |  | COBRA 2X58 W. regulable con ref. rojo |  |  | 1 | u | 0
ECO050AIR |  |  | Eco tasa 050 |  |  | 0.5 | u | 0
2 tubos T8 (verde)
COBRA 2X15 W. A.F. con ref. verde - de Air-fal
PARFC081V- |  |  | COBRA 2X15 W. A.F. con ref. verde | Cobra 2X15 W. A.F. con reflector Verde de Airfal. |  | 0 | u | 0
PARFC081V |  |  | COBRA 2X15 W. A.F. con ref. verde |  |  | 1 | u | 0
ECO050AIR |  |  | Eco tasa 050 |  |  | 0.5 | u | 0
COBRA 2X18 W. A.F. con ref. verde - de Air-fal
PARFC085V- |  |  | COBRA 2X18 W. A.F. con ref. verde | Cobra 2X18 W. A.F. con reflector Verde de Airfal. |  | 0 | u | 0
PARFC085V |  |  | COBRA 2X18 W. A.F. con ref. verde |  |  | 1 | u | 0
ECO050AIR |  |  | Eco tasa 050 |  |  | 0.5 | u | 0
COBRA 2X18 W. electrónica con ref. verde - de Air-fal
PARFC196V- |  |  | COBRA 2X18 W. electrónica con ref. verde | Cobra 2X18 W. Electr?nica con reflector Verde de Airfal. |  | 0 | u | 0
PARFC196V |  |  | COBRA 2X18 W. electrónica con ref. verde |  |  | 1 | u | 0
ECO050AIR |  |  | Eco tasa 050 |  |  | 0.5 | u | 0
COBRA 2X18 W. regulable con ref. verde - de Air-fal
PARFC200V- |  |  | COBRA 2X18 W. regulable con ref. verde | Cobra 2X18 W. Regulable con reflector Verde de Airfal. |  | 0 | u | 0
PARFC200V |  |  | COBRA 2X18 W. regulable con ref. verde |  |  | 1 | u | 0
ECO050AIR |  |  | Eco tasa 050 |  |  | 0.5 | u | 0
COBRA 2X30 W. A.F. con ref. verde - de Air-fal
PARFC093V- |  |  | COBRA 2X30 W. A.F. con ref. verde | Cobra 2X30 W. A.F. con reflector Verde de Airfal. |  | 0 | u | 0
PARFC093V |  |  | COBRA 2X30 W. A.F. con ref. verde |  |  | 1 | u | 0
ECO050AIR |  |  | Eco tasa 050 |  |  | 0.5 | u | 0
COBRA 2x36 W. A.F. con ref. verde - de Air-fal
PARFC097V- |  |  | COBRA 2x36 W. A.F. con ref. verde | Cobra 2x36 W. A.F. con reflector Verde de Airfal. |  | 0 | u | 0
PARFC097V |  |  | COBRA 2x36 W. A.F. con ref. verde |  |  | 1 | u | 0
ECO050AIR |  |  | Eco tasa 050 |  |  | 0.5 | u | 0
COBRA 2X36 W. electrónica con ref. verde - de Air-fal
PARFC188V- |  |  | COBRA 2X36 W. electrónica con ref. verde | Cobra 2X36 W. Electr?nica con reflector Verde de Airfal. |  | 0 | u | 0
PARFC188V |  |  | COBRA 2X36 W. electrónica con ref. verde |  |  | 1 | u | 0
ECO050AIR |  |  | Eco tasa 050 |  |  | 0.5 | u | 0
COBRA 2X36 W. regulable con ref. verde - de Air-fal
PARFC201V- |  |  | COBRA 2X36 W. regulable con ref. verde | Cobra 2X36 W. Regulable con reflector Verde de Airfal. |  | 0 | u | 0
PARFC201V |  |  | COBRA 2X36 W. regulable con ref. verde |  |  | 1 | u | 0
ECO050AIR |  |  | Eco tasa 050 |  |  | 0.5 | u | 0
COBRA 2X58 W. A.F. con ref. verde - de Air-fal
PARFC101V- |  |  | COBRA 2X58 W. A.F. con ref. verde | Cobra 2X58 W. A.F. con reflector Verde de Airfal. |  | 0 | u | 0
PARFC101V |  |  | COBRA 2X58 W. A.F. con ref. verde |  |  | 1 | u | 0
ECO050AIR |  |  | Eco tasa 050 |  |  | 0.5 | u | 0
COBRA 2X58 W. electrónica con ref. verde - de Air-fal
PARFC192V- |  |  | COBRA 2X58 W. electrónica con ref. verde | Cobra 2X58 W. Electr?nica con reflector Verde de Airfal. |  | 0 | u | 0
PARFC192V |  |  | COBRA 2X58 W. electrónica con ref. verde |  |  | 1 | u | 0
ECO050AIR |  |  | Eco tasa 050 |  |  | 0.5 | u | 0
COBRA 2X58 W. regulable con ref. verde - de Air-fal
PARFC202V- |  |  | COBRA 2X58 W. regulable con ref. verde | Cobra 2X58 W. Regulable con reflector Verde de Airfal. |  | 0 | u | 0
PARFC202V |  |  | COBRA 2X58 W. regulable con ref. verde |  |  | 1 | u | 0
ECO050AIR |  |  | Eco tasa 050 |  |  | 0.5 | u | 0
Tubo T5
1 tubo T5 (amarillo)
COBRA 1X14 W. T5 electrónica con ref. amarillo - de Air-fal
PARFC203A- |  |  | COBRA 1X14 W. T5 electrónica con ref. amarillo | Cobra 1X14 W. T5 con reflector Amarillo de Airfal. |  | 0 | u | 0
PARFC203A |  |  | COBRA 1X14 W. T5 electrónica con ref. amarillo |  |  | 1 | u | 0
ECO050AIR |  |  | Eco tasa 050 |  |  | 0.5 | u | 0
COBRA 1X14 W. T5 regulable con ref. amarillo - de Air-fal
PARFC215A- |  |  | COBRA 1X14 W. T5 regulable con ref. amarillo | Cobra 1X14 W. T5 Regulable con reflector Amarillo de Airfal. |  | 0 | u | 0
PARFC215A |  |  | COBRA 1X14 W. T5 regulable con ref. amarillo |  |  | 1 | u | 0
ECO050AIR |  |  | Eco tasa 050 |  |  | 0.5 | u | 0
COBRA 1X21 W. T5 electrónica con ref. amarillo - de Air-fal
PARFC204A- |  |  | COBRA 1X21 W. T5 electrónica con ref. amarillo | Cobra 1X21 W. T5 con reflector Amarillo de Airfal. |  | 0 | u | 0
PARFC204A |  |  | COBRA 1X21 W. T5 electrónica con ref. amarillo |  |  | 1 | u | 0
ECO050AIR |  |  | Eco tasa 050 |  |  | 0.5 | u | 0
COBRA 1X21 W. T5 regulable con ref. amarillo - de Air-fal
PARFC216A- |  |  | COBRA 1X21 W. T5 regulable con ref. amarillo | Cobra 1X21 W. T5 Regulable con reflector Amarillo de Airfal. |  | 0 | u | 0
PARFC216A |  |  | COBRA 1X21 W. T5 regulable con ref. amarillo |  |  | 1 | u | 0
ECO050AIR |  |  | Eco tasa 050 |  |  | 0.5 | u | 0
COBRA 1X28 W. T5 electrónica con ref. amarillo - de Air-fal
PARFC205A- |  |  | COBRA 1X28 W. T5 electrónica con ref. amarillo | Cobra 1X28 W. T5 con reflector Amarillo de Airfal. |  | 0 | u | 0
PARFC205A |  |  | COBRA 1X28 W. T5 electrónica con ref. amarillo |  |  | 1 | u | 0
ECO050AIR |  |  | Eco tasa 050 |  |  | 0.5 | u | 0
COBRA 1X28 W. T5 regulable con ref. amarillo - de Air-fal
PARFC217A- |  |  | COBRA 1X28 W. T5 regulable con ref. amarillo | Cobra 1X28 W. T5 Regulable con reflector Amarillo de Airfal. |  | 0 | u | 0
PARFC217A |  |  | COBRA 1X28 W. T5 regulable con ref. amarillo |  |  | 1 | u | 0
ECO050AIR |  |  | Eco tasa 050 |  |  | 0.5 | u | 0
COBRA 1X35 W. T5 electrónica con ref. amarillo - de Air-fal
PARFC206A- |  |  | COBRA 1X35 W. T5 electrónica con ref. amarillo | Cobra 1X35 W. T5 con reflector Amarillo de Airfal. |  | 0 | u | 0
PARFC206A |  |  | COBRA 1X35 W. T5 electrónica con ref. amarillo |  |  | 1 | u | 0
ECO050AIR |  |  | Eco tasa 050 |  |  | 0.5 | u | 0
COBRA 1X35 W. T5 regulable con ref. amarillo - de Air-fal
PARFC218A- |  |  | COBRA 1X35 W. T5 regulable con ref. amarillo | Cobra 1X35 W. T5 Regulable con reflector Amarillo de Airfal. |  | 0 | u | 0
PARFC218A |  |  | COBRA 1X35 W. T5 regulable con ref. amarillo |  |  | 1 | u | 0
ECO050AIR |  |  | Eco tasa 050 |  |  | 0.5 | u | 0
COBRA 1X39 W. T5 electrónica con ref. amarillo - de Air-fal
PARFC207A- |  |  | COBRA 1X39 W. T5 electrónica con ref. amarillo | Cobra 1X39 W. T5 con reflector Amarillo de Airfal. |  | 0 | u | 0
PARFC207A |  |  | COBRA 1X39 W. T5 electrónica con ref. amarillo |  |  | 1 | u | 0
ECO050AIR |  |  | Eco tasa 050 |  |  | 0.5 | u | 0
COBRA 1X39 W. T5 regulable con ref. amarillo - de Air-fal
PARFC219A- |  |  | COBRA 1X39 W. T5 regulable con ref. amarillo | Cobra 1X39 W. T5 Regulable con reflector Amarillo de Airfal. |  | 0 | u | 0
PARFC219A |  |  | COBRA 1X39 W. T5 regulable con ref. amarillo |  |  | 1 | u | 0
ECO050AIR |  |  | Eco tasa 050 |  |  | 0.5 | u | 0
COBRA 1X54 W. T5 electrónica con ref. amarillo - de Air-fal
PARFC208A- |  |  | COBRA 1X54 W. T5 electrónica con ref. amarillo | Cobra 1X54 W. T5 con reflector Amarillo de Airfal. |  | 0 | u | 0
PARFC208A |  |  | COBRA 1X54 W. T5 electrónica con ref. amarillo |  |  | 1 | u | 0
ECO050AIR |  |  | Eco tasa 050 |  |  | 0.5 | u | 0
COBRA 1X54 W. T5 regulable con ref. amarillo - de Air-fal
PARFC220A- |  |  | COBRA 1X54 W. T5 regulable con ref. amarillo | Cobra 1X54 W. T5 Regulable con reflector Amarillo de Airfal. |  | 0 | u | 0
PARFC220A |  |  | COBRA 1X54 W. T5 regulable con ref. amarillo |  |  | 1 | u | 0
ECO050AIR |  |  | Eco tasa 050 |  |  | 0.5 | u | 0
1 tubo T5 (blanco)
COBRA 1X14 W. T5 electrónica con ref. blanco - de Air-fal
PARFC203B- |  |  | COBRA 1X14 W. T5 electrónica con ref. blanco | Cobra 1X14 W. T5 con reflector Blanco de Airfal. |  | 0 | u | 0
PARFC203B |  |  | COBRA 1X14 W. T5 electrónica con ref. blanco |  |  | 1 | u | 0
ECO050AIR |  |  | Eco tasa 050 |  |  | 0.5 | u | 0
COBRA 1X14 W. T5 regulable con ref. blanco - de Air-fal
PARFC215B- |  |  | COBRA 1X14 W. T5 regulable con ref. blanco | Cobra 1X14 W. T5 Regulable con reflector Blanco de Airfal. |  | 0 | u | 0
PARFC215B |  |  | COBRA 1X14 W. T5 regulable con ref. blanco |  |  | 1 | u | 0
ECO050AIR |  |  | Eco tasa 050 |  |  | 0.5 | u | 0
COBRA 1X21 W. T5 electrónica con ref. blanco - de Air-fal
PARFC204B- |  |  | COBRA 1X21 W. T5 electrónica con ref. blanco | Cobra 1X21 W. T5 con reflector Blanco de Airfal. |  | 0 | u | 0
PARFC204B |  |  | COBRA 1X21 W. T5 electrónica con ref. blanco |  |  | 1 | u | 0
ECO050AIR |  |  | Eco tasa 050 |  |  | 0.5 | u | 0
COBRA 1X21 W. T5 regulable con ref. blanco - de Air-fal
PARFC216B- |  |  | COBRA 1X21 W. T5 regulable con ref. blanco | Cobra 1X21 W. T5 Regulable con reflector Blanco de Airfal. |  | 0 | u | 0
PARFC216B |  |  | COBRA 1X21 W. T5 regulable con ref. blanco |  |  | 1 | u | 0
ECO050AIR |  |  | Eco tasa 050 |  |  | 0.5 | u | 0
COBRA 1X28 W. T5 electrónica con ref. blanco - de Air-fal
PARFC205B- |  |  | COBRA 1X28 W. T5 electrónica con ref. blanco | Cobra 1X28 W. T5 con reflector Blanco de Airfal. |  | 0 | u | 0
PARFC205B |  |  | COBRA 1X28 W. T5 electrónica con ref. blanco |  |  | 1 | u | 0
ECO050AIR |  |  | Eco tasa 050 |  |  | 0.5 | u | 0
COBRA 1X28 W. T5 regulable con ref. blanco - de Air-fal
PARFC217B- |  |  | COBRA 1X28 W. T5 regulable con ref. blanco | Cobra 1X28 W. T5 Regulable con reflector Blanco de Airfal. |  | 0 | u | 0
PARFC217B |  |  | COBRA 1X28 W. T5 regulable con ref. blanco |  |  | 1 | u | 0
ECO050AIR |  |  | Eco tasa 050 |  |  | 0.5 | u | 0
COBRA 1X35 W. T5 electrónica con ref. blanco - de Air-fal
PARFC206B- |  |  | COBRA 1X35 W. T5 electrónica con ref. blanco | Cobra 1X35 W. T5 con reflector Blanco de Airfal. |  | 0 | u | 0
PARFC206B |  |  | COBRA 1X35 W. T5 electrónica con ref. blanco |  |  | 1 | u | 0
ECO050AIR |  |  | Eco tasa 050 |  |  | 0.5 | u | 0
COBRA 1X35 W. T5 regulable con ref. blanco - de Air-fal
PARFC218B- |  |  | COBRA 1X35 W. T5 regulable con ref. blanco | Cobra 1X35 W. T5 Regulable con reflector Blanco de Airfal. |  | 0 | u | 0
PARFC218B |  |  | COBRA 1X35 W. T5 regulable con ref. blanco |  |  | 1 | u | 0
ECO050AIR |  |  | Eco tasa 050 |  |  | 0.5 | u | 0
COBRA 1X39 W. T5 electrónica con ref. blanco - de Air-fal
PARFC207B- |  |  | COBRA 1X39 W. T5 electrónica con ref. blanco | Cobra 1X39 W. T5 con reflector Blanco de Airfal. |  | 0 | u | 0
PARFC207B |  |  | COBRA 1X39 W. T5 electrónica con ref. blanco |  |  | 1 | u | 0
ECO050AIR |  |  | Eco tasa 050 |  |  | 0.5 | u | 0
COBRA 1X39 W. T5 regulable con ref. blanco - de Air-fal
PARFC219B- |  |  | COBRA 1X39 W. T5 regulable con ref. blanco | Cobra 1X39 W. T5 Regulable con reflector Blanco de Airfal. |  | 0 | u | 0
PARFC219B |  |  | COBRA 1X39 W. T5 regulable con ref. blanco |  |  | 1 | u | 0
ECO050AIR |  |  | Eco tasa 050 |  |  | 0.5 | u | 0
COBRA 1X54 W. T5 electrónica con ref. blanco - de Air-fal
PARFC208B- |  |  | COBRA 1X54 W. T5 electrónica con ref. blanco | Cobra 1X54 W. T5 con reflector Blanco de Airfal. |  | 0 | u | 0
PARFC208B |  |  | COBRA 1X54 W. T5 electrónica con ref. blanco |  |  | 1 | u | 0
ECO050AIR |  |  | Eco tasa 050 |  |  | 0.5 | u | 0
COBRA 1X54 W. T5 regulable con ref. blanco - de Air-fal
PARFC220B- |  |  | COBRA 1X54 W. T5 regulable con ref. blanco | Cobra 1X54 W. T5 Regulable con reflector Blanco de Airfal. |  | 0 | u | 0
PARFC220B |  |  | COBRA 1X54 W. T5 regulable con ref. blanco |  |  | 1 | u | 0
ECO050AIR |  |  | Eco tasa 050 |  |  | 0.5 | u | 0
1 tubo T5 (gris)
COBRA 1X14 W. T5 electrónica con ref. gris - de Air-fal
PARFC203G- |  |  | COBRA 1X14 W. T5 electrónica con ref. gris | Cobra 1X14 W. T5 con reflector Gris de Airfal. |  | 0 | u | 0
PARFC203G |  |  | COBRA 1X14 W. T5 electrónica con ref. gris |  |  | 1 | u | 0
ECO050AIR |  |  | Eco tasa 050 |  |  | 0.5 | u | 0
COBRA 1X14 W. T5 regulable con ref. gris - de Air-fal
PARFC215G- |  |  | COBRA 1X14 W. T5 regulable con ref. gris | Cobra 1X14 W. T5 Regulable con reflector Gris de Airfal. |  | 0 | u | 0
PARFC215G |  |  | COBRA 1X14 W. T5 regulable con ref. gris |  |  | 1 | u | 0
ECO050AIR |  |  | Eco tasa 050 |  |  | 0.5 | u | 0
COBRA 1X21 W. T5 electrónica con ref. gris - de Air-fal
PARFC204G- |  |  | COBRA 1X21 W. T5 electrónica con ref. gris | Cobra 1X21 W. T5 con reflector Gris de Airfal. |  | 0 | u | 0
PARFC204G |  |  | COBRA 1X21 W. T5 electrónica con ref. gris |  |  | 1 | u | 0
ECO050AIR |  |  | Eco tasa 050 |  |  | 0.5 | u | 0
COBRA 1X21 W. T5 regulable con ref. gris - de Air-fal
PARFC216G- |  |  | COBRA 1X21 W. T5 regulable con ref. gris | Cobra 1X21 W. T5 Regulable con reflector Gris de Airfal. |  | 0 | u | 0
PARFC216G |  |  | COBRA 1X21 W. T5 regulable con ref. gris |  |  | 1 | u | 0
ECO050AIR |  |  | Eco tasa 050 |  |  | 0.5 | u | 0
COBRA 1X28 W. T5 electrónica con ref. gris - de Air-fal
PARFC205G- |  |  | COBRA 1X28 W. T5 electrónica con ref. gris | Cobra 1X28 W. T5 con reflector Gris de Airfal. |  | 0 | u | 0
PARFC205G |  |  | COBRA 1X28 W. T5 electrónica con ref. gris |  |  | 1 | u | 0
ECO050AIR |  |  | Eco tasa 050 |  |  | 0.5 | u | 0
COBRA 1X28 W. T5 regulable con ref. gris - de Air-fal
PARFC217G- |  |  | COBRA 1X28 W. T5 regulable con ref. gris | Cobra 1X28 W. T5 Regulable con reflector Gris de Airfal. |  | 0 | u | 0
PARFC217G |  |  | COBRA 1X28 W. T5 regulable con ref. gris |  |  | 1 | u | 0
ECO050AIR |  |  | Eco tasa 050 |  |  | 0.5 | u | 0
COBRA 1X35 W. T5 electrónica con ref. gris - de Air-fal
PARFC206G- |  |  | COBRA 1X35 W. T5 electrónica con ref. gris | Cobra 1X35 W. T5 con reflector Gris de Airfal. |  | 0 | u | 0
PARFC206G |  |  | COBRA 1X35 W. T5 electrónica con ref. gris |  |  | 1 | u | 0
ECO050AIR |  |  | Eco tasa 050 |  |  | 0.5 | u | 0
COBRA 1X35 W. T5 regulable con ref. gris - de Air-fal
PARFC218G- |  |  | COBRA 1X35 W. T5 regulable con ref. gris | Cobra 1X35 W. T5 Regulable con reflector Gris de Airfal. |  | 0 | u | 0
PARFC218G |  |  | COBRA 1X35 W. T5 regulable con ref. gris |  |  | 1 | u | 0
ECO050AIR |  |  | Eco tasa 050 |  |  | 0.5 | u | 0
COBRA 1X39 W. T5 electrónica con ref. gris - de Air-fal
PARFC207G- |  |  | COBRA 1X39 W. T5 electrónica con ref. gris | Cobra 1X39 W. T5 con reflector Gris de Airfal. |  | 0 | u | 0
PARFC207G |  |  | COBRA 1X39 W. T5 electrónica con ref. gris |  |  | 1 | u | 0
ECO050AIR |  |  | Eco tasa 050 |  |  | 0.5 | u | 0
COBRA 1X39 W. T5 regulable con ref. gris - de Air-fal
PARFC219G- |  |  | COBRA 1X39 W. T5 regulable con ref. gris | Cobra 1X39 W. T5 Regulable con reflector Gris de Airfal. |  | 0 | u | 0
PARFC219G |  |  | COBRA 1X39 W. T5 regulable con ref. gris |  |  | 1 | u | 0
ECO050AIR |  |  | Eco tasa 050 |  |  | 0.5 | u | 0
COBRA 1X54 W. T5 electrónica con ref. gris - de Air-fal
PARFC208G- |  |  | COBRA 1X54 W. T5 electrónica con ref. gris | Cobra 1X54 W. T5 con reflector Gris de Airfal. |  | 0 | u | 0
PARFC208G |  |  | COBRA 1X54 W. T5 electrónica con ref. gris |  |  | 1 | u | 0
ECO050AIR |  |  | Eco tasa 050 |  |  | 0.5 | u | 0
COBRA 1X54 W. T5 regulable con ref. gris - de Air-fal
PARFC220G- |  |  | COBRA 1X54 W. T5 regulable con ref. gris | Cobra 1X54 W. T5 Regulable con reflector Gris de Airfal. |  | 0 | u | 0
PARFC220G |  |  | COBRA 1X54 W. T5 regulable con ref. gris |  |  | 1 | u | 0
ECO050AIR |  |  | Eco tasa 050 |  |  | 0.5 | u | 0
1 tubo T5 (negro)
COBRA 1X14 W. T5 electrónica con ref. negro - de Air-fal
PARFC203N- |  |  | COBRA 1X14 W. T5 electrónica con ref. negro | Cobra 1X14 W. T5 con reflector Negro de Airfal. |  | 0 | u | 0
PARFC203N |  |  | COBRA 1X14 W. T5 electrónica con ref. negro |  |  | 1 | u | 0
ECO050AIR |  |  | Eco tasa 050 |  |  | 0.5 | u | 0
COBRA 1X14 W. T5 regulable con ref. negro - de Air-fal
PARFC215N- |  |  | COBRA 1X14 W. T5 regulable con ref. negro | Cobra 1X14 W. T5 Regulable con reflector Negro de Airfal. |  | 0 | u | 0
PARFC215N |  |  | COBRA 1X14 W. T5 regulable con ref. negro |  |  | 1 | u | 0
ECO050AIR |  |  | Eco tasa 050 |  |  | 0.5 | u | 0
COBRA 1X21 W. T5 electrónica con ref. negro - de Air-fal
PARFC204N- |  |  | COBRA 1X21 W. T5 electrónica con ref. negro | Cobra 1X21 W. T5 con reflector Negro de Airfal. |  | 0 | u | 0
PARFC204N |  |  | COBRA 1X21 W. T5 electrónica con ref. negro |  |  | 1 | u | 0
ECO050AIR |  |  | Eco tasa 050 |  |  | 0.5 | u | 0
COBRA 1X21 W. T5 regulable con ref. negro - de Air-fal
PARFC216N- |  |  | COBRA 1X21 W. T5 regulable con ref. negro | Cobra 1X21 W. T5 Regulable con reflector Negro de Airfal. |  | 0 | u | 0
PARFC216N |  |  | COBRA 1X21 W. T5 regulable con ref. negro |  |  | 1 | u | 0
ECO050AIR |  |  | Eco tasa 050 |  |  | 0.5 | u | 0
COBRA 1X28 W. T5 electrónica con ref. negro - de Air-fal
PARFC205N- |  |  | COBRA 1X28 W. T5 electrónica con ref. negro | Cobra 1X28 W. T5 con reflector Negro de Airfal. |  | 0 | u | 0
PARFC205N |  |  | COBRA 1X28 W. T5 electrónica con ref. negro |  |  | 1 | u | 0
ECO050AIR |  |  | Eco tasa 050 |  |  | 0.5 | u | 0
COBRA 1X28 W. T5 regulable con ref. negro - de Air-fal
PARFC217N- |  |  | COBRA 1X28 W. T5 regulable con ref. negro | Cobra 1X28 W. T5 Regulable con reflector Negro de Airfal. |  | 0 | u | 0
PARFC217N |  |  | COBRA 1X28 W. T5 regulable con ref. negro |  |  | 1 | u | 0
ECO050AIR |  |  | Eco tasa 050 |  |  | 0.5 | u | 0
COBRA 1X35 W. T5 electrónica con ref. negro - de Air-fal
PARFC206N- |  |  | COBRA 1X35 W. T5 electrónica con ref. negro | Cobra 1X35 W. T5 con reflector Negro de Airfal. |  | 0 | u | 0
PARFC206N |  |  | COBRA 1X35 W. T5 electrónica con ref. negro |  |  | 1 | u | 0
ECO050AIR |  |  | Eco tasa 050 |  |  | 0.5 | u | 0
COBRA 1X35 W. T5 regulable con ref. negro - de Air-fal
PARFC218N- |  |  | COBRA 1X35 W. T5 regulable con ref. negro | Cobra 1X35 W. T5 Regulable con reflector Negro de Airfal. |  | 0 | u | 0
PARFC218N |  |  | COBRA 1X35 W. T5 regulable con ref. negro |  |  | 1 | u | 0
ECO050AIR |  |  | Eco tasa 050 |  |  | 0.5 | u | 0
COBRA 1X39 W. T5 electrónica con ref. negro - de Air-fal
PARFC207N- |  |  | COBRA 1X39 W. T5 electrónica con ref. negro | Cobra 1X39 W. T5 con reflector Negro de Airfal. |  | 0 | u | 0
PARFC207N |  |  | COBRA 1X39 W. T5 electrónica con ref. negro |  |  | 1 | u | 0
ECO050AIR |  |  | Eco tasa 050 |  |  | 0.5 | u | 0
COBRA 1X39 W. T5 regulable con ref. negro - de Air-fal
PARFC219N- |  |  | COBRA 1X39 W. T5 regulable con ref. negro | Cobra 1X39 W. T5 Regulable con reflector Negro de Airfal. |  | 0 | u | 0
PARFC219N |  |  | COBRA 1X39 W. T5 regulable con ref. negro |  |  | 1 | u | 0
ECO050AIR |  |  | Eco tasa 050 |  |  | 0.5 | u | 0
COBRA 1X54 W. T5 electrónica con ref. negro - de Air-fal
PARFC208N- |  |  | COBRA 1X54 W. T5 electrónica con ref. negro | Cobra 1X54 W. T5 con reflector Negro de Airfal. |  | 0 | u | 0
PARFC208N |  |  | COBRA 1X54 W. T5 electrónica con ref. negro |  |  | 1 | u | 0
ECO050AIR |  |  | Eco tasa 050 |  |  | 0.5 | u | 0
COBRA 1X54 W. T5 regulable con ref. negro - de Air-fal
PARFC220N- |  |  | COBRA 1X54 W. T5 regulable con ref. negro | Cobra 1X54 W. T5 Regulable con reflector Negro de Airfal. |  | 0 | u | 0
PARFC220N |  |  | COBRA 1X54 W. T5 regulable con ref. negro |  |  | 1 | u | 0
ECO050AIR |  |  | Eco tasa 050 |  |  | 0.5 | u | 0
1 tubo T5 (rojo)
COBRA 1X14 W. T5 electrónica con ref. rojo - de Air-fal
PARFC203R- |  |  | COBRA 1X14 W. T5 electrónica con ref. rojo | Cobra 1X14 W. T5 con reflector Rojo de Airfal. |  | 0 | u | 0
PARFC203R |  |  | COBRA 1X14 W. T5 electrónica con ref. rojo |  |  | 1 | u | 0
ECO050AIR |  |  | Eco tasa 050 |  |  | 0.5 | u | 0
COBRA 1X14 W. T5 regulable con ref. rojo - de Air-fal
PARFC215R- |  |  | COBRA 1X14 W. T5 regulable con ref. rojo | Cobra 1X14 W. T5 Regulable con reflector Rojo de Airfal. |  | 0 | u | 0
PARFC215R |  |  | COBRA 1X14 W. T5 regulable con ref. rojo |  |  | 1 | u | 0
ECO050AIR |  |  | Eco tasa 050 |  |  | 0.5 | u | 0
COBRA 1X21 W. T5 electrónica con ref. negro - de Air-fal
PARFC204R- |  |  | COBRA 1X21 W. T5 electrónica con ref. negro | Cobra 1X21 W. T5 con reflector Negro de Airfal. |  | 0 | u | 0
PARFC204R |  |  | COBRA 1X21 W. T5 electrónica con ref. negro |  |  | 1 | u | 0
ECO050AIR |  |  | Eco tasa 050 |  |  | 0.5 | u | 0
COBRA 1X21 W. T5 regulable con ref. rojo - de Air-fal
PARFC216R- |  |  | COBRA 1X21 W. T5 regulable con ref. rojo | Cobra 1X21 W. T5 Regulable con reflector Rojo de Airfal. |  | 0 | u | 0
PARFC216R |  |  | COBRA 1X21 W. T5 regulable con ref. rojo |  |  | 1 | u | 0
ECO050AIR |  |  | Eco tasa 050 |  |  | 0.5 | u | 0
COBRA 1X28 W. T5 electrónica con ref. rojo - de Air-fal
PARFC205R- |  |  | COBRA 1X28 W. T5 electrónica con ref. rojo | Cobra 1X28 W. T5 con reflector Rojo de Airfal. |  | 0 | u | 0
PARFC205R |  |  | COBRA 1X28 W. T5 electrónica con ref. rojo |  |  | 1 | u | 0
ECO050AIR |  |  | Eco tasa 050 |  |  | 0.5 | u | 0
COBRA 1X28 W. T5 regulable con ref. rojo - de Air-fal
PARFC217R- |  |  | COBRA 1X28 W. T5 regulable con ref. rojo | Cobra 1X28 W. T5 Regulable con reflector Rojo de Airfal. |  | 0 | u | 0
PARFC217R |  |  | COBRA 1X28 W. T5 regulable con ref. rojo |  |  | 1 | u | 0
ECO050AIR |  |  | Eco tasa 050 |  |  | 0.5 | u | 0
COBRA 1X35 W. T5 electrónica con ref. rojo - de Air-fal
PARFC206R- |  |  | COBRA 1X35 W. T5 electrónica con ref. rojo | Cobra 1X35 W. T5 con reflector Rojo de Airfal. |  | 0 | u | 0
PARFC206R |  |  | COBRA 1X35 W. T5 electrónica con ref. rojo |  |  | 1 | u | 0
ECO050AIR |  |  | Eco tasa 050 |  |  | 0.5 | u | 0
COBRA 1X35 W. T5 regulable con ref. rojo - de Air-fal
PARFC218R- |  |  | COBRA 1X35 W. T5 regulable con ref. rojo | Cobra 1X35 W. T5 Regulable con reflector Rojo de Airfal. |  | 0 | u | 0
PARFC218R |  |  | COBRA 1X35 W. T5 regulable con ref. rojo |  |  | 1 | u | 0
ECO050AIR |  |  | Eco tasa 050 |  |  | 0.5 | u | 0
COBRA 1X39 W. T5 electrónica con ref. rojo - de Air-fal
PARFC207R- |  |  | COBRA 1X39 W. T5 electrónica con ref. rojo | Cobra 1X39 W. T5 con reflector Rojo de Airfal. |  | 0 | u | 0
PARFC207R |  |  | COBRA 1X39 W. T5 electrónica con ref. rojo |  |  | 1 | u | 0
ECO050AIR |  |  | Eco tasa 050 |  |  | 0.5 | u | 0
COBRA 1X39 W. T5 regulable con ref. rojo - de Air-fal
PARFC219R- |  |  | COBRA 1X39 W. T5 regulable con ref. rojo | Cobra 1X39 W. T5 Regulable con reflector Rojo de Airfal. |  | 0 | u | 0
PARFC219R |  |  | COBRA 1X39 W. T5 regulable con ref. rojo |  |  | 1 | u | 0
ECO050AIR |  |  | Eco tasa 050 |  |  | 0.5 | u | 0
COBRA 1X54 W. T5 electrónica con ref. rojo - de Air-fal
PARFC208R- |  |  | COBRA 1X54 W. T5 electrónica con ref. rojo | Cobra 1X54 W. T5 con reflector Rojo de Airfal. |  | 0 | u | 0
PARFC208R |  |  | COBRA 1X54 W. T5 electrónica con ref. rojo |  |  | 1 | u | 0
ECO050AIR |  |  | Eco tasa 050 |  |  | 0.5 | u | 0
COBRA 1X54 W. T5 regulable con ref. rojo - de Air-fal
PARFC220R- |  |  | COBRA 1X54 W. T5 regulable con ref. rojo | Cobra 1X54 W. T5 Regulable con reflector Rojo de Airfal. |  | 0 | u | 0
PARFC220R |  |  | COBRA 1X54 W. T5 regulable con ref. rojo |  |  | 1 | u | 0
ECO050AIR |  |  | Eco tasa 050 |  |  | 0.5 | u | 0
1 tubo T5 (verde)
COBRA 1X14 W. T5 electrónica con ref. verde - de Air-fal
PARFC203V- |  |  | COBRA 1X14 W. T5 electrónica con ref. verde | Cobra 1X14 W. T5 con reflector Verde de Airfal. |  | 0 | u | 0
PARFC203V |  |  | COBRA 1X14 W. T5 electrónica con ref. verde |  |  | 1 | u | 0
ECO050AIR |  |  | Eco tasa 050 |  |  | 0.5 | u | 0
COBRA 1X14 W. T5 regulable con ref. verde - de Air-fal
PARFC215V- |  |  | COBRA 1X14 W. T5 regulable con ref. verde | Cobra 1X14 W. T5 Regulable con reflector Verde de Airfal. |  | 0 | u | 0
PARFC215V |  |  | COBRA 1X14 W. T5 regulable con ref. verde |  |  | 1 | u | 0
ECO050AIR |  |  | Eco tasa 050 |  |  | 0.5 | u | 0
COBRA 1X21 W. T5 electrónica con ref. verde - de Air-fal
PARFC204V- |  |  | COBRA 1X21 W. T5 electrónica con ref. verde | Cobra 1X21 W. T5 con reflector Verde de Airfal. |  | 0 | u | 0
PARFC204V |  |  | COBRA 1X21 W. T5 electrónica con ref. verde |  |  | 1 | u | 0
ECO050AIR |  |  | Eco tasa 050 |  |  | 0.5 | u | 0
COBRA 1X21 W. T5 regulable con ref. verde - de Air-fal
PARFC216V- |  |  | COBRA 1X21 W. T5 regulable con ref. verde | Cobra 1X21 W. T5 Regulable con reflector Verde de Airfal. |  | 0 | u | 0
PARFC216V |  |  | COBRA 1X21 W. T5 regulable con ref. verde |  |  | 1 | u | 0
ECO050AIR |  |  | Eco tasa 050 |  |  | 0.5 | u | 0
COBRA 1X28 W. T5 electrónica con ref. verde - de Air-fal
PARFC205V- |  |  | COBRA 1X28 W. T5 electrónica con ref. verde | Cobra 1X28 W. T5 con reflector Verde de Airfal. |  | 0 | u | 0
PARFC205V |  |  | COBRA 1X28 W. T5 electrónica con ref. verde |  |  | 1 | u | 0
ECO050AIR |  |  | Eco tasa 050 |  |  | 0.5 | u | 0
COBRA 1X28 W. T5 regulable con ref. verde - de Air-fal
PARFC217V- |  |  | COBRA 1X28 W. T5 regulable con ref. verde | Cobra 1X28 W. T5 Regulable con reflector Verde de Airfal. |  | 0 | u | 0
PARFC217V |  |  | COBRA 1X28 W. T5 regulable con ref. verde |  |  | 1 | u | 0
ECO050AIR |  |  | Eco tasa 050 |  |  | 0.5 | u | 0
COBRA 1X35 W. T5 electrónica con ref. verde - de Air-fal
PARFC206V- |  |  | COBRA 1X35 W. T5 electrónica con ref. verde | Cobra 1X35 W. T5 con reflector Verde de Airfal. |  | 0 | u | 0
PARFC206V |  |  | COBRA 1X35 W. T5 electrónica con ref. verde |  |  | 1 | u | 0
ECO050AIR |  |  | Eco tasa 050 |  |  | 0.5 | u | 0
COBRA 1X35 W. T5 regulable con ref. verde - de Air-fal
PARFC218V- |  |  | COBRA 1X35 W. T5 regulable con ref. verde | Cobra 1X35 W. T5 Regulable con reflector Verde de Airfal. |  | 0 | u | 0
PARFC218V |  |  | COBRA 1X35 W. T5 regulable con ref. verde |  |  | 1 | u | 0
ECO050AIR |  |  | Eco tasa 050 |  |  | 0.5 | u | 0
COBRA 1X39 W. T5 electrónica con ref. verde - de Air-fal
PARFC207V- |  |  | COBRA 1X39 W. T5 electrónica con ref. verde | Cobra 1X39 W. T5 con reflector Verde de Airfal. |  | 0 | u | 0
PARFC207V |  |  | COBRA 1X39 W. T5 electrónica con ref. verde |  |  | 1 | u | 0
ECO050AIR |  |  | Eco tasa 050 |  |  | 0.5 | u | 0
COBRA 1X39 W. T5 regulable con ref. verde - de Air-fal
PARFC219V- |  |  | COBRA 1X39 W. T5 regulable con ref. verde | Cobra 1X39 W. T5 Regulable con reflector Verde de Airfal. |  | 0 | u | 0
PARFC219V |  |  | COBRA 1X39 W. T5 regulable con ref. verde |  |  | 1 | u | 0
ECO050AIR |  |  | Eco tasa 050 |  |  | 0.5 | u | 0
COBRA 1X54 W. T5 electrónica con ref. verde - de Air-fal
PARFC208V- |  |  | COBRA 1X54 W. T5 electrónica con ref. verde | Cobra 1X54 W. T5 con reflector Verde de Airfal. |  | 0 | u | 0
PARFC208V |  |  | COBRA 1X54 W. T5 electrónica con ref. verde |  |  | 1 | u | 0
ECO050AIR |  |  | Eco tasa 050 |  |  | 0.5 | u | 0
COBRA 1X54 W. T5 regulable con ref. verde - de Air-fal
PARFC220V- |  |  | COBRA 1X54 W. T5 regulable con ref. verde | Cobra 1X54 W. T5 Regulable con reflector Verde de Airfal. |  | 0 | u | 0
PARFC220V |  |  | COBRA 1X54 W. T5 regulable con ref. verde |  |  | 1 | u | 0
ECO050AIR |  |  | Eco tasa 050 |  |  | 0.5 | u | 0
2 tubos T5
2 tubos T5 (amarillo)
COBRA 2X14 W. T5 electrónica con ref. amarillo - de Air-fal
PARFC209A- |  |  | COBRA 2X14 W. T5 electrónica con ref. amarillo | Cobra 2X14 W. T5 con reflector Amarillo de Airfal. |  | 0 | u | 0
PARFC209A |  |  | COBRA 2X14 W. T5 electrónica con ref. amarillo |  |  | 1 | u | 0
ECO050AIR |  |  | Eco tasa 050 |  |  | 0.5 | u | 0
COBRA 2X14 W. T5 regulable con ref. amarillo - de Air-fal
PARFC221A- |  |  | COBRA 2X14 W. T5 regulable con ref. amarillo | Cobra 2X14 W. T5 Regulable con reflector Amarillo de Airfal. |  | 0 | u | 0
PARFC221A |  |  | COBRA 2X14 W. T5 regulable con ref. amarillo |  |  | 1 | u | 0
ECO050AIR |  |  | Eco tasa 050 |  |  | 0.5 | u | 0
COBRA 2X21 W. T5 electrónica con ref. amarillo - de Air-fal
PARFC210A- |  |  | COBRA 2X21 W. T5 electrónica con ref. amarillo | Cobra 2X21 W. T5 con reflector Amarillo de Airfal. |  | 0 | u | 0
PARFC210A |  |  | COBRA 2X21 W. T5 electrónica con ref. amarillo |  |  | 1 | u | 0
ECO050AIR |  |  | Eco tasa 050 |  |  | 0.5 | u | 0
COBRA 2X21 W. T5 regulable con ref. amarillo - de Air-fal
PARFC222A- |  |  | COBRA 2X21 W. T5 regulable con ref. amarillo | Cobra 2X21 W. T5 Regulable con reflector Amarillo de Airfal. |  | 0 | u | 0
PARFC222A |  |  | COBRA 2X21 W. T5 regulable con ref. amarillo |  |  | 1 | u | 0
ECO050AIR |  |  | Eco tasa 050 |  |  | 0.5 | u | 0
COBRA 2X28 W. T5 electrónica con ref. amarillo - de Air-fal
PARFC211A- |  |  | COBRA 2X28 W. T5 electrónica con ref. amarillo | Cobra 2X28 W. T5 con reflector Amarillo de Airfal. |  | 0 | u | 0
PARFC211A |  |  | COBRA 2X28 W. T5 electrónica con ref. amarillo |  |  | 1 | u | 0
ECO050AIR |  |  | Eco tasa 050 |  |  | 0.5 | u | 0
COBRA 2X28 W. T5 regulable con ref. amarillo - de Air-fal
PARFC223A- |  |  | COBRA 2X28 W. T5 regulable con ref. amarillo | Cobra 2X28 W. T5 Regulable con reflector Amarillo de Airfal. |  | 0 | u | 0
PARFC223A |  |  | COBRA 2X28 W. T5 regulable con ref. amarillo |  |  | 1 | u | 0
ECO050AIR |  |  | Eco tasa 050 |  |  | 0.5 | u | 0
COBRA 2X35 W. T5 electrónica con ref. amarillo - de Air-fal
PARFC212A- |  |  | COBRA 2X35 W. T5 electrónica con ref. amarillo | Cobra 2X35 W. T5 con reflector Amarillo de Airfal. |  | 0 | u | 0
PARFC212A |  |  | COBRA 2X35 W. T5 electrónica con ref. amarillo |  |  | 1 | u | 0
ECO050AIR |  |  | Eco tasa 050 |  |  | 0.5 | u | 0
COBRA 2X35 W. T5 regulable con ref. amarillo - de Air-fal
PARFC224A- |  |  | COBRA 2X35 W. T5 regulable con ref. amarillo | Cobra 2X35 W. T5 Regulable con reflector Amarillo de Airfal. |  | 0 | u | 0
PARFC224A |  |  | COBRA 2X35 W. T5 regulable con ref. amarillo |  |  | 1 | u | 0
ECO050AIR |  |  | Eco tasa 050 |  |  | 0.5 | u | 0
COBRA 2X39 W. T5 electrónica con ref. amarillo - de Air-fal
PARFC213A- |  |  | COBRA 2X39 W. T5 electrónica con ref. amarillo | Cobra 2X39 W. T5 con reflector Amarillo de Airfal. |  | 0 | u | 0
PARFC213A |  |  | COBRA 2X39 W. T5 electrónica con ref. amarillo |  |  | 1 | u | 0
ECO050AIR |  |  | Eco tasa 050 |  |  | 0.5 | u | 0
COBRA 2X39 W. T5 regulable con ref. amarillo - de Air-fal
PARFC225A- |  |  | COBRA 2X39 W. T5 regulable con ref. amarillo | Cobra 2X39 W. T5 Regulable con reflector Amarillo de Airfal. |  | 0 | u | 0
PARFC225A |  |  | COBRA 2X39 W. T5 regulable con ref. amarillo |  |  | 1 | u | 0
ECO050AIR |  |  | Eco tasa 050 |  |  | 0.5 | u | 0
COBRA 2X54 W. T5 electrónica con ref. amarillo - de Air-fal
PARFC214A- |  |  | COBRA 2X54 W. T5 electrónica con ref. amarillo | Cobra 2X54 W. T5 con reflector Amarillo de Airfal. |  | 0 | u | 0
PARFC214A |  |  | COBRA 2X54 W. T5 electrónica con ref. amarillo |  |  | 1 | u | 0
ECO050AIR |  |  | Eco tasa 050 |  |  | 0.5 | u | 0
COBRA 2X54 W. T5 regulable con ref. amarillo - de Air-fal
PARFC226A- |  |  | COBRA 2X54 W. T5 regulable con ref. amarillo | Cobra 2X54 W. T5 Regulable con reflector Amarillo de Airfal. |  | 0 | u | 0
PARFC226A |  |  | COBRA 2X54 W. T5 regulable con ref. amarillo |  |  | 1 | u | 0
ECO050AIR |  |  | Eco tasa 050 |  |  | 0.5 | u | 0
2 tubos T5 (blanco)
COBRA 2X14 W. T5 electrónica con ref. blanco - de Air-fal
PARFC209B- |  |  | COBRA 2X14 W. T5 electrónica con ref. blanco | Cobra 2X14 W. T5 con reflector Blanco de Airfal. |  | 0 | u | 0
PARFC209B |  |  | COBRA 2X14 W. T5 electrónica con ref. blanco |  |  | 1 | u | 0
ECO050AIR |  |  | Eco tasa 050 |  |  | 0.5 | u | 0
COBRA 2X14 W. T5 regulable con ref. blanco - de Air-fal
PARFC221B- |  |  | COBRA 2X14 W. T5 regulable con ref. blanco | Cobra 2X14 W. T5 Regulable con reflector Blanco de Airfal. |  | 0 | u | 0
PARFC221B |  |  | COBRA 2X14 W. T5 regulable con ref. blanco |  |  | 1 | u | 0
ECO050AIR |  |  | Eco tasa 050 |  |  | 0.5 | u | 0
COBRA 2X21 W. T5 electrónica con ref. blanco - de Air-fal
PARFC210B- |  |  | COBRA 2X21 W. T5 electrónica con ref. blanco | Cobra 2X21 W. T5 con reflector Blanco de Airfal. |  | 0 | u | 0
PARFC210B |  |  | COBRA 2X21 W. T5 electrónica con ref. blanco |  |  | 1 | u | 0
ECO050AIR |  |  | Eco tasa 050 |  |  | 0.5 | u | 0
COBRA 2X21 W. T5 regulable con ref. blanco - de Air-fal
PARFC222B- |  |  | COBRA 2X21 W. T5 regulable con ref. blanco | Cobra 2X21 W. T5 Regulable con reflector Blanco de Airfal. |  | 0 | u | 0
PARFC222B |  |  | COBRA 2X21 W. T5 regulable con ref. blanco |  |  | 1 | u | 0
ECO050AIR |  |  | Eco tasa 050 |  |  | 0.5 | u | 0
COBRA 2X28 W. T5 electrónica con ref. blanco - de Air-fal
PARFC211B- |  |  | COBRA 2X28 W. T5 electrónica con ref. blanco | Cobra 2X28 W. T5 con reflector Blanco de Airfal. |  | 0 | u | 0
PARFC211B |  |  | COBRA 2X28 W. T5 electrónica con ref. blanco |  |  | 1 | u | 0
ECO050AIR |  |  | Eco tasa 050 |  |  | 0.5 | u | 0
COBRA 2X28 W. T5 regulable con ref. blanco - de Air-fal
PARFC223B- |  |  | COBRA 2X28 W. T5 regulable con ref. blanco | Cobra 2X28 W. T5 Regulable con reflector Blanco de Airfal. |  | 0 | u | 0
PARFC223B |  |  | COBRA 2X28 W. T5 regulable con ref. blanco |  |  | 1 | u | 0
ECO050AIR |  |  | Eco tasa 050 |  |  | 0.5 | u | 0
COBRA 2X35 W. T5 electrónica con ref. blanco - de Air-fal
PARFC212B- |  |  | COBRA 2X35 W. T5 electrónica con ref. blanco | Cobra 2X35 W. T5 con reflector Blanco de Airfal. |  | 0 | u | 0
PARFC212B |  |  | COBRA 2X35 W. T5 electrónica con ref. blanco |  |  | 1 | u | 0
ECO050AIR |  |  | Eco tasa 050 |  |  | 0.5 | u | 0
COBRA 2X35 W. T5 regulable con ref. blanco - de Air-fal
PARFC224B- |  |  | COBRA 2X35 W. T5 regulable con ref. blanco | Cobra 2X35 W. T5 Regulable con reflector Blanco de Airfal. |  | 0 | u | 0
PARFC224B |  |  | COBRA 2X35 W. T5 regulable con ref. blanco |  |  | 1 | u | 0
ECO050AIR |  |  | Eco tasa 050 |  |  | 0.5 | u | 0
COBRA 2X39 W. T5 electrónica con ref. blanco - de Air-fal
PARFC213B- |  |  | COBRA 2X39 W. T5 electrónica con ref. blanco | Cobra 2X39 W. T5 con reflector Blanco de Airfal. |  | 0 | u | 0
PARFC213B |  |  | COBRA 2X39 W. T5 electrónica con ref. blanco |  |  | 1 | u | 0
ECO050AIR |  |  | Eco tasa 050 |  |  | 0.5 | u | 0
COBRA 2X39 W. T5 regulable con ref. blanco - de Air-fal
PARFC225B- |  |  | COBRA 2X39 W. T5 regulable con ref. blanco | Cobra 2X39 W. T5 Regulable con reflector Blanco de Airfal. |  | 0 | u | 0
PARFC225B |  |  | COBRA 2X39 W. T5 regulable con ref. blanco |  |  | 1 | u | 0
ECO050AIR |  |  | Eco tasa 050 |  |  | 0.5 | u | 0
COBRA 2X54 W. T5 electrónica con ref. blanco - de Air-fal
PARFC214B- |  |  | COBRA 2X54 W. T5 electrónica con ref. blanco | Cobra 2X54 W. T5 con reflector Blanco de Airfal. |  | 0 | u | 0
PARFC214B |  |  | COBRA 2X54 W. T5 electrónica con ref. blanco |  |  | 1 | u | 0
ECO050AIR |  |  | Eco tasa 050 |  |  | 0.5 | u | 0
COBRA 2X54 W. T5 regulable con ref. blanco - de Air-fal
PARFC226B- |  |  | COBRA 2X54 W. T5 regulable con ref. blanco | Cobra 2X54 W. T5 Regulable con reflector Blanco de Airfal. |  | 0 | u | 0
PARFC226B |  |  | COBRA 2X54 W. T5 regulable con ref. blanco |  |  | 1 | u | 0
ECO050AIR |  |  | Eco tasa 050 |  |  | 0.5 | u | 0
2 tubos T5 (gris)
COBRA 2X14 W. T5 electrónica con ref. gris - de Air-fal
PARFC209G- |  |  | COBRA 2X14 W. T5 electrónica con ref. gris | Cobra 2X14 W. T5 con reflector Gris de Airfal. |  | 0 | u | 0
PARFC209G |  |  | COBRA 2X14 W. T5 electrónica con ref. gris |  |  | 1 | u | 0
ECO050AIR |  |  | Eco tasa 050 |  |  | 0.5 | u | 0
COBRA 2X14 W. T5 regulable con ref. gris - de Air-fal
PARFC221G- |  |  | COBRA 2X14 W. T5 regulable con ref. gris | Cobra 2X14 W. T5 Regulable con reflector Gris de Airfal. |  | 0 | u | 0
PARFC221G |  |  | COBRA 2X14 W. T5 regulable con ref. gris |  |  | 1 | u | 0
ECO050AIR |  |  | Eco tasa 050 |  |  | 0.5 | u | 0
COBRA 2X21 W. T5 electrónica con ref. gris - de Air-fal
PARFC210G- |  |  | COBRA 2X21 W. T5 electrónica con ref. gris | Cobra 2X21 W. T5 con reflector Gris de Airfal. |  | 0 | u | 0
PARFC210G |  |  | COBRA 2X21 W. T5 electrónica con ref. gris |  |  | 1 | u | 0
ECO050AIR |  |  | Eco tasa 050 |  |  | 0.5 | u | 0
COBRA 2X21 W. T5 regulable con ref. gris - de Air-fal
PARFC222G- |  |  | COBRA 2X21 W. T5 regulable con ref. gris | Cobra 2X21 W. T5 Regulable con reflector Gris de Airfal. |  | 0 | u | 0
PARFC222G |  |  | COBRA 2X21 W. T5 regulable con ref. gris |  |  | 1 | u | 0
ECO050AIR |  |  | Eco tasa 050 |  |  | 0.5 | u | 0
COBRA 2X28 W. T5 electrónica con ref. gris - de Air-fal
PARFC211G- |  |  | COBRA 2X28 W. T5 electrónica con ref. gris | Cobra 2X28 W. T5 con reflector Gris de Airfal. |  | 0 | u | 0
PARFC211G |  |  | COBRA 2X28 W. T5 electrónica con ref. gris |  |  | 1 | u | 0
ECO050AIR |  |  | Eco tasa 050 |  |  | 0.5 | u | 0
COBRA 2X28 W. T5 regulable con ref. gris - de Air-fal
PARFC223G- |  |  | COBRA 2X28 W. T5 regulable con ref. gris | Cobra 2X28 W. T5 Regulable con reflector Gris de Airfal. |  | 0 | u | 0
PARFC223G |  |  | COBRA 2X28 W. T5 regulable con ref. gris |  |  | 1 | u | 0
ECO050AIR |  |  | Eco tasa 050 |  |  | 0.5 | u | 0
COBRA 2X35 W. T5 electrónica con ref. gris - de Air-fal
PARFC212G- |  |  | COBRA 2X35 W. T5 electrónica con ref. gris | Cobra 2X35 W. T5 con reflector Gris de Airfal. |  | 0 | u | 0
PARFC212G |  |  | COBRA 2X35 W. T5 electrónica con ref. gris |  |  | 1 | u | 0
ECO050AIR |  |  | Eco tasa 050 |  |  | 0.5 | u | 0
COBRA 2X35 W. T5 regulable con ref. gris - de Air-fal
PARFC224G- |  |  | COBRA 2X35 W. T5 regulable con ref. gris | Cobra 2X35 W. T5 Regulable con reflector Gris de Airfal. |  | 0 | u | 0
PARFC224G |  |  | COBRA 2X35 W. T5 regulable con ref. gris |  |  | 1 | u | 0
ECO050AIR |  |  | Eco tasa 050 |  |  | 0.5 | u | 0
COBRA 2X39 W. T5 electrónica con ref. gris - de Air-fal
PARFC213G- |  |  | COBRA 2X39 W. T5 electrónica con ref. gris | Cobra 2X39 W. T5 con reflector Gris de Airfal. |  | 0 | u | 0
PARFC213G |  |  | COBRA 2X39 W. T5 electrónica con ref. gris |  |  | 1 | u | 0
ECO050AIR |  |  | Eco tasa 050 |  |  | 0.5 | u | 0
COBRA 2X39 W. T5 regulable con ref. gris - de Air-fal
PARFC225G- |  |  | COBRA 2X39 W. T5 regulable con ref. gris | Cobra 2X39 W. T5 Regulable con reflector Gris de Airfal. |  | 0 | u | 0
PARFC225G |  |  | COBRA 2X39 W. T5 regulable con ref. gris |  |  | 1 | u | 0
ECO050AIR |  |  | Eco tasa 050 |  |  | 0.5 | u | 0
COBRA 2X54 W. T5 electrónica con ref. gris - de Air-fal
PARFC214G- |  |  | COBRA 2X54 W. T5 electrónica con ref. gris | Cobra 2X54 W. T5 con reflector Gris de Airfal. |  | 0 | u | 0
PARFC214G |  |  | COBRA 2X54 W. T5 electrónica con ref. gris |  |  | 1 | u | 0
ECO050AIR |  |  | Eco tasa 050 |  |  | 0.5 | u | 0
COBRA 2X54 W. T5 regulable con ref. gris - de Air-fal
PARFC226G- |  |  | COBRA 2X54 W. T5 regulable con ref. gris | Cobra 2X54 W. T5 Regulable con reflector Gris de Airfal. |  | 0 | u | 0
PARFC226G |  |  | COBRA 2X54 W. T5 regulable con ref. gris |  |  | 1 | u | 0
ECO050AIR |  |  | Eco tasa 050 |  |  | 0.5 | u | 0
2 tubos T5 (negro)
COBRA 2X14 W. T5 con ref. negro - de Air-fal
PARFC209N- |  |  | COBRA 2X14 W. T5 con ref. negro | Cobra 2X14 W. T5 con reflector Negro de Airfal. |  | 0 | u | 0
PARFC209N |  |  | COBRA 2X14 W. T5 con ref. negro |  |  | 1 | u | 0
ECO050AIR |  |  | Eco tasa 050 |  |  | 0.5 | u | 0
COBRA 2X14 W. T5 regulable con ref. negro - de Air-fal
PARFC221N- |  |  | COBRA 2X14 W. T5 regulable con ref. negro | Cobra 2X14 W. T5 Regulable con reflector Negro de Airfal. |  | 0 | u | 0
PARFC221N |  |  | COBRA 2X14 W. T5 regulable con ref. negro |  |  | 1 | u | 0
ECO050AIR |  |  | Eco tasa 050 |  |  | 0.5 | u | 0
COBRA 2X21 W. T5 con ref. negro - de Air-fal
PARFC210N- |  |  | COBRA 2X21 W. T5 con ref. negro | Cobra 2X21 W. T5 con reflector Negro de Airfal. |  | 0 | u | 0
PARFC210N |  |  | COBRA 2X21 W. T5 con ref. negro |  |  | 1 | u | 0
ECO050AIR |  |  | Eco tasa 050 |  |  | 0.5 | u | 0
COBRA 2X21 W. T5 regulable con ref. negro - de Air-fal
PARFC222N- |  |  | COBRA 2X21 W. T5 regulable con ref. negro | Cobra 2X21 W. T5 Regulable con reflector Negro de Airfal. |  | 0 | u | 0
PARFC222N |  |  | COBRA 2X21 W. T5 regulable con ref. negro |  |  | 1 | u | 0
ECO050AIR |  |  | Eco tasa 050 |  |  | 0.5 | u | 0
COBRA 2X28 W. T5 con ref. negro - de Air-fal
PARFC211N- |  |  | COBRA 2X28 W. T5 con ref. negro | Cobra 2X28 W. T5 con reflector Negro de Airfal. |  | 0 | u | 0
PARFC211N |  |  | COBRA 2X28 W. T5 con ref. negro |  |  | 1 | u | 0
ECO050AIR |  |  | Eco tasa 050 |  |  | 0.5 | u | 0
COBRA 2X28 W. T5 regulable con ref. negro - de Air-fal
PARFC223N- |  |  | COBRA 2X28 W. T5 regulable con ref. negro | Cobra 2X28 W. T5 Regulable con reflector Negro de Airfal. |  | 0 | u | 0
PARFC223N |  |  | COBRA 2X28 W. T5 regulable con ref. negro |  |  | 1 | u | 0
ECO050AIR |  |  | Eco tasa 050 |  |  | 0.5 | u | 0
COBRA 2X35 W. T5 con ref. negro - de Air-fal
PARFC212N- |  |  | COBRA 2X35 W. T5 con ref. negro | Cobra 2X35 W. T5 con reflector Negro de Airfal. |  | 0 | u | 0
PARFC212N |  |  | COBRA 2X35 W. T5 con ref. negro |  |  | 1 | u | 0
ECO050AIR |  |  | Eco tasa 050 |  |  | 0.5 | u | 0
COBRA 2X35 W. T5 regulable con ref. negro - de Air-fal
PARFC224N- |  |  | COBRA 2X35 W. T5 regulable con ref. negro | Cobra 2X35 W. T5 Regulable con reflector Negro de Airfal. |  | 0 | u | 0
PARFC224N |  |  | COBRA 2X35 W. T5 regulable con ref. negro |  |  | 1 | u | 0
ECO050AIR |  |  | Eco tasa 050 |  |  | 0.5 | u | 0
COBRA 2X39 W. T5 con ref. negro - de Air-fal
PARFC213N- |  |  | COBRA 2X39 W. T5 con ref. negro | Cobra 2X39 W. T5 con reflector Negro de Airfal. |  | 0 | u | 0
PARFC213N |  |  | COBRA 2X39 W. T5 con ref. negro |  |  | 1 | u | 0
ECO050AIR |  |  | Eco tasa 050 |  |  | 0.5 | u | 0
COBRA 2X39 W. T5 regulable con ref. negro - de Air-fal
PARFC225N- |  |  | COBRA 2X39 W. T5 regulable con ref. negro | Cobra 2X39 W. T5 Regulable con reflector Negro de Airfal. |  | 0 | u | 0
PARFC225N |  |  | COBRA 2X39 W. T5 regulable con ref. negro |  |  | 1 | u | 0
ECO050AIR |  |  | Eco tasa 050 |  |  | 0.5 | u | 0
COBRA 2X54 W. T5 con ref. negro - de Air-fal
PARFC214N- |  |  | COBRA 2X54 W. T5 con ref. negro | Cobra 2X54 W. T5 con reflector Negro de Airfal. |  | 0 | u | 0
PARFC214N |  |  | COBRA 2X54 W. T5 con ref. negro |  |  | 1 | u | 0
ECO050AIR |  |  | Eco tasa 050 |  |  | 0.5 | u | 0
COBRA 2X54 W. T5 regulable con ref. negro - de Air-fal
PARFC226N- |  |  | COBRA 2X54 W. T5 regulable con ref. negro | Cobra 2X54 W. T5 Regulable con reflector Negro de Airfal. |  | 0 | u | 0
PARFC226N |  |  | COBRA 2X54 W. T5 regulable con ref. negro |  |  | 1 | u | 0
ECO050AIR |  |  | Eco tasa 050 |  |  | 0.5 | u | 0
2 tubos T5 (rojo)
COBRA 2X14 W. T5 con ref. rojo - de Air-fal
PARFC209R- |  |  | COBRA 2X14 W. T5 con ref. rojo | Cobra 2X14 W. T5 con reflector Rojo de Airfal. |  | 0 | u | 0
PARFC209R |  |  | COBRA 2X14 W. T5 con ref. rojo |  |  | 1 | u | 0
ECO050AIR |  |  | Eco tasa 050 |  |  | 0.5 | u | 0
COBRA 2X14 W. T5 regulable con ref. rojo - de Air-fal
PARFC221R- |  |  | COBRA 2X14 W. T5 regulable con ref. rojo | Cobra 2X14 W. T5 Regulable con reflector Rojo de Airfal. |  | 0 | u | 0
PARFC221R |  |  | COBRA 2X14 W. T5 regulable con ref. rojo |  |  | 1 | u | 0
ECO050AIR |  |  | Eco tasa 050 |  |  | 0.5 | u | 0
COBRA 2X21 W. T5 con ref. rojo - de Air-fal
PARFC210R- |  |  | COBRA 2X21 W. T5 con ref. rojo | Cobra 2X21 W. T5 con reflector Rojo de Airfal. |  | 0 | u | 0
PARFC210R |  |  | COBRA 2X21 W. T5 con ref. rojo |  |  | 1 | u | 0
ECO050AIR |  |  | Eco tasa 050 |  |  | 0.5 | u | 0
COBRA 2X21 W. T5 regulable con ref. rojo - de Air-fal
PARFC222R- |  |  | COBRA 2X21 W. T5 regulable con ref. rojo | Cobra 2X21 W. T5 Regulable con reflector Rojo de Airfal. |  | 0 | u | 0
PARFC222R |  |  | COBRA 2X21 W. T5 regulable con ref. rojo |  |  | 1 | u | 0
ECO050AIR |  |  | Eco tasa 050 |  |  | 0.5 | u | 0
COBRA 2X28 W. T5 con ref. rojo - de Air-fal
PARFC211R- |  |  | COBRA 2X28 W. T5 con ref. rojo | Cobra 2X28 W. T5 con reflector Rojo de Airfal. |  | 0 | u | 0
PARFC211R |  |  | COBRA 2X28 W. T5 con ref. rojo |  |  | 1 | u | 0
ECO050AIR |  |  | Eco tasa 050 |  |  | 0.5 | u | 0
COBRA 2X28 W. T5 regulable con ref. rojo - de Air-fal
PARFC223R- |  |  | COBRA 2X28 W. T5 regulable con ref. rojo | Cobra 2X28 W. T5 Regulable con reflector Rojo de Airfal. |  | 0 | u | 0
PARFC223R |  |  | COBRA 2X28 W. T5 regulable con ref. rojo |  |  | 1 | u | 0
ECO050AIR |  |  | Eco tasa 050 |  |  | 0.5 | u | 0
COBRA 2X35 W. T5 con ref. rojo - de Air-fal
PARFC212R- |  |  | COBRA 2X35 W. T5 con ref. rojo | Cobra 2X35 W. T5 con reflector Rojo de Airfal. |  | 0 | u | 0
PARFC212R |  |  | COBRA 2X35 W. T5 con ref. rojo |  |  | 1 | u | 0
ECO050AIR |  |  | Eco tasa 050 |  |  | 0.5 | u | 0
COBRA 2X35 W. T5 regulable con ref. rojo - de Air-fal
PARFC224R- |  |  | COBRA 2X35 W. T5 regulable con ref. rojo | Cobra 2X35 W. T5 Regulable con reflector Rojo de Airfal. |  | 0 | u | 0
PARFC224R |  |  | COBRA 2X35 W. T5 regulable con ref. rojo |  |  | 1 | u | 0
ECO050AIR |  |  | Eco tasa 050 |  |  | 0.5 | u | 0
COBRA 2X39 W. T5 con ref. rojo - de Air-fal
PARFC213R- |  |  | COBRA 2X39 W. T5 con ref. rojo | Cobra 2X39 W. T5 con reflector Rojo de Airfal. |  | 0 | u | 0
PARFC213R |  |  | COBRA 2X39 W. T5 con ref. rojo |  |  | 1 | u | 0
ECO050AIR |  |  | Eco tasa 050 |  |  | 0.5 | u | 0
COBRA 2X39 W. T5 regulable con ref. rojo - de Air-fal
PARFC225R- |  |  | COBRA 2X39 W. T5 regulable con ref. rojo | Cobra 2X39 W. T5 Regulable con reflector Rojo de Airfal. |  | 0 | u | 0
PARFC225R |  |  | COBRA 2X39 W. T5 regulable con ref. rojo |  |  | 1 | u | 0
ECO050AIR |  |  | Eco tasa 050 |  |  | 0.5 | u | 0
COBRA 2X54 W. T5 con ref. rojo - de Air-fal
PARFC214R- |  |  | COBRA 2X54 W. T5 con ref. rojo | Cobra 2X54 W. T5 con reflector Rojo de Airfal. |  | 0 | u | 0
PARFC214R |  |  | COBRA 2X54 W. T5 con ref. rojo |  |  | 1 | u | 0
ECO050AIR |  |  | Eco tasa 050 |  |  | 0.5 | u | 0
COBRA 2X54 W. T5 regulable con ref. rojo - de Air-fal
PARFC226R- |  |  | COBRA 2X54 W. T5 regulable con ref. rojo | Cobra 2X54 W. T5 Regulable con reflector Rojo de Airfal. |  | 0 | u | 0
PARFC226R |  |  | COBRA 2X54 W. T5 regulable con ref. rojo |  |  | 1 | u | 0
ECO050AIR |  |  | Eco tasa 050 |  |  | 0.5 | u | 0
2 tubos T5 (verde)
COBRA 2X14 W. T5 electrónica con ref. verde - de Air-fal
PARFC209V- |  |  | COBRA 2X14 W. T5 electrónica con ref. verde | Cobra 2X14 W. T5 con reflector Verde de Airfal. |  | 0 | u | 0
PARFC209V |  |  | COBRA 2X14 W. T5 electrónica con ref. verde |  |  | 1 | u | 0
ECO050AIR |  |  | Eco tasa 050 |  |  | 0.5 | u | 0
COBRA 2X14 W. T5 regulable con ref. verde - de Air-fal
PARFC221V- |  |  | COBRA 2X14 W. T5 regulable con ref. verde | Cobra 2X14 W. T5 Regulable con reflector Verde de Airfal. |  | 0 | u | 0
PARFC221V |  |  | COBRA 2X14 W. T5 regulable con ref. verde |  |  | 1 | u | 0
ECO050AIR |  |  | Eco tasa 050 |  |  | 0.5 | u | 0
COBRA 2X21 W. T5 electrónica con ref. verde - de Air-fal
PARFC210V- |  |  | COBRA 2X21 W. T5 electrónica con ref. verde | Cobra 2X21 W. T5 con reflector Verde de Airfal. |  | 0 | u | 0
PARFC210V |  |  | COBRA 2X21 W. T5 electrónica con ref. verde |  |  | 1 | u | 0
ECO050AIR |  |  | Eco tasa 050 |  |  | 0.5 | u | 0
COBRA 2X21 W. T5 regulable con ref. verde - de Air-fal
PARFC222V- |  |  | COBRA 2X21 W. T5 regulable con ref. verde | Cobra 2X21 W. T5 Regulable con reflector Verde de Airfal. |  | 0 | u | 0
PARFC222V |  |  | COBRA 2X21 W. T5 regulable con ref. verde |  |  | 1 | u | 0
ECO050AIR |  |  | Eco tasa 050 |  |  | 0.5 | u | 0
COBRA 2X28 W. T5 electrónica con ref. verde - de Air-fal
PARFC211V- |  |  | COBRA 2X28 W. T5 electrónica con ref. verde | Cobra 2X28 W. T5 con reflector Verde de Airfal. |  | 0 | u | 0
PARFC211V |  |  | COBRA 2X28 W. T5 electrónica con ref. verde |  |  | 1 | u | 0
ECO050AIR |  |  | Eco tasa 050 |  |  | 0.5 | u | 0
COBRA 2X28 W. T5 regulable con ref. verde - de Air-fal
PARFC223V- |  |  | COBRA 2X28 W. T5 regulable con ref. verde | Cobra 2X28 W. T5 Regulable con reflector Verde de Airfal. |  | 0 | u | 0
PARFC223V |  |  | COBRA 2X28 W. T5 regulable con ref. verde |  |  | 1 | u | 0
ECO050AIR |  |  | Eco tasa 050 |  |  | 0.5 | u | 0
COBRA 2X35 W. T5 electrónica con ref. verde - de Air-fal
PARFC212V- |  |  | COBRA 2X35 W. T5 electrónica con ref. verde | Cobra 2X35 W. T5 con reflector Verde de Airfal. |  | 0 | u | 0
PARFC212V |  |  | COBRA 2X35 W. T5 electrónica con ref. verde |  |  | 1 | u | 0
ECO050AIR |  |  | Eco tasa 050 |  |  | 0.5 | u | 0
COBRA 2X35 W. T5 regulable con ref. verde - de Air-fal
PARFC224V- |  |  | COBRA 2X35 W. T5 regulable con ref. verde | Cobra 2X39 W. T5 Regulable con reflector Verde de Airfal. |  | 0 | u | 0
PARFC224V |  |  | COBRA 2X35 W. T5 regulable con ref. verde |  |  | 1 | u | 0
ECO050AIR |  |  | Eco tasa 050 |  |  | 0.5 | u | 0
COBRA 2X39 W. T5 electrónica con ref. verde - de Air-fal
PARFC213V- |  |  | COBRA 2X39 W. T5 electrónica con ref. verde | Cobra 2X39 W. T5 con reflector Verde de Airfal. |  | 0 | u | 0
PARFC213V |  |  | COBRA 2X39 W. T5 electrónica con ref. verde |  |  | 1 | u | 0
ECO050AIR |  |  | Eco tasa 050 |  |  | 0.5 | u | 0
COBRA 2X39 W. T5 regulable con ref. verde - de Air-fal
PARFC225V- |  |  | COBRA 2X39 W. T5 regulable con ref. verde | Cobra 2X39 W. T5 Regulable con reflector Verde de Airfal. |  | 0 | u | 0
PARFC225V |  |  | COBRA 2X39 W. T5 regulable con ref. verde |  |  | 1 | u | 0
ECO050AIR |  |  | Eco tasa 050 |  |  | 0.5 | u | 0
COBRA 2X54 W. T5 electrónica con ref. verde - de Air-fal
PARFC214V- |  |  | COBRA 2X54 W. T5 electrónica con ref. verde | Cobra 2X54 W. T5 con reflector Verde de Airfal. |  | 0 | u | 0
PARFC214V |  |  | COBRA 2X54 W. T5 electrónica con ref. verde |  |  | 1 | u | 0
ECO050AIR |  |  | Eco tasa 050 |  |  | 0.5 | u | 0
COBRA 2X54 W. T5 regulable con ref. verde - de Air-fal
PARFC226V- |  |  | COBRA 2X54 W. T5 regulable con ref. verde | Cobra 2X54 W. T5 Regulable con reflector Verde de Airfal. |  | 0 | u | 0
PARFC226V |  |  | COBRA 2X54 W. T5 regulable con ref. verde |  |  | 1 | u | 0
ECO050AIR |  |  | Eco tasa 050 |  |  | 0.5 | u | 0
1 tubo TC-L bajo factor
1 tubo TC-L bajo factor (amarillo)
COBRA P.L. 5/7/9 W. con ref. y dif. amarillo - de Air-fal
PARFC113A- |  |  | COBRA P.L. 5/7/9 W. con ref. y dif. amarillo | Cobra P.L. 5/7/9 W. con ref. y dif. Amarillo de Airfal. |  | 0 | u | 0
PARFC113A |  |  | COBRA P.L. 5/7/9 W. con ref. y dif. amarillo |  |  | 1 | u | 0
ECO025AIR |  |  | Eco tasa 025 |  |  | 0.25 | u | 0
COBRA P.L. 11 W. con ref. y dif. amarillo - de Air-fal
PARFC116A- |  |  | COBRA P.L. 11 W. con ref. y dif. amarillo | Cobra P.L. 11 W. con ref. y dif. Amarillo de Airfal. |  | 0 | u | 0
PARFC116A |  |  | COBRA P.L. 11 W. con ref. y dif. amarillo |  |  | 1 | u | 0
ECO025AIR |  |  | Eco tasa 025 |  |  | 0.25 | u | 0
COBRA P.L. 18 W. con ref. y dif. amarillo - de Air-fal
PARFC117A- |  |  | COBRA P.L. 18 W. con ref. y dif. amarillo | Cobra P.L. 18 W. con ref. y dif. Amarillo de Airfal. |  | 0 | u | 0
PARFC117A |  |  | COBRA P.L. 18 W. con ref. y dif. amarillo |  |  | 1 | u | 0
ECO050AIR |  |  | Eco tasa 050 |  |  | 0.5 | u | 0
COBRA P.L. 24 W. con ref. y dif. amarillo - de Air-fal
PARFC118A- |  |  | COBRA P.L. 24 W. con ref. y dif. amarillo | Cobra P.L. 24 W. con ref. y dif. Amarillo de Airfal. |  | 0 | u | 0
PARFC118A |  |  | COBRA P.L. 24 W. con ref. y dif. amarillo |  |  | 1 | u | 0
ECO050AIR |  |  | Eco tasa 050 |  |  | 0.5 | u | 0
COBRA P.L. 36 W. con ref. y dif. amarillo - de Air-fal
PARFC119A- |  |  | COBRA P.L. 36 W. con ref. y dif. amarillo | Cobra P.L. 36 W. con ref. y dif. Amarillo de Airfal. |  | 0 | u | 0
PARFC119A |  |  | COBRA P.L. 36 W. con ref. y dif. amarillo |  |  | 1 | u | 0
ECO050AIR |  |  | Eco tasa 050 |  |  | 0.5 | u | 0
1 tubo TC-L bajo factor (blanco)
COBRA P.L. 5/7/9 W. con ref. y dif. blanco - de Air-fal
PARFC113B- |  |  | COBRA P.L. 5/7/9 W. con ref. y dif. blanco | Cobra P.L. 5/7/9 W. con ref. y dif. Blanco de Airfal. |  | 0 | u | 0
PARFC113B |  |  | COBRA P.L. 5/7/9 W. con ref. y dif. blanco |  |  | 1 | u | 0
ECO025AIR |  |  | Eco tasa 025 |  |  | 0.25 | u | 0
COBRA P.L. 11 W. con ref. y dif. blanco - de Air-fal
PARFC116B- |  |  | COBRA P.L. 11 W. con ref. y dif. blanco | Cobra P.L. 11 W. con ref. y dif. Blanco de Airfal. |  | 0 | u | 0
PARFC116B |  |  | COBRA P.L. 11 W. con ref. y dif. blanco |  |  | 1 | u | 0
ECO025AIR |  |  | Eco tasa 025 |  |  | 0.25 | u | 0
COBRA P.L. 18 W. con ref. y dif. blanco - de Air-fal
PARFC117B- |  |  | COBRA P.L. 18 W. con ref. y dif. blanco | Cobra P.L. 18 W. con ref. y dif. Blanco de Airfal. |  | 0 | u | 0
PARFC117B |  |  | COBRA P.L. 18 W. con ref. y dif. blanco |  |  | 1 | u | 0
ECO050AIR |  |  | Eco tasa 050 |  |  | 0.5 | u | 0
COBRA P.L. 24 W. con ref. y dif. blanco - de Air-fal
PARFC118B- |  |  | COBRA P.L. 24 W. con ref. y dif. blanco | Cobra P.L. 24 W. con ref. y dif. Blanco de Airfal. |  | 0 | u | 0
PARFC118B |  |  | COBRA P.L. 24 W. con ref. y dif. blanco |  |  | 1 | u | 0
ECO050AIR |  |  | Eco tasa 050 |  |  | 0.5 | u | 0
COBRA P.L. 36 W. con ref. y dif. blanco - de Air-fal
PARFC119B- |  |  | COBRA P.L. 36 W. con ref. y dif. blanco | Cobra P.L. 36 W. con ref. y dif. Blanco de Airfal. |  | 0 | u | 0
PARFC119B |  |  | COBRA P.L. 36 W. con ref. y dif. blanco |  |  | 1 | u | 0
ECO050AIR |  |  | Eco tasa 050 |  |  | 0.5 | u | 0
1 tubo TC-L bajo factor (gris)
COBRA P.L. 5/7/9 W. con ref. y dif. gris - de Air-fal
PARFC113G- |  |  | COBRA P.L. 5/7/9 W. con ref. y dif. gris | Cobra P.L. 5/7/9 W. con ref. y dif. Gris de Airfal. |  | 0 | u | 0
PARFC113G |  |  | COBRA P.L. 5/7/9 W. con ref. y dif. gris |  |  | 1 | u | 0
ECO025AIR |  |  | Eco tasa 025 |  |  | 0.25 | u | 0
COBRA P.L. 11 W. con ref. y dif. gris - de Air-fal
PARFC116G- |  |  | COBRA P.L. 11 W. con ref. y dif. gris | Cobra P.L. 11 W. con ref. y dif. Gris de Airfal. |  | 0 | u | 0
PARFC116G |  |  | COBRA P.L. 11 W. con ref. y dif. gris |  |  | 1 | u | 0
ECO025AIR |  |  | Eco tasa 025 |  |  | 0.25 | u | 0
COBRA P.L. 18 W. con ref. y dif. gris - de Air-fal
PARFC117G- |  |  | COBRA P.L. 18 W. con ref. y dif. gris | Cobra P.L. 18 W. con ref. y dif. Gris de Airfal. |  | 0 | u | 0
PARFC117G |  |  | COBRA P.L. 18 W. con ref. y dif. gris |  |  | 1 | u | 0
ECO050AIR |  |  | Eco tasa 050 |  |  | 0.5 | u | 0
COBRA P.L. 24 W. con ref. y dif. gris - de Air-fal
PARFC118G- |  |  | COBRA P.L. 24 W. con ref. y dif. gris | Cobra P.L. 24 W. con ref. y dif. Gris de Airfal. |  | 0 | u | 0
PARFC118G |  |  | COBRA P.L. 24 W. con ref. y dif. gris |  |  | 1 | u | 0
ECO050AIR |  |  | Eco tasa 050 |  |  | 0.5 | u | 0
COBRA P.L. 36 W. con ref. y dif. gris - de Air-fal
PARFC119G- |  |  | COBRA P.L. 36 W. con ref. y dif. gris | Cobra P.L. 36 W. con ref. y dif. Gris de Airfal. |  | 0 | u | 0
PARFC119G |  |  | COBRA P.L. 36 W. con ref. y dif. gris |  |  | 1 | u | 0
ECO050AIR |  |  | Eco tasa 050 |  |  | 0.5 | u | 0
1 tubo TC-L bajo factor (negro)
COBRA P.L. 5/7/9 W. con ref. y dif. negro - de Air-fal
PARFC113N- |  |  | COBRA P.L. 5/7/9 W. con ref. y dif. negro | Cobra P.L. 5/7/9 W. con ref. y dif. Negro de Airfal. |  | 0 | u | 0
PARFC113N |  |  | COBRA P.L. 5/7/9 W. con ref. y dif. negro |  |  | 1 | u | 0
ECO025AIR |  |  | Eco tasa 025 |  |  | 0.25 | u | 0
COBRA P.L. 11 W. con ref. y dif. negro - de Air-fal
PARFC116N- |  |  | COBRA P.L. 11 W. con ref. y dif. negro | Cobra P.L. 11 W. con ref. y dif. Negro de Airfal. |  | 0 | u | 0
PARFC116N |  |  | COBRA P.L. 11 W. con ref. y dif. negro |  |  | 1 | u | 0
ECO025AIR |  |  | Eco tasa 025 |  |  | 0.25 | u | 0
COBRA P.L. 18 W. con ref. y dif. negro - de Air-fal
PARFC117N- |  |  | COBRA P.L. 18 W. con ref. y dif. negro | Cobra P.L. 18 W. con ref. y dif. Negro de Airfal. |  | 0 | u | 0
PARFC117N |  |  | COBRA P.L. 18 W. con ref. y dif. negro |  |  | 1 | u | 0
ECO050AIR |  |  | Eco tasa 050 |  |  | 0.5 | u | 0
COBRA P.L. 24 W. con ref. y dif. negro - de Air-fal
PARFC118N- |  |  | COBRA P.L. 24 W. con ref. y dif. negro | Cobra P.L. 24 W. con ref. y dif. Negro de Airfal. |  | 0 | u | 0
PARFC118N |  |  | COBRA P.L. 24 W. con ref. y dif. negro |  |  | 1 | u | 0
ECO050AIR |  |  | Eco tasa 050 |  |  | 0.5 | u | 0
COBRA P.L. 36 W. con ref. y dif. negro - de Air-fal
PARFC119N- |  |  | COBRA P.L. 36 W. con ref. y dif. negro | Cobra P.L. 36 W. con ref. y dif. Negro de Airfal. |  | 0 | u | 0
PARFC119N |  |  | COBRA P.L. 36 W. con ref. y dif. negro |  |  | 1 | u | 0
ECO050AIR |  |  | Eco tasa 050 |  |  | 0.5 | u | 0
1 tubo TC-L bajo factor (rojo)
COBRA P.L. 5/7/9 W. con ref. y dif. rojo - de Air-fal
PARFC113R- |  |  | COBRA P.L. 5/7/9 W. con ref. y dif. rojo | Cobra P.L. 5/7/9 W. con ref. y dif. Rojo de Airfal. |  | 0 | u | 0
PARFC113R |  |  | COBRA P.L. 5/7/9 W. con ref. y dif. rojo |  |  | 1 | u | 0
ECO025AIR |  |  | Eco tasa 025 |  |  | 0.25 | u | 0
COBRA P.L. 11 W. con ref. y dif. rojo - de Air-fal
PARFC116R- |  |  | COBRA P.L. 11 W. con ref. y dif. rojo | Cobra P.L. 11 W. con ref. y dif. Rojo de Airfal. |  | 0 | u | 0
PARFC116R |  |  | COBRA P.L. 11 W. con ref. y dif. rojo |  |  | 1 | u | 0
ECO025AIR |  |  | Eco tasa 025 |  |  | 0.25 | u | 0
COBRA P.L. 18 W. con ref. y dif. rojo - de Air-fal
PARFC117R- |  |  | COBRA P.L. 18 W. con ref. y dif. rojo | Cobra P.L. 18 W. con ref. y dif. Rojo de Airfal. |  | 0 | u | 0
PARFC117R |  |  | COBRA P.L. 18 W. con ref. y dif. rojo |  |  | 1 | u | 0
ECO050AIR |  |  | Eco tasa 050 |  |  | 0.5 | u | 0
COBRA P.L. 24 W. con ref. y dif. rojo - de Air-fal
PARFC118R- |  |  | COBRA P.L. 24 W. con ref. y dif. rojo | Cobra P.L. 24 W. con ref. y dif. Rojo de Airfal. |  | 0 | u | 0
PARFC118R |  |  | COBRA P.L. 24 W. con ref. y dif. rojo |  |  | 1 | u | 0
ECO050AIR |  |  | Eco tasa 050 |  |  | 0.5 | u | 0
COBRA P.L. 36 W. con ref. y dif. rojo - de Air-fal
PARFC119R- |  |  | COBRA P.L. 36 W. con ref. y dif. rojo | Cobra P.L. 36 W. con ref. y dif. Rojo de Airfal. |  | 0 | u | 0
PARFC119R |  |  | COBRA P.L. 36 W. con ref. y dif. rojo |  |  | 1 | u | 0
ECO050AIR |  |  | Eco tasa 050 |  |  | 0.5 | u | 0
1 tubo TC-L bajo factor (verde)
COBRA P.L. 5/7/9 W. con ref. y dif. verde - de Air-fal
PARFC113V- |  |  | COBRA P.L. 5/7/9 W. con ref. y dif. verde | Cobra P.L. 5/7/9 W. con ref. y dif. Verde de Airfal. |  | 0 | u | 0
PARFC113V |  |  | COBRA P.L. 5/7/9 W. con ref. y dif. verde |  |  | 1 | u | 0
ECO025AIR |  |  | Eco tasa 025 |  |  | 0.25 | u | 0
COBRA P.L. 11 W. con ref. y dif. verde - de Air-fal
PARFC116V- |  |  | COBRA P.L. 11 W. con ref. y dif. verde | Cobra P.L. 11 W. con ref. y dif. Verde de Airfal. |  | 0 | u | 0
PARFC116V |  |  | COBRA P.L. 11 W. con ref. y dif. verde |  |  | 1 | u | 0
ECO025AIR |  |  | Eco tasa 025 |  |  | 0.25 | u | 0
COBRA P.L. 18 W. con ref. y dif. verde - de Air-fal
PARFC117V- |  |  | COBRA P.L. 18 W. con ref. y dif. verde | Cobra P.L. 18 W. con ref. y dif. Verde de Airfal. |  | 0 | u | 0
PARFC117V |  |  | COBRA P.L. 18 W. con ref. y dif. verde |  |  | 1 | u | 0
ECO050AIR |  |  | Eco tasa 050 |  |  | 0.5 | u | 0
COBRA P.L. 24 W. con ref. y dif. verde - de Air-fal
PARFC118V- |  |  | COBRA P.L. 24 W. con ref. y dif. verde | Cobra P.L. 24 W. con ref. y dif. Verde de Airfal. |  | 0 | u | 0
PARFC118V |  |  | COBRA P.L. 24 W. con ref. y dif. verde |  |  | 1 | u | 0
ECO050AIR |  |  | Eco tasa 050 |  |  | 0.5 | u | 0
COBRA P.L. 36 W. con ref. y dif. verde - de Air-fal
PARFC119V- |  |  | COBRA P.L. 36 W. con ref. y dif. verde | Cobra P.L. 36 W. con ref. y dif. Verde de Airfal. |  | 0 | u | 0
PARFC119V |  |  | COBRA P.L. 36 W. con ref. y dif. verde |  |  | 1 | u | 0
ECO050AIR |  |  | Eco tasa 050 |  |  | 0.5 | u | 0
Accesorios
Difusores
PARFC1240 |  |  | COBRA difusor 15 W. T8 | Cobra difusor 15 W. de Airfal. |  | 0 | u | 0
PARFC1250 |  |  | COBRA difusor 18 W. T8 | Cobra difusor 18 W. de Airfal. |  | 0 | u | 0
PARFC1270 |  |  | COBRA difusor 30 W. T8 | Cobra difusor 30 W. de Airfal. |  | 0 | u | 0
PARFC1280 |  |  | COBRA difusor 36 W. T8 | Cobra difusor 36 W. de Airfal. |  | 0 | u | 0
PARFC1290 |  |  | COBRA difusor 58 W. T8 | Cobra difusor 58 W. de Airfal. |  | 0 | u | 0
PARFC2360 |  |  | COBRA difusor 14 W. T5 | Cobra difusor 14 W. T5 de Airfal. |  | 0 | u | 0
PARFC2370 |  |  | COBRA difusor 21 W. T5 | Cobra difusor 21 W. T5 de Airfal. |  | 0 | u | 0
PARFC2380 |  |  | COBRA difusor 28 W. T5 | Cobra difusor 28 W. T5 de Airfal. |  | 0 | u | 0
PARFC2390 |  |  | COBRA difusor 35 W. T5 | Cobra difusor 35 W. T5 de Airfal. |  | 0 | u | 0
PARFC2400 |  |  | COBRA difusor 39 W. T5 | Cobra difusor 39 W. T5 de Airfal. |  | 0 | u | 0
PARFC2410 |  |  | COBRA difusor 54 W. T5 | Cobra difusor 54 W. T5 de Airfal. |  | 0 | u | 0
lama
PARFC1360 |  |  | COBRA lama 15 W. T8 | Cobra Lama 15 W. de Airfal. |  | 0 | u | 0
PARFC1370 |  |  | COBRA lama 18 W. T8 | Cobra Lama 18 W. de Airfal. |  | 0 | u | 0
PARFC1390 |  |  | COBRA lama 30 W. T8 | Cobra Lama 30 W. de Airfal. |  | 0 | u | 0
PARFC1400 |  |  | COBRA lama 36 W. T8 | Cobra Lama 36 W. de Airfal. |  | 0 | u | 0
PARFC1410 |  |  | COBRA lama 58 W. T8 | Cobra Lama 58 W. de Airfal. |  | 0 | u | 0
PARFC2420 |  |  | COBRA lama 14 W. T5 | Cobra Lama 14 W. T5 de Airfal. |  | 0 | u | 0
PARFC2430 |  |  | COBRA lama 21 W. T5 | Cobra Lama 21 W. T5 de Airfal. |  | 0 | u | 0
PARFC2440 |  |  | COBRA lama 28 W. T5 | Cobra Lama 28 W. T5 de Airfal. |  | 0 | u | 0
PARFC2450 |  |  | COBRA lama 35 W. T5 | Cobra Lama 35 W. T5 de Airfal. |  | 0 | u | 0
PARFC2460 |  |  | COBRA lama 39 W. T5 | Cobra Lama 39 W. T5 de Airfal. |  | 0 | u | 0
PARFC2470 |  |  | COBRA lama 54 W. T5 | Cobra Lama 54 W. T5 de Airfal. |  | 0 | u | 0
Perfil-tapa
PARFCPCOA |  |  | COBRA perfil vacío amarillo CM. | Cobra Perfil vac?o Amarillo CM. de Airfal. |  | 0 | u | 0
PARFCPCOB |  |  | COBRA perfil vacío blanco CM. | Cobra Perfil vac?o Blanco CM. de Airfal. |  | 0 | u | 0
PARFCPCOG |  |  | COBRA perfil vacío gris CM | Cobra Perfil vac?o Gris CM de Airfal. |  | 0 | u | 0
PARFCPCON |  |  | COBRA perfil vacío negro CM. | Cobra Perfil vac?o Negro CM. de Airfal. |  | 0 | u | 0
PARFCPCOR |  |  | COBRA perfil vacío rojo CM. | Cobra Perfil vac?o Rojo CM. de Airfal. |  | 0 | u | 0
PARFCPCOV |  |  | COBRA perfil vacío verde CM. | Cobra Perfil vac?o Verde CM. de Airfal. |  | 0 | u | 0
PARFCTCOA |  |  | COBRA tapa amarillo CM. | Cobra Tapa Amarillo CM. de Airfal. |  | 0 | u | 0
PARFCTCOB |  |  | COBRA tapa blanco CM. | Cobra Tapa Blanco CM. de Airfal. |  | 0 | u | 0
PARFCTCOG |  |  | COBRA tapa gris CM. | Cobra Tapa Gris CM. de Airfal. |  | 0 | u | 0
PARFCTCON |  |  | COBRA tapa negro CM. | Cobra Tapa Negro CM. de Airfal. |  | 0 | u | 0
PARFCTCOR |  |  | COBRA tapa rojo CM. | Cobra Tapa Rojo CM. de Airfal. |  | 0 | u | 0
PARFCTCOV |  |  | COBRA tapa verde CM. | Cobra Tapa Verde CM. de Airfal. |  | 0 | u | 0
Accesorios de unión
PARFC120B |  |  | COBRA terminal línea continua blanco | Cobra terminal l?nea continua Blanco de Airfal. |  | 0 | u | 0
PARFC120N |  |  | COBRA terminal línea continua negro | Cobra terminal l?nea continua Negro de Airfal. |  | 0 | u | 0
PARFC121B |  |  | COBRA terminal ángulo blanco | Cobra terminal ?ngulo Blanco de Airfal. |  | 0 | u | 0
PARFC121N |  |  | COBRA terminal ángulo negro | Cobra terminal ?ngulo Negro de Airfal. |  | 0 | u | 0
PARFC122B |  |  | COBRA terminal en T blanco | Cobra terminal en T Blanco de Airfal. |  | 0 | u | 0
PARFC122N |  |  | COBRA terminal en T negro | Cobra terminal en T Negro de Airfal. |  | 0 | u | 0
PARFC123B |  |  | COBRA terminal en cruz blanco | Cobra terminal en CRUZ Blanco de Airfal. |  | 0 | u | 0
PARFC123N |  |  | COBRA terminal en cruz negro | Cobra terminal en CRUZ Negro de Airfal. |  | 0 | u | 0
Accesorios suspensión
Terminales
PARFC144B |  |  | COBRA terminal superior final blanco | Cobra terminal superior final Blanco de Airfal. |  | 0 | u | 0
PARFC144N |  |  | COBRA terminal superior final negro | Cobra terminal superior final Negro de Airfal. |  | 0 | u | 0
PARFC146B |  |  | COBRA terminal superior línea continua blanco | Cobra terminal superior l?nea continua Blanco de Airfal. |  | 0 | u | 0
PARFC146N |  |  | COBRA terminal superior línea continua negro | Cobra terminal superior l?nea continua Negro de Airfal. |  | 0 | u | 0
PARFC148B |  |  | COBRA terminal superior ángulo blanco | Cobra terminal superior ?ngulo Blanco de Airfal. |  | 0 | u | 0
PARFC148N |  |  | COBRA terminal superior ángulo negro | Cobra terminal superior ?ngulo Negro de Airfal. |  | 0 | u | 0
PARFC150B |  |  | COBRA terminal superior en T blanco | Cobra terminal superior en T Blanco de Airfal. |  | 0 | u | 0
PARFC150N |  |  | COBRA terminal superior en T negro | Cobra terminal superior en T Negro de Airfal. |  | 0 | u | 0
PARFC152B |  |  | COBRA terminal superior en cruz blanco | Cobra terminal superior en CRUZ Blanco de Airfal. |  | 0 | u | 0
PARFC152N |  |  | COBRA terminal superior en cruz negro | Cobra terminal superior en CRUZ Negro de Airfal. |  | 0 | u | 0
Cuerpos superiores
PARFC154B |  |  | COBRA cuerpo superior 15 W. T8 blanco | Cobra cuerpo superior 15 W. Blanco de Airfal. |  | 0 | u | 0
PARFC154N |  |  | COBRA cuerpo superior 15 W. T8 negro | Cobra cuerpo superior 15 W. Negro de Airfal. |  | 0 | u | 0
PARFC155B |  |  | COBRA cuerpo superior 18 W. T8 blanco | Cobra cuerpo superior 18 W. Blanco de Airfal. |  | 0 | u | 0
PARFC155N |  |  | COBRA cuerpo superior 18 W. T8 negro | Cobra cuerpo superior 18 W. Negro de Airfal. |  | 0 | u | 0
PARFC157B |  |  | COBRA cuerpo superior 30 W. T8 blanco | Cobra cuerpo superior 30 W. Blanco de Airfal. |  | 0 | u | 0
PARFC157N |  |  | COBRA cuerpo superior 30 W. T8 negro | Cobra cuerpo superior 30 W. Negro de Airfal. |  | 0 | u | 0
PARFC158B |  |  | COBRA cuerpo superior 36 W. T8 blanco | Cobra cuerpo superior 36 W. Blanco de Airfal. |  | 0 | u | 0
PARFC158N |  |  | COBRA cuerpo superior 36 W. T8 negro | Cobra cuerpo superior 36 W. Negro de Airfal. |  | 0 | u | 0
PARFC159B |  |  | COBRA cuerpo superior 58 W. T8 blanco | Cobra cuerpo superior 58 W. Blanco de Airfal. |  | 0 | u | 0
PARFC159N |  |  | COBRA cuerpo superior 58 W. T8 negro | Cobra cuerpo superior 58 W. Negro de Airfal. |  | 0 | u | 0
PARFC248B |  |  | COBRA cuerpo superior 14 W. T5 blanco | Cobra cuerpo superior 14 W. T5 Blanco de Airfal. |  | 0 | u | 0
PARFC248N |  |  | COBRA cuerpo superior 14 W. T5 negro | Cobra cuerpo superior 14 W. T5 Negro de Airfal. |  | 0 | u | 0
PARFC249B |  |  | COBRA cuerpo superior 21 W. T5 blanco | Cobra cuerpo superior 21 W. T5 Blanco de Airfal. |  | 0 | u | 0
PARFC249N |  |  | COBRA cuerpo superior 21 W. T5 negro | Cobra cuerpo superior 21 W. T5 Negro de Airfal. |  | 0 | u | 0
PARFC250B |  |  | COBRA cuerpo superior 28 W. T5 blanco | Cobra cuerpo superior 28 W. T5 Blanco de Airfal. |  | 0 | u | 0
PARFC250N |  |  | COBRA cuerpo superior 28 W. T5 negro | Cobra cuerpo superior 28 W. T5 Negro de Airfal. |  | 0 | u | 0
PARFC251B |  |  | COBRA cuerpo superior 35 W. T5 blanco | Cobra cuerpo superior 35 W. T5 Blanco de Airfal. |  | 0 | u | 0
PARFC251N |  |  | COBRA cuerpo superior 35 W. T5 negro | Cobra cuerpo superior 35 W. T5 Negro de Airfal. |  | 0 | u | 0
PARFC252B |  |  | COBRA cuerpo superior 39 W. T5 blanco | Cobra cuerpo superior 39 W. T5 Blanco de Airfal. |  | 0 | u | 0
PARFC252N |  |  | COBRA cuerpo superior 39 W. T5 negro | Cobra cuerpo superior 39 W. T5 Negro de Airfal. |  | 0 | u | 0
PARFC253B |  |  | COBRA cuerpo superior 54 W. T5 blanco | Cobra cuerpo superior 54 W. T5 Blanco de Airfal. |  | 0 | u | 0
PARFC253N |  |  | COBRA cuerpo superior 54 W. T5 negro | Cobra cuerpo superior 54 W. T5 Negro de Airfal. |  | 0 | u | 0
Cables
PARFC164B |  |  | COBRA cable de acero 1900 mm. blanco | Cobra cable de acero 1900 mm. Blanco de Airfal. |  | 0 | u | 0
PARFC164N |  |  | COBRA cable de acero 1900 mm. negro | Cobra cable de acero 1900 mm. Negro de Airfal. |  | 0 | u | 0
Susp. extensibles
PARFC165B |  |  | COBRA susp. extensible blanco | Cobra susp. extensible Blanco de Airfal. |  | 0 | u | 0
PARFC165N |  |  | COBRA susp. extensible negro | Cobra susp. extensible Negro de Airfal. |  | 0 | u | 0
Soportes
PARFC143B |  |  | COBRA soporte giratorio blanco | Cobra soporte giratorio Blanco de Airfal. |  | 0 | u | 0
PARFC143N |  |  | COBRA soporte giratorio negro | Cobra soporte giratorio Negro de Airfal. |  | 0 | u | 0
Varios
PARFC160B |  |  | COBRA tija 250 mm. blanco | Cobra Tija 250 mm. Blanco de Airfal. |  | 0 | u | 0
PARFC160N |  |  | COBRA tija 250 mm. negro | Cobra Tija 250 mm. Negro de Airfal. |  | 0 | u | 0
PARFC161B |  |  | COBRA tija 500 mm. blanco | Cobra Tija 500 mm. Blanco de Airfal. |  | 0 | u | 0
PARFC161N |  |  | COBRA tija 500 mm. negro | Cobra Tija 500 mm. Negro de Airfal. |  | 0 | u | 0
PARFC162B |  |  | COBRA tija 1000 mm. blanco | Cobra Tija 1000 mm. Blanco de Airfal. |  | 0 | u | 0
PARFC162N |  |  | COBRA tija 1000 mm. negro | Cobra Tija 1000 mm. Negro de Airfal. |  | 0 | u | 0
PARFC163B |  |  | COBRA tija 1500 mm. blanco | Cobra Tija 1500 mm. Blanco de Airfal. |  | 0 | u | 0
PARFC163N |  |  | COBRA tija 1500 mm. negro | Cobra Tija 1500 mm. Negro de Airfal. |  | 0 | u | 0
Nevada
1 tubo T8
1 tubo T8 (amarillo)
NEVADA 1X15 W. A.F. con ref. amarillo - de Air-fal
PARFN057A- |  |  | NEVADA 1X15 W. A.F. con ref. amarillo | NEVADA 1X15 W. A.F. con reflector Amarillo de Airfal. |  | 0 | u | 0
PARFN057A |  |  | NEVADA 1X15 W. A.F. con ref. amarillo |  |  | 1 | u | 0
ECO050AIR |  |  | Eco tasa 050 |  |  | 0.5 | u | 0
NEVADA 1X18 W. A.F. con ref. amarillo - de Air-fal
PARFN061A- |  |  | NEVADA 1X18 W. A.F. con ref. amarillo | NEVADA 1X18 W. A.F. con reflector Amarillo de Airfal. |  | 0 | u | 0
PARFN061A |  |  | NEVADA 1X18 W. A.F. con ref. amarillo |  |  | 1 | u | 0
ECO050AIR |  |  | Eco tasa 050 |  |  | 0.5 | u | 0
NEVADA 1X18 W. electrónica con ref. amarillo - de Air-fal
PARFN176A- |  |  | NEVADA 1X18 W. electrónica con ref. amarillo | NEVADA 1X18 W. Electr?nica con reflector Amarillo de Airfal. |  | 0 | u | 0
PARFN176A |  |  | NEVADA 1X18 W. electrónica con ref. amarillo |  |  | 1 | u | 0
ECO050AIR |  |  | Eco tasa 050 |  |  | 0.5 | u | 0
NEVADA 1X18 W. regulable con ref. amarillo - de Air-fal
PARFN155A- |  |  | NEVADA 1X18 W. regulable con ref. amarillo | NEVADA 1X18 W. Regulable con reflector Amarillo de Airfal. |  | 0 | u | 0
PARFN155A |  |  | NEVADA 1X18 W. regulable con ref. amarillo |  |  | 1 | u | 0
ECO050AIR |  |  | Eco tasa 050 |  |  | 0.5 | u | 0
NEVADA 1X30 W. A.F. con ref. amarillo - de Air-fal
PARFN069A- |  |  | NEVADA 1X30 W. A.F. con ref. amarillo | NEVADA 1X30 W. A.F. con reflector Amarillo de Airfal. |  | 0 | u | 0
PARFN069A |  |  | NEVADA 1X30 W. A.F. con ref. amarillo |  |  | 1 | u | 0
ECO050AIR |  |  | Eco tasa 050 |  |  | 0.5 | u | 0
NEVADA 1X36 W. A.F. con ref. amarillo - de Air-fal
PARFN073A- |  |  | NEVADA 1X36 W. A.F. con ref. amarillo | NEVADA 1X36 W. A.F. con reflector Amarillo de Airfal. |  | 0 | u | 0
PARFN073A |  |  | NEVADA 1X36 W. A.F. con ref. amarillo |  |  | 1 | u | 0
ECO050AIR |  |  | Eco tasa 050 |  |  | 0.5 | u | 0
NEVADA 1X36 W. electrónica con ref. amarillo - de Air-fal
PARFN180A- |  |  | NEVADA 1X36 W. electrónica con ref. amarillo | NEVADA 1X36 W. Electr?nica con reflector Amarillo de Airfal. |  | 0 | u | 0
PARFN180A |  |  | NEVADA 1X36 W. electrónica con ref. amarillo |  |  | 1 | u | 0
ECO050AIR |  |  | Eco tasa 050 |  |  | 0.5 | u | 0
NEVADA 1X36 W. regulable con ref. amarillo - de Air-fal
PARFN156A- |  |  | NEVADA 1X36 W. regulable con ref. amarillo | NEVADA 1X36 W. Regulable con reflector Amarillo de Airfal. |  | 0 | u | 0
PARFN156A |  |  | NEVADA 1X36 W. regulable con ref. amarillo |  |  | 1 | u | 0
ECO050AIR |  |  | Eco tasa 050 |  |  | 0.5 | u | 0
NEVADA 1X58 W. A.F. con ref. amarillo - de Air-fal
PARFN077A- |  |  | NEVADA 1X58 W. A.F. con ref. amarillo | NEVADA 1X58 W. A.F. con reflector Amarillo de Airfal. |  | 0 | u | 0
PARFN077A |  |  | NEVADA 1X58 W. A.F. con ref. amarillo |  |  | 1 | u | 0
ECO050AIR |  |  | Eco tasa 050 |  |  | 0.5 | u | 0
NEVADA 1X58 W. electrónica con ref. amarillo - de Air-fal
PARFN184A- |  |  | NEVADA 1X58 W. electrónica con ref. amarillo | NEVADA 1X58 W. Electr?nica con reflector Amarillo de Airfal. |  | 0 | u | 0
PARFN184A |  |  | NEVADA 1X58 W. electrónica con ref. amarillo |  |  | 1 | u | 0
ECO050AIR |  |  | Eco tasa 050 |  |  | 0.5 | u | 0
NEVADA 1X58 W. regulable con ref. amarillo - de Air-fal
PARFN157A- |  |  | NEVADA 1X58 W. regulable con ref. amarillo | NEVADA 1X58 W. Regulable con reflector Amarillo de Airfal. |  | 0 | u | 0
PARFN157A |  |  | NEVADA 1X58 W. regulable con ref. amarillo |  |  | 1 | u | 0
ECO050AIR |  |  | Eco tasa 050 |  |  | 0.5 | u | 0
1 tubo T8 (blanco)
NEVADA 1X15 W. A.F. con ref. blanco - de Air-fal
PARFN057B- |  |  | NEVADA 1X15 W. A.F. con ref. blanco | NEVADA 1X15 W. A.F. con reflector Blanco de Airfal. |  | 0 | u | 0
PARFN057B |  |  | NEVADA 1X15 W. A.F. con ref. blanco |  |  | 1 | u | 0
ECO050AIR |  |  | Eco tasa 050 |  |  | 0.5 | u | 0
NEVADA 1X18 W. A.F. con ref. blanco - de Air-fal
PARFN061B- |  |  | NEVADA 1X18 W. A.F. con ref. blanco | NEVADA 1X18 W. A.F. con reflector Blanco de Airfal. |  | 0 | u | 0
PARFN061B |  |  | NEVADA 1X18 W. A.F. con ref. blanco |  |  | 1 | u | 0
ECO050AIR |  |  | Eco tasa 050 |  |  | 0.5 | u | 0
NEVADA 1X18 W. electrónica con ref. blanco - de Air-fal
PARFN176B- |  |  | NEVADA 1X18 W. electrónica con ref. blanco | NEVADA 1X18 W. Electr?nica con reflector Blanco de Airfal. |  | 0 | u | 0
PARFN176B |  |  | NEVADA 1X18 W. electrónica con ref. blanco |  |  | 1 | u | 0
ECO050AIR |  |  | Eco tasa 050 |  |  | 0.5 | u | 0
NEVADA 1X18 W. regulable con ref. blanco - de Air-fal
PARFN155B- |  |  | NEVADA 1X18 W. regulable con ref. blanco | NEVADA 1X18 W. Regulable con reflector Blanco de Airfal. |  | 0 | u | 0
PARFN155B |  |  | NEVADA 1X18 W. regulable con ref. blanco |  |  | 1 | u | 0
ECO050AIR |  |  | Eco tasa 050 |  |  | 0.5 | u | 0
NEVADA 1X30 W. A.F. con ref. blanco - de Air-fal
PARFN069B- |  |  | NEVADA 1X30 W. A.F. con ref. blanco | NEVADA 1X30 W. A.F. con reflector Blanco de Airfal. |  | 0 | u | 0
PARFN069B |  |  | NEVADA 1X30 W. A.F. con ref. blanco |  |  | 1 | u | 0
ECO050AIR |  |  | Eco tasa 050 |  |  | 0.5 | u | 0
NEVADA 1X36 W. A.F. con ref. blanco - de Air-fal
PARFN073B- |  |  | NEVADA 1X36 W. A.F. con ref. blanco | NEVADA 1X36 W. A.F. con reflector Blanco de Airfal. |  | 0 | u | 0
PARFN073B |  |  | NEVADA 1X36 W. A.F. con ref. blanco |  |  | 1 | u | 0
ECO050AIR |  |  | Eco tasa 050 |  |  | 0.5 | u | 0
NEVADA 1X36 W. electrónica con ref. blanco - de Air-fal
PARFN180B- |  |  | NEVADA 1X36 W. electrónica con ref. blanco | NEVADA 1X36 W. Electr?nica con reflector Blanco de Airfal. |  | 0 | u | 0
PARFN180B |  |  | NEVADA 1X36 W. electrónica con ref. blanco |  |  | 1 | u | 0
ECO050AIR |  |  | Eco tasa 050 |  |  | 0.5 | u | 0
NEVADA 1X36 W. regulable con ref. blanco - de Air-fal
PARFN156B- |  |  | NEVADA 1X36 W. regulable con ref. blanco | NEVADA 1X36 W. Regulable con reflector Blanco de Airfal. |  | 0 | u | 0
PARFN156B |  |  | NEVADA 1X36 W. regulable con ref. blanco |  |  | 1 | u | 0
ECO050AIR |  |  | Eco tasa 050 |  |  | 0.5 | u | 0
NEVADA 1X58 W. A.F. con ref. blanco - de Air-fal
PARFN077B- |  |  | NEVADA 1X58 W. A.F. con ref. blanco | NEVADA 1X58 W. A.F. con reflector Blanco de Airfal. |  | 0 | u | 0
PARFN077B |  |  | NEVADA 1X58 W. A.F. con ref. blanco |  |  | 1 | u | 0
ECO050AIR |  |  | Eco tasa 050 |  |  | 0.5 | u | 0
NEVADA 1X58 W. electrónica con ref. blanco - de Air-fal
PARFN184B- |  |  | NEVADA 1X58 W. electrónica con ref. blanco | NEVADA 1X58 W. Electr?nica con reflector Blanco de Airfal. |  | 0 | u | 0
PARFN184B |  |  | NEVADA 1X58 W. electrónica con ref. blanco |  |  | 1 | u | 0
ECO050AIR |  |  | Eco tasa 050 |  |  | 0.5 | u | 0
NEVADA 1X58 W. regulable con ref. blanco - de Air-fal
PARFN157B- |  |  | NEVADA 1X58 W. regulable con ref. blanco | NEVADA 1X58 W. Regulable con reflector Blanco de Airfal. |  | 0 | u | 0
PARFN157B |  |  | NEVADA 1X58 W. regulable con ref. blanco |  |  | 1 | u | 0
ECO050AIR |  |  | Eco tasa 050 |  |  | 0.5 | u | 0
1 tubo T8 (gris)
NEVADA 1X15 W. A.F. con ref. gris - de Air-fal
PARFN057G- |  |  | NEVADA 1X15 W. A.F. con ref. gris | NEVADA 1X15 W. A.F. con reflector Gris de Airfal. |  | 0 | u | 0
PARFN057G |  |  | NEVADA 1X15 W. A.F. con ref. gris |  |  | 1 | u | 0
ECO050AIR |  |  | Eco tasa 050 |  |  | 0.5 | u | 0
NEVADA 1X18 W. A.F. con ref. gris - de Air-fal
PARFN061G- |  |  | NEVADA 1X18 W. A.F. con ref. gris | NEVADA 1X18 W. A.F. con reflector Gris de Airfal. |  | 0 | u | 0
PARFN061G |  |  | NEVADA 1X18 W. A.F. con ref. gris |  |  | 1 | u | 0
ECO050AIR |  |  | Eco tasa 050 |  |  | 0.5 | u | 0
NEVADA 1X18 W. electrónica con ref. gris - de Air-fal
PARFN176G- |  |  | NEVADA 1X18 W. electrónica con ref. gris | NEVADA 1X18 W. Electr?nica con reflector Gris de Airfal. |  | 0 | u | 0
PARFN176G |  |  | NEVADA 1X18 W. electrónica con ref. gris |  |  | 1 | u | 0
ECO050AIR |  |  | Eco tasa 050 |  |  | 0.5 | u | 0
NEVADA 1X18 W. regulable con ref. gris - de Air-fal
PARFN155G- |  |  | NEVADA 1X18 W. regulable con ref. gris | NEVADA 1X18 W. Regulable con reflector Gris de Airfal. |  | 0 | u | 0
PARFN155G |  |  | NEVADA 1X18 W. regulable con ref. gris |  |  | 1 | u | 0
ECO050AIR |  |  | Eco tasa 050 |  |  | 0.5 | u | 0
NEVADA 1X30 W. A.F. con ref. gris - de Air-fal
PARFN069G- |  |  | NEVADA 1X30 W. A.F. con ref. gris | NEVADA 1X30 W. A.F. con reflector Gris de Airfal. |  | 0 | u | 0
PARFN069G |  |  | NEVADA 1X30 W. A.F. con ref. gris |  |  | 1 | u | 0
ECO050AIR |  |  | Eco tasa 050 |  |  | 0.5 | u | 0
NEVADA 1X36 W. A.F. con ref. gris - de Air-fal
PARFN073G- |  |  | NEVADA 1X36 W. A.F. con ref. gris | NEVADA 1X36 W. A.F. con reflector Gris de Airfal. |  | 0 | u | 0
PARFN073G |  |  | NEVADA 1X36 W. A.F. con ref. gris |  |  | 1 | u | 0
ECO050AIR |  |  | Eco tasa 050 |  |  | 0.5 | u | 0
NEVADA 1X36 W. electrónica con ref. gris - de Air-fal
PARFN180G- |  |  | NEVADA 1X36 W. electrónica con ref. gris | NEVADA 1X36 W. Electr?nica con reflector Gris de Airfal. |  | 0 | u | 0
PARFN180G |  |  | NEVADA 1X36 W. electrónica con ref. gris |  |  | 1 | u | 0
ECO050AIR |  |  | Eco tasa 050 |  |  | 0.5 | u | 0
NEVADA 1X36 W. regulable con ref. gris - de Air-fal
PARFN156G- |  |  | NEVADA 1X36 W. regulable con ref. gris | NEVADA 1X36 W. Regulable con reflector Gris de Airfal. |  | 0 | u | 0
PARFN156G |  |  | NEVADA 1X36 W. regulable con ref. gris |  |  | 1 | u | 0
ECO050AIR |  |  | Eco tasa 050 |  |  | 0.5 | u | 0
NEVADA 1X58 W. A.F. con ref. gris - de Air-fal
PARFN077G- |  |  | NEVADA 1X58 W. A.F. con ref. gris | NEVADA 1X58 W. A.F. con reflector Gris de Airfal. |  | 0 | u | 0
PARFN077G |  |  | NEVADA 1X58 W. A.F. con ref. gris |  |  | 1 | u | 0
ECO050AIR |  |  | Eco tasa 050 |  |  | 0.5 | u | 0
NEVADA 1X58 W. electrónica con ref. gris - de Air-fal
PARFN184G- |  |  | NEVADA 1X58 W. electrónica con ref. gris | NEVADA 1X58 W. Electr?nica con reflector Gris de Airfal. |  | 0 | u | 0
PARFN184G |  |  | NEVADA 1X58 W. electrónica con ref. gris |  |  | 1 | u | 0
ECO050AIR |  |  | Eco tasa 050 |  |  | 0.5 | u | 0
NEVADA 1X58 W. regulable con ref. gris - de Air-fal
PARFN157G- |  |  | NEVADA 1X58 W. regulable con ref. gris | NEVADA 1X58 W. Regulable con reflector Gris de Airfal. |  | 0 | u | 0
PARFN157G |  |  | NEVADA 1X58 W. regulable con ref. gris |  |  | 1 | u | 0
ECO050AIR |  |  | Eco tasa 050 |  |  | 0.5 | u | 0
1 tubo T8 (negro)
NEVADA 1X15 W. A.F. con ref. negro - de Air-fal
PARFN057N- |  |  | NEVADA 1X15 W. A.F. con ref. negro | NEVADA 1X15 W. A.F. con reflector Negro de Airfal. |  | 0 | u | 0
PARFN057N |  |  | NEVADA 1X15 W. A.F. con ref. negro |  |  | 1 | u | 0
ECO050AIR |  |  | Eco tasa 050 |  |  | 0.5 | u | 0
NEVADA 1X18 W. A.F. con ref. negro - de Air-fal
PARFN061N- |  |  | NEVADA 1X18 W. A.F. con ref. negro | NEVADA 1X18 W. A.F. con reflector Negro de Airfal. |  | 0 | u | 0
PARFN061N |  |  | NEVADA 1X18 W. A.F. con ref. negro |  |  | 1 | u | 0
ECO050AIR |  |  | Eco tasa 050 |  |  | 0.5 | u | 0
NEVADA 1X18 W. electrónica con ref. negro - de Air-fal
PARFN176N- |  |  | NEVADA 1X18 W. electrónica con ref. negro | NEVADA 1X18 W. Electr?nica con reflector Negro de Airfal. |  | 0 | u | 0
PARFN176N |  |  | NEVADA 1X18 W. electrónica con ref. negro |  |  | 1 | u | 0
ECO050AIR |  |  | Eco tasa 050 |  |  | 0.5 | u | 0
NEVADA 1X18 W. regulable con ref. negro - de Air-fal
PARFN155N- |  |  | NEVADA 1X18 W. regulable con ref. negro | NEVADA 1X18 W. Regulable con reflector Negro de Airfal. |  | 0 | u | 0
PARFN155N |  |  | NEVADA 1X18 W. regulable con ref. negro |  |  | 1 | u | 0
ECO050AIR |  |  | Eco tasa 050 |  |  | 0.5 | u | 0
NEVADA 1X30 W. A.F. con ref. negro - de Air-fal
PARFN069N- |  |  | NEVADA 1X30 W. A.F. con ref. negro | NEVADA 1X30 W. A.F. con reflector Negro de Airfal. |  | 0 | u | 0
PARFN069N |  |  | NEVADA 1X30 W. A.F. con ref. negro |  |  | 1 | u | 0
ECO050AIR |  |  | Eco tasa 050 |  |  | 0.5 | u | 0
NEVADA 1X36 W. A.F. con ref. negro - de Air-fal
PARFN073N- |  |  | NEVADA 1X36 W. A.F. con ref. negro | NEVADA 1X36 W. A.F. con reflector Negro de Airfal. |  | 0 | u | 0
PARFN073N |  |  | NEVADA 1X36 W. A.F. con ref. negro |  |  | 1 | u | 0
ECO050AIR |  |  | Eco tasa 050 |  |  | 0.5 | u | 0
NEVADA 1X36 W. electrónica con ref. negro - de Air-fal
PARFN180N- |  |  | NEVADA 1X36 W. electrónica con ref. negro | NEVADA 1X36 W. Electr?nica con reflector Negro de Airfal. |  | 0 | u | 0
PARFN180N |  |  | NEVADA 1X36 W. electrónica con ref. negro |  |  | 1 | u | 0
ECO050AIR |  |  | Eco tasa 050 |  |  | 0.5 | u | 0
NEVADA 1X36 W. regulable con ref. negro - de Air-fal
PARFN156N- |  |  | NEVADA 1X36 W. regulable con ref. negro | NEVADA 1X36 W. Regulable con reflector Negro de Airfal. |  | 0 | u | 0
PARFN156N |  |  | NEVADA 1X36 W. regulable con ref. negro |  |  | 1 | u | 0
ECO050AIR |  |  | Eco tasa 050 |  |  | 0.5 | u | 0
NEVADA 1X58 W. A.F. con ref. negro - de Air-fal
PARFN077N- |  |  | NEVADA 1X58 W. A.F. con ref. negro | NEVADA 1X58 W. A.F. con reflector Negro de Airfal. |  | 0 | u | 0
PARFN077N |  |  | NEVADA 1X58 W. A.F. con ref. negro |  |  | 1 | u | 0
ECO050AIR |  |  | Eco tasa 050 |  |  | 0.5 | u | 0
NEVADA 1X58 W. electrónica con ref. negro - de Air-fal
PARFN184N- |  |  | NEVADA 1X58 W. electrónica con ref. negro | NEVADA 1X58 W. Electr?nica con reflector Negro de Airfal. |  | 0 | u | 0
PARFN184N |  |  | NEVADA 1X58 W. electrónica con ref. negro |  |  | 1 | u | 0
ECO050AIR |  |  | Eco tasa 050 |  |  | 0.5 | u | 0
NEVADA 1X58 W. regulable con ref. negro - de Air-fal
PARFN157N- |  |  | NEVADA 1X58 W. regulable con ref. negro | NEVADA 1X58 W. Regulable con reflector Negro de Airfal. |  | 0 | u | 0
PARFN157N |  |  | NEVADA 1X58 W. regulable con ref. negro |  |  | 1 | u | 0
ECO050AIR |  |  | Eco tasa 050 |  |  | 0.5 | u | 0
1 tubo T8 (verde)
NEVADA 1X15 W. A.F. con ref. verde - de Air-fal
PARFN057V- |  |  | NEVADA 1X15 W. A.F. con ref. verde | NEVADA 1X15 W. A.F. con reflector Verde de Airfal. |  | 0 | u | 0
PARFN057V |  |  | NEVADA 1X15 W. A.F. con ref. verde |  |  | 1 | u | 0
ECO050AIR |  |  | Eco tasa 050 |  |  | 0.5 | u | 0
NEVADA 1X18 W. A.F. con ref. verde - de Air-fal
PARFN061V- |  |  | NEVADA 1X18 W. A.F. con ref. verde | NEVADA 1X18 W. A.F. con reflector Verde de Airfal. |  | 0 | u | 0
PARFN061V |  |  | NEVADA 1X18 W. A.F. con ref. verde |  |  | 1 | u | 0
ECO050AIR |  |  | Eco tasa 050 |  |  | 0.5 | u | 0
NEVADA 1X18 W. electrónica con ref. verde - de Air-fal
PARFN176V- |  |  | NEVADA 1X18 W. electrónica con ref. verde | NEVADA 1X18 W. Electr?nica con reflector Verde de Airfal. |  | 0 | u | 0
PARFN176V |  |  | NEVADA 1X18 W. electrónica con ref. verde |  |  | 1 | u | 0
ECO050AIR |  |  | Eco tasa 050 |  |  | 0.5 | u | 0
NEVADA 1X18 W. regulable con ref. verde - de Air-fal
PARFN155V- |  |  | NEVADA 1X18 W. regulable con ref. verde | NEVADA 1X18 W. Regulable con reflector Verde de Airfal. |  | 0 | u | 0
PARFN155V |  |  | NEVADA 1X18 W. regulable con ref. verde |  |  | 1 | u | 0
ECO050AIR |  |  | Eco tasa 050 |  |  | 0.5 | u | 0
NEVADA 1X30 W. A.F. con ref. verde - de Air-fal
PARFN069V- |  |  | NEVADA 1X30 W. A.F. con ref. verde | NEVADA 1X30 W. A.F. con reflector Verde de Airfal. |  | 0 | u | 0
PARFN069V |  |  | NEVADA 1X30 W. A.F. con ref. verde |  |  | 1 | u | 0
ECO050AIR |  |  | Eco tasa 050 |  |  | 0.5 | u | 0
NEVADA 1X36 W. A.F. con ref. verde - de Air-fal
PARFN073V- |  |  | NEVADA 1X36 W. A.F. con ref. verde | NEVADA 1X36 W. A.F. con reflector Verde de Airfal. |  | 0 | u | 0
PARFN073V |  |  | NEVADA 1X36 W. A.F. con ref. verde |  |  | 1 | u | 0
ECO050AIR |  |  | Eco tasa 050 |  |  | 0.5 | u | 0
NEVADA 1X36 W. electrónica con ref. verde - de Air-fal
PARFN180V- |  |  | NEVADA 1X36 W. electrónica con ref. verde | NEVADA 1X36 W. Electr?nica con reflector Verde de Airfal. |  | 0 | u | 0
PARFN180V |  |  | NEVADA 1X36 W. electrónica con ref. verde |  |  | 1 | u | 0
ECO050AIR |  |  | Eco tasa 050 |  |  | 0.5 | u | 0
NEVADA 1X36 W. regulable con ref. verde - de Air-fal
PARFN156V- |  |  | NEVADA 1X36 W. regulable con ref. verde | NEVADA 1X36 W. Regulable con reflector Verde de Airfal. |  | 0 | u | 0
PARFN156V |  |  | NEVADA 1X36 W. regulable con ref. verde |  |  | 1 | u | 0
ECO050AIR |  |  | Eco tasa 050 |  |  | 0.5 | u | 0
NEVADA 1X58 W. A.F. con ref. verde - de Air-fal
PARFN077V- |  |  | NEVADA 1X58 W. A.F. con ref. verde | NEVADA 1X58 W. A.F. con reflector Verde de Airfal. |  | 0 | u | 0
PARFN077V |  |  | NEVADA 1X58 W. A.F. con ref. verde |  |  | 1 | u | 0
ECO050AIR |  |  | Eco tasa 050 |  |  | 0.5 | u | 0
NEVADA 1X58 W. electrónica con ref. verde - de Air-fal
PARFN184V- |  |  | NEVADA 1X58 W. electrónica con ref. verde | NEVADA 1X58 W. Electr?nica con reflector Verde de Airfal. |  | 0 | u | 0
PARFN184V |  |  | NEVADA 1X58 W. electrónica con ref. verde |  |  | 1 | u | 0
ECO050AIR |  |  | Eco tasa 050 |  |  | 0.5 | u | 0
NEVADA 1X58 W. regulable con ref. verde - de Air-fal
PARFN157V- |  |  | NEVADA 1X58 W. regulable con ref. verde | NEVADA 1X58 W. Regulable con reflector Verde de Airfal. |  | 0 | u | 0
PARFN157V |  |  | NEVADA 1X58 W. regulable con ref. verde |  |  | 1 | u | 0
ECO050AIR |  |  | Eco tasa 050 |  |  | 0.5 | u | 0
2 tubos T8
2 tubos T8 (amarillo)
NEVADA 2X15 W. A.F. con ref. amarillo - de Air-fal
PARFN081A- |  |  | NEVADA 2X15 W. A.F. con ref. amarillo | NEVADA 2X15 W. A.F. con reflector Amarillo de Airfal. |  | 0 | u | 0
PARFN081A |  |  | NEVADA 2X15 W. A.F. con ref. amarillo |  |  | 1 | u | 0
ECO050AIR |  |  | Eco tasa 050 |  |  | 0.5 | u | 0
NEVADA 2X18 W. A.F. con ref. amarillo - de Air-fal
PARFN085A- |  |  | NEVADA 2X18 W. A.F. con ref. amarillo | NEVADA 2X18 W. A.F. con reflector Amarillo de Airfal. |  | 0 | u | 0
PARFN085A |  |  | NEVADA 2X18 W. A.F. con ref. amarillo |  |  | 1 | u | 0
ECO050AIR |  |  | Eco tasa 050 |  |  | 0.5 | u | 0
NEVADA 2X18 W. electrónica con ref. amarillo - de Air-fal
PARFN196A- |  |  | NEVADA 2X18 W. electrónica con ref. amarillo | NEVADA 2X18 W. Electr?nica con reflector Amarillo de Airfal. |  | 0 | u | 0
PARFN196A |  |  | NEVADA 2X18 W. electrónica con ref. amarillo |  |  | 1 | u | 0
ECO050AIR |  |  | Eco tasa 050 |  |  | 0.5 | u | 0
NEVADA 2X18 W. regulable con ref. amarillo - de Air-fal
PARFN164A- |  |  | NEVADA 2X18 W. regulable con ref. amarillo | NEVADA 2X18 W. Regulable con reflector Amarillo de Airfal. |  | 0 | u | 0
PARFN164A |  |  | NEVADA 2X18 W. regulable con ref. amarillo |  |  | 1 | u | 0
ECO050AIR |  |  | Eco tasa 050 |  |  | 0.5 | u | 0
NEVADA 2X30 W. A.F. con ref. amarillo - de Air-fal
PARFN093A- |  |  | NEVADA 2X30 W. A.F. con ref. amarillo | NEVADA 2X30 W. A.F. con reflector Amarillo de Airfal. |  | 0 | u | 0
PARFN093A |  |  | NEVADA 2X30 W. A.F. con ref. amarillo |  |  | 1 | u | 0
ECO050AIR |  |  | Eco tasa 050 |  |  | 0.5 | u | 0
NEVADA 2X36 W. A.F. con ref. amarillo - de Air-fal
PARFN097A- |  |  | NEVADA 2X36 W. A.F. con ref. amarillo | NEVADA 2X36 W. A.F. con reflector Amarillo de Airfal. |  | 0 | u | 0
PARFN097A |  |  | NEVADA 2X36 W. A.F. con ref. amarillo |  |  | 1 | u | 0
ECO050AIR |  |  | Eco tasa 050 |  |  | 0.5 | u | 0
NEVADA 2X36 W. electrónica con ref. amarillo - de Air-fal
PARFN188A- |  |  | NEVADA 2X36 W. electrónica con ref. amarillo | NEVADA 2X36 W. Electr?nica con reflector Amarillo de Airfal. |  | 0 | u | 0
PARFN188A |  |  | NEVADA 2X36 W. electrónica con ref. amarillo |  |  | 1 | u | 0
ECO050AIR |  |  | Eco tasa 050 |  |  | 0.5 | u | 0
NEVADA 2X36 W. regulable con ref. amarillo - de Air-fal
PARFN165A- |  |  | NEVADA 2X36 W. regulable con ref. amarillo | NEVADA 2X36 W. Regulable con reflector Amarillo de Airfal. |  | 0 | u | 0
PARFN165A |  |  | NEVADA 2X36 W. regulable con ref. amarillo |  |  | 1 | u | 0
ECO050AIR |  |  | Eco tasa 050 |  |  | 0.5 | u | 0
NEVADA 2X58 W. A.F. con ref. amarillo - de Air-fal
PARFN101A- |  |  | NEVADA 2X58 W. A.F. con ref. amarillo | NEVADA 2X58 W. A.F. con reflector Amarillo de Airfal. |  | 0 | u | 0
PARFN101A |  |  | NEVADA 2X58 W. A.F. con ref. amarillo |  |  | 1 | u | 0
ECO050AIR |  |  | Eco tasa 050 |  |  | 0.5 | u | 0
NEVADA 2X58 W. electrónica con ref. amarillo - de Air-fal
PARFN192A- |  |  | NEVADA 2X58 W. electrónica con ref. amarillo | NEVADA 2X58 W. Electr?nica con reflector Amarillo de Airfal. |  | 0 | u | 0
PARFN192A |  |  | NEVADA 2X58 W. electrónica con ref. amarillo |  |  | 1 | u | 0
ECO050AIR |  |  | Eco tasa 050 |  |  | 0.5 | u | 0
NEVADA 2X58 W. regulable con ref. amarillo - de Air-fal
PARFN166A- |  |  | NEVADA 2X58 W. regulable con ref. amarillo | NEVADA 2X58 W. Regulable con reflector Amarillo de Airfal. |  | 0 | u | 0
PARFN166A |  |  | NEVADA 2X58 W. regulable con ref. amarillo |  |  | 1 | u | 0
ECO050AIR |  |  | Eco tasa 050 |  |  | 0.5 | u | 0
2 tubos T8 (blanco)
NEVADA 2X15 W. A.F. con ref. blanco - de Air-fal
PARFN081B- |  |  | NEVADA 2X15 W. A.F. con ref. blanco | NEVADA 2X15 W. A.F. con reflector Blanco de Airfal. |  | 0 | u | 0
PARFN081B |  |  | NEVADA 2X15 W. A.F. con ref. blanco |  |  | 1 | u | 0
ECO050AIR |  |  | Eco tasa 050 |  |  | 0.5 | u | 0
NEVADA 2X18 W. A.F. con ref. blanco - de Air-fal
PARFN085B- |  |  | NEVADA 2X18 W. A.F. con ref. blanco | NEVADA 2X18 W. A.F. con reflector Blanco de Airfal. |  | 0 | u | 0
PARFN085B |  |  | NEVADA 2X18 W. A.F. con ref. blanco |  |  | 1 | u | 0
ECO050AIR |  |  | Eco tasa 050 |  |  | 0.5 | u | 0
NEVADA 2X18 W. electrónica con ref. blanco - de Air-fal
PARFN196B- |  |  | NEVADA 2X18 W. electrónica con ref. blanco | NEVADA 2X18 W. Electr?nica con reflector Blanco de Airfal. |  | 0 | u | 0
PARFN196B |  |  | NEVADA 2X18 W. electrónica con ref. blanco |  |  | 1 | u | 0
ECO050AIR |  |  | Eco tasa 050 |  |  | 0.5 | u | 0
NEVADA 2X18 W. regulable con ref. blanco - de Air-fal
PARFN164B- |  |  | NEVADA 2X18 W. regulable con ref. blanco | NEVADA 2X18 W. Regulable con reflector Blanco de Airfal. |  | 0 | u | 0
PARFN164B |  |  | NEVADA 2X18 W. regulable con ref. blanco |  |  | 1 | u | 0
ECO050AIR |  |  | Eco tasa 050 |  |  | 0.5 | u | 0
NEVADA 2X30 W. A.F. con ref. blanco - de Air-fal
PARFN093B- |  |  | NEVADA 2X30 W. A.F. con ref. blanco | NEVADA 2X30 W. A.F. con reflector Blanco de Airfal. |  | 0 | u | 0
PARFN093B |  |  | NEVADA 2X30 W. A.F. con ref. blanco |  |  | 1 | u | 0
ECO050AIR |  |  | Eco tasa 050 |  |  | 0.5 | u | 0
NEVADA 2X36 W. A.F. con ref. blanco - de Air-fal
PARFN097B- |  |  | NEVADA 2X36 W. A.F. con ref. blanco | NEVADA 2X36 W. A.F. con reflector Blanco de Airfal. |  | 0 | u | 0
PARFN097B |  |  | NEVADA 2X36 W. A.F. con ref. blanco |  |  | 1 | u | 0
ECO050AIR |  |  | Eco tasa 050 |  |  | 0.5 | u | 0
NEVADA 2X36 W. electrónica con ref. blanco - de Air-fal
PARFN188B- |  |  | NEVADA 2X36 W. electrónica con ref. blanco | NEVADA 2X36 W. Electr?nica con reflector Blanco de Airfal. |  | 0 | u | 0
PARFN188B |  |  | NEVADA 2X36 W. electrónica con ref. blanco |  |  | 1 | u | 0
ECO050AIR |  |  | Eco tasa 050 |  |  | 0.5 | u | 0
NEVADA 2X36 W. regulable con ref. blanco - de Air-fal
PARFN165B- |  |  | NEVADA 2X36 W. regulable con ref. blanco | NEVADA 2X36 W. Regulable con reflector Blanco de Airfal. |  | 0 | u | 0
PARFN165B |  |  | NEVADA 2X36 W. regulable con ref. blanco |  |  | 1 | u | 0
ECO050AIR |  |  | Eco tasa 050 |  |  | 0.5 | u | 0
NEVADA 2X58 W. A.F. con ref. blanco - de Air-fal
PARFN101B- |  |  | NEVADA 2X58 W. A.F. con ref. blanco | NEVADA 2X58 W. A.F. con reflector Blanco de Airfal. |  | 0 | u | 0
PARFN101B |  |  | NEVADA 2X58 W. A.F. con ref. blanco |  |  | 1 | u | 0
ECO050AIR |  |  | Eco tasa 050 |  |  | 0.5 | u | 0
NEVADA 2X58 W. electrónica con ref. blanco - de Air-fal
PARFN192B- |  |  | NEVADA 2X58 W. electrónica con ref. blanco | NEVADA 2X58 W. Electr?nica con reflector Blanco de Airfal. |  | 0 | u | 0
PARFN192B |  |  | NEVADA 2X58 W. electrónica con ref. blanco |  |  | 1 | u | 0
ECO050AIR |  |  | Eco tasa 050 |  |  | 0.5 | u | 0
NEVADA 2X58 W. regulable con ref. blanco - de Air-fal
PARFN166B- |  |  | NEVADA 2X58 W. regulable con ref. blanco | NEVADA 2X58 W. Regulable con reflector Blanco de Airfal. |  | 0 | u | 0
PARFN166B |  |  | NEVADA 2X58 W. regulable con ref. blanco |  |  | 1 | u | 0
ECO050AIR |  |  | Eco tasa 050 |  |  | 0.5 | u | 0
2 tubos T8 (gris)
NEVADA 2X15 W. A.F. con ref. gris - de Air-fal
PARFN081G- |  |  | NEVADA 2X15 W. A.F. con ref. gris | NEVADA 2X15 W. A.F. con reflector Gris de Airfal. |  | 0 | u | 0
PARFN081G |  |  | NEVADA 2X15 W. A.F. con ref. gris |  |  | 1 | u | 0
ECO050AIR |  |  | Eco tasa 050 |  |  | 0.5 | u | 0
NEVADA 2X18 W. A.F. con ref. gris - de Air-fal
PARFN085G- |  |  | NEVADA 2X18 W. A.F. con ref. gris | NEVADA 2X18 W. A.F. con reflector Gris de Airfal. |  | 0 | u | 0
PARFN085G |  |  | NEVADA 2X18 W. A.F. con ref. gris |  |  | 1 | u | 0
ECO050AIR |  |  | Eco tasa 050 |  |  | 0.5 | u | 0
NEVADA 2X18 W. electrónica con ref. gris - de Air-fal
PARFN196G- |  |  | NEVADA 2X18 W. electrónica con ref. gris | NEVADA 2X18 W. Electr?nica con reflector Gris de Airfal. |  | 0 | u | 0
PARFN196G |  |  | NEVADA 2X18 W. electrónica con ref. gris |  |  | 1 | u | 0
ECO050AIR |  |  | Eco tasa 050 |  |  | 0.5 | u | 0
NEVADA 2X18 W. regulable con ref. gris - de Air-fal
PARFN164G- |  |  | NEVADA 2X18 W. regulable con ref. gris | NEVADA 2X18 W. Regulable con reflector Gris de Airfal. |  | 0 | u | 0
PARFN164G |  |  | NEVADA 2X18 W. regulable con ref. gris |  |  | 1 | u | 0
ECO050AIR |  |  | Eco tasa 050 |  |  | 0.5 | u | 0
NEVADA 2X30 W. A.F. con ref. gris - de Air-fal
PARFN093G- |  |  | NEVADA 2X30 W. A.F. con ref. gris | NEVADA 2X30 W. A.F. con reflector Gris de Airfal. |  | 0 | u | 0
PARFN093G |  |  | NEVADA 2X30 W. A.F. con ref. gris |  |  | 1 | u | 0
ECO050AIR |  |  | Eco tasa 050 |  |  | 0.5 | u | 0
NEVADA 2X36 W. A.F. con ref. gris - de Air-fal
PARFN097G- |  |  | NEVADA 2X36 W. A.F. con ref. gris | NEVADA 2X36 W. A.F. con reflector Gris de Airfal. |  | 0 | u | 0
PARFN097G |  |  | NEVADA 2X36 W. A.F. con ref. gris |  |  | 1 | u | 0
ECO050AIR |  |  | Eco tasa 050 |  |  | 0.5 | u | 0
NEVADA 2X36 W. electrónica con ref. gris - de Air-fal
PARFN188G- |  |  | NEVADA 2X36 W. electrónica con ref. gris | NEVADA 2X36 W. Electr?nica con reflector Gris de Airfal. |  | 0 | u | 0
PARFN188G |  |  | NEVADA 2X36 W. electrónica con ref. gris |  |  | 1 | u | 0
ECO050AIR |  |  | Eco tasa 050 |  |  | 0.5 | u | 0
NEVADA 2X36 W. regulable con ref. gris - de Air-fal
PARFN165G- |  |  | NEVADA 2X36 W. regulable con ref. gris | NEVADA 2X36 W. Regulable con reflector Gris de Airfal. |  | 0 | u | 0
PARFN165G |  |  | NEVADA 2X36 W. regulable con ref. gris |  |  | 1 | u | 0
ECO050AIR |  |  | Eco tasa 050 |  |  | 0.5 | u | 0
NEVADA 2X58 W. A.F. con ref. gris - de Air-fal
PARFN101G- |  |  | NEVADA 2X58 W. A.F. con ref. gris | NEVADA 2X58 W. A.F. con reflector Gris de Airfal. |  | 0 | u | 0
PARFN101G |  |  | NEVADA 2X58 W. A.F. con ref. gris |  |  | 1 | u | 0
ECO050AIR |  |  | Eco tasa 050 |  |  | 0.5 | u | 0
NEVADA 2X58 W. electrónica con ref. gris - de Air-fal
PARFN192G- |  |  | NEVADA 2X58 W. electrónica con ref. gris | NEVADA 2X58 W. Electr?nica con reflector Gris de Airfal. |  | 0 | u | 0
PARFN192G |  |  | NEVADA 2X58 W. electrónica con ref. gris |  |  | 1 | u | 0
ECO050AIR |  |  | Eco tasa 050 |  |  | 0.5 | u | 0
NEVADA 2X58 W. regulable con ref. gris - de Air-fal
PARFN166G- |  |  | NEVADA 2X58 W. regulable con ref. gris | NEVADA 2X58 W. Regulable con reflector Gris de Airfal. |  | 0 | u | 0
PARFN166G |  |  | NEVADA 2X58 W. regulable con ref. gris |  |  | 1 | u | 0
ECO050AIR |  |  | Eco tasa 050 |  |  | 0.5 | u | 0
2 tubos T8 (negro)
NEVADA 2X15 W. A.F. con ref. negro - de Air-fal
PARFN081N- |  |  | NEVADA 2X15 W. A.F. con ref. negro | NEVADA 2X15 W. A.F. con reflector Negro de Airfal. |  | 0 | u | 0
PARFN081N |  |  | NEVADA 2X15 W. A.F. con ref. negro |  |  | 1 | u | 0
ECO050AIR |  |  | Eco tasa 050 |  |  | 0.5 | u | 0
NEVADA 2X18 W. A.F. con ref. negro - de Air-fal
PARFN085N- |  |  | NEVADA 2X18 W. A.F. con ref. negro | NEVADA 2X18 W. A.F. con reflector Negro de Airfal. |  | 0 | u | 0
PARFN085N |  |  | NEVADA 2X18 W. A.F. con ref. negro |  |  | 1 | u | 0
ECO050AIR |  |  | Eco tasa 050 |  |  | 0.5 | u | 0
NEVADA 2X18 W. electrónica con ref. negro - de Air-fal
PARFN196N- |  |  | NEVADA 2X18 W. electrónica con ref. negro | NEVADA 2X18 W. Electr?nica con reflector Negro de Airfal. |  | 0 | u | 0
PARFN196N |  |  | NEVADA 2X18 W. electrónica con ref. negro |  |  | 1 | u | 0
ECO050AIR |  |  | Eco tasa 050 |  |  | 0.5 | u | 0
NEVADA 2X18 W. regulable con ref. negro - de Air-fal
PARFN164N- |  |  | NEVADA 2X18 W. regulable con ref. negro | NEVADA 2X18 W. Regulable con reflector Negro de Airfal. |  | 0 | u | 0
PARFN164N |  |  | NEVADA 2X18 W. regulable con ref. negro |  |  | 1 | u | 0
ECO050AIR |  |  | Eco tasa 050 |  |  | 0.5 | u | 0
NEVADA 2X30 W. A.F. con ref. negro - de Air-fal
PARFN093N- |  |  | NEVADA 2X30 W. A.F. con ref. negro | NEVADA 2X30 W. A.F. con reflector Negro de Airfal. |  | 0 | u | 0
PARFN093N |  |  | NEVADA 2X30 W. A.F. con ref. negro |  |  | 1 | u | 0
ECO050AIR |  |  | Eco tasa 050 |  |  | 0.5 | u | 0
NEVADA 2X36 W. A.F. con ref. negro - de Air-fal
PARFN097N- |  |  | NEVADA 2X36 W. A.F. con ref. negro | NEVADA 2X36 W. A.F. con reflector Negro de Airfal. |  | 0 | u | 0
PARFN097N |  |  | NEVADA 2X36 W. A.F. con ref. negro |  |  | 1 | u | 0
ECO050AIR |  |  | Eco tasa 050 |  |  | 0.5 | u | 0
NEVADA 2X36 W. electrónica con ref. negro - de Air-fal
PARFN188N- |  |  | NEVADA 2X36 W. electrónica con ref. negro | NEVADA 2X36 W. Electr?nica con reflector Negro de Airfal. |  | 0 | u | 0
PARFN188N |  |  | NEVADA 2X36 W. electrónica con ref. negro |  |  | 1 | u | 0
ECO050AIR |  |  | Eco tasa 050 |  |  | 0.5 | u | 0
NEVADA 2X36 W. regulable con ref. negro - de Air-fal
PARFN165N- |  |  | NEVADA 2X36 W. regulable con ref. negro | NEVADA 2X36 W. Regulable con reflector Negro de Airfal. |  | 0 | u | 0
PARFN165N |  |  | NEVADA 2X36 W. regulable con ref. negro |  |  | 1 | u | 0
ECO050AIR |  |  | Eco tasa 050 |  |  | 0.5 | u | 0
NEVADA 2X58 W. A.F. con ref. negro - de Air-fal
PARFN101N- |  |  | NEVADA 2X58 W. A.F. con ref. negro | NEVADA 2X58 W. A.F. con reflector Negro de Airfal. |  | 0 | u | 0
PARFN101N |  |  | NEVADA 2X58 W. A.F. con ref. negro |  |  | 1 | u | 0
ECO050AIR |  |  | Eco tasa 050 |  |  | 0.5 | u | 0
NEVADA 2X58 W. electrónica con ref. negro - de Air-fal
PARFN192N- |  |  | NEVADA 2X58 W. electrónica con ref. negro | NEVADA 2X58 W. Electr?nica con reflector Negro de Airfal. |  | 0 | u | 0
PARFN192N |  |  | NEVADA 2X58 W. electrónica con ref. negro |  |  | 1 | u | 0
ECO050AIR |  |  | Eco tasa 050 |  |  | 0.5 | u | 0
NEVADA 2X58 W. regulable con ref. negro - de Air-fal
PARFN166N- |  |  | NEVADA 2X58 W. regulable con ref. negro | NEVADA 2X58 W. Regulable con reflector Negro de Airfal. |  | 0 | u | 0
PARFN166N |  |  | NEVADA 2X58 W. regulable con ref. negro |  |  | 1 | u | 0
ECO050AIR |  |  | Eco tasa 050 |  |  | 0.5 | u | 0
2 tubos T8 (verde)
NEVADA 2X15 W. A.F. con ref. verde - de Air-fal
PARFN081V- |  |  | NEVADA 2X15 W. A.F. con ref. verde | NEVADA 2X15 W. A.F. con reflector Verde de Airfal. |  | 0 | u | 0
PARFN081V |  |  | NEVADA 2X15 W. A.F. con ref. verde |  |  | 1 | u | 0
ECO050AIR |  |  | Eco tasa 050 |  |  | 0.5 | u | 0
NEVADA 2X18 W. A.F. con ref. verde - de Air-fal
PARFN085V- |  |  | NEVADA 2X18 W. A.F. con ref. verde | NEVADA 2X18 W. A.F. con reflector Verde de Airfal. |  | 0 | u | 0
PARFN085V |  |  | NEVADA 2X18 W. A.F. con ref. verde |  |  | 1 | u | 0
ECO050AIR |  |  | Eco tasa 050 |  |  | 0.5 | u | 0
NEVADA 2X18 W. electrónica con ref. verde - de Air-fal
PARFN196V- |  |  | NEVADA 2X18 W. electrónica con ref. verde | NEVADA 2X18 W. Electr?nica con reflector Verde de Airfal. |  | 0 | u | 0
PARFN196V |  |  | NEVADA 2X18 W. electrónica con ref. verde |  |  | 1 | u | 0
ECO050AIR |  |  | Eco tasa 050 |  |  | 0.5 | u | 0
NEVADA 2X18 W. regulable con ref. verde - de Air-fal
PARFN164V- |  |  | NEVADA 2X18 W. regulable con ref. verde | NEVADA 2X18 W. Regulable con reflector Verde de Airfal. |  | 0 | u | 0
PARFN164V |  |  | NEVADA 2X18 W. regulable con ref. verde |  |  | 1 | u | 0
ECO050AIR |  |  | Eco tasa 050 |  |  | 0.5 | u | 0
NEVADA 2X30 W. A.F. con ref. verde - de Air-fal
PARFN093V- |  |  | NEVADA 2X30 W. A.F. con ref. verde | NEVADA 2X30 W. A.F. con reflector Verde de Airfal. |  | 0 | u | 0
PARFN093V |  |  | NEVADA 2X30 W. A.F. con ref. verde |  |  | 1 | u | 0
ECO050AIR |  |  | Eco tasa 050 |  |  | 0.5 | u | 0
NEVADA 2X36 W. A.F. con ref. verde - de Air-fal
PARFN097V- |  |  | NEVADA 2X36 W. A.F. con ref. verde | NEVADA 2X36 W. A.F. con reflector Verde de Airfal. |  | 0 | u | 0
PARFN097V |  |  | NEVADA 2X36 W. A.F. con ref. verde |  |  | 1 | u | 0
ECO050AIR |  |  | Eco tasa 050 |  |  | 0.5 | u | 0
NEVADA 2X36 W. electrónica con ref. verde - de Air-fal
PARFN188V- |  |  | NEVADA 2X36 W. electrónica con ref. verde | NEVADA 2X36 W. Electr?nica con reflector Verde de Airfal. |  | 0 | u | 0
PARFN188V |  |  | NEVADA 2X36 W. electrónica con ref. verde |  |  | 1 | u | 0
ECO050AIR |  |  | Eco tasa 050 |  |  | 0.5 | u | 0
NEVADA 2X36 W. regulable con ref. verde - de Air-fal
PARFN165V- |  |  | NEVADA 2X36 W. regulable con ref. verde | NEVADA 2X36 W. Regulable con reflector Verde de Airfal. |  | 0 | u | 0
PARFN165V |  |  | NEVADA 2X36 W. regulable con ref. verde |  |  | 1 | u | 0
ECO050AIR |  |  | Eco tasa 050 |  |  | 0.5 | u | 0
NEVADA 2X58 W. A.F. con ref. verde - de Air-fal
PARFN101V- |  |  | NEVADA 2X58 W. A.F. con ref. verde | NEVADA 2X58 W. A.F. con reflector Verde de Airfal. |  | 0 | u | 0
PARFN101V |  |  | NEVADA 2X58 W. A.F. con ref. verde |  |  | 1 | u | 0
ECO050AIR |  |  | Eco tasa 050 |  |  | 0.5 | u | 0
NEVADA 2X58 W. electrónica con ref. verde - de Air-fal
PARFN192V- |  |  | NEVADA 2X58 W. electrónica con ref. verde | NEVADA 2X58 W. Electr?nica con reflector Verde de Airfal. |  | 0 | u | 0
PARFN192V |  |  | NEVADA 2X58 W. electrónica con ref. verde |  |  | 1 | u | 0
ECO050AIR |  |  | Eco tasa 050 |  |  | 0.5 | u | 0
NEVADA 2X58 W. regulable con ref. verde - de Air-fal
PARFN166V- |  |  | NEVADA 2X58 W. regulable con ref. verde | NEVADA 2X58 W. Regulable con reflector Verde de Airfal. |  | 0 | u | 0
PARFN166V |  |  | NEVADA 2X58 W. regulable con ref. verde |  |  | 1 | u | 0
ECO050AIR |  |  | Eco tasa 050 |  |  | 0.5 | u | 0
1 tubo T5
1 tubo T5 (amarillo)
NEVADA 1X14 W. T5 con ref. amarillo - de Air-fal
PARFN203A- |  |  | NEVADA 1X14 W. T5 con ref. amarillo | NEVADA 1X14 W. T5 con reflector Amarillo de Airfal. |  | 0 | u | 0
PARFN203A |  |  | NEVADA 1X14 W. T5 con ref. amarillo |  |  | 1 | u | 0
ECO050AIR |  |  | Eco tasa 050 |  |  | 0.5 | u | 0
NEVADA 1X14 W. T5 regulable con ref. amarillo - de Air-fal
PARFN215A- |  |  | NEVADA 1X14 W. T5 regulable con ref. amarillo | NEVADA 1X14 W. T5 Regulable con reflector Amarillo de Airfal. |  | 0 | u | 0
PARFN215A |  |  | NEVADA 1X14 W. T5 regulable con ref. amarillo |  |  | 1 | u | 0
ECO050AIR |  |  | Eco tasa 050 |  |  | 0.5 | u | 0
NEVADA 1X21 W. T5 con ref. amarillo - de Air-fal
PARFN204A- |  |  | NEVADA 1X21 W. T5 con ref. amarillo | NEVADA 1X21 W. T5 con reflector Amarillo de Airfal. |  | 0 | u | 0
PARFN204A |  |  | NEVADA 1X21 W. T5 con ref. amarillo |  |  | 1 | u | 0
ECO050AIR |  |  | Eco tasa 050 |  |  | 0.5 | u | 0
NEVADA 1X21 W. T5 regulable con ref. amarillo - de Air-fal
PARFN216A- |  |  | NEVADA 1X21 W. T5 regulable con ref. amarillo | NEVADA 1X21 W. T5 Regulable con reflector Amarillo de Airfal. |  | 0 | u | 0
PARFN216A |  |  | NEVADA 1X21 W. T5 regulable con ref. amarillo |  |  | 1 | u | 0
ECO050AIR |  |  | Eco tasa 050 |  |  | 0.5 | u | 0
NEVADA 1X28 W. T5 con ref. amarillo - de Air-fal
PARFN205A- |  |  | NEVADA 1X28 W. T5 con ref. amarillo | NEVADA 1X28 W. T5 con reflector Amarillo de Airfal. |  | 0 | u | 0
PARFN205A |  |  | NEVADA 1X28 W. T5 con ref. amarillo |  |  | 1 | u | 0
ECO050AIR |  |  | Eco tasa 050 |  |  | 0.5 | u | 0
NEVADA 1X28 W. T5 regulable con ref. amarillo - de Air-fal
PARFN217A- |  |  | NEVADA 1X28 W. T5 regulable con ref. amarillo | NEVADA 1X28 W. T5 Regulable con reflector Amarillo de Airfal. |  | 0 | u | 0
PARFN217A |  |  | NEVADA 1X28 W. T5 regulable con ref. amarillo |  |  | 1 | u | 0
ECO050AIR |  |  | Eco tasa 050 |  |  | 0.5 | u | 0
NEVADA 1X35 W. T5 con ref. amarillo - de Air-fal
PARFN206A- |  |  | NEVADA 1X35 W. T5 con ref. amarillo | NEVADA 1X35 W. T5 con reflector Amarillo de Airfal. |  | 0 | u | 0
PARFN206A |  |  | NEVADA 1X35 W. T5 con ref. amarillo |  |  | 1 | u | 0
ECO050AIR |  |  | Eco tasa 050 |  |  | 0.5 | u | 0
NEVADA 1X35 W. T5 regulable con ref. amarillo - de Air-fal
PARFN218A- |  |  | NEVADA 1X35 W. T5 regulable con ref. amarillo | NEVADA 1X35 W. T5 Regulable con reflector Amarillo de Airfal. |  | 0 | u | 0
PARFN218A |  |  | NEVADA 1X35 W. T5 regulable con ref. amarillo |  |  | 1 | u | 0
ECO050AIR |  |  | Eco tasa 050 |  |  | 0.5 | u | 0
NEVADA 1X39 W. T5 con ref. amarillo - de Air-fal
PARFN207A- |  |  | NEVADA 1X39 W. T5 con ref. amarillo | NEVADA 1X39 W. T5 con reflector Amarillo de Airfal. |  | 0 | u | 0
PARFN207A |  |  | NEVADA 1X39 W. T5 con ref. amarillo |  |  | 1 | u | 0
ECO050AIR |  |  | Eco tasa 050 |  |  | 0.5 | u | 0
NEVADA 1X39 W. T5 regulable con ref. amarillo - de Air-fal
PARFN219A- |  |  | NEVADA 1X39 W. T5 regulable con ref. amarillo | NEVADA 1X39 W. T5 Regulable con reflector Amarillo de Airfal. |  | 0 | u | 0
PARFN219A |  |  | NEVADA 1X39 W. T5 regulable con ref. amarillo |  |  | 1 | u | 0
ECO050AIR |  |  | Eco tasa 050 |  |  | 0.5 | u | 0
NEVADA 1X54 W. T5 con ref. amarillo - de Air-fal
PARFN208A- |  |  | NEVADA 1X54 W. T5 con ref. amarillo | NEVADA 1X54 W. T5 con reflector Amarillo de Airfal. |  | 0 | u | 0
PARFN208A |  |  | NEVADA 1X54 W. T5 con ref. amarillo |  |  | 1 | u | 0
ECO050AIR |  |  | Eco tasa 050 |  |  | 0.5 | u | 0
NEVADA 1X54 W. T5 regulable con ref. amarillo - de Air-fal
PARFN220A- |  |  | NEVADA 1X54 W. T5 regulable con ref. amarillo | NEVADA 1X54 W. T5 Regulable con reflector Amarillo de Airfal. |  | 0 | u | 0
PARFN220A |  |  | NEVADA 1X54 W. T5 regulable con ref. amarillo |  |  | 1 | u | 0
ECO050AIR |  |  | Eco tasa 050 |  |  | 0.5 | u | 0
1 tubo T5 (blanco)
NEVADA 1X14 W. T5 con ref. blanco - de Air-fal
PARFN203B- |  |  | NEVADA 1X14 W. T5 con ref. blanco | NEVADA 1X14 W. T5 con reflector Blanco de Airfal. |  | 0 | u | 0
PARFN203B |  |  | NEVADA 1X14 W. T5 con ref. blanco |  |  | 1 | u | 0
ECO050AIR |  |  | Eco tasa 050 |  |  | 0.5 | u | 0
NEVADA 1X14 W. T5 regulable con ref. blanco - de Air-fal
PARFN215B- |  |  | NEVADA 1X14 W. T5 regulable con ref. blanco | NEVADA 1X14 W. T5 Regulable con reflector Blanco de Airfal. |  | 0 | u | 0
PARFN215B |  |  | NEVADA 1X14 W. T5 regulable con ref. blanco |  |  | 1 | u | 0
ECO050AIR |  |  | Eco tasa 050 |  |  | 0.5 | u | 0
NEVADA 1X21 W. T5 con ref. blanco - de Air-fal
PARFN204B- |  |  | NEVADA 1X21 W. T5 con ref. blanco | NEVADA 1X21 W. T5 con reflector Blanco de Airfal. |  | 0 | u | 0
PARFN204B |  |  | NEVADA 1X21 W. T5 con ref. blanco |  |  | 1 | u | 0
ECO050AIR |  |  | Eco tasa 050 |  |  | 0.5 | u | 0
NEVADA 1X21 W. T5 regulable con ref. blanco - de Air-fal
PARFN216B- |  |  | NEVADA 1X21 W. T5 regulable con ref. blanco | NEVADA 1X21 W. T5 Regulable con reflector Blanco de Airfal. |  | 0 | u | 0
PARFN216B |  |  | NEVADA 1X21 W. T5 regulable con ref. blanco |  |  | 1 | u | 0
ECO050AIR |  |  | Eco tasa 050 |  |  | 0.5 | u | 0
NEVADA 1X28 W. T5 con ref. blanco - de Air-fal
PARFN205B- |  |  | NEVADA 1X28 W. T5 con ref. blanco | NEVADA 1X28 W. T5 con reflector Blanco de Airfal. |  | 0 | u | 0
PARFN205B |  |  | NEVADA 1X28 W. T5 con ref. blanco |  |  | 1 | u | 0
ECO050AIR |  |  | Eco tasa 050 |  |  | 0.5 | u | 0
NEVADA 1X28 W. T5 regulable con ref. blanco - de Air-fal
PARFN217B- |  |  | NEVADA 1X28 W. T5 regulable con ref. blanco | NEVADA 1X28 W. T5 Regulable con reflector Blanco de Airfal. |  | 0 | u | 0
PARFN217B |  |  | NEVADA 1X28 W. T5 regulable con ref. blanco |  |  | 1 | u | 0
ECO050AIR |  |  | Eco tasa 050 |  |  | 0.5 | u | 0
NEVADA 1X35 W. T5 con ref. blanco - de Air-fal
PARFN206B- |  |  | NEVADA 1X35 W. T5 con ref. blanco | NEVADA 1X35 W. T5 con reflector Blanco de Airfal. |  | 0 | u | 0
PARFN206B |  |  | NEVADA 1X35 W. T5 con ref. blanco |  |  | 1 | u | 0
ECO050AIR |  |  | Eco tasa 050 |  |  | 0.5 | u | 0
NEVADA 1X35 W. T5 regulable con ref. blanco - de Air-fal
PARFN218B- |  |  | NEVADA 1X35 W. T5 regulable con ref. blanco | NEVADA 1X35 W. T5 Regulable con reflector Blanco de Airfal. |  | 0 | u | 0
PARFN218B |  |  | NEVADA 1X35 W. T5 regulable con ref. blanco |  |  | 1 | u | 0
ECO050AIR |  |  | Eco tasa 050 |  |  | 0.5 | u | 0
NEVADA 1X39 W. T5 con ref. blanco - de Air-fal
PARFN207B- |  |  | NEVADA 1X39 W. T5 con ref. blanco | NEVADA 1X39 W. T5 con reflector Blanco de Airfal. |  | 0 | u | 0
PARFN207B |  |  | NEVADA 1X39 W. T5 con ref. blanco |  |  | 1 | u | 0
ECO050AIR |  |  | Eco tasa 050 |  |  | 0.5 | u | 0
NEVADA 1X39 W. T5 regulable con ref. blanco - de Air-fal
PARFN219B- |  |  | NEVADA 1X39 W. T5 regulable con ref. blanco | NEVADA 1X39 W. T5 Regulable con reflector Blanco de Airfal. |  | 0 | u | 0
PARFN219B |  |  | NEVADA 1X39 W. T5 regulable con ref. blanco |  |  | 1 | u | 0
ECO050AIR |  |  | Eco tasa 050 |  |  | 0.5 | u | 0
NEVADA 1X54 W. T5 con ref. blanco - de Air-fal
PARFN208B- |  |  | NEVADA 1X54 W. T5 con ref. blanco | NEVADA 1X54 W. T5 con reflector Blanco de Airfal. |  | 0 | u | 0
PARFN208B |  |  | NEVADA 1X54 W. T5 con ref. blanco |  |  | 1 | u | 0
ECO050AIR |  |  | Eco tasa 050 |  |  | 0.5 | u | 0
NEVADA 1X54 W. T5 regulable con ref. blanco - de Air-fal
PARFN220B- |  |  | NEVADA 1X54 W. T5 regulable con ref. blanco | NEVADA 1X54 W. T5 Regulable con reflector Blanco de Airfal. |  | 0 | u | 0
PARFN220B |  |  | NEVADA 1X54 W. T5 regulable con ref. blanco |  |  | 1 | u | 0
ECO050AIR |  |  | Eco tasa 050 |  |  | 0.5 | u | 0
1 tubo T5 (gris)
NEVADA 1X14 W. T5 con ref. gris - de Air-fal
PARFN203G- |  |  | NEVADA 1X14 W. T5 con ref. gris | NEVADA 1X14 W. T5 con reflector Gris de Airfal. |  | 0 | u | 0
PARFN203G |  |  | NEVADA 1X14 W. T5 con ref. gris |  |  | 1 | u | 0
ECO050AIR |  |  | Eco tasa 050 |  |  | 0.5 | u | 0
NEVADA 1X14 W. T5 regulable con ref. gris - de Air-fal
PARFN215G- |  |  | NEVADA 1X14 W. T5 regulable con ref. gris | NEVADA 1X14 W. T5 Regulable con reflector Gris de Airfal. |  | 0 | u | 0
PARFN215G |  |  | NEVADA 1X14 W. T5 regulable con ref. gris |  |  | 1 | u | 0
ECO050AIR |  |  | Eco tasa 050 |  |  | 0.5 | u | 0
NEVADA 1X21 W. T5 con ref. gris - de Air-fal
PARFN204G- |  |  | NEVADA 1X21 W. T5 con ref. gris | NEVADA 1X21 W. T5 con reflector Gris de Airfal. |  | 0 | u | 0
PARFN204G |  |  | NEVADA 1X21 W. T5 con ref. gris |  |  | 1 | u | 0
ECO050AIR |  |  | Eco tasa 050 |  |  | 0.5 | u | 0
NEVADA 1X21 W. T5 regulable con ref. gris - de Air-fal
PARFN216G- |  |  | NEVADA 1X21 W. T5 regulable con ref. gris | NEVADA 1X21 W. T5 Regulable con reflector Gris de Airfal. |  | 0 | u | 0
PARFN216G |  |  | NEVADA 1X21 W. T5 regulable con ref. gris |  |  | 1 | u | 0
ECO050AIR |  |  | Eco tasa 050 |  |  | 0.5 | u | 0
NEVADA 1X28 W. T5 con ref. gris - de Air-fal
PARFN205G- |  |  | NEVADA 1X28 W. T5 con ref. gris | NEVADA 1X28 W. T5 con reflector Gris de Airfal. |  | 0 | u | 0
PARFN205G |  |  | NEVADA 1X28 W. T5 con ref. gris |  |  | 1 | u | 0
ECO050AIR |  |  | Eco tasa 050 |  |  | 0.5 | u | 0
NEVADA 1X28 W. T5 regulable con ref. gris - de Air-fal
PARFN217G- |  |  | NEVADA 1X28 W. T5 regulable con ref. gris | NEVADA 1X28 W. T5 Regulable con reflector Gris de Airfal. |  | 0 | u | 0
PARFN217G |  |  | NEVADA 1X28 W. T5 regulable con ref. gris |  |  | 1 | u | 0
ECO050AIR |  |  | Eco tasa 050 |  |  | 0.5 | u | 0
NEVADA 1X35 W. T5 con ref. gris - de Air-fal
PARFN206G- |  |  | NEVADA 1X35 W. T5 con ref. gris | NEVADA 1X35 W. T5 con reflector Gris de Airfal. |  | 0 | u | 0
PARFN206G |  |  | NEVADA 1X35 W. T5 con ref. gris |  |  | 1 | u | 0
ECO050AIR |  |  | Eco tasa 050 |  |  | 0.5 | u | 0
NEVADA 1X35 W. T5 regulable con ref. gris - de Air-fal
PARFN218G- |  |  | NEVADA 1X35 W. T5 regulable con ref. gris | NEVADA 1X35 W. T5 Regulable con reflector Gris de Airfal. |  | 0 | u | 0
PARFN218G |  |  | NEVADA 1X35 W. T5 regulable con ref. gris |  |  | 1 | u | 0
ECO050AIR |  |  | Eco tasa 050 |  |  | 0.5 | u | 0
NEVADA 1X39 W. T5 con ref. gris - de Air-fal
PARFN207G- |  |  | NEVADA 1X39 W. T5 con ref. gris | NEVADA 1X39 W. T5 con reflector Gris de Airfal. |  | 0 | u | 0
PARFN207G |  |  | NEVADA 1X39 W. T5 con ref. gris |  |  | 1 | u | 0
ECO050AIR |  |  | Eco tasa 050 |  |  | 0.5 | u | 0
NEVADA 1X39 W. T5 regulable con ref. gris - de Air-fal
PARFN219G- |  |  | NEVADA 1X39 W. T5 regulable con ref. gris | NEVADA 1X39 W. T5 Regulable con reflector Gris de Airfal. |  | 0 | u | 0
PARFN219G |  |  | NEVADA 1X39 W. T5 regulable con ref. gris |  |  | 1 | u | 0
ECO050AIR |  |  | Eco tasa 050 |  |  | 0.5 | u | 0
NEVADA 1X54 W. T5 con ref. gris - de Air-fal
PARFN208G- |  |  | NEVADA 1X54 W. T5 con ref. gris | NEVADA 1X54 W. T5 con reflector Gris de Airfal. |  | 0 | u | 0
PARFN208G |  |  | NEVADA 1X54 W. T5 con ref. gris |  |  | 1 | u | 0
ECO050AIR |  |  | Eco tasa 050 |  |  | 0.5 | u | 0
NEVADA 1X54 W. T5 regulable con ref. gris - de Air-fal
PARFN220G- |  |  | NEVADA 1X54 W. T5 regulable con ref. gris | NEVADA 1X54 W. T5 Regulable con reflector Gris de Airfal. |  | 0 | u | 0
PARFN220G |  |  | NEVADA 1X54 W. T5 regulable con ref. gris |  |  | 1 | u | 0
ECO050AIR |  |  | Eco tasa 050 |  |  | 0.5 | u | 0
1 tubo T5 (negro)
NEVADA 1X14 W. T5 con ref. negro - de Air-fal
PARFN203N- |  |  | NEVADA 1X14 W. T5 con ref. negro | NEVADA 1X14 W. T5 con reflector Negro de Airfal. |  | 0 | u | 0
PARFN203N |  |  | NEVADA 1X14 W. T5 con ref. negro |  |  | 1 | u | 0
ECO050AIR |  |  | Eco tasa 050 |  |  | 0.5 | u | 0
NEVADA 1X14 W. T5 regulable con ref. negro - de Air-fal
PARFN215N- |  |  | NEVADA 1X14 W. T5 regulable con ref. negro | NEVADA 1X14 W. T5 Regulable con reflector Negro de Airfal. |  | 0 | u | 0
PARFN215N |  |  | NEVADA 1X14 W. T5 regulable con ref. negro |  |  | 1 | u | 0
ECO050AIR |  |  | Eco tasa 050 |  |  | 0.5 | u | 0
NEVADA 1X21 W. T5 con ref. negro - de Air-fal
PARFN204N- |  |  | NEVADA 1X21 W. T5 con ref. negro | NEVADA 1X21 W. T5 con reflector Negro de Airfal. |  | 0 | u | 0
PARFN204N |  |  | NEVADA 1X21 W. T5 con ref. negro |  |  | 1 | u | 0
ECO050AIR |  |  | Eco tasa 050 |  |  | 0.5 | u | 0
NEVADA 1X21 W. T5 regulable con ref. negro - de Air-fal
PARFN216N- |  |  | NEVADA 1X21 W. T5 regulable con ref. negro | NEVADA 1X21 W. T5 Regulable con reflector Negro de Airfal. |  | 0 | u | 0
PARFN216N |  |  | NEVADA 1X21 W. T5 regulable con ref. negro |  |  | 1 | u | 0
ECO050AIR |  |  | Eco tasa 050 |  |  | 0.5 | u | 0
NEVADA 1X28 W. T5 con ref. negro - de Air-fal
PARFN205N- |  |  | NEVADA 1X28 W. T5 con ref. negro | NEVADA 1X28 W. T5 con reflector Negro de Airfal. |  | 0 | u | 0
PARFN205N |  |  | NEVADA 1X28 W. T5 con ref. negro |  |  | 1 | u | 0
ECO050AIR |  |  | Eco tasa 050 |  |  | 0.5 | u | 0
NEVADA 1X28 W. T5 regulable con ref. negro - de Air-fal
PARFN217N- |  |  | NEVADA 1X28 W. T5 regulable con ref. negro | NEVADA 1X28 W. T5 Regulable con reflector Negro de Airfal. |  | 0 | u | 0
PARFN217N |  |  | NEVADA 1X28 W. T5 regulable con ref. negro |  |  | 1 | u | 0
ECO050AIR |  |  | Eco tasa 050 |  |  | 0.5 | u | 0
NEVADA 1X35 W. T5 con ref. negro - de Air-fal
PARFN206N- |  |  | NEVADA 1X35 W. T5 con ref. negro | NEVADA 1X35 W. T5 con reflector Negro de Airfal. |  | 0 | u | 0
PARFN206N |  |  | NEVADA 1X35 W. T5 con ref. negro |  |  | 1 | u | 0
ECO050AIR |  |  | Eco tasa 050 |  |  | 0.5 | u | 0
NEVADA 1X35 W. T5 regulable con ref. negro - de Air-fal
PARFN218N- |  |  | NEVADA 1X35 W. T5 regulable con ref. negro | NEVADA 1X35 W. T5 Regulable con reflector Negro de Airfal. |  | 0 | u | 0
PARFN218N |  |  | NEVADA 1X35 W. T5 regulable con ref. negro |  |  | 1 | u | 0
ECO050AIR |  |  | Eco tasa 050 |  |  | 0.5 | u | 0
NEVADA 1X39 W. T5 con ref. negro - de Air-fal
PARFN207N- |  |  | NEVADA 1X39 W. T5 con ref. negro | NEVADA 1X39 W. T5 con reflector Negro de Airfal. |  | 0 | u | 0
PARFN207N |  |  | NEVADA 1X39 W. T5 con ref. negro |  |  | 1 | u | 0
ECO050AIR |  |  | Eco tasa 050 |  |  | 0.5 | u | 0
NEVADA 1X39 W. T5 regulable con ref. negro - de Air-fal
PARFN219N- |  |  | NEVADA 1X39 W. T5 regulable con ref. negro | NEVADA 1X39 W. T5 Regulable con reflector Negro de Airfal. |  | 0 | u | 0
PARFN219N |  |  | NEVADA 1X39 W. T5 regulable con ref. negro |  |  | 1 | u | 0
ECO050AIR |  |  | Eco tasa 050 |  |  | 0.5 | u | 0
NEVADA 1X54 W. T5 con ref. negro - de Air-fal
PARFN208N- |  |  | NEVADA 1X54 W. T5 con ref. negro | NEVADA 1X54 W. T5 con reflector Negro de Airfal. |  | 0 | u | 0
PARFN208N |  |  | NEVADA 1X54 W. T5 con ref. negro |  |  | 1 | u | 0
ECO050AIR |  |  | Eco tasa 050 |  |  | 0.5 | u | 0
NEVADA 1X54 W. T5 regulable con ref. negro - de Air-fal
PARFN220N- |  |  | NEVADA 1X54 W. T5 regulable con ref. negro | NEVADA 1X54 W. T5 Regulable con reflector Negro de Airfal. |  | 0 | u | 0
PARFN220N |  |  | NEVADA 1X54 W. T5 regulable con ref. negro |  |  | 1 | u | 0
ECO050AIR |  |  | Eco tasa 050 |  |  | 0.5 | u | 0
1 tubo T5 (verde)
NEVADA 1X14 W. T5 con ref. verde - de Air-fal
PARFN203V- |  |  | NEVADA 1X14 W. T5 con ref. verde | NEVADA 1X14 W. T5 con reflector Verde de Airfal. |  | 0 | u | 0
PARFN203V |  |  | NEVADA 1X14 W. T5 con ref. verde |  |  | 1 | u | 0
ECO050AIR |  |  | Eco tasa 050 |  |  | 0.5 | u | 0
NEVADA 1X14 W. T5 regulable con ref. verde - de Air-fal
PARFN215V- |  |  | NEVADA 1X14 W. T5 regulable con ref. verde | NEVADA 1X14 W. T5 Regulable con reflector Verde de Airfal. |  | 0 | u | 0
PARFN215V |  |  | NEVADA 1X14 W. T5 regulable con ref. verde |  |  | 1 | u | 0
ECO050AIR |  |  | Eco tasa 050 |  |  | 0.5 | u | 0
NEVADA 1X21 W. T5 con ref. verde - de Air-fal
PARFN204V- |  |  | NEVADA 1X21 W. T5 con ref. verde | NEVADA 1X21 W. T5 con reflector Verde de Airfal. |  | 0 | u | 0
PARFN204V |  |  | NEVADA 1X21 W. T5 con ref. verde |  |  | 1 | u | 0
ECO050AIR |  |  | Eco tasa 050 |  |  | 0.5 | u | 0
NEVADA 1X21 W. T5 regulable con ref. verde - de Air-fal
PARFN216V- |  |  | NEVADA 1X21 W. T5 regulable con ref. verde | NEVADA 1X21 W. T5 Regulable con reflector Verde de Airfal. |  | 0 | u | 0
PARFN216V |  |  | NEVADA 1X21 W. T5 regulable con ref. verde |  |  | 1 | u | 0
ECO050AIR |  |  | Eco tasa 050 |  |  | 0.5 | u | 0
NEVADA 1X28 W. T5 con ref. verde - de Air-fal
PARFN205V- |  |  | NEVADA 1X28 W. T5 con ref. verde | NEVADA 1X28 W. T5 con reflector Verde de Airfal. |  | 0 | u | 0
PARFN205V |  |  | NEVADA 1X28 W. T5 con ref. verde |  |  | 1 | u | 0
ECO050AIR |  |  | Eco tasa 050 |  |  | 0.5 | u | 0
NEVADA 1X28 W. T5 regulable con ref. verde - de Air-fal
PARFN217V- |  |  | NEVADA 1X28 W. T5 regulable con ref. verde | NEVADA 1X28 W. T5 Regulable con reflector Verde de Airfal. |  | 0 | u | 0
PARFN217V |  |  | NEVADA 1X28 W. T5 regulable con ref. verde |  |  | 1 | u | 0
ECO050AIR |  |  | Eco tasa 050 |  |  | 0.5 | u | 0
NEVADA 1X35 W. T5 con ref. verde - de Air-fal
PARFN206V- |  |  | NEVADA 1X35 W. T5 con ref. verde | NEVADA 1X35 W. T5 con reflector Verde de Airfal. |  | 0 | u | 0
PARFN206V |  |  | NEVADA 1X35 W. T5 con ref. verde |  |  | 1 | u | 0
ECO050AIR |  |  | Eco tasa 050 |  |  | 0.5 | u | 0
NEVADA 1X35 W. T5 regulable con ref. verde - de Air-fal
PARFN218V- |  |  | NEVADA 1X35 W. T5 regulable con ref. verde | NEVADA 1X35 W. T5 Regulable con reflector Verde de Airfal. |  | 0 | u | 0
PARFN218V |  |  | NEVADA 1X35 W. T5 regulable con ref. verde |  |  | 1 | u | 0
ECO050AIR |  |  | Eco tasa 050 |  |  | 0.5 | u | 0
NEVADA 1X39 W. T5 con ref. verde - de Air-fal
PARFN207V- |  |  | NEVADA 1X39 W. T5 con ref. verde | NEVADA 1X39 W. T5 con reflector Verde de Airfal. |  | 0 | u | 0
PARFN207V |  |  | NEVADA 1X39 W. T5 con ref. verde |  |  | 1 | u | 0
ECO050AIR |  |  | Eco tasa 050 |  |  | 0.5 | u | 0
NEVADA 1X39 W. T5 regulable con ref. verde - de Air-fal
PARFN219V- |  |  | NEVADA 1X39 W. T5 regulable con ref. verde | NEVADA 1X39 W. T5 Regulable con reflector Verde de Airfal. |  | 0 | u | 0
PARFN219V |  |  | NEVADA 1X39 W. T5 regulable con ref. verde |  |  | 1 | u | 0
ECO050AIR |  |  | Eco tasa 050 |  |  | 0.5 | u | 0
NEVADA 1X54 W. T5 con ref. verde - de Air-fal
PARFN208V- |  |  | NEVADA 1X54 W. T5 con ref. verde | NEVADA 1X54 W. T5 con reflector Verde de Airfal. |  | 0 | u | 0
PARFN208V |  |  | NEVADA 1X54 W. T5 con ref. verde |  |  | 1 | u | 0
ECO050AIR |  |  | Eco tasa 050 |  |  | 0.5 | u | 0
NEVADA 1X54 W. T5 regulable con ref. verde - de Air-fal
PARFN220V- |  |  | NEVADA 1X54 W. T5 regulable con ref. verde | NEVADA 1X54 W. T5 Regulable con reflector Verde de Airfal. |  | 0 | u | 0
PARFN220V |  |  | NEVADA 1X54 W. T5 regulable con ref. verde |  |  | 1 | u | 0
ECO050AIR |  |  | Eco tasa 050 |  |  | 0.5 | u | 0
2 tubos T5
2 tubos T5 (amarillo)
NEVADA 2X14 W. T5 electrónica con ref. amarillo - de Air-fal
PARFN209A- |  |  | NEVADA 2X14 W. T5 electrónica con ref. amarillo | NEVADA 2X14 W. T5 con reflector Amarillo de Airfal. |  | 0 | u | 0
PARFN209A |  |  | NEVADA 2X14 W. T5 electrónica con ref. amarillo |  |  | 1 | u | 0
ECO050AIR |  |  | Eco tasa 050 |  |  | 0.5 | u | 0
NEVADA 2X14 W. T5 regulable con ref. amarillo - de Air-fal
PARFN221A- |  |  | NEVADA 2X14 W. T5 regulable con ref. amarillo | NEVADA 2X14 W. T5 Regulable con reflector Amarillo de Airfal. |  | 0 | u | 0
PARFN221A |  |  | NEVADA 2X14 W. T5 regulable con ref. amarillo |  |  | 1 | u | 0
ECO050AIR |  |  | Eco tasa 050 |  |  | 0.5 | u | 0
NEVADA 2X21 W. T5 electrónica con ref. amarillo - de Air-fal
PARFN210A- |  |  | NEVADA 2X21 W. T5 electrónica con ref. amarillo | NEVADA 2X21 W. T5 con reflector Amarillo de Airfal. |  | 0 | u | 0
PARFN210A |  |  | NEVADA 2X21 W. T5 electrónica con ref. amarillo |  |  | 1 | u | 0
ECO050AIR |  |  | Eco tasa 050 |  |  | 0.5 | u | 0
NEVADA 2X21 W. T5 regulable con ref. amarillo - de Air-fal
PARFN222A- |  |  | NEVADA 2X21 W. T5 regulable con ref. amarillo | NEVADA 2X21 W. T5 Regulable con reflector Amarillo de Airfal. |  | 0 | u | 0
PARFN222A |  |  | NEVADA 2X21 W. T5 regulable con ref. amarillo |  |  | 1 | u | 0
ECO050AIR |  |  | Eco tasa 050 |  |  | 0.5 | u | 0
NEVADA 2X28 W. T5 electrónica con ref. amarillo - de Air-fal
PARFN211A- |  |  | NEVADA 2X28 W. T5 electrónica con ref. amarillo | NEVADA 2X28 W. T5 con reflector Amarillo de Airfal. |  | 0 | u | 0
PARFN211A |  |  | NEVADA 2X28 W. T5 electrónica con ref. amarillo |  |  | 1 | u | 0
ECO050AIR |  |  | Eco tasa 050 |  |  | 0.5 | u | 0
NEVADA 2X28 W. T5 regulable con ref. amarillo - de Air-fal
PARFN223A- |  |  | NEVADA 2X28 W. T5 regulable con ref. amarillo | NEVADA 2X28 W. T5 Regulable con reflector Amarillo de Airfal. |  | 0 | u | 0
PARFN223A |  |  | NEVADA 2X28 W. T5 regulable con ref. amarillo |  |  | 1 | u | 0
ECO050AIR |  |  | Eco tasa 050 |  |  | 0.5 | u | 0
NEVADA 2X35 W. T5 electrónica con ref. amarillo - de Air-fal
PARFN212A- |  |  | NEVADA 2X35 W. T5 electrónica con ref. amarillo | NEVADA 2X35 W. T5 con reflector Amarillo de Airfal. |  | 0 | u | 0
PARFN212A |  |  | NEVADA 2X35 W. T5 electrónica con ref. amarillo |  |  | 1 | u | 0
ECO050AIR |  |  | Eco tasa 050 |  |  | 0.5 | u | 0
NEVADA 2X35 W. T5 regulable con ref. amarillo - de Air-fal
PARFN224A- |  |  | NEVADA 2X35 W. T5 regulable con ref. amarillo | NEVADA 2X35 W. T5 Regulable con reflector Amarillo de Airfal. |  | 0 | u | 0
PARFN224A |  |  | NEVADA 2X35 W. T5 regulable con ref. amarillo |  |  | 1 | u | 0
ECO050AIR |  |  | Eco tasa 050 |  |  | 0.5 | u | 0
NEVADA 2X39 W. T5 electrónica con ref. amarillo - de Air-fal
PARFN213A- |  |  | NEVADA 2X39 W. T5 electrónica con ref. amarillo | NEVADA 2X39 W. T5 con reflector Amarillo de Airfal. |  | 0 | u | 0
PARFN213A |  |  | NEVADA 2X39 W. T5 electrónica con ref. amarillo |  |  | 1 | u | 0
ECO050AIR |  |  | Eco tasa 050 |  |  | 0.5 | u | 0
NEVADA 2X39 W. T5 regulable con ref. amarillo - de Air-fal
PARFN225A- |  |  | NEVADA 2X39 W. T5 regulable con ref. amarillo | NEVADA 2X39 W. T5 Regulable con reflector Amarillo de Airfal. |  | 0 | u | 0
PARFN225A |  |  | NEVADA 2X39 W. T5 regulable con ref. amarillo |  |  | 1 | u | 0
ECO050AIR |  |  | Eco tasa 050 |  |  | 0.5 | u | 0
NEVADA 2X54 W. T5 electrónica con ref. amarillo - de Air-fal
PARFN214A- |  |  | NEVADA 2X54 W. T5 electrónica con ref. amarillo | NEVADA 2X54 W. T5 con reflector Amarillo de Airfal. |  | 0 | u | 0
PARFN214A |  |  | NEVADA 2X54 W. T5 electrónica con ref. amarillo |  |  | 1 | u | 0
ECO050AIR |  |  | Eco tasa 050 |  |  | 0.5 | u | 0
NEVADA 2X54 W. T5 regulable con ref. amarillo - de Air-fal
PARFN226A- |  |  | NEVADA 2X54 W. T5 regulable con ref. amarillo | NEVADA 2X54 W. T5 Regulable con reflector Amarillo de Airfal. |  | 0 | u | 0
PARFN226A |  |  | NEVADA 2X54 W. T5 regulable con ref. amarillo |  |  | 1 | u | 0
ECO050AIR |  |  | Eco tasa 050 |  |  | 0.5 | u | 0
2 tubos T5 (blanco)
NEVADA 2X14 W. T5 electrónica con ref. blanco - de Air-fal
PARFN209B- |  |  | NEVADA 2X14 W. T5 electrónica con ref. blanco | NEVADA 2X14 W. T5 con reflector Blanco de Airfal. |  | 0 | u | 0
PARFN209B |  |  | NEVADA 2X14 W. T5 electrónica con ref. blanco |  |  | 1 | u | 0
ECO050AIR |  |  | Eco tasa 050 |  |  | 0.5 | u | 0
NEVADA 2X14 W. T5 regulable con ref. blanco - de Air-fal
PARFN221B- |  |  | NEVADA 2X14 W. T5 regulable con ref. blanco | NEVADA 2X14 W. T5 Regulable con reflector Blanco de Airfal. |  | 0 | u | 0
PARFN221B |  |  | NEVADA 2X14 W. T5 regulable con ref. blanco |  |  | 1 | u | 0
ECO050AIR |  |  | Eco tasa 050 |  |  | 0.5 | u | 0
NEVADA 2X21 W. T5 electrónica con ref. blanco - de Air-fal
PARFN210B- |  |  | NEVADA 2X21 W. T5 electrónica con ref. blanco | NEVADA 2X21 W. T5 con reflector Blanco de Airfal. |  | 0 | u | 0
PARFN210B |  |  | NEVADA 2X21 W. T5 electrónica con ref. blanco |  |  | 1 | u | 0
ECO050AIR |  |  | Eco tasa 050 |  |  | 0.5 | u | 0
NEVADA 2X21 W. T5 regulable con ref. blanco - de Air-fal
PARFN222B- |  |  | NEVADA 2X21 W. T5 regulable con ref. blanco | NEVADA 2X21 W. T5 Regulable con reflector Blanco de Airfal. |  | 0 | u | 0
PARFN222B |  |  | NEVADA 2X21 W. T5 regulable con ref. blanco |  |  | 1 | u | 0
ECO050AIR |  |  | Eco tasa 050 |  |  | 0.5 | u | 0
NEVADA 2X28 W. T5 electrónica con ref. blanco - de Air-fal
PARFN211B- |  |  | NEVADA 2X28 W. T5 electrónica con ref. blanco | NEVADA 2X28 W. T5 con reflector Blanco de Airfal. |  | 0 | u | 0
PARFN211B |  |  | NEVADA 2X28 W. T5 electrónica con ref. blanco |  |  | 1 | u | 0
ECO050AIR |  |  | Eco tasa 050 |  |  | 0.5 | u | 0
NEVADA 2X28 W. T5 regulable con ref. blanco - de Air-fal
PARFN223B- |  |  | NEVADA 2X28 W. T5 regulable con ref. blanco | NEVADA 2X28 W. T5 Regulable con reflector Blanco de Airfal. |  | 0 | u | 0
PARFN223B |  |  | NEVADA 2X28 W. T5 regulable con ref. blanco |  |  | 1 | u | 0
ECO050AIR |  |  | Eco tasa 050 |  |  | 0.5 | u | 0
NEVADA 2X35 W. T5 electrónica con ref. blanco - de Air-fal
PARFN212B- |  |  | NEVADA 2X35 W. T5 electrónica con ref. blanco | NEVADA 2X35 W. T5 con reflector Blanco de Airfal. |  | 0 | u | 0
PARFN212B |  |  | NEVADA 2X35 W. T5 electrónica con ref. blanco |  |  | 1 | u | 0
ECO050AIR |  |  | Eco tasa 050 |  |  | 0.5 | u | 0
NEVADA 2X35 W. T5 regulable con ref. blanco - de Air-fal
PARFN224B- |  |  | NEVADA 2X35 W. T5 regulable con ref. blanco | NEVADA 2X35 W. T5 Regulable con reflector Blanco de Airfal. |  | 0 | u | 0
PARFN224B |  |  | NEVADA 2X35 W. T5 regulable con ref. blanco |  |  | 1 | u | 0
ECO050AIR |  |  | Eco tasa 050 |  |  | 0.5 | u | 0
NEVADA 2X39 W. T5 electrónica con ref. blanco - de Air-fal
PARFN213B- |  |  | NEVADA 2X39 W. T5 electrónica con ref. blanco | NEVADA 2X39 W. T5 con reflector Blanco de Airfal. |  | 0 | u | 0
PARFN213B |  |  | NEVADA 2X39 W. T5 electrónica con ref. blanco |  |  | 1 | u | 0
ECO050AIR |  |  | Eco tasa 050 |  |  | 0.5 | u | 0
NEVADA 2X39 W. T5 regulable con ref. blanco - de Air-fal
PARFN225B- |  |  | NEVADA 2X39 W. T5 regulable con ref. blanco | NEVADA 2X39 W. T5 Regulable con reflector Blanco de Airfal. |  | 0 | u | 0
PARFN225B |  |  | NEVADA 2X39 W. T5 regulable con ref. blanco |  |  | 1 | u | 0
ECO050AIR |  |  | Eco tasa 050 |  |  | 0.5 | u | 0
NEVADA 2X54 W. T5 electrónica con ref. blanco - de Air-fal
PARFN214B- |  |  | NEVADA 2X54 W. T5 electrónica con ref. blanco | NEVADA 2X54 W. T5 con reflector Blanco de Airfal. |  | 0 | u | 0
PARFN214B |  |  | NEVADA 2X54 W. T5 electrónica con ref. blanco |  |  | 1 | u | 0
ECO050AIR |  |  | Eco tasa 050 |  |  | 0.5 | u | 0
NEVADA 2X54 W. T5 regulable con ref. blanco - de Air-fal
PARFN226B- |  |  | NEVADA 2X54 W. T5 regulable con ref. blanco | NEVADA 2X54 W. T5 Regulable con reflector Blanco de Airfal. |  | 0 | u | 0
PARFN226B |  |  | NEVADA 2X54 W. T5 regulable con ref. blanco |  |  | 1 | u | 0
ECO050AIR |  |  | Eco tasa 050 |  |  | 0.5 | u | 0
2 tubos T5 (gris)
NEVADA 2X14 W. T5 electrónica con ref. gris - de Air-fal
PARFN209G- |  |  | NEVADA 2X14 W. T5 electrónica con ref. gris | NEVADA 2X14 W. T5 con reflector Gris de Airfal. |  | 0 | u | 0
PARFN209G |  |  | NEVADA 2X14 W. T5 electrónica con ref. gris |  |  | 1 | u | 0
ECO050AIR |  |  | Eco tasa 050 |  |  | 0.5 | u | 0
NEVADA 2X14 W. T5 regulable con ref. gris - de Air-fal
PARFN221G- |  |  | NEVADA 2X14 W. T5 regulable con ref. gris | NEVADA 2X14 W. T5 Regulable con reflector Gris de Airfal. |  | 0 | u | 0
PARFN221G |  |  | NEVADA 2X14 W. T5 regulable con ref. gris |  |  | 1 | u | 0
ECO050AIR |  |  | Eco tasa 050 |  |  | 0.5 | u | 0
NEVADA 2X21 W. T5 electrónica con ref. gris - de Air-fal
PARFN210G- |  |  | NEVADA 2X21 W. T5 electrónica con ref. gris | NEVADA 2X21 W. T5 con reflector Gris de Airfal. |  | 0 | u | 0
PARFN210G |  |  | NEVADA 2X21 W. T5 electrónica con ref. gris |  |  | 1 | u | 0
ECO050AIR |  |  | Eco tasa 050 |  |  | 0.5 | u | 0
NEVADA 2X21 W. T5 regulable con ref. gris - de Air-fal
PARFN222G- |  |  | NEVADA 2X21 W. T5 regulable con ref. gris | NEVADA 2X21 W. T5 Regulable con reflector Gris de Airfal. |  | 0 | u | 0
PARFN222G |  |  | NEVADA 2X21 W. T5 regulable con ref. gris |  |  | 1 | u | 0
ECO050AIR |  |  | Eco tasa 050 |  |  | 0.5 | u | 0
NEVADA 2X28 W. T5 electrónica con ref. gris - de Air-fal
PARFN211G- |  |  | NEVADA 2X28 W. T5 electrónica con ref. gris | NEVADA 2X28 W. T5 con reflector Gris de Airfal. |  | 0 | u | 0
PARFN211G |  |  | NEVADA 2X28 W. T5 electrónica con ref. gris |  |  | 1 | u | 0
ECO050AIR |  |  | Eco tasa 050 |  |  | 0.5 | u | 0
NEVADA 2X28 W. T5 regulable con ref. gris - de Air-fal
PARFN223G- |  |  | NEVADA 2X28 W. T5 regulable con ref. gris | NEVADA 2X28 W. T5 Regulable con reflector Gris de Airfal. |  | 0 | u | 0
PARFN223G |  |  | NEVADA 2X28 W. T5 regulable con ref. gris |  |  | 1 | u | 0
ECO050AIR |  |  | Eco tasa 050 |  |  | 0.5 | u | 0
NEVADA 2X35 W. T5 electrónica con ref. gris - de Air-fal
PARFN212G- |  |  | NEVADA 2X35 W. T5 electrónica con ref. gris | NEVADA 2X35 W. T5 con reflector Gris de Airfal. |  | 0 | u | 0
PARFN212G |  |  | NEVADA 2X35 W. T5 electrónica con ref. gris |  |  | 1 | u | 0
ECO050AIR |  |  | Eco tasa 050 |  |  | 0.5 | u | 0
NEVADA 2X35 W. T5 regulable con ref. gris - de Air-fal
PARFN224G- |  |  | NEVADA 2X35 W. T5 regulable con ref. gris | NEVADA 2X35 W. T5 Regulable con reflector Gris de Airfal. |  | 0 | u | 0
PARFN224G |  |  | NEVADA 2X35 W. T5 regulable con ref. gris |  |  | 1 | u | 0
ECO050AIR |  |  | Eco tasa 050 |  |  | 0.5 | u | 0
NEVADA 2X39 W. T5 electrónica con ref. gris - de Air-fal
PARFN213G- |  |  | NEVADA 2X39 W. T5 electrónica con ref. gris | NEVADA 2X39 W. T5 con reflector Gris de Airfal. |  | 0 | u | 0
PARFN213G |  |  | NEVADA 2X39 W. T5 electrónica con ref. gris |  |  | 1 | u | 0
ECO050AIR |  |  | Eco tasa 050 |  |  | 0.5 | u | 0
NEVADA 2X39 W. T5 regulable con ref. gris - de Air-fal
PARFN225G- |  |  | NEVADA 2X39 W. T5 regulable con ref. gris | NEVADA 2X39 W. T5 Regulable con reflector Gris de Airfal. |  | 0 | u | 0
PARFN225G |  |  | NEVADA 2X39 W. T5 regulable con ref. gris |  |  | 1 | u | 0
ECO050AIR |  |  | Eco tasa 050 |  |  | 0.5 | u | 0
NEVADA 2X54 W. T5 electrónica con ref. gris - de Air-fal
PARFN214G- |  |  | NEVADA 2X54 W. T5 electrónica con ref. gris | NEVADA 2X54 W. T5 con reflector Gris de Airfal. |  | 0 | u | 0
PARFN214G |  |  | NEVADA 2X54 W. T5 electrónica con ref. gris |  |  | 1 | u | 0
ECO050AIR |  |  | Eco tasa 050 |  |  | 0.5 | u | 0
NEVADA 2X54 W. T5 regulable con ref. gris - de Air-fal
PARFN226G- |  |  | NEVADA 2X54 W. T5 regulable con ref. gris | NEVADA 2X54 W. T5 Regulable con reflector Gris de Airfal. |  | 0 | u | 0
PARFN226G |  |  | NEVADA 2X54 W. T5 regulable con ref. gris |  |  | 1 | u | 0
ECO050AIR |  |  | Eco tasa 050 |  |  | 0.5 | u | 0
2 tubos T5 (negro)
NEVADA 2X14 W. T5 electrónica con ref. negro - de Air-fal
PARFN209N- |  |  | NEVADA 2X14 W. T5 electrónica con ref. negro | NEVADA 2X14 W. T5 con reflector Negro de Airfal. |  | 0 | u | 0
PARFN209N |  |  | NEVADA 2X14 W. T5 electrónica con ref. negro |  |  | 1 | u | 0
ECO050AIR |  |  | Eco tasa 050 |  |  | 0.5 | u | 0
NEVADA 2X14 W. T5 regulable con ref. negro - de Air-fal
PARFN221N- |  |  | NEVADA 2X14 W. T5 regulable con ref. negro | NEVADA 2X14 W. T5 Regulable con reflector Negro de Airfal. |  | 0 | u | 0
PARFN221N |  |  | NEVADA 2X14 W. T5 regulable con ref. negro |  |  | 1 | u | 0
ECO050AIR |  |  | Eco tasa 050 |  |  | 0.5 | u | 0
NEVADA 2X21 W. T5 electrónica con ref. negro - de Air-fal
PARFN210N- |  |  | NEVADA 2X21 W. T5 electrónica con ref. negro | NEVADA 2X21 W. T5 con reflector Negro de Airfal. |  | 0 | u | 0
PARFN210N |  |  | NEVADA 2X21 W. T5 electrónica con ref. negro |  |  | 1 | u | 0
ECO050AIR |  |  | Eco tasa 050 |  |  | 0.5 | u | 0
NEVADA 2X21 W. T5 regulable con ref. negro - de Air-fal
PARFN222N- |  |  | NEVADA 2X21 W. T5 regulable con ref. negro | NEVADA 2X21 W. T5 Regulable con reflector Negro de Airfal. |  | 0 | u | 0
PARFN222N |  |  | NEVADA 2X21 W. T5 regulable con ref. negro |  |  | 1 | u | 0
ECO050AIR |  |  | Eco tasa 050 |  |  | 0.5 | u | 0
NEVADA 2X28 W. T5 electrónica con ref. negro - de Air-fal
PARFN211N- |  |  | NEVADA 2X28 W. T5 electrónica con ref. negro | NEVADA 2X28 W. T5 con reflector Negro de Airfal. |  | 0 | u | 0
PARFN211N |  |  | NEVADA 2X28 W. T5 electrónica con ref. negro |  |  | 1 | u | 0
ECO050AIR |  |  | Eco tasa 050 |  |  | 0.5 | u | 0
NEVADA 2X28 W. T5 regulable con ref. negro - de Air-fal
PARFN223N- |  |  | NEVADA 2X28 W. T5 regulable con ref. negro | NEVADA 2X28 W. T5 Regulable con reflector Negro de Airfal. |  | 0 | u | 0
PARFN223N |  |  | NEVADA 2X28 W. T5 regulable con ref. negro |  |  | 1 | u | 0
ECO050AIR |  |  | Eco tasa 050 |  |  | 0.5 | u | 0
NEVADA 2X35 W. T5 electrónica con ref. negro - de Air-fal
PARFN212N- |  |  | NEVADA 2X35 W. T5 electrónica con ref. negro | NEVADA 2X35 W. T5 con reflector Negro de Airfal. |  | 0 | u | 0
PARFN212N |  |  | NEVADA 2X35 W. T5 electrónica con ref. negro |  |  | 1 | u | 0
ECO050AIR |  |  | Eco tasa 050 |  |  | 0.5 | u | 0
NEVADA 2X35 W. T5 regulable con ref. negro - de Air-fal
PARFN224N- |  |  | NEVADA 2X35 W. T5 regulable con ref. negro | NEVADA 2X35 W. T5 Regulable con reflector Negro de Airfal. |  | 0 | u | 0
PARFN224N |  |  | NEVADA 2X35 W. T5 regulable con ref. negro |  |  | 1 | u | 0
ECO050AIR |  |  | Eco tasa 050 |  |  | 0.5 | u | 0
NEVADA 2X39 W. T5 electrónica con ref. negro - de Air-fal
PARFN213N- |  |  | NEVADA 2X39 W. T5 electrónica con ref. negro | NEVADA 2X39 W. T5 con reflector Negro de Airfal. |  | 0 | u | 0
PARFN213N |  |  | NEVADA 2X39 W. T5 electrónica con ref. negro |  |  | 1 | u | 0
ECO050AIR |  |  | Eco tasa 050 |  |  | 0.5 | u | 0
NEVADA 2X39 W. T5 regulable con ref. negro - de Air-fal
PARFN225N- |  |  | NEVADA 2X39 W. T5 regulable con ref. negro | NEVADA 2X39 W. T5 Regulable con reflector Negro de Airfal. |  | 0 | u | 0
PARFN225N |  |  | NEVADA 2X39 W. T5 regulable con ref. negro |  |  | 1 | u | 0
ECO050AIR |  |  | Eco tasa 050 |  |  | 0.5 | u | 0
NEVADA 2X54 W. T5 electrónica con ref. negro - de Air-fal
PARFN214N- |  |  | NEVADA 2X54 W. T5 electrónica con ref. negro | NEVADA 2X54 W. T5 con reflector Negro de Airfal. |  | 0 | u | 0
PARFN214N |  |  | NEVADA 2X54 W. T5 electrónica con ref. negro |  |  | 1 | u | 0
ECO050AIR |  |  | Eco tasa 050 |  |  | 0.5 | u | 0
NEVADA 2X54 W. T5 regulable con ref. negro - de Air-fal
PARFN226N- |  |  | NEVADA 2X54 W. T5 regulable con ref. negro | NEVADA 2X54 W. T5 Regulable con reflector Negro de Airfal. |  | 0 | u | 0
PARFN226N |  |  | NEVADA 2X54 W. T5 regulable con ref. negro |  |  | 1 | u | 0
ECO050AIR |  |  | Eco tasa 050 |  |  | 0.5 | u | 0
2 tubos T5 (verde)
NEVADA 2X14 W. T5 electrónica con ref. verde - de Air-fal
PARFN209V- |  |  | NEVADA 2X14 W. T5 electrónica con ref. verde | NEVADA 2X14 W. T5 con reflector Verde de Airfal. |  | 0 | u | 0
PARFN209V |  |  | NEVADA 2X14 W. T5 electrónica con ref. verde |  |  | 1 | u | 0
ECO050AIR |  |  | Eco tasa 050 |  |  | 0.5 | u | 0
NEVADA 2X14 W. T5 regulable con ref. verde - de Air-fal
PARFN221V- |  |  | NEVADA 2X14 W. T5 regulable con ref. verde | NEVADA 2X14 W. T5 Regulable con reflector Verde de Airfal. |  | 0 | u | 0
PARFN221V |  |  | NEVADA 2X14 W. T5 regulable con ref. verde |  |  | 1 | u | 0
ECO050AIR |  |  | Eco tasa 050 |  |  | 0.5 | u | 0
NEVADA 2X21 W. T5 electrónica con ref. verde - de Air-fal
PARFN210V- |  |  | NEVADA 2X21 W. T5 electrónica con ref. verde | NEVADA 2X21 W. T5 con reflector Verde de Airfal. |  | 0 | u | 0
PARFN210V |  |  | NEVADA 2X21 W. T5 electrónica con ref. verde |  |  | 1 | u | 0
ECO050AIR |  |  | Eco tasa 050 |  |  | 0.5 | u | 0
NEVADA 2X21 W. T5 regulable con ref. verde - de Air-fal
PARFN222V- |  |  | NEVADA 2X21 W. T5 regulable con ref. verde | NEVADA 2X21 W. T5 Regulable con reflector Verde de Airfal. |  | 0 | u | 0
PARFN222V |  |  | NEVADA 2X21 W. T5 regulable con ref. verde |  |  | 1 | u | 0
ECO050AIR |  |  | Eco tasa 050 |  |  | 0.5 | u | 0
NEVADA 2X28 W. T5 electrónica con ref. verde - de Air-fal
PARFN211V- |  |  | NEVADA 2X28 W. T5 electrónica con ref. verde | NEVADA 2X28 W. T5 con reflector Verde de Airfal. |  | 0 | u | 0
PARFN211V |  |  | NEVADA 2X28 W. T5 electrónica con ref. verde |  |  | 1 | u | 0
ECO050AIR |  |  | Eco tasa 050 |  |  | 0.5 | u | 0
NEVADA 2X28 W. T5 regulable con ref. verde - de Air-fal
PARFN223V- |  |  | NEVADA 2X28 W. T5 regulable con ref. verde | NEVADA 2X28 W. T5 Regulable con reflector Verde de Airfal. |  | 0 | u | 0
PARFN223V |  |  | NEVADA 2X28 W. T5 regulable con ref. verde |  |  | 1 | u | 0
ECO050AIR |  |  | Eco tasa 050 |  |  | 0.5 | u | 0
NEVADA 2X35 W. T5 electrónica con ref. verde - de Air-fal
PARFN212V- |  |  | NEVADA 2X35 W. T5 electrónica con ref. verde | NEVADA 2X35 W. T5 con reflector Verde de Airfal. |  | 0 | u | 0
PARFN212V |  |  | NEVADA 2X35 W. T5 electrónica con ref. verde |  |  | 1 | u | 0
ECO050AIR |  |  | Eco tasa 050 |  |  | 0.5 | u | 0
NEVADA 2X35 W. T5 regulable con ref. verde - de Air-fal
PARFN224V- |  |  | NEVADA 2X35 W. T5 regulable con ref. verde | NEVADA 2X35 W. T5 Regulable con reflector Verde de Airfal. |  | 0 | u | 0
PARFN224V |  |  | NEVADA 2X35 W. T5 regulable con ref. verde |  |  | 1 | u | 0
ECO050AIR |  |  | Eco tasa 050 |  |  | 0.5 | u | 0
NEVADA 2X39 W. T5 electrónica con ref. verde - de Air-fal
PARFN213V- |  |  | NEVADA 2X39 W. T5 electrónica con ref. verde | NEVADA 2X39 W. T5 con reflector Verde de Airfal. |  | 0 | u | 0
PARFN213V |  |  | NEVADA 2X39 W. T5 electrónica con ref. verde |  |  | 1 | u | 0
ECO050AIR |  |  | Eco tasa 050 |  |  | 0.5 | u | 0
NEVADA 2X39 W. T5 regulable con ref. verde - de Air-fal
PARFN225V- |  |  | NEVADA 2X39 W. T5 regulable con ref. verde | NEVADA 2X39 W. T5 Regulable con reflector Verde de Airfal. |  | 0 | u | 0
PARFN225V |  |  | NEVADA 2X39 W. T5 regulable con ref. verde |  |  | 1 | u | 0
ECO050AIR |  |  | Eco tasa 050 |  |  | 0.5 | u | 0
NEVADA 2X54 W. T5 electrónica con ref. verde - de Air-fal
PARFN214V- |  |  | NEVADA 2X54 W. T5 electrónica con ref. verde | NEVADA 2X54 W. T5 con reflector Verde de Airfal. |  | 0 | u | 0
PARFN214V |  |  | NEVADA 2X54 W. T5 electrónica con ref. verde |  |  | 1 | u | 0
ECO050AIR |  |  | Eco tasa 050 |  |  | 0.5 | u | 0
NEVADA 2X54 W. T5 regulable con ref. verde - de Air-fal
PARFN226V- |  |  | NEVADA 2X54 W. T5 regulable con ref. verde | NEVADA 2X54 W. T5 Regulable con reflector Verde de Airfal. |  | 0 | u | 0
PARFN226V |  |  | NEVADA 2X54 W. T5 regulable con ref. verde |  |  | 1 | u | 0
ECO050AIR |  |  | Eco tasa 050 |  |  | 0.5 | u | 0
1 tubo TC-L bajo factor
1 tubo TC-L bajo factor (amarillo)
NEVADA P.L. 5 W. con ref. y dif. amarillo - de Air-fal
PARFN113A- |  |  | NEVADA P.L. 5 W. con ref. y dif. amarillo | NEVADA P.L. 5 W. con ref. y dif. Amarillo de Airfal. |  | 0 | u | 0
PARFN113A |  |  | NEVADA P.L. 5 W. con ref. y dif. amarillo |  |  | 1 | u | 0
ECO025AIR |  |  | Eco tasa 025 |  |  | 0.25 | u | 0
NEVADA P.L. 11 W. con ref. y dif. amarillo - de Air-fal
PARFN116A- |  |  | NEVADA P.L. 11 W. con ref. y dif. amarillo | NEVADA P.L. 11 W. con ref. y dif. Amarillo de Airfal. |  | 0 | u | 0
PARFN116A |  |  | NEVADA P.L. 11 W. con ref. y dif. amarillo |  |  | 1 | u | 0
ECO025AIR |  |  | Eco tasa 025 |  |  | 0.25 | u | 0
NEVADA P.L. 18 W. con ref. y dif. amarillo - de Air-fal
PARFN117A- |  |  | NEVADA P.L. 18 W. con ref. y dif. amarillo | NEVADA P.L. 18 W. con ref. y dif. Amarillo de Airfal. |  | 0 | u | 0
PARFN117A |  |  | NEVADA P.L. 18 W. con ref. y dif. amarillo |  |  | 1 | u | 0
ECO025AIR |  |  | Eco tasa 025 |  |  | 0.25 | u | 0
NEVADA P.L. 24 W. con ref. y dif. amarillo - de Air-fal
PARFN118A- |  |  | NEVADA P.L. 24 W. con ref. y dif. amarillo | NEVADA P.L. 24 W. con ref. y dif. Amarillo de Airfal. |  | 0 | u | 0
PARFN118A |  |  | NEVADA P.L. 24 W. con ref. y dif. amarillo |  |  | 1 | u | 0
ECO025AIR |  |  | Eco tasa 025 |  |  | 0.25 | u | 0
NEVADA P.L. 36 W. con ref. y dif. amarillo - de Air-fal
PARFN119A- |  |  | NEVADA P.L. 36 W. con ref. y dif. amarillo | NEVADA P.L. 36 W. con ref. y dif. Amarillo de Airfal. |  | 0 | u | 0
PARFN119A |  |  | NEVADA P.L. 36 W. con ref. y dif. amarillo |  |  | 1 | u | 0
ECO050AIR |  |  | Eco tasa 050 |  |  | 0.5 | u | 0
1 tubo TC-L bajo factor (blanco)
NEVADA P.L. 5 W. con ref. y dif. blanco - de Air-fal
PARFN113B- |  |  | NEVADA P.L. 5 W. con ref. y dif. blanco | NEVADA P.L. 5 W. con ref. y dif. Blanco de Airfal. |  | 0 | u | 0
PARFN113B |  |  | NEVADA P.L. 5 W. con ref. y dif. blanco |  |  | 1 | u | 0
ECO025AIR |  |  | Eco tasa 025 |  |  | 0.25 | u | 0
NEVADA P.L. 11 W. con ref. y dif. blanco - de Air-fal
PARFN116B- |  |  | NEVADA P.L. 11 W. con ref. y dif. blanco | NEVADA P.L. 11 W. con ref. y dif. Blanco de Airfal. |  | 0 | u | 0
PARFN116B |  |  | NEVADA P.L. 11 W. con ref. y dif. blanco |  |  | 1 | u | 0
ECO025AIR |  |  | Eco tasa 025 |  |  | 0.25 | u | 0
NEVADA P.L. 18 W. con ref. y dif. blanco - de Air-fal
PARFN117B- |  |  | NEVADA P.L. 18 W. con ref. y dif. blanco | NEVADA P.L. 18 W. con ref. y dif. Blanco de Airfal. |  | 0 | u | 0
PARFN117B |  |  | NEVADA P.L. 18 W. con ref. y dif. blanco |  |  | 1 | u | 0
ECO025AIR |  |  | Eco tasa 025 |  |  | 0.25 | u | 0
NEVADA P.L. 24 W. con ref. y dif. blanco - de Air-fal
PARFN118B- |  |  | NEVADA P.L. 24 W. con ref. y dif. blanco | NEVADA P.L. 24 W. con ref. y dif. Blanco de Airfal. |  | 0 | u | 0
PARFN118B |  |  | NEVADA P.L. 24 W. con ref. y dif. blanco |  |  | 1 | u | 0
ECO025AIR |  |  | Eco tasa 025 |  |  | 0.25 | u | 0
NEVADA P.L. 36 W. con ref. y dif. blanco - de Air-fal
PARFN119B- |  |  | NEVADA P.L. 36 W. con ref. y dif. blanco | NEVADA P.L. 36 W. con ref. y dif. Blanco de Airfal. |  | 0 | u | 0
PARFN119B |  |  | NEVADA P.L. 36 W. con ref. y dif. blanco |  |  | 1 | u | 0
ECO050AIR |  |  | Eco tasa 050 |  |  | 0.5 | u | 0
1 tubo TC-L bajo factor (gris)
NEVADA P.L. 5 W. con ref. y dif. gris - de Air-fal
PARFN113G- |  |  | NEVADA P.L. 5 W. con ref. y dif. gris | NEVADA P.L. 5 W. con ref. y dif. Gris de Airfal. |  | 0 | u | 0
PARFN113G |  |  | NEVADA P.L. 5 W. con ref. y dif. gris |  |  | 1 | u | 0
ECO025AIR |  |  | Eco tasa 025 |  |  | 0.25 | u | 0
NEVADA P.L. 11 W. con ref. y dif. gris - de Air-fal
PARFN116G- |  |  | NEVADA P.L. 11 W. con ref. y dif. gris | NEVADA P.L. 11 W. con ref. y dif. Gris de Airfal. |  | 0 | u | 0
PARFN116G |  |  | NEVADA P.L. 11 W. con ref. y dif. gris |  |  | 1 | u | 0
ECO025AIR |  |  | Eco tasa 025 |  |  | 0.25 | u | 0
NEVADA P.L. 18 W. con ref. y dif. gris - de Air-fal
PARFN117G- |  |  | NEVADA P.L. 18 W. con ref. y dif. gris | NEVADA P.L. 18 W. con ref. y dif. Gris de Airfal. |  | 0 | u | 0
PARFN117G |  |  | NEVADA P.L. 18 W. con ref. y dif. gris |  |  | 1 | u | 0
ECO025AIR |  |  | Eco tasa 025 |  |  | 0.25 | u | 0
NEVADA P.L. 24 W. con ref. y dif. gris - de Air-fal
PARFN118G- |  |  | NEVADA P.L. 24 W. con ref. y dif. gris | NEVADA P.L. 24 W. con ref. y dif. Gris de Airfal. |  | 0 | u | 0
PARFN118G |  |  | NEVADA P.L. 24 W. con ref. y dif. gris |  |  | 1 | u | 0
ECO025AIR |  |  | Eco tasa 025 |  |  | 0.25 | u | 0
NEVADA P.L. 36 W. con ref. y dif. gris - de Air-fal
PARFN119G- |  |  | NEVADA P.L. 36 W. con ref. y dif. gris | NEVADA P.L. 36 W. con ref. y dif. Gris de Airfal. |  | 0 | u | 0
PARFN119G |  |  | NEVADA P.L. 36 W. con ref. y dif. gris |  |  | 1 | u | 0
ECO050AIR |  |  | Eco tasa 050 |  |  | 0.5 | u | 0
1 tubo TC-L bajo factor (negro)
NEVADA P.L. 5 W. con ref. y dif. negro - de Air-fal
PARFN113N- |  |  | NEVADA P.L. 5 W. con ref. y dif. negro | NEVADA P.L. 5 W. con ref. y dif. Negro de Airfal. |  | 0 | u | 0
PARFN113N |  |  | NEVADA P.L. 5 W. con ref. y dif. negro |  |  | 1 | u | 0
ECO025AIR |  |  | Eco tasa 025 |  |  | 0.25 | u | 0
NEVADA P.L. 11 W. con ref. y dif. negro - de Air-fal
PARFN116N- |  |  | NEVADA P.L. 11 W. con ref. y dif. negro | NEVADA P.L. 11 W. con ref. y dif. Negro de Airfal. |  | 0 | u | 0
PARFN116N |  |  | NEVADA P.L. 11 W. con ref. y dif. negro |  |  | 1 | u | 0
ECO025AIR |  |  | Eco tasa 025 |  |  | 0.25 | u | 0
NEVADA P.L. 18 W. con ref. y dif. negro - de Air-fal
PARFN117N- |  |  | NEVADA P.L. 18 W. con ref. y dif. negro | NEVADA P.L. 18 W. con ref. y dif. Negro de Airfal. |  | 0 | u | 0
PARFN117N |  |  | NEVADA P.L. 18 W. con ref. y dif. negro |  |  | 1 | u | 0
ECO025AIR |  |  | Eco tasa 025 |  |  | 0.25 | u | 0
NEVADA P.L. 24 W. con ref. y dif. negro - de Air-fal
PARFN118N- |  |  | NEVADA P.L. 24 W. con ref. y dif. negro | NEVADA P.L. 24 W. con ref. y dif. Negro de Airfal. |  | 0 | u | 0
PARFN118N |  |  | NEVADA P.L. 24 W. con ref. y dif. negro |  |  | 1 | u | 0
ECO025AIR |  |  | Eco tasa 025 |  |  | 0.25 | u | 0
NEVADA P.L. 36 W. con ref. y dif. negro - de Air-fal
PARFN119N- |  |  | NEVADA P.L. 36 W. con ref. y dif. negro | NEVADA P.L. 36 W. con ref. y dif. Negro de Airfal. |  | 0 | u | 0
PARFN119N |  |  | NEVADA P.L. 36 W. con ref. y dif. negro |  |  | 1 | u | 0
ECO050AIR |  |  | Eco tasa 050 |  |  | 0.5 | u | 0
1 tubo TC-L bajo factor (verde)
NEVADA P.L. 5 W. con ref. y dif. verde - de Air-fal
PARFN113V- |  |  | NEVADA P.L. 5 W. con ref. y dif. verde | NEVADA P.L. 5 W. con ref. y dif. Verde de Airfal. |  | 0 | u | 0
PARFN113V |  |  | NEVADA P.L. 5 W. con ref. y dif. verde |  |  | 1 | u | 0
ECO025AIR |  |  | Eco tasa 025 |  |  | 0.25 | u | 0
NEVADA P.L. 11 W. con ref. y dif. verde - de Air-fal
PARFN116V- |  |  | NEVADA P.L. 11 W. con ref. y dif. verde | NEVADA P.L. 11 W. con ref. y dif. Verde de Airfal. |  | 0 | u | 0
PARFN116V |  |  | NEVADA P.L. 11 W. con ref. y dif. verde |  |  | 1 | u | 0
ECO025AIR |  |  | Eco tasa 025 |  |  | 0.25 | u | 0
NEVADA P.L. 18 W. con ref. y dif. verde - de Air-fal
PARFN117V- |  |  | NEVADA P.L. 18 W. con ref. y dif. verde | NEVADA P.L. 18 W. con ref. y dif. Verde de Airfal. |  | 0 | u | 0
PARFN117V |  |  | NEVADA P.L. 18 W. con ref. y dif. verde |  |  | 1 | u | 0
ECO025AIR |  |  | Eco tasa 025 |  |  | 0.25 | u | 0
NEVADA P.L. 24 W. con ref. y dif. verde - de Air-fal
PARFN118V- |  |  | NEVADA P.L. 24 W. con ref. y dif. verde | NEVADA P.L. 24 W. con ref. y dif. Verde de Airfal. |  | 0 | u | 0
PARFN118V |  |  | NEVADA P.L. 24 W. con ref. y dif. verde |  |  | 1 | u | 0
ECO025AIR |  |  | Eco tasa 025 |  |  | 0.25 | u | 0
NEVADA P.L. 36 W. con ref. y dif. verde - de Air-fal
PARFN119V- |  |  | NEVADA P.L. 36 W. con ref. y dif. verde | NEVADA P.L. 36 W. con ref. y dif. Verde de Airfal. |  | 0 | u | 0
PARFN119V |  |  | NEVADA P.L. 36 W. con ref. y dif. verde |  |  | 1 | u | 0
ECO050AIR |  |  | Eco tasa 050 |  |  | 0.5 | u | 0
Accesorios
Difusores
PARFN1280 |  |  | NEVADA difusor 15 W. T8 | NEVADA difusor 15 W. de Airfal. |  | 0 | u | 0
PARFN1290 |  |  | NEVADA difusor 18 W. T8 | NEVADA difusor 18 W. de Airfal. |  | 0 | u | 0
PARFN1310 |  |  | NEVADA difusor 30 W. T8 | NEVADA difusor 30 W. de Airfal. |  | 0 | u | 0
PARFN1320 |  |  | NEVADA difusor 36 W. T8 | NEVADA difusor 36 W. de Airfal. |  | 0 | u | 0
PARFN1330 |  |  | NEVADA difusor 58 W. T8 | NEVADA difusor 58 W. de Airfal. |  | 0 | u | 0
PARFN2330 |  |  | NEVADA difusor 14 W. T5 | NEVADA difusor 14 W. T5 de Airfal. |  | 0 | u | 0
PARFN2340 |  |  | NEVADA difusor 21 W. T5 | NEVADA difusor 21 W. T5 de Airfal. |  | 0 | u | 0
PARFN2350 |  |  | NEVADA difusor 28 W. T5 | NEVADA difusor 28 W. T5 de Airfal. |  | 0 | u | 0
PARFN2360 |  |  | NEVADA difusor 35 W. T5 | NEVADA difusor 35 W. T5 de Airfal. |  | 0 | u | 0
PARFN2370 |  |  | NEVADA difusor 39 W. T5 | NEVADA difusor 39 W. T5 de Airfal. |  | 0 | u | 0
PARFN2380 |  |  | NEVADA difusor 54 W. T5 | NEVADA difusor 54 W. T5 de Airfal. |  | 0 | u | 0
lama
PARFN1400 |  |  | NEVADA lama 15 W. T8 | NEVADA Lama 15 W. de Airfal. |  | 0 | u | 0
PARFN1410 |  |  | NEVADA lama 18 W. T8 | NEVADA Lama 18 W. de Airfal. |  | 0 | u | 0
PARFN1430 |  |  | NEVADA lama 30 W. T8 | NEVADA Lama 30 W. de Airfal. |  | 0 | u | 0
PARFN1440 |  |  | NEVADA lama 36 W. T8 | NEVADA Lama 36 W. de Airfal. |  | 0 | u | 0
PARFN1450 |  |  | NEVADA lama 58 W. T8 | NEVADA Lama 58 W. de Airfal. |  | 0 | u | 0
PARFN2270 |  |  | NEVADA lama 21 W. T5 | NEVADA Lama 21 W. T5 de Airfal. |  | 0 | u | 0
PARFN2280 |  |  | NEVADA lama 28 W. T5 | NEVADA Lama 28 W. T5 de Airfal. |  | 0 | u | 0
PARFN2290 |  |  | NEVADA lama 35 W. T5 | NEVADA Lama 35 W. T5 de Airfal. |  | 0 | u | 0
PARFN2300 |  |  | NEVADA lama 39 W. T5 | NEVADA Lama 39 W. T5 de Airfal. |  | 0 | u | 0
PARFN2310 |  |  | NEVADA lama 54 W. T5 | NEVADA Lama 54 W. T5 de Airfal. |  | 0 | u | 0
PARFN2320 |  |  | NEVADA lama 14 W. T5 | NEVADA Lama 14 W. T5 de Airfal. |  | 0 | u | 0
Perfil-tapa
PARFNPNOA |  |  | NEVADA perfil vacío amarillo CM. | NEVADA Perfil vac?o Amarillo CM. de Airfal. |  | 0 | u | 0
PARFNPNOB |  |  | NEVADA perfil vacío blanco CM. | NEVADA Perfil vac?o Blanco CM. de Airfal. |  | 0 | u | 0
PARFNPNOG |  |  | NEVADA perfil vacío gris CM. | NEVADA Perfil vac?o Gris CM. de Airfal. |  | 0 | u | 0
PARFNPNON |  |  | NEVADA perfil vacío negro CM. | NEVADA Perfil vac?o Negro CM. de Airfal. |  | 0 | u | 0
PARFNPNOV |  |  | NEVADA perfil vacío verde CM. | NEVADA Perfil vac?o Verde CM. de Airfal. |  | 0 | u | 0
PARFNTNOA |  |  | NEVADA tapa amarillo CM. | NEVADA Tapa Amarillo CM. de Airfal. |  | 0 | u | 0
PARFNTNOB |  |  | NEVADA tapa blanco CM. | NEVADA Tapa Blanco CM. de Airfal. |  | 0 | u | 0
PARFNTNOG |  |  | NEVADA tapa gris CM. | NEVADA Tapa Gris CM. de Airfal. |  | 0 | u | 0
PARFNTNON |  |  | NEVADA tapa negro CM. | NEVADA Tapa Negro CM. de Airfal. |  | 0 | u | 0
PARFNTNOV |  |  | NEVADA tapa verde CM. | NEVADA Tapa Verde CM. de Airfal. |  | 0 | u | 0
Accesorios suspensión
Cables
PARFN153B |  |  | NEVADA cable de acero 1900 mm. blanco | NEVADA cable de acero 1900 mm. Blanco de Airfal. |  | 0 | u | 0
PARFN153N |  |  | NEVADA cable de acero 1900 mm. negro | NEVADA cable de acero 1900 mm. Negro de Airfal. |  | 0 | u | 0
Susp. extensibles
PARFN154B |  |  | NEVADA susp. extensible blanco | NEVADA susp. extensible Blanco de Airfal. |  | 0 | u | 0
PARFN154N |  |  | NEVADA susp. extensible negro | NEVADA susp. extensible Negro de Airfal. |  | 0 | u | 0
Soportes
PARFN147B |  |  | NEVADA soporte giratorio blanco | NEVADA soporte giratorio Blanco de Airfal. |  | 0 | u | 0
PARFN147N |  |  | NEVADA soporte giratorio negro | NEVADA soporte giratorio Negro de Airfal. |  | 0 | u | 0
Varios
PARFN148B |  |  | NEVADA tija 95 mm. blanco | NEVADA Tija 95 mm. Blanco de Airfal. |  | 0 | u | 0
PARFN148N |  |  | NEVADA tija 95 mm. negro | NEVADA Tija 95 mm. Negro de Airfal. |  | 0 | u | 0
PARFN149B |  |  | NEVADA tija 250 mm. blanco | NEVADA Tija 250 mm. Blanco de Airfal. |  | 0 | u | 0
PARFN149N |  |  | NEVADA tija 250 mm. negro | NEVADA Tija 250 mm. Negro de Airfal. |  | 0 | u | 0
PARFN150B |  |  | NEVADA tija 500 mm. blanco | NEVADA Tija 500 mm. Blanco de Airfal. |  | 0 | u | 0
PARFN150N |  |  | NEVADA tija 500 mm. negro | NEVADA Tija 500 mm. Negro de Airfal. |  | 0 | u | 0
PARFN151B |  |  | NEVADA tija 1000 mm. blanco | NEVADA Tija 1000 mm. Blanco de Airfal. |  | 0 | u | 0
PARFN151N |  |  | NEVADA tija 1000 mm. negro | NEVADA Tija 1000 mm. Negro de Airfal. |  | 0 | u | 0
PARFN152B |  |  | NEVADA tija 1500 mm. blanco | NEVADA Tija 1500 mm. Blanco de Airfal. |  | 0 | u | 0
PARFN152N |  |  | NEVADA tija 1500 mm. negro | NEVADA Tija 1500 mm. Negro de Airfal. |  | 0 | u | 0
Accesorios de unión
Bridas
PARFN120B |  |  | NEVADA brida línea continua blanco | NEVADA brida l?nea continua Blanco de Airfal. |  | 0 | u | 0
PARFN120N |  |  | NEVADA brida línea continua negro | NEVADA brida l?nea continua Negro de Airfal. |  | 0 | u | 0
Unión articulada
PARFN121B |  |  | NEVADA unión articulada 2 luminarias blanco | NEVADA uni?n articulada 2 luminarias Blanco de Airfal. |  | 0 | u | 0
PARFN121N |  |  | NEVADA unión articulada 2 luminarias negro | NEVADA uni?n articulada 2 luminarias Negro de Airfal. |  | 0 | u | 0
PARFN122B |  |  | NEVADA unión articulada 3 luminarias blanco | NEVADA uni?n articulada 3 luminarias Blanco de Airfal. |  | 0 | u | 0
PARFN122N |  |  | NEVADA unión articulada 3 luminarias negro | NEVADA uni?n articulada 3 luminarias Negro de Airfal. |  | 0 | u | 0
PARFN123B |  |  | NEVADA unión articulada 4 luminarias blanco | NEVADA uni?n articulada 4 luminarias Blanco de Airfal. |  | 0 | u | 0
PARFN123N |  |  | NEVADA unión articulada 4 luminarias negro | NEVADA uni?n articulada 4 luminarias Negro de Airfal. |  | 0 | u | 0
PARFN124B |  |  | NEVADA unión articulada 5 luminarias blanco | NEVADA uni?n articulada 5 luminarias Blanco de Airfal. |  | 0 | u | 0
PARFN124N |  |  | NEVADA unión articulada 5 luminarias negro | NEVADA uni?n articulada 5 luminarias Negro de Airfal. |  | 0 | u | 0
PARFN125B |  |  | NEVADA unión articulada 6 luminarias blanco | NEVADA uni?n articulada 6 luminarias Blanco de Airfal. |  | 0 | u | 0
PARFN125N |  |  | NEVADA unión articulada 6 luminarias negro | NEVADA uni?n articulada 6 luminarias Negro de Airfal. |  | 0 | u | 0
Disco central
PARFN126B |  |  | NEVADA disco central blanco | NEVADA disco central Blanco de Airfal. |  | 0 | u | 0
PARFN126N |  |  | NEVADA disco central negro | NEVADA disco central Negro de Airfal. |  | 0 | u | 0
Terminales
PARFN127B |  |  | NEVADA terminal derivación blanco | NEVADA terminal derivaci?n Blanco de Airfal. |  | 0 | u | 0
PARFN127N |  |  | NEVADA terminal derivación negro | NEVADA terminal derivaci?n Negro de Airfal. |  | 0 | u | 0
Modelo X
Tubo T8
1 tubo T8 (amarillo)
Modelo X 1X15 W. A.F. con ref. amarillo - de Air-fal
PARFX057A- |  |  | Modelo X 1X15 W. A.F. con ref. amarillo | Modelo X 1X15 W. A.F. con reflector Amarillo de Airfal. |  | 0 | u | 0
PARFX057A |  |  | Modelo X 1X15 W. A.F. con ref. amarillo |  |  | 1 | u | 0
ECO050AIR |  |  | Eco tasa 050 |  |  | 0.5 | u | 0
Modelo X 1X18 W. A.F. con ref. amarillo - de Air-fal
PARFX061A- |  |  | Modelo X 1X18 W. A.F. con ref. amarillo | Modelo X 1X18 W. A.F. con reflector Amarillo de Airfal. |  | 0 | u | 0
PARFX061A |  |  | Modelo X 1X18 W. A.F. con ref. amarillo |  |  | 1 | u | 0
ECO050AIR |  |  | Eco tasa 050 |  |  | 0.5 | u | 0
Modelo X 1X18 W. electrónica con ref. amarillo - de Air-fal
PARFX176A- |  |  | Modelo X 1X18 W. electrónica con ref. amarillo | Modelo X 1X18 W. Electr?nica con reflector Amarillo de Airfal. |  | 0 | u | 0
PARFX176A |  |  | Modelo X 1X18 W. electrónica con ref. amarillo |  |  | 1 | u | 0
ECO025AIR |  |  | Eco tasa 025 |  |  | 0.25 | u | 0
Modelo X 1X18 W. regulable con ref. amarillo - de Air-fal
PARFX155A- |  |  | Modelo X 1X18 W. regulable con ref. amarillo | Modelo X 1X18 W. Regulable con reflector Amarillo de Airfal. |  | 0 | u | 0
PARFX155A |  |  | Modelo X 1X18 W. regulable con ref. amarillo |  |  | 1 | u | 0
ECO025AIR |  |  | Eco tasa 025 |  |  | 0.25 | u | 0
Modelo X 1X30 W. A.F. con ref. amarillo - de Air-fal
PARFX069A- |  |  | Modelo X 1X30 W. A.F. con ref. amarillo | Modelo X 1X30 W. A.F. con reflector Amarillo de Airfal. |  | 0 | u | 0
PARFX069A |  |  | Modelo X 1X30 W. A.F. con ref. amarillo |  |  | 1 | u | 0
ECO050AIR |  |  | Eco tasa 050 |  |  | 0.5 | u | 0
Modelo X 1X36 W. A.F. con ref. amarillo - de Air-fal
PARFX073A- |  |  | Modelo X 1X36 W. A.F. con ref. amarillo | Modelo X 1X36 W. A.F. con reflector Amarillo de Airfal. |  | 0 | u | 0
PARFX073A |  |  | Modelo X 1X36 W. A.F. con ref. amarillo |  |  | 1 | u | 0
ECO050AIR |  |  | Eco tasa 050 |  |  | 0.5 | u | 0
Modelo X 1X36 W. electrónica con ref. amarillo - de Air-fal
PARFX180A- |  |  | Modelo X 1X36 W. electrónica con ref. amarillo | Modelo X 1X36 W. Electr?nica con reflector Amarillo de Airfal. |  | 0 | u | 0
PARFX180A |  |  | Modelo X 1X36 W. electrónica con ref. amarillo |  |  | 1 | u | 0
ECO050AIR |  |  | Eco tasa 050 |  |  | 0.5 | u | 0
Modelo X 1X36 W. regulable con ref. amarillo - de Air-fal
PARFX156A- |  |  | Modelo X 1X36 W. regulable con ref. amarillo | Modelo X 1X36 W. Regulable con reflector Amarillo de Airfal. |  | 0 | u | 0
PARFX156A |  |  | Modelo X 1X36 W. regulable con ref. amarillo |  |  | 1 | u | 0
ECO050AIR |  |  | Eco tasa 050 |  |  | 0.5 | u | 0
Modelo X 1X58 W. A.F. con ref. amarillo - de Air-fal
PARFX077A- |  |  | Modelo X 1X58 W. A.F. con ref. amarillo | Modelo X 1X58 W. A.F. con reflector Amarillo de Airfal. |  | 0 | u | 0
PARFX077A |  |  | Modelo X 1X58 W. A.F. con ref. amarillo |  |  | 1 | u | 0
ECO050AIR |  |  | Eco tasa 050 |  |  | 0.5 | u | 0
Modelo X 1X58 W. electrónica con ref. amarillo - de Air-fal
PARFX184A- |  |  | Modelo X 1X58 W. electrónica con ref. amarillo | Modelo X 1X58 W. Electr?nica con reflector Amarillo de Airfal. |  | 0 | u | 0
PARFX184A |  |  | Modelo X 1X58 W. electrónica con ref. amarillo |  |  | 1 | u | 0
ECO050AIR |  |  | Eco tasa 050 |  |  | 0.5 | u | 0
Modelo X 1X58 W. regulable con ref. amarillo - de Air-fal
PARFX157A- |  |  | Modelo X 1X58 W. regulable con ref. amarillo | Modelo X 1X58 W. Regulable con reflector Amarillo de Airfal. |  | 0 | u | 0
PARFX157A |  |  | Modelo X 1X58 W. regulable con ref. amarillo |  |  | 1 | u | 0
ECO050AIR |  |  | Eco tasa 050 |  |  | 0.5 | u | 0
1 tubo T8 (blanco)
Modelo X 1X15 W. A.F. con ref. blanco - de Air-fal
PARFX057B- |  |  | Modelo X 1X15 W. A.F. con ref. blanco | Modelo X 1X15 W. A.F. con reflector Blanco de Airfal. |  | 0 | u | 0
PARFX057B |  |  | Modelo X 1X15 W. A.F. con ref. blanco |  |  | 1 | u | 0
ECO050AIR |  |  | Eco tasa 050 |  |  | 0.5 | u | 0
Modelo X 1X18 W. A.F. con ref. blanco - de Air-fal
PARFX061B- |  |  | Modelo X 1X18 W. A.F. con ref. blanco | Modelo X 1X18 W. A.F. con reflector Blanco de Airfal. |  | 0 | u | 0
PARFX061B |  |  | Modelo X 1X18 W. A.F. con ref. blanco |  |  | 1 | u | 0
ECO050AIR |  |  | Eco tasa 050 |  |  | 0.5 | u | 0
Modelo X 1X18 W. electrónica con ref. blanco - de Air-fal
PARFX176B- |  |  | Modelo X 1X18 W. electrónica con ref. blanco | Modelo X 1X18 W. Electr?nica con reflector Blanco de Airfal. |  | 0 | u | 0
PARFX176B |  |  | Modelo X 1X18 W. electrónica con ref. blanco |  |  | 1 | u | 0
ECO025AIR |  |  | Eco tasa 025 |  |  | 0.25 | u | 0
Modelo X 1X18 W. regulable con ref. blanco - de Air-fal
PARFX155B- |  |  | Modelo X 1X18 W. regulable con ref. blanco | Modelo X 1X18 W. Regulable con reflector Blanco de Airfal. |  | 0 | u | 0
PARFX155B |  |  | Modelo X 1X18 W. regulable con ref. blanco |  |  | 1 | u | 0
ECO025AIR |  |  | Eco tasa 025 |  |  | 0.25 | u | 0
Modelo X 1X30 W. A.F. con ref. blanco - de Air-fal
PARFX069B- |  |  | Modelo X 1X30 W. A.F. con ref. blanco | Modelo X 1X30 W. A.F. con reflector Blanco de Airfal. |  | 0 | u | 0
PARFX069B |  |  | Modelo X 1X30 W. A.F. con ref. blanco |  |  | 1 | u | 0
ECO050AIR |  |  | Eco tasa 050 |  |  | 0.5 | u | 0
Modelo X 1X36 W. A.F. con ref. blanco - de Air-fal
PARFX073B- |  |  | Modelo X 1X36 W. A.F. con ref. blanco | Modelo X 1X36 W. A.F. con reflector Blanco de Airfal. |  | 0 | u | 0
PARFX073B |  |  | Modelo X 1X36 W. A.F. con ref. blanco |  |  | 1 | u | 0
ECO050AIR |  |  | Eco tasa 050 |  |  | 0.5 | u | 0
Modelo X 1X36 W. electrónica con ref. blanco - de Air-fal
PARFX180B- |  |  | Modelo X 1X36 W. electrónica con ref. blanco | Modelo X 1X36 W. Electr?nica con reflector Blanco de Airfal. |  | 0 | u | 0
PARFX180B |  |  | Modelo X 1X36 W. electrónica con ref. blanco |  |  | 1 | u | 0
ECO050AIR |  |  | Eco tasa 050 |  |  | 0.5 | u | 0
Modelo X 1X36 W. regulable con ref. blanco - de Air-fal
PARFX156B- |  |  | Modelo X 1X36 W. regulable con ref. blanco | Modelo X 1X36 W. Regulable con reflector Blanco de Airfal. |  | 0 | u | 0
PARFX156B |  |  | Modelo X 1X36 W. regulable con ref. blanco |  |  | 1 | u | 0
ECO050AIR |  |  | Eco tasa 050 |  |  | 0.5 | u | 0
Modelo X 1X58 W. A.F. con ref. blanco - de Air-fal
PARFX077B- |  |  | Modelo X 1X58 W. A.F. con ref. blanco | Modelo X 1X58 W. A.F. con reflector Blanco de Airfal. |  | 0 | u | 0
PARFX077B |  |  | Modelo X 1X58 W. A.F. con ref. blanco |  |  | 1 | u | 0
ECO050AIR |  |  | Eco tasa 050 |  |  | 0.5 | u | 0
Modelo X 1X58 W. electrónica con ref. blanco - de Air-fal
PARFX184B- |  |  | Modelo X 1X58 W. electrónica con ref. blanco | Modelo X 1X58 W. Electr?nica con reflector Blanco de Airfal. |  | 0 | u | 0
PARFX184B |  |  | Modelo X 1X58 W. electrónica con ref. blanco |  |  | 1 | u | 0
ECO050AIR |  |  | Eco tasa 050 |  |  | 0.5 | u | 0
Modelo X 1X58 W. regulable con ref. blanco - de Air-fal
PARFX157B- |  |  | Modelo X 1X58 W. regulable con ref. blanco | Modelo X 1X58 W. Regulable con reflector Blanco de Airfal. |  | 0 | u | 0
PARFX157B |  |  | Modelo X 1X58 W. regulable con ref. blanco |  |  | 1 | u | 0
ECO050AIR |  |  | Eco tasa 050 |  |  | 0.5 | u | 0
1 tubo T8 (gris)
Modelo X 1X15 W. A.F. con ref. gris - de Air-fal
PARFX057G- |  |  | Modelo X 1X15 W. A.F. con ref. gris | Modelo X 1X15 W. A.F. con reflector Gris de Airfal. |  | 0 | u | 0
PARFX057G |  |  | Modelo X 1X15 W. A.F. con ref. gris |  |  | 1 | u | 0
ECO050AIR |  |  | Eco tasa 050 |  |  | 0.5 | u | 0
Modelo X 1X18 W. A.F. con ref. gris - de Air-fal
PARFX061G- |  |  | Modelo X 1X18 W. A.F. con ref. gris | Modelo X 1X18 W. A.F. con reflector Gris de Airfal. |  | 0 | u | 0
PARFX061G |  |  | Modelo X 1X18 W. A.F. con ref. gris |  |  | 1 | u | 0
ECO050AIR |  |  | Eco tasa 050 |  |  | 0.5 | u | 0
Modelo X 1X18 W. electrónica con ref. gris - de Air-fal
PARFX176G- |  |  | Modelo X 1X18 W. electrónica con ref. gris | Modelo X 1X18 W. Electr?nica con reflector Gris de Airfal. |  | 0 | u | 0
PARFX176G |  |  | Modelo X 1X18 W. electrónica con ref. gris |  |  | 1 | u | 0
ECO025AIR |  |  | Eco tasa 025 |  |  | 0.25 | u | 0
Modelo X 1X18 W. regulable con ref. gris - de Air-fal
PARFX155G- |  |  | Modelo X 1X18 W. regulable con ref. gris | Modelo X 1X18 W. Regulable con reflector Gris de Airfal. |  | 0 | u | 0
PARFX155G |  |  | Modelo X 1X18 W. regulable con ref. gris |  |  | 1 | u | 0
ECO025AIR |  |  | Eco tasa 025 |  |  | 0.25 | u | 0
Modelo X 1X30 W. A.F. con ref. gris - de Air-fal
PARFX069G- |  |  | Modelo X 1X30 W. A.F. con ref. gris | Modelo X 1X30 W. A.F. con reflector Gris de Airfal. |  | 0 | u | 0
PARFX069G |  |  | Modelo X 1X30 W. A.F. con ref. gris |  |  | 1 | u | 0
ECO050AIR |  |  | Eco tasa 050 |  |  | 0.5 | u | 0
Modelo X 1X36 W. A.F. con ref. gris - de Air-fal
PARFX073G- |  |  | Modelo X 1X36 W. A.F. con ref. gris | Modelo X 1X36 W. A.F. con reflector Gris de Airfal. |  | 0 | u | 0
PARFX073G |  |  | Modelo X 1X36 W. A.F. con ref. gris |  |  | 1 | u | 0
ECO050AIR |  |  | Eco tasa 050 |  |  | 0.5 | u | 0
Modelo X 1X36 W. electrónica con ref. gris - de Air-fal
PARFX180G- |  |  | Modelo X 1X36 W. electrónica con ref. gris | Modelo X 1X36 W. Electr?nica con reflector Gris de Airfal. |  | 0 | u | 0
PARFX180G |  |  | Modelo X 1X36 W. electrónica con ref. gris |  |  | 1 | u | 0
ECO050AIR |  |  | Eco tasa 050 |  |  | 0.5 | u | 0
Modelo X 1X36 W. regulable con ref. gris - de Air-fal
PARFX156G- |  |  | Modelo X 1X36 W. regulable con ref. gris | Modelo X 1X36 W. Regulable con reflector Gris de Airfal. |  | 0 | u | 0
PARFX156G |  |  | Modelo X 1X36 W. regulable con ref. gris |  |  | 1 | u | 0
ECO050AIR |  |  | Eco tasa 050 |  |  | 0.5 | u | 0
Modelo X 1X58 W. A.F. con ref. gris - de Air-fal
PARFX077G- |  |  | Modelo X 1X58 W. A.F. con ref. gris | Modelo X 1X58 W. A.F. con reflector Gris de Airfal. |  | 0 | u | 0
PARFX077G |  |  | Modelo X 1X58 W. A.F. con ref. gris |  |  | 1 | u | 0
ECO050AIR |  |  | Eco tasa 050 |  |  | 0.5 | u | 0
Modelo X 1X58 W. electrónica con ref. gris - de Air-fal
PARFX184G- |  |  | Modelo X 1X58 W. electrónica con ref. gris | Modelo X 1X58 W. Electr?nica con reflector Gris de Airfal. |  | 0 | u | 0
PARFX184G |  |  | Modelo X 1X58 W. electrónica con ref. gris |  |  | 1 | u | 0
ECO050AIR |  |  | Eco tasa 050 |  |  | 0.5 | u | 0
Modelo X 1X58 W. regulable con ref. gris - de Air-fal
PARFX157G- |  |  | Modelo X 1X58 W. regulable con ref. gris | Modelo X 1X58 W. Regulable con reflector Gris de Airfal. |  | 0 | u | 0
PARFX157G |  |  | Modelo X 1X58 W. regulable con ref. gris |  |  | 1 | u | 0
ECO050AIR |  |  | Eco tasa 050 |  |  | 0.5 | u | 0
1 tubo T8 (negro)
Modelo X 1X15 W. A.F. con ref. negro - de Air-fal
PARFX057N- |  |  | Modelo X 1X15 W. A.F. con ref. negro | Modelo X 1X15 W. A.F. con reflector Negro de Airfal. |  | 0 | u | 0
PARFX057N |  |  | Modelo X 1X15 W. A.F. con ref. negro |  |  | 1 | u | 0
ECO050AIR |  |  | Eco tasa 050 |  |  | 0.5 | u | 0
Modelo X 1X18 W. A.F. con ref. negro - de Air-fal
PARFX061N- |  |  | Modelo X 1X18 W. A.F. con ref. negro | Modelo X 1X18 W. A.F. con reflector Negro de Airfal. |  | 0 | u | 0
PARFX061N |  |  | Modelo X 1X18 W. A.F. con ref. negro |  |  | 1 | u | 0
ECO050AIR |  |  | Eco tasa 050 |  |  | 0.5 | u | 0
Modelo X 1X18 W. electrónica con ref. negro - de Air-fal
PARFX176N- |  |  | Modelo X 1X18 W. electrónica con ref. negro | Modelo X 1X18 W. Electr?nica con reflector Negro de Airfal. |  | 0 | u | 0
PARFX176N |  |  | Modelo X 1X18 W. electrónica con ref. negro |  |  | 1 | u | 0
ECO025AIR |  |  | Eco tasa 025 |  |  | 0.25 | u | 0
Modelo X 1X18 W. regulable con ref. negro - de Air-fal
PARFX155N- |  |  | Modelo X 1X18 W. regulable con ref. negro | Modelo X 1X18 W. Regulable con reflector Negro de Airfal. |  | 0 | u | 0
PARFX155N |  |  | Modelo X 1X18 W. regulable con ref. negro |  |  | 1 | u | 0
ECO025AIR |  |  | Eco tasa 025 |  |  | 0.25 | u | 0
Modelo X 1X30 W. A.F. con ref. negro - de Air-fal
PARFX069N- |  |  | Modelo X 1X30 W. A.F. con ref. negro | Modelo X 1X30 W. A.F. con reflector Negro de Airfal. |  | 0 | u | 0
PARFX069N |  |  | Modelo X 1X30 W. A.F. con ref. negro |  |  | 1 | u | 0
ECO050AIR |  |  | Eco tasa 050 |  |  | 0.5 | u | 0
Modelo X 1X36 W. A.F. con ref. negro - de Air-fal
PARFX073N- |  |  | Modelo X 1X36 W. A.F. con ref. negro | Modelo X 1X36 W. A.F. con reflector Negro de Airfal. |  | 0 | u | 0
PARFX073N |  |  | Modelo X 1X36 W. A.F. con ref. negro |  |  | 1 | u | 0
ECO050AIR |  |  | Eco tasa 050 |  |  | 0.5 | u | 0
Modelo X 1X36 W. electrónica con ref. negro - de Air-fal
PARFX180N- |  |  | Modelo X 1X36 W. electrónica con ref. negro | Modelo X 1X36 W. Electr?nica con reflector Negro de Airfal. |  | 0 | u | 0
PARFX180N |  |  | Modelo X 1X36 W. electrónica con ref. negro |  |  | 1 | u | 0
ECO050AIR |  |  | Eco tasa 050 |  |  | 0.5 | u | 0
Modelo X 1X36 W. regulable con ref. negro - de Air-fal
PARFX156N- |  |  | Modelo X 1X36 W. regulable con ref. negro | Modelo X 1X36 W. Regulable con reflector Negro de Airfal. |  | 0 | u | 0
PARFX156N |  |  | Modelo X 1X36 W. regulable con ref. negro |  |  | 1 | u | 0
ECO050AIR |  |  | Eco tasa 050 |  |  | 0.5 | u | 0
Modelo X 1X58 W. A.F. con ref. negro - de Air-fal
PARFX077N- |  |  | Modelo X 1X58 W. A.F. con ref. negro | Modelo X 1X58 W. A.F. con reflector Negro de Airfal. |  | 0 | u | 0
PARFX077N |  |  | Modelo X 1X58 W. A.F. con ref. negro |  |  | 1 | u | 0
ECO050AIR |  |  | Eco tasa 050 |  |  | 0.5 | u | 0
Modelo X 1X58 W. electrónica con ref. negro - de Air-fal
PARFX184N- |  |  | Modelo X 1X58 W. electrónica con ref. negro | Modelo X 1X58 W. Electr?nica con reflector Negro de Airfal. |  | 0 | u | 0
PARFX184N |  |  | Modelo X 1X58 W. electrónica con ref. negro |  |  | 1 | u | 0
ECO050AIR |  |  | Eco tasa 050 |  |  | 0.5 | u | 0
Modelo X 1X58 W. regulable con ref. negro - de Air-fal
PARFX157N- |  |  | Modelo X 1X58 W. regulable con ref. negro | Modelo X 1X58 W. Regulable con reflector Negro de Airfal. |  | 0 | u | 0
PARFX157N |  |  | Modelo X 1X58 W. regulable con ref. negro |  |  | 1 | u | 0
ECO050AIR |  |  | Eco tasa 050 |  |  | 0.5 | u | 0
1 tubo T8 (rojo)
Modelo X 1X15 W. A.F. con ref. rojo - de Air-fal
PARFX057R- |  |  | Modelo X 1X15 W. A.F. con ref. rojo | Modelo X 1X15 W. A.F. con reflector Rojo de Airfal. |  | 0 | u | 0
PARFX057R |  |  | Modelo X 1X15 W. A.F. con ref. rojo |  |  | 1 | u | 0
ECO050AIR |  |  | Eco tasa 050 |  |  | 0.5 | u | 0
Modelo X 1X18 W. A.F. con ref. rojo - de Air-fal
PARFX061R- |  |  | Modelo X 1X18 W. A.F. con ref. rojo | Modelo X 1X18 W. A.F. con reflector Rojo de Airfal. |  | 0 | u | 0
PARFX061R |  |  | Modelo X 1X18 W. A.F. con ref. rojo |  |  | 1 | u | 0
ECO050AIR |  |  | Eco tasa 050 |  |  | 0.5 | u | 0
Modelo X 1X18 W. electrónica con ref. rojo - de Air-fal
PARFX176R- |  |  | Modelo X 1X18 W. electrónica con ref. rojo | Modelo X 1X18 W. Electr?nica con reflector Rojo de Airfal. |  | 0 | u | 0
PARFX176R |  |  | Modelo X 1X18 W. electrónica con ref. rojo |  |  | 1 | u | 0
ECO025AIR |  |  | Eco tasa 025 |  |  | 0.25 | u | 0
Modelo X 1X18 W. regulable con ref. rojo - de Air-fal
PARFX155R- |  |  | Modelo X 1X18 W. regulable con ref. rojo | Modelo X 1X18 W. Regulable con reflector Rojo de Airfal. |  | 0 | u | 0
PARFX155R |  |  | Modelo X 1X18 W. regulable con ref. rojo |  |  | 1 | u | 0
ECO025AIR |  |  | Eco tasa 025 |  |  | 0.25 | u | 0
Modelo X 1X30 W. A.F. con ref. rojo - de Air-fal
PARFX069R- |  |  | Modelo X 1X30 W. A.F. con ref. rojo | Modelo X 1X30 W. A.F. con reflector Rojo de Airfal. |  | 0 | u | 0
PARFX069R |  |  | Modelo X 1X30 W. A.F. con ref. rojo |  |  | 1 | u | 0
ECO050AIR |  |  | Eco tasa 050 |  |  | 0.5 | u | 0
Modelo X 1X36 W. A.F. con ref. rojo - de Air-fal
PARFX073R- |  |  | Modelo X 1X36 W. A.F. con ref. rojo | Modelo X 1X36 W. A.F. con reflector Rojo de Airfal. |  | 0 | u | 0
PARFX073R |  |  | Modelo X 1X36 W. A.F. con ref. rojo |  |  | 1 | u | 0
ECO050AIR |  |  | Eco tasa 050 |  |  | 0.5 | u | 0
Modelo X 1X36 W. electrónica con ref. rojo - de Air-fal
PARFX180R- |  |  | Modelo X 1X36 W. electrónica con ref. rojo | Modelo X 1X36 W. Electr?nica con reflector Rojo de Airfal. |  | 0 | u | 0
PARFX180R |  |  | Modelo X 1X36 W. electrónica con ref. rojo |  |  | 1 | u | 0
ECO050AIR |  |  | Eco tasa 050 |  |  | 0.5 | u | 0
Modelo X 1X36 W. regulable con ref. rojo - de Air-fal
PARFX156R- |  |  | Modelo X 1X36 W. regulable con ref. rojo | Modelo X 1X36 W. Regulable con reflector Rojo de Airfal. |  | 0 | u | 0
PARFX156R |  |  | Modelo X 1X36 W. regulable con ref. rojo |  |  | 1 | u | 0
ECO050AIR |  |  | Eco tasa 050 |  |  | 0.5 | u | 0
Modelo X 1X58 W. A.F. con ref. rojo - de Air-fal
PARFX077R- |  |  | Modelo X 1X58 W. A.F. con ref. rojo | Modelo X 1X58 W. A.F. con reflector Rojo de Airfal. |  | 0 | u | 0
PARFX077R |  |  | Modelo X 1X58 W. A.F. con ref. rojo |  |  | 1 | u | 0
ECO050AIR |  |  | Eco tasa 050 |  |  | 0.5 | u | 0
Modelo X 1X58 W. electrónica con ref. rojo - de Air-fal
PARFX184R- |  |  | Modelo X 1X58 W. electrónica con ref. rojo | Modelo X 1X58 W. Electr?nica con reflector Rojo de Airfal. |  | 0 | u | 0
PARFX184R |  |  | Modelo X 1X58 W. electrónica con ref. rojo |  |  | 1 | u | 0
ECO050AIR |  |  | Eco tasa 050 |  |  | 0.5 | u | 0
Modelo X 1X58 W. regulable con ref. rojo - de Air-fal
PARFX157R- |  |  | Modelo X 1X58 W. regulable con ref. rojo | Modelo X 1X58 W. Regulable con reflector Rojo de Airfal. |  | 0 | u | 0
PARFX157R |  |  | Modelo X 1X58 W. regulable con ref. rojo |  |  | 1 | u | 0
ECO050AIR |  |  | Eco tasa 050 |  |  | 0.5 | u | 0
1 tubo T8 (verde)
Modelo X 1X15 W. A.F. con ref. verde - de Air-fal
PARFX057V- |  |  | Modelo X 1X15 W. A.F. con ref. verde | Modelo X 1X15 W. A.F. con reflector Verde de Airfal. |  | 0 | u | 0
PARFX057V |  |  | Modelo X 1X15 W. A.F. con ref. verde |  |  | 1 | u | 0
ECO050AIR |  |  | Eco tasa 050 |  |  | 0.5 | u | 0
Modelo X 1X18 W. A.F. con ref. verde - de Air-fal
PARFX061V- |  |  | Modelo X 1X18 W. A.F. con ref. verde | Modelo X 1X18 W. A.F. con reflector Verde de Airfal. |  | 0 | u | 0
PARFX061V |  |  | Modelo X 1X18 W. A.F. con ref. verde |  |  | 1 | u | 0
ECO050AIR |  |  | Eco tasa 050 |  |  | 0.5 | u | 0
Modelo X 1X18 W. electrónica con ref. verde - de Air-fal
PARFX176V- |  |  | Modelo X 1X18 W. electrónica con ref. verde | Modelo X 1X18 W. Electr?nica con reflector Verde de Airfal. |  | 0 | u | 0
PARFX176V |  |  | Modelo X 1X18 W. electrónica con ref. verde |  |  | 1 | u | 0
ECO025AIR |  |  | Eco tasa 025 |  |  | 0.25 | u | 0
Modelo X 1X18 W. regulable con ref. verde - de Air-fal
PARFX155V- |  |  | Modelo X 1X18 W. regulable con ref. verde | Modelo X 1X18 W. Regulable con reflector Verde de Airfal. |  | 0 | u | 0
PARFX155V |  |  | Modelo X 1X18 W. regulable con ref. verde |  |  | 1 | u | 0
ECO025AIR |  |  | Eco tasa 025 |  |  | 0.25 | u | 0
Modelo X 1X30 W. A.F. con ref. verde - de Air-fal
PARFX069V- |  |  | Modelo X 1X30 W. A.F. con ref. verde | Modelo X 1X30 W. A.F. con reflector Verde de Airfal. |  | 0 | u | 0
PARFX069V |  |  | Modelo X 1X30 W. A.F. con ref. verde |  |  | 1 | u | 0
ECO050AIR |  |  | Eco tasa 050 |  |  | 0.5 | u | 0
Modelo X 1X36 W. A.F. con ref. verde - de Air-fal
PARFX073V- |  |  | Modelo X 1X36 W. A.F. con ref. verde | Modelo X 1X36 W. A.F. con reflector Verde de Airfal. |  | 0 | u | 0
PARFX073V |  |  | Modelo X 1X36 W. A.F. con ref. verde |  |  | 1 | u | 0
ECO050AIR |  |  | Eco tasa 050 |  |  | 0.5 | u | 0
Modelo X 1X36 W. electrónica con ref. verde - de Air-fal
PARFX180V- |  |  | Modelo X 1X36 W. electrónica con ref. verde | Modelo X 1X36 W. Electr?nica con reflector Verde de Airfal. |  | 0 | u | 0
PARFX180V |  |  | Modelo X 1X36 W. electrónica con ref. verde |  |  | 1 | u | 0
ECO050AIR |  |  | Eco tasa 050 |  |  | 0.5 | u | 0
Modelo X 1X36 W. regulable con ref. verde - de Air-fal
PARFX156V- |  |  | Modelo X 1X36 W. regulable con ref. verde | Modelo X 1X36 W. Regulable con reflector Verde de Airfal. |  | 0 | u | 0
PARFX156V |  |  | Modelo X 1X36 W. regulable con ref. verde |  |  | 1 | u | 0
ECO050AIR |  |  | Eco tasa 050 |  |  | 0.5 | u | 0
Modelo X 1X58 W. A.F. con ref. verde - de Air-fal
PARFX077V- |  |  | Modelo X 1X58 W. A.F. con ref. verde | Modelo X 1X58 W. A.F. con reflector Verde de Airfal. |  | 0 | u | 0
PARFX077V |  |  | Modelo X 1X58 W. A.F. con ref. verde |  |  | 1 | u | 0
ECO050AIR |  |  | Eco tasa 050 |  |  | 0.5 | u | 0
Modelo X 1X58 W. electrónica con ref. verde - de Air-fal
PARFX184V- |  |  | Modelo X 1X58 W. electrónica con ref. verde | Modelo X 1X58 W. Electr?nica con reflector Verde de Airfal. |  | 0 | u | 0
PARFX184V |  |  | Modelo X 1X58 W. electrónica con ref. verde |  |  | 1 | u | 0
ECO050AIR |  |  | Eco tasa 050 |  |  | 0.5 | u | 0
Modelo X 1X58 W. regulable con ref. verde - de Air-fal
PARFX157V- |  |  | Modelo X 1X58 W. regulable con ref. verde | Modelo X 1X58 W. Regulable con reflector Verde de Airfal. |  | 0 | u | 0
PARFX157V |  |  | Modelo X 1X58 W. regulable con ref. verde |  |  | 1 | u | 0
ECO050AIR |  |  | Eco tasa 050 |  |  | 0.5 | u | 0
2 tubos T8
2 tubos T8 (amarillo)
Modelo X 2X15 W. A.F. con ref. amarillo - de Air-fal
PARFX081A- |  |  | Modelo X 2X15 W. A.F. con ref. amarillo | Modelo X 2X15 W. A.F. con reflector Amarillo de Airfal. |  | 0 | u | 0
PARFX081A |  |  | Modelo X 2X15 W. A.F. con ref. amarillo |  |  | 1 | u | 0
ECO050AIR |  |  | Eco tasa 050 |  |  | 0.5 | u | 0
Modelo X 2X18 W. A.F. con ref. amarillo - de Air-fal
PARFX085A- |  |  | Modelo X 2X18 W. A.F. con ref. amarillo | Modelo X 2X18 W. A.F. con reflector Amarillo de Airfal. |  | 0 | u | 0
PARFX085A |  |  | Modelo X 2X18 W. A.F. con ref. amarillo |  |  | 1 | u | 0
ECO050AIR |  |  | Eco tasa 050 |  |  | 0.5 | u | 0
Modelo X 2X18 W. electrónica con ref. amarillo - de Air-fal
PARFX196A- |  |  | Modelo X 2X18 W. electrónica con ref. amarillo | Modelo X 2X18 W. Electr?nica con reflector Amarillo de Airfal. |  | 0 | u | 0
PARFX196A |  |  | Modelo X 2X18 W. electrónica con ref. amarillo |  |  | 1 | u | 0
ECO025AIR |  |  | Eco tasa 025 |  |  | 0.25 | u | 0
Modelo X 2X18 W. regulable con ref. amarillo - de Air-fal
PARFX164A- |  |  | Modelo X 2X18 W. regulable con ref. amarillo | Modelo X 2X18 W. Regulable con reflector Amarillo de Airfal. |  | 0 | u | 0
PARFX164A |  |  | Modelo X 2X18 W. regulable con ref. amarillo |  |  | 1 | u | 0
ECO025AIR |  |  | Eco tasa 025 |  |  | 0.25 | u | 0
Modelo X 2X30 W. A.F. con ref. amarillo - de Air-fal
PARFX093A- |  |  | Modelo X 2X30 W. A.F. con ref. amarillo | Modelo X 2X30 W. A.F. con reflector Amarillo de Airfal. |  | 0 | u | 0
PARFX093A |  |  | Modelo X 2X30 W. A.F. con ref. amarillo |  |  | 1 | u | 0
ECO050AIR |  |  | Eco tasa 050 |  |  | 0.5 | u | 0
Modelo X 2X36 W. A.F. con ref. amarillo - de Air-fal
PARFX097A- |  |  | Modelo X 2X36 W. A.F. con ref. amarillo | Modelo X 2X36 W. A.F. con reflector Amarillo de Airfal. |  | 0 | u | 0
PARFX097A |  |  | Modelo X 2X36 W. A.F. con ref. amarillo |  |  | 1 | u | 0
ECO050AIR |  |  | Eco tasa 050 |  |  | 0.5 | u | 0
Modelo X 2X36 W. electrónica con ref. amarillo - de Air-fal
PARFX188A- |  |  | Modelo X 2X36 W. electrónica con ref. amarillo | Modelo X 2X36 W. Electr?nica con reflector Amarillo de Airfal. |  | 0 | u | 0
PARFX188A |  |  | Modelo X 2X36 W. electrónica con ref. amarillo |  |  | 1 | u | 0
ECO050AIR |  |  | Eco tasa 050 |  |  | 0.5 | u | 0
Modelo X 2X36 W. regulable con ref. amarillo - de Air-fal
PARFX165A- |  |  | Modelo X 2X36 W. regulable con ref. amarillo | Modelo X 2X36 W. Regulable con reflector Amarillo de Airfal. |  | 0 | u | 0
PARFX165A |  |  | Modelo X 2X36 W. regulable con ref. amarillo |  |  | 1 | u | 0
ECO050AIR |  |  | Eco tasa 050 |  |  | 0.5 | u | 0
Modelo X 2X58 W. A.F. con ref. amarillo - de Air-fal
PARFX101A- |  |  | Modelo X 2X58 W. A.F. con ref. amarillo | Modelo X 2X58 W. A.F. con reflector Amarillo de Airfal. |  | 0 | u | 0
PARFX101A |  |  | Modelo X 2X58 W. A.F. con ref. amarillo |  |  | 1 | u | 0
ECO050AIR |  |  | Eco tasa 050 |  |  | 0.5 | u | 0
Modelo X 2X58 W. electrónica con ref. amarillo - de Air-fal
PARFX192A- |  |  | Modelo X 2X58 W. electrónica con ref. amarillo | Modelo X 2X58 W. Electr?nica con reflector Amarillo de Airfal. |  | 0 | u | 0
PARFX192A |  |  | Modelo X 2X58 W. electrónica con ref. amarillo |  |  | 1 | u | 0
ECO050AIR |  |  | Eco tasa 050 |  |  | 0.5 | u | 0
Modelo X 2X58 W. regulable con ref. amarillo - de Air-fal
PARFX166A- |  |  | Modelo X 2X58 W. regulable con ref. amarillo | Modelo X 2X58 W. Regulable con reflector Amarillo de Airfal. |  | 0 | u | 0
PARFX166A |  |  | Modelo X 2X58 W. regulable con ref. amarillo |  |  | 1 | u | 0
ECO050AIR |  |  | Eco tasa 050 |  |  | 0.5 | u | 0
2 tubos T8 (blanco)
Modelo X 2X15 W. A.F. con ref. blanco - de Air-fal
PARFX081B- |  |  | Modelo X 2X15 W. A.F. con ref. blanco | Modelo X 2X15 W. A.F. con reflector Blanco de Airfal. |  | 0 | u | 0
PARFX081B |  |  | Modelo X 2X15 W. A.F. con ref. blanco |  |  | 1 | u | 0
ECO050AIR |  |  | Eco tasa 050 |  |  | 0.5 | u | 0
Modelo X 2X18 W. A.F. con ref. blanco - de Air-fal
PARFX085B- |  |  | Modelo X 2X18 W. A.F. con ref. blanco | Modelo X 2X18 W. A.F. con reflector Blanco de Airfal. |  | 0 | u | 0
PARFX085B |  |  | Modelo X 2X18 W. A.F. con ref. blanco |  |  | 1 | u | 0
ECO050AIR |  |  | Eco tasa 050 |  |  | 0.5 | u | 0
Modelo X 2X18 W. electrónica con ref. blanco - de Air-fal
PARFX196B- |  |  | Modelo X 2X18 W. electrónica con ref. blanco | Modelo X 2X18 W. Electr?nica con reflector Blanco de Airfal. |  | 0 | u | 0
PARFX196B |  |  | Modelo X 2X18 W. electrónica con ref. blanco |  |  | 1 | u | 0
ECO025AIR |  |  | Eco tasa 025 |  |  | 0.25 | u | 0
Modelo X 2X18 W. regulable con ref. blanco - de Air-fal
PARFX164B- |  |  | Modelo X 2X18 W. regulable con ref. blanco | Modelo X 2X18 W. Regulable con reflector Blanco de Airfal. |  | 0 | u | 0
PARFX164B |  |  | Modelo X 2X18 W. regulable con ref. blanco |  |  | 1 | u | 0
ECO025AIR |  |  | Eco tasa 025 |  |  | 0.25 | u | 0
Modelo X 2X30 W. A.F. con ref. blanco - de Air-fal
PARFX093B- |  |  | Modelo X 2X30 W. A.F. con ref. blanco | Modelo X 2X30 W. A.F. con reflector Blanco de Airfal. |  | 0 | u | 0
PARFX093B |  |  | Modelo X 2X30 W. A.F. con ref. blanco |  |  | 1 | u | 0
ECO050AIR |  |  | Eco tasa 050 |  |  | 0.5 | u | 0
Modelo X 2X36 W. A.F. con ref. blanco - de Air-fal
PARFX097B- |  |  | Modelo X 2X36 W. A.F. con ref. blanco | Modelo X 2X36 W. A.F. con reflector Blanco de Airfal. |  | 0 | u | 0
PARFX097B |  |  | Modelo X 2X36 W. A.F. con ref. blanco |  |  | 1 | u | 0
ECO050AIR |  |  | Eco tasa 050 |  |  | 0.5 | u | 0
Modelo X 2X36 W. electrónica con ref. blanco - de Air-fal
PARFX188B- |  |  | Modelo X 2X36 W. electrónica con ref. blanco | Modelo X 2X36 W. Electr?nica con reflector Blanco de Airfal. |  | 0 | u | 0
PARFX188B |  |  | Modelo X 2X36 W. electrónica con ref. blanco |  |  | 1 | u | 0
ECO050AIR |  |  | Eco tasa 050 |  |  | 0.5 | u | 0
Modelo X 2X36 W. regulable con ref. blanco - de Air-fal
PARFX165B- |  |  | Modelo X 2X36 W. regulable con ref. blanco | Modelo X 2X36 W. Regulable con reflector Blanco de Airfal. |  | 0 | u | 0
PARFX165B |  |  | Modelo X 2X36 W. regulable con ref. blanco |  |  | 1 | u | 0
ECO050AIR |  |  | Eco tasa 050 |  |  | 0.5 | u | 0
Modelo X 2X58 W. A.F. con ref. blanco - de Air-fal
PARFX101B- |  |  | Modelo X 2X58 W. A.F. con ref. blanco | Modelo X 2X58 W. A.F. con reflector Blanco de Airfal. |  | 0 | u | 0
PARFX101B |  |  | Modelo X 2X58 W. A.F. con ref. blanco |  |  | 1 | u | 0
ECO050AIR |  |  | Eco tasa 050 |  |  | 0.5 | u | 0
Modelo X 2X58 W. electrónica con ref. blanco - de Air-fal
PARFX192B- |  |  | Modelo X 2X58 W. electrónica con ref. blanco | Modelo X 2X58 W. Electr?nica con reflector Blanco de Airfal. |  | 0 | u | 0
PARFX192B |  |  | Modelo X 2X58 W. electrónica con ref. blanco |  |  | 1 | u | 0
ECO050AIR |  |  | Eco tasa 050 |  |  | 0.5 | u | 0
Modelo X 2X58 W. regulable con ref. blanco - de Air-fal
PARFX166B- |  |  | Modelo X 2X58 W. regulable con ref. blanco | Modelo X 2X58 W. Regulable con reflector Blanco de Airfal. |  | 0 | u | 0
PARFX166B |  |  | Modelo X 2X58 W. regulable con ref. blanco |  |  | 1 | u | 0
ECO050AIR |  |  | Eco tasa 050 |  |  | 0.5 | u | 0
2 tubos T8 (gris)
Modelo X 2X15 W. A.F. con ref. gris - de Air-fal
PARFX081G- |  |  | Modelo X 2X15 W. A.F. con ref. gris | Modelo X 2X15 W. A.F. con reflector Gris de Airfal. |  | 0 | u | 0
PARFX081G |  |  | Modelo X 2X15 W. A.F. con ref. gris |  |  | 1 | u | 0
ECO050AIR |  |  | Eco tasa 050 |  |  | 0.5 | u | 0
Modelo X 2X18 W. A.F. con ref. gris - de Air-fal
PARFX085G- |  |  | Modelo X 2X18 W. A.F. con ref. gris | Modelo X 2X18 W. A.F. con reflector Gris de Airfal. |  | 0 | u | 0
PARFX085G |  |  | Modelo X 2X18 W. A.F. con ref. gris |  |  | 1 | u | 0
ECO050AIR |  |  | Eco tasa 050 |  |  | 0.5 | u | 0
Modelo X 2X18 W. electrónica con ref. gris - de Air-fal
PARFX196G- |  |  | Modelo X 2X18 W. electrónica con ref. gris | Modelo X 2X18 W. Electr?nica con reflector Gris de Airfal. |  | 0 | u | 0
PARFX196G |  |  | Modelo X 2X18 W. electrónica con ref. gris |  |  | 1 | u | 0
ECO025AIR |  |  | Eco tasa 025 |  |  | 0.25 | u | 0
Modelo X 2X18 W. regulable con ref. gris - de Air-fal
PARFX164G- |  |  | Modelo X 2X18 W. regulable con ref. gris | Modelo X 2X18 W. Regulable con reflector Gris de Airfal. |  | 0 | u | 0
PARFX164G |  |  | Modelo X 2X18 W. regulable con ref. gris |  |  | 1 | u | 0
ECO025AIR |  |  | Eco tasa 025 |  |  | 0.25 | u | 0
Modelo X 2X30 W. A.F. con ref. gris - de Air-fal
PARFX093G- |  |  | Modelo X 2X30 W. A.F. con ref. gris | Modelo X 2X30 W. A.F. con reflector Gris de Airfal. |  | 0 | u | 0
PARFX093G |  |  | Modelo X 2X30 W. A.F. con ref. gris |  |  | 1 | u | 0
ECO050AIR |  |  | Eco tasa 050 |  |  | 0.5 | u | 0
Modelo X 2X36 W. A.F. con ref. gris - de Air-fal
PARFX097G- |  |  | Modelo X 2X36 W. A.F. con ref. gris | Modelo X 2X36 W. A.F. con reflector Gris de Airfal. |  | 0 | u | 0
PARFX097G |  |  | Modelo X 2X36 W. A.F. con ref. gris |  |  | 1 | u | 0
ECO050AIR |  |  | Eco tasa 050 |  |  | 0.5 | u | 0
Modelo X 2X36 W. electrónica con ref. gris - de Air-fal
PARFX188G- |  |  | Modelo X 2X36 W. electrónica con ref. gris | Modelo X 2X36 W. Electr?nica con reflector Gris de Airfal. |  | 0 | u | 0
PARFX188G |  |  | Modelo X 2X36 W. electrónica con ref. gris |  |  | 1 | u | 0
ECO050AIR |  |  | Eco tasa 050 |  |  | 0.5 | u | 0
Modelo X 2X36 W. regulable con ref. gris - de Air-fal
PARFX165G- |  |  | Modelo X 2X36 W. regulable con ref. gris | Modelo X 2X36 W. Regulable con reflector Gris de Airfal. |  | 0 | u | 0
PARFX165G |  |  | Modelo X 2X36 W. regulable con ref. gris |  |  | 1 | u | 0
ECO050AIR |  |  | Eco tasa 050 |  |  | 0.5 | u | 0
Modelo X 2X58 W. A.F. con ref. gris - de Air-fal
PARFX101G- |  |  | Modelo X 2X58 W. A.F. con ref. gris | Modelo X 2X58 W. A.F. con reflector Gris de Airfal. |  | 0 | u | 0
PARFX101G |  |  | Modelo X 2X58 W. A.F. con ref. gris |  |  | 1 | u | 0
ECO050AIR |  |  | Eco tasa 050 |  |  | 0.5 | u | 0
Modelo X 2X58 W. electrónica con ref. gris - de Air-fal
PARFX192G- |  |  | Modelo X 2X58 W. electrónica con ref. gris | Modelo X 2X58 W. Electr?nica con reflector Gris de Airfal. |  | 0 | u | 0
PARFX192G |  |  | Modelo X 2X58 W. electrónica con ref. gris |  |  | 1 | u | 0
ECO050AIR |  |  | Eco tasa 050 |  |  | 0.5 | u | 0
Modelo X 2X58 W. regulable con ref. gris - de Air-fal
PARFX166G- |  |  | Modelo X 2X58 W. regulable con ref. gris | Modelo X 2X58 W. Regulable con reflector Gris de Airfal. |  | 0 | u | 0
PARFX166G |  |  | Modelo X 2X58 W. regulable con ref. gris |  |  | 1 | u | 0
ECO050AIR |  |  | Eco tasa 050 |  |  | 0.5 | u | 0
2 tubos T8 (negro)
Modelo X 2X15 W. A.F. con ref. negro - de Air-fal
PARFX081N- |  |  | Modelo X 2X15 W. A.F. con ref. negro | Modelo X 2X15 W. A.F. con reflector Negro de Airfal. |  | 0 | u | 0
PARFX081N |  |  | Modelo X 2X15 W. A.F. con ref. negro |  |  | 1 | u | 0
ECO050AIR |  |  | Eco tasa 050 |  |  | 0.5 | u | 0
Modelo X 2X18 W. A.F. con ref. negro - de Air-fal
PARFX085N- |  |  | Modelo X 2X18 W. A.F. con ref. negro | Modelo X 2X18 W. A.F. con reflector Negro de Airfal. |  | 0 | u | 0
PARFX085N |  |  | Modelo X 2X18 W. A.F. con ref. negro |  |  | 1 | u | 0
ECO050AIR |  |  | Eco tasa 050 |  |  | 0.5 | u | 0
Modelo X 2X18 W. electrónica con ref. negro - de Air-fal
PARFX196N- |  |  | Modelo X 2X18 W. electrónica con ref. negro | Modelo X 2X18 W. Electr?nica con reflector Negro de Airfal. |  | 0 | u | 0
PARFX196N |  |  | Modelo X 2X18 W. electrónica con ref. negro |  |  | 1 | u | 0
ECO025AIR |  |  | Eco tasa 025 |  |  | 0.25 | u | 0
Modelo X 2X18 W. regulable con ref. negro - de Air-fal
PARFX164N- |  |  | Modelo X 2X18 W. regulable con ref. negro | Modelo X 2X18 W. Regulable con reflector Negro de Airfal. |  | 0 | u | 0
PARFX164N |  |  | Modelo X 2X18 W. regulable con ref. negro |  |  | 1 | u | 0
ECO025AIR |  |  | Eco tasa 025 |  |  | 0.25 | u | 0
Modelo X 2X30 W. A.F. con ref. negro - de Air-fal
PARFX093N- |  |  | Modelo X 2X30 W. A.F. con ref. negro | Modelo X 2X30 W. A.F. con reflector Negro de Airfal. |  | 0 | u | 0
PARFX093N |  |  | Modelo X 2X30 W. A.F. con ref. negro |  |  | 1 | u | 0
ECO050AIR |  |  | Eco tasa 050 |  |  | 0.5 | u | 0
Modelo X 2X36 W. A.F. con ref. negro - de Air-fal
PARFX097N- |  |  | Modelo X 2X36 W. A.F. con ref. negro | Modelo X 2X36 W. A.F. con reflector Negro de Airfal. |  | 0 | u | 0
PARFX097N |  |  | Modelo X 2X36 W. A.F. con ref. negro |  |  | 1 | u | 0
ECO050AIR |  |  | Eco tasa 050 |  |  | 0.5 | u | 0
Modelo X 2X36 W. electrónica con ref. negro - de Air-fal
PARFX188N- |  |  | Modelo X 2X36 W. electrónica con ref. negro | Modelo X 2X36 W. Electr?nica con reflector Negro de Airfal. |  | 0 | u | 0
PARFX188N |  |  | Modelo X 2X36 W. electrónica con ref. negro |  |  | 1 | u | 0
ECO050AIR |  |  | Eco tasa 050 |  |  | 0.5 | u | 0
Modelo X 2X36 W. regulable con ref. negro - de Air-fal
PARFX165N- |  |  | Modelo X 2X36 W. regulable con ref. negro | Modelo X 2X36 W. Regulable con reflector Negro de Airfal. |  | 0 | u | 0
PARFX165N |  |  | Modelo X 2X36 W. regulable con ref. negro |  |  | 1 | u | 0
ECO050AIR |  |  | Eco tasa 050 |  |  | 0.5 | u | 0
Modelo X 2X58 W. A.F. con ref. negro - de Air-fal
PARFX101N- |  |  | Modelo X 2X58 W. A.F. con ref. negro | Modelo X 2X58 W. A.F. con reflector Negro de Airfal. |  | 0 | u | 0
PARFX101N |  |  | Modelo X 2X58 W. A.F. con ref. negro |  |  | 1 | u | 0
ECO050AIR |  |  | Eco tasa 050 |  |  | 0.5 | u | 0
Modelo X 2X58 W. electrónica con ref. negro - de Air-fal
PARFX192N- |  |  | Modelo X 2X58 W. electrónica con ref. negro | Modelo X 2X58 W. Electr?nica con reflector Negro de Airfal. |  | 0 | u | 0
PARFX192N |  |  | Modelo X 2X58 W. electrónica con ref. negro |  |  | 1 | u | 0
ECO050AIR |  |  | Eco tasa 050 |  |  | 0.5 | u | 0
Modelo X 2X58 W. regulable con ref. negro - de Air-fal
PARFX166N- |  |  | Modelo X 2X58 W. regulable con ref. negro | Modelo X 2X58 W. Regulable con reflector Negro de Airfal. |  | 0 | u | 0
PARFX166N |  |  | Modelo X 2X58 W. regulable con ref. negro |  |  | 1 | u | 0
ECO050AIR |  |  | Eco tasa 050 |  |  | 0.5 | u | 0
2 tubos T8 (rojo)
Modelo X 2X15 W. A.F. con ref. rojo - de Air-fal
PARFX081R- |  |  | Modelo X 2X15 W. A.F. con ref. rojo | Modelo X 2X15 W. A.F. con reflector Rojo de Airfal. |  | 0 | u | 0
PARFX081R |  |  | Modelo X 2X15 W. A.F. con ref. rojo |  |  | 1 | u | 0
ECO050AIR |  |  | Eco tasa 050 |  |  | 0.5 | u | 0
Modelo X 2X18 W. A.F. con ref. rojo - de Air-fal
PARFX085R- |  |  | Modelo X 2X18 W. A.F. con ref. rojo | Modelo X 2X18 W. A.F. con reflector Rojo de Airfal. |  | 0 | u | 0
PARFX085R |  |  | Modelo X 2X18 W. A.F. con ref. rojo |  |  | 1 | u | 0
ECO050AIR |  |  | Eco tasa 050 |  |  | 0.5 | u | 0
Modelo X 2X18 W. electrónica con ref. rojo - de Air-fal
PARFX196R- |  |  | Modelo X 2X18 W. electrónica con ref. rojo | Modelo X 2X18 W. Electr?nica con reflector Rojo de Airfal. |  | 0 | u | 0
PARFX196R |  |  | Modelo X 2X18 W. electrónica con ref. rojo |  |  | 1 | u | 0
ECO025AIR |  |  | Eco tasa 025 |  |  | 0.25 | u | 0
Modelo X 2X18 W. regulable con ref. rojo - de Air-fal
PARFX164R- |  |  | Modelo X 2X18 W. regulable con ref. rojo | Modelo X 2X18 W. Regulable con reflector Rojo de Airfal. |  | 0 | u | 0
PARFX164R |  |  | Modelo X 2X18 W. regulable con ref. rojo |  |  | 1 | u | 0
ECO025AIR |  |  | Eco tasa 025 |  |  | 0.25 | u | 0
Modelo X 2X30 W. A.F. con ref. rojo - de Air-fal
PARFX093R- |  |  | Modelo X 2X30 W. A.F. con ref. rojo | Modelo X 2X30 W. A.F. con reflector Rojo de Airfal. |  | 0 | u | 0
PARFX093R |  |  | Modelo X 2X30 W. A.F. con ref. rojo |  |  | 1 | u | 0
ECO050AIR |  |  | Eco tasa 050 |  |  | 0.5 | u | 0
Modelo X 2X36 W. A.F. con ref. rojo - de Air-fal
PARFX097R- |  |  | Modelo X 2X36 W. A.F. con ref. rojo | Modelo X 2X36 W. A.F. con reflector Rojo de Airfal. |  | 0 | u | 0
PARFX097R |  |  | Modelo X 2X36 W. A.F. con ref. rojo |  |  | 1 | u | 0
ECO050AIR |  |  | Eco tasa 050 |  |  | 0.5 | u | 0
Modelo X 2X36 W. electrónica con ref. rojo - de Air-fal
PARFX188R- |  |  | Modelo X 2X36 W. electrónica con ref. rojo | Modelo X 2X36 W. Electr?nica con reflector Rojo de Airfal. |  | 0 | u | 0
PARFX188R |  |  | Modelo X 2X36 W. electrónica con ref. rojo |  |  | 1 | u | 0
ECO050AIR |  |  | Eco tasa 050 |  |  | 0.5 | u | 0
Modelo X 2X36 W. regulable con ref. rojo - de Air-fal
PARFX165R- |  |  | Modelo X 2X36 W. regulable con ref. rojo | Modelo X 2X36 W. Regulable con reflector Rojo de Airfal. |  | 0 | u | 0
PARFX165R |  |  | Modelo X 2X36 W. regulable con ref. rojo |  |  | 1 | u | 0
ECO050AIR |  |  | Eco tasa 050 |  |  | 0.5 | u | 0
Modelo X 2X58 W. A.F. con ref. rojo - de Air-fal
PARFX101R- |  |  | Modelo X 2X58 W. A.F. con ref. rojo | Modelo X 2X58 W. A.F. con reflector Rojo de Airfal. |  | 0 | u | 0
PARFX101R |  |  | Modelo X 2X58 W. A.F. con ref. rojo |  |  | 1 | u | 0
ECO050AIR |  |  | Eco tasa 050 |  |  | 0.5 | u | 0
Modelo X 2X58 W. electrónica con ref. rojo - de Air-fal
PARFX192R- |  |  | Modelo X 2X58 W. electrónica con ref. rojo | Modelo X 2X58 W. Electr?nica con reflector Rojo de Airfal. |  | 0 | u | 0
PARFX192R |  |  | Modelo X 2X58 W. electrónica con ref. rojo |  |  | 1 | u | 0
ECO050AIR |  |  | Eco tasa 050 |  |  | 0.5 | u | 0
Modelo X 2X58 W. regulable con ref. rojo - de Air-fal
PARFX166R- |  |  | Modelo X 2X58 W. regulable con ref. rojo | Modelo X 2X58 W. Regulable con reflector Rojo de Airfal. |  | 0 | u | 0
PARFX166R |  |  | Modelo X 2X58 W. regulable con ref. rojo |  |  | 1 | u | 0
ECO050AIR |  |  | Eco tasa 050 |  |  | 0.5 | u | 0
2 tubos T8 (verde)
Modelo X 2X15 W. A.F. con ref. verde - de Air-fal
PARFX081V- |  |  | Modelo X 2X15 W. A.F. con ref. verde | Modelo X 2X15 W. A.F. con reflector Verde de Airfal. |  | 0 | u | 0
PARFX081V |  |  | Modelo X 2X15 W. A.F. con ref. verde |  |  | 1 | u | 0
ECO050AIR |  |  | Eco tasa 050 |  |  | 0.5 | u | 0
Modelo X 2X18 W. A.F. con ref. verde - de Air-fal
PARFX085V- |  |  | Modelo X 2X18 W. A.F. con ref. verde | Modelo X 2X18 W. A.F. con reflector Verde de Airfal. |  | 0 | u | 0
PARFX085V |  |  | Modelo X 2X18 W. A.F. con ref. verde |  |  | 1 | u | 0
ECO050AIR |  |  | Eco tasa 050 |  |  | 0.5 | u | 0
Modelo X 2X18 W. electrónica con ref. verde - de Air-fal
PARFX196V- |  |  | Modelo X 2X18 W. electrónica con ref. verde | Modelo X 2X18 W. Electr?nica con reflector Verde de Airfal. |  | 0 | u | 0
PARFX196V |  |  | Modelo X 2X18 W. electrónica con ref. verde |  |  | 1 | u | 0
ECO025AIR |  |  | Eco tasa 025 |  |  | 0.25 | u | 0
Modelo X 2X18 W. regulable con ref. verde - de Air-fal
PARFX164V- |  |  | Modelo X 2X18 W. regulable con ref. verde | Modelo X 2X18 W. Regulable con reflector Verde de Airfal. |  | 0 | u | 0
PARFX164V |  |  | Modelo X 2X18 W. regulable con ref. verde |  |  | 1 | u | 0
ECO025AIR |  |  | Eco tasa 025 |  |  | 0.25 | u | 0
Modelo X 2X30 W. A.F. con ref. verde - de Air-fal
PARFX093V- |  |  | Modelo X 2X30 W. A.F. con ref. verde | Modelo X 2X30 W. A.F. con reflector Verde de Airfal. |  | 0 | u | 0
PARFX093V |  |  | Modelo X 2X30 W. A.F. con ref. verde |  |  | 1 | u | 0
ECO050AIR |  |  | Eco tasa 050 |  |  | 0.5 | u | 0
Modelo X 2X36 W. A.F. con ref. verde - de Air-fal
PARFX097V- |  |  | Modelo X 2X36 W. A.F. con ref. verde | Modelo X 2X36 W. A.F. con reflector Verde de Airfal. |  | 0 | u | 0
PARFX097V |  |  | Modelo X 2X36 W. A.F. con ref. verde |  |  | 1 | u | 0
ECO050AIR |  |  | Eco tasa 050 |  |  | 0.5 | u | 0
Modelo X 2X36 W. electrónica con ref. verde - de Air-fal
PARFX188V- |  |  | Modelo X 2X36 W. electrónica con ref. verde | Modelo X 2X36 W. Electr?nica con reflector Verde de Airfal. |  | 0 | u | 0
PARFX188V |  |  | Modelo X 2X36 W. electrónica con ref. verde |  |  | 1 | u | 0
ECO050AIR |  |  | Eco tasa 050 |  |  | 0.5 | u | 0
Modelo X 2X36 W. regulable con ref. verde - de Air-fal
PARFX165V- |  |  | Modelo X 2X36 W. regulable con ref. verde | Modelo X 2X36 W. Regulable con reflector Verde de Airfal. |  | 0 | u | 0
PARFX165V |  |  | Modelo X 2X36 W. regulable con ref. verde |  |  | 1 | u | 0
ECO050AIR |  |  | Eco tasa 050 |  |  | 0.5 | u | 0
Modelo X 2X58 W. A.F. con ref. verde - de Air-fal
PARFX101V- |  |  | Modelo X 2X58 W. A.F. con ref. verde | Modelo X 2X58 W. A.F. con reflector Verde de Airfal. |  | 0 | u | 0
PARFX101V |  |  | Modelo X 2X58 W. A.F. con ref. verde |  |  | 1 | u | 0
ECO050AIR |  |  | Eco tasa 050 |  |  | 0.5 | u | 0
Modelo X 2X58 W. electrónica con ref. verde - de Air-fal
PARFX192V- |  |  | Modelo X 2X58 W. electrónica con ref. verde | Modelo X 2X58 W. Electr?nica con reflector Verde de Airfal. |  | 0 | u | 0
PARFX192V |  |  | Modelo X 2X58 W. electrónica con ref. verde |  |  | 1 | u | 0
ECO050AIR |  |  | Eco tasa 050 |  |  | 0.5 | u | 0
Modelo X 2X58 W. regulable con ref. verde - de Air-fal
PARFX166V- |  |  | Modelo X 2X58 W. regulable con ref. verde | Modelo X 2X58 W. Regulable con reflector Verde de Airfal. |  | 0 | u | 0
PARFX166V |  |  | Modelo X 2X58 W. regulable con ref. verde |  |  | 1 | u | 0
ECO050AIR |  |  | Eco tasa 050 |  |  | 0.5 | u | 0
Tubo T5
Tubo T5 (amarillo)
Modelo X 1X14 W. T5 electrónica con ref. amarillo - de Air-fal
PARFX301A- |  |  | Modelo X 1X14 W. T5 electrónica con ref. amarillo | Modelo X 1X14 W. T5 con reflector Amarillo de Airfal. |  | 0 | u | 0
PARFX301A |  |  | Modelo X 1X14 W. T5 electrónica con ref. amarillo |  |  | 1 | u | 0
ECO050AIR |  |  | Eco tasa 050 |  |  | 0.5 | u | 0
Modelo X 1X14 W. T5 regulable con ref. amarillo - de Air-fal
PARFX201A- |  |  | Modelo X 1X14 W. T5 regulable con ref. amarillo | Modelo X 1X14 W. T5 Regulable con reflector Amarillo de Airfal. |  | 0 | u | 0
PARFX201A |  |  | Modelo X 1X14 W. T5 regulable con ref. amarillo |  |  | 1 | u | 0
ECO050AIR |  |  | Eco tasa 050 |  |  | 0.5 | u | 0
Modelo X 1X21 W. T5 electrónica con ref. amarillo - de Air-fal
PARFX305A- |  |  | Modelo X 1X21 W. T5 electrónica con ref. amarillo | Modelo X 1X21 W. T5 con reflector Amarillo de Airfal. |  | 0 | u | 0
PARFX305A |  |  | Modelo X 1X21 W. T5 electrónica con ref. amarillo |  |  | 1 | u | 0
ECO050AIR |  |  | Eco tasa 050 |  |  | 0.5 | u | 0
Modelo X 1X21 W. T5 regulable con ref. amarillo - de Air-fal
PARFX202A- |  |  | Modelo X 1X21 W. T5 regulable con ref. amarillo | Modelo X 1X21 W. T5 Regulable con reflector Amarillo de Airfal. |  | 0 | u | 0
PARFX202A |  |  | Modelo X 1X21 W. T5 regulable con ref. amarillo |  |  | 1 | u | 0
ECO050AIR |  |  | Eco tasa 050 |  |  | 0.5 | u | 0
Modelo X 1X28 W. T5 electrónica con ref. amarillo - de Air-fal
PARFX309A- |  |  | Modelo X 1X28 W. T5 electrónica con ref. amarillo | Modelo X 1X28 W. T5 con reflector Amarillo de Airfal. |  | 0 | u | 0
PARFX309A |  |  | Modelo X 1X28 W. T5 electrónica con ref. amarillo |  |  | 1 | u | 0
ECO050AIR |  |  | Eco tasa 050 |  |  | 0.5 | u | 0
Modelo X 1X28 W. T5 regulablecon ref. amarillo - de Air-fal
PARFX203A- |  |  | Modelo X 1X28 W. T5 regulablecon ref. amarillo | Modelo X 1X28 W. T5 Regulablecon reflector Amarillo de Airfal. |  | 0 | u | 0
PARFX203A |  |  | Modelo X 1X28 W. T5 regulablecon ref. amarillo |  |  | 1 | u | 0
ECO050AIR |  |  | Eco tasa 050 |  |  | 0.5 | u | 0
Modelo X 1X35 W. T5 regulable con ref. amarillo - de Air-fal
PARFX204A- |  |  | Modelo X 1X35 W. T5 regulable con ref. amarillo | Modelo X 1X35 W. T5 Regulable con reflector Amarillo de Airfal. |  | 0 | u | 0
PARFX204A |  |  | Modelo X 1X35 W. T5 regulable con ref. amarillo |  |  | 1 | u | 0
ECO050AIR |  |  | Eco tasa 050 |  |  | 0.5 | u | 0
Modelo X 1X39 W. T5 regulable con ref. amarillo - de Air-fal
PARFX205A- |  |  | Modelo X 1X39 W. T5 regulable con ref. amarillo | Modelo X 1X39 W. T5 Regulable con reflector Amarillo de Airfal. |  | 0 | u | 0
PARFX205A |  |  | Modelo X 1X39 W. T5 regulable con ref. amarillo |  |  | 1 | u | 0
ECO050AIR |  |  | Eco tasa 050 |  |  | 0.5 | u | 0
Modelo X 1X39 W. T5 electrónica con ref. amarillo - de Air-fal
PARFX317A- |  |  | Modelo X 1X39 W. T5 electrónica con ref. amarillo | Modelo X 1X39 W. T5 con reflector Amarillo de Airfal. |  | 0 | u | 0
PARFX317A |  |  | Modelo X 1X39 W. T5 electrónica con ref. amarillo |  |  | 1 | u | 0
ECO050AIR |  |  | Eco tasa 050 |  |  | 0.5 | u | 0
Modelo X 1X54 W. T5 regulable con ref. amarillo - de Air-fal
PARFX206A- |  |  | Modelo X 1X54 W. T5 regulable con ref. amarillo | Modelo X 1X54 W. T5 Regulable con reflector Amarillo de Airfal. |  | 0 | u | 0
PARFX206A |  |  | Modelo X 1X54 W. T5 regulable con ref. amarillo |  |  | 1 | u | 0
ECO050AIR |  |  | Eco tasa 050 |  |  | 0.5 | u | 0
Modelo X 1X54 W. T5 electrónica con ref. amarillo - de Air-fal
PARFX321A- |  |  | Modelo X 1X54 W. T5 electrónica con ref. amarillo | Modelo X 1X54 W. T5 con reflector Amarillo de Airfal. |  | 0 | u | 0
PARFX321A |  |  | Modelo X 1X54 W. T5 electrónica con ref. amarillo |  |  | 1 | u | 0
ECO050AIR |  |  | Eco tasa 050 |  |  | 0.5 | u | 0
Tubo T5 (blanco)
Modelo X 1X14 W. T5 electrónica con ref. blanco - de Air-fal
PARFX301B- |  |  | Modelo X 1X14 W. T5 electrónica con ref. blanco | Modelo X 1X14 W. T5 con reflector Blanco de Airfal. |  | 0 | u | 0
PARFX301B |  |  | Modelo X 1X14 W. T5 electrónica con ref. blanco |  |  | 1 | u | 0
ECO050AIR |  |  | Eco tasa 050 |  |  | 0.5 | u | 0
Modelo X 1X14 W. T5 regulable con ref. blanco - de Air-fal
PARFX201B- |  |  | Modelo X 1X14 W. T5 regulable con ref. blanco | Modelo X 1X14 W. T5 Regulable con reflector Blanco de Airfal. |  | 0 | u | 0
PARFX201B |  |  | Modelo X 1X14 W. T5 regulable con ref. blanco |  |  | 1 | u | 0
ECO050AIR |  |  | Eco tasa 050 |  |  | 0.5 | u | 0
Modelo X 1X21 W. T5 electrónica con ref. blanco - de Air-fal
PARFX305B- |  |  | Modelo X 1X21 W. T5 electrónica con ref. blanco | Modelo X 1X21 W. T5 con reflector Blanco de Airfal. |  | 0 | u | 0
PARFX305B |  |  | Modelo X 1X21 W. T5 electrónica con ref. blanco |  |  | 1 | u | 0
ECO050AIR |  |  | Eco tasa 050 |  |  | 0.5 | u | 0
Modelo X 1X21 W. T5 regulable con ref. blanco - de Air-fal
PARFX202B- |  |  | Modelo X 1X21 W. T5 regulable con ref. blanco | Modelo X 1X21 W. T5 Regulable con reflector Blanco de Airfal. |  | 0 | u | 0
PARFX202B |  |  | Modelo X 1X21 W. T5 regulable con ref. blanco |  |  | 1 | u | 0
ECO050AIR |  |  | Eco tasa 050 |  |  | 0.5 | u | 0
Modelo X 1X28 W. T5 electrónica con ref. blanco - de Air-fal
PARFX309B- |  |  | Modelo X 1X28 W. T5 electrónica con ref. blanco | Modelo X 1X28 W. T5 con reflector Blanco de Airfal. |  | 0 | u | 0
PARFX309B |  |  | Modelo X 1X28 W. T5 electrónica con ref. blanco |  |  | 1 | u | 0
ECO050AIR |  |  | Eco tasa 050 |  |  | 0.5 | u | 0
Modelo X 1X28 W. T5 regulable con ref. blanco - de Air-fal
PARFX203B- |  |  | Modelo X 1X28 W. T5 regulable con ref. blanco | Modelo X 1X28 W. T5 Regulablecon reflector Blanco de Airfal. |  | 0 | u | 0
PARFX203B |  |  | Modelo X 1X28 W. T5 regulable con ref. blanco |  |  | 1 | u | 0
ECO050AIR |  |  | Eco tasa 050 |  |  | 0.5 | u | 0
Modelo X 1X35 W. T5 electrónica con ref. blanco - de Air-fal
PARFX313B- |  |  | Modelo X 1X35 W. T5 electrónica con ref. blanco | Modelo X 1X35 W. T5 con reflector Blanco de Airfal. |  | 0 | u | 0
PARFX313B |  |  | Modelo X 1X35 W. T5 electrónica con ref. blanco |  |  | 1 | u | 0
ECO050AIR |  |  | Eco tasa 050 |  |  | 0.5 | u | 0
Modelo X 1X35 W. T5 regulable con ref. blanco - de Air-fal
PARFX204B- |  |  | Modelo X 1X35 W. T5 regulable con ref. blanco | Modelo X 1X35 W. T5 Regulable con reflector Blanco de Airfal. |  | 0 | u | 0
PARFX204B |  |  | Modelo X 1X35 W. T5 regulable con ref. blanco |  |  | 1 | u | 0
ECO050AIR |  |  | Eco tasa 050 |  |  | 0.5 | u | 0
Modelo X 1X39 W. T5 electrónica con ref. blanco - de Air-fal
PARFX317B- |  |  | Modelo X 1X39 W. T5 electrónica con ref. blanco | Modelo X 1X39 W. T5 con reflector Blanco de Airfal. |  | 0 | u | 0
PARFX317B |  |  | Modelo X 1X39 W. T5 electrónica con ref. blanco |  |  | 1 | u | 0
ECO050AIR |  |  | Eco tasa 050 |  |  | 0.5 | u | 0
Modelo X 1X39 W. T5 regulable con ref. blanco - de Air-fal
PARFX205B- |  |  | Modelo X 1X39 W. T5 regulable con ref. blanco | Modelo X 1X39 W. T5 Regulable con reflector Blanco de Airfal. |  | 0 | u | 0
PARFX205B |  |  | Modelo X 1X39 W. T5 regulable con ref. blanco |  |  | 1 | u | 0
ECO050AIR |  |  | Eco tasa 050 |  |  | 0.5 | u | 0
Modelo X 1X54 W. T5 electrónica con ref. blanco - de Air-fal
PARFX321B- |  |  | Modelo X 1X54 W. T5 electrónica con ref. blanco | Modelo X 1X54 W. T5 con reflector Blanco de Airfal. |  | 0 | u | 0
PARFX321B |  |  | Modelo X 1X54 W. T5 electrónica con ref. blanco |  |  | 1 | u | 0
ECO050AIR |  |  | Eco tasa 050 |  |  | 0.5 | u | 0
Modelo X 1X54 W. T5 regulable con ref. blanco - de Air-fal
PARFX206B- |  |  | Modelo X 1X54 W. T5 regulable con ref. blanco | Modelo X 1X54 W. T5 Regulable con reflector Blanco de Airfal. |  | 0 | u | 0
PARFX206B |  |  | Modelo X 1X54 W. T5 regulable con ref. blanco |  |  | 1 | u | 0
ECO050AIR |  |  | Eco tasa 050 |  |  | 0.5 | u | 0
Tubo T5 (gris)
Modelo X 1X14 W. T5 regulable con ref. gris - de Air-fal
PARFX201G- |  |  | Modelo X 1X14 W. T5 regulable con ref. gris | Modelo X 1X14 W. T5 Regulable con reflector Gris de Airfal. |  | 0 | u | 0
PARFX201G |  |  | Modelo X 1X14 W. T5 regulable con ref. gris |  |  | 1 | u | 0
ECO050AIR |  |  | Eco tasa 050 |  |  | 0.5 | u | 0
Modelo X 1X21 W. T5 regulable con ref. gris - de Air-fal
PARFX202G- |  |  | Modelo X 1X21 W. T5 regulable con ref. gris | Modelo X 1X21 W. T5 Regulable con reflector Gris de Airfal. |  | 0 | u | 0
PARFX202G |  |  | Modelo X 1X21 W. T5 regulable con ref. gris |  |  | 1 | u | 0
ECO050AIR |  |  | Eco tasa 050 |  |  | 0.5 | u | 0
Modelo X 1X28 W. T5 regulablecon ref. gris - de Air-fal
PARFX203G- |  |  | Modelo X 1X28 W. T5 regulablecon ref. gris | Modelo X 1X28 W. T5 Regulablecon reflector Gris de Airfal. |  | 0 | u | 0
PARFX203G |  |  | Modelo X 1X28 W. T5 regulablecon ref. gris |  |  | 1 | u | 0
ECO050AIR |  |  | Eco tasa 050 |  |  | 0.5 | u | 0
Modelo X 1X35 W. T5 regulable con ref. gris - de Air-fal
PARFX204G- |  |  | Modelo X 1X35 W. T5 regulable con ref. gris | Modelo X 1X35 W. T5 Regulable con reflector Gris de Airfal. |  | 0 | u | 0
PARFX204G |  |  | Modelo X 1X35 W. T5 regulable con ref. gris |  |  | 1 | u | 0
ECO050AIR |  |  | Eco tasa 050 |  |  | 0.5 | u | 0
Modelo X 1X39 W. T5 regulable con ref. gris - de Air-fal
PARFX205G- |  |  | Modelo X 1X39 W. T5 regulable con ref. gris | Modelo X 1X39 W. T5 Regulable con reflector Gris de Airfal. |  | 0 | u | 0
PARFX205G |  |  | Modelo X 1X39 W. T5 regulable con ref. gris |  |  | 1 | u | 0
ECO050AIR |  |  | Eco tasa 050 |  |  | 0.5 | u | 0
Modelo X 1X54 W. T5 regulable con ref. gris - de Air-fal
PARFX206G- |  |  | Modelo X 1X54 W. T5 regulable con ref. gris | Modelo X 1X54 W. T5 Regulable con reflector Gris de Airfal. |  | 0 | u | 0
PARFX206G |  |  | Modelo X 1X54 W. T5 regulable con ref. gris |  |  | 1 | u | 0
ECO050AIR |  |  | Eco tasa 050 |  |  | 0.5 | u | 0
Modelo X 1X14 W. T5 electrónica con ref. gris - de Air-fal
PARFX301G- |  |  | Modelo X 1X14 W. T5 electrónica con ref. gris | Modelo X 1X14 W. T5 con reflector Gris de Airfal. |  | 0 | u | 0
PARFX301G |  |  | Modelo X 1X14 W. T5 electrónica con ref. gris |  |  | 1 | u | 0
ECO050AIR |  |  | Eco tasa 050 |  |  | 0.5 | u | 0
Modelo X 1X21 W. T5 electrónica con ref. gris - de Air-fal
PARFX305G- |  |  | Modelo X 1X21 W. T5 electrónica con ref. gris | Modelo X 1X21 W. T5 con reflector Gris de Airfal. |  | 0 | u | 0
PARFX305G |  |  | Modelo X 1X21 W. T5 electrónica con ref. gris |  |  | 1 | u | 0
ECO050AIR |  |  | Eco tasa 050 |  |  | 0.5 | u | 0
Modelo X 1X28 W. T5 electrónica con ref. gris - de Air-fal
PARFX309G- |  |  | Modelo X 1X28 W. T5 electrónica con ref. gris | Modelo X 1X28 W. T5 con reflector Gris de Airfal. |  | 0 | u | 0
PARFX309G |  |  | Modelo X 1X28 W. T5 electrónica con ref. gris |  |  | 1 | u | 0
ECO050AIR |  |  | Eco tasa 050 |  |  | 0.5 | u | 0
Modelo X 1X39 W. T5 electrónica con ref. gris - de Air-fal
PARFX317G- |  |  | Modelo X 1X39 W. T5 electrónica con ref. gris | Modelo X 1X39 W. T5 con reflector Gris de Airfal. |  | 0 | u | 0
PARFX317G |  |  | Modelo X 1X39 W. T5 electrónica con ref. gris |  |  | 1 | u | 0
ECO050AIR |  |  | Eco tasa 050 |  |  | 0.5 | u | 0
Modelo X 1X54 W. T5 electrónica con ref. gris - de Air-fal
PARFX321G- |  |  | Modelo X 1X54 W. T5 electrónica con ref. gris | Modelo X 1X54 W. T5 con reflector Gris de Airfal. |  | 0 | u | 0
PARFX321G |  |  | Modelo X 1X54 W. T5 electrónica con ref. gris |  |  | 1 | u | 0
ECO050AIR |  |  | Eco tasa 050 |  |  | 0.5 | u | 0
Tubo T5 (negro)
Modelo X 1X14 W. T5 regulable con ref. negro - de Air-fal
PARFX201N- |  |  | Modelo X 1X14 W. T5 regulable con ref. negro | Modelo X 1X14 W. T5 Regulable con reflector Negro de Airfal. |  | 0 | u | 0
PARFX201N |  |  | Modelo X 1X14 W. T5 regulable con ref. negro |  |  | 1 | u | 0
ECO050AIR |  |  | Eco tasa 050 |  |  | 0.5 | u | 0
Modelo X 1X21 W. T5 regulable con ref. negro - de Air-fal
PARFX202N- |  |  | Modelo X 1X21 W. T5 regulable con ref. negro | Modelo X 1X21 W. T5 Regulable con reflector Negro de Airfal. |  | 0 | u | 0
PARFX202N |  |  | Modelo X 1X21 W. T5 regulable con ref. negro |  |  | 1 | u | 0
ECO050AIR |  |  | Eco tasa 050 |  |  | 0.5 | u | 0
Modelo X 1X28 W. T5 regulablecon ref. negro - de Air-fal
PARFX203N- |  |  | Modelo X 1X28 W. T5 regulablecon ref. negro | Modelo X 1X28 W. T5 Regulablecon reflector Negro de Airfal. |  | 0 | u | 0
PARFX203N |  |  | Modelo X 1X28 W. T5 regulablecon ref. negro |  |  | 1 | u | 0
ECO050AIR |  |  | Eco tasa 050 |  |  | 0.5 | u | 0
Modelo X 1X35 W. T5 regulable con ref. negro - de Air-fal
PARFX204N- |  |  | Modelo X 1X35 W. T5 regulable con ref. negro | Modelo X 1X35 W. T5 Regulable con reflector Negro de Airfal. |  | 0 | u | 0
PARFX204N |  |  | Modelo X 1X35 W. T5 regulable con ref. negro |  |  | 1 | u | 0
ECO050AIR |  |  | Eco tasa 050 |  |  | 0.5 | u | 0
Modelo X 1X39 W. T5 regulable con ref. negro - de Air-fal
PARFX205N- |  |  | Modelo X 1X39 W. T5 regulable con ref. negro | Modelo X 1X39 W. T5 Regulable con reflector Negro de Airfal. |  | 0 | u | 0
PARFX205N |  |  | Modelo X 1X39 W. T5 regulable con ref. negro |  |  | 1 | u | 0
ECO050AIR |  |  | Eco tasa 050 |  |  | 0.5 | u | 0
Modelo X 1X54 W. T5 regulable con ref. negro - de Air-fal
PARFX206N- |  |  | Modelo X 1X54 W. T5 regulable con ref. negro | Modelo X 1X54 W. T5 Regulable con reflector Negro de Airfal. |  | 0 | u | 0
PARFX206N |  |  | Modelo X 1X54 W. T5 regulable con ref. negro |  |  | 1 | u | 0
ECO050AIR |  |  | Eco tasa 050 |  |  | 0.5 | u | 0
Modelo X 1X14 W. T5 electrónica con ref. negro - de Air-fal
PARFX301N- |  |  | Modelo X 1X14 W. T5 electrónica con ref. negro | Modelo X 1X14 W. T5 con reflector Negro de Airfal. |  | 0 | u | 0
PARFX301N |  |  | Modelo X 1X14 W. T5 electrónica con ref. negro |  |  | 1 | u | 0
ECO050AIR |  |  | Eco tasa 050 |  |  | 0.5 | u | 0
Modelo X 1X21 W. T5 electrónica con ref. negro - de Air-fal
PARFX305N- |  |  | Modelo X 1X21 W. T5 electrónica con ref. negro | Modelo X 1X21 W. T5 con reflector Negro de Airfal. |  | 0 | u | 0
PARFX305N |  |  | Modelo X 1X21 W. T5 electrónica con ref. negro |  |  | 1 | u | 0
ECO050AIR |  |  | Eco tasa 050 |  |  | 0.5 | u | 0
Modelo X 1X28 W. T5 electrónica con ref. negro - de Air-fal
PARFX309N- |  |  | Modelo X 1X28 W. T5 electrónica con ref. negro | Modelo X 1X28 W. T5 con reflector Negro de Airfal. |  | 0 | u | 0
PARFX309N |  |  | Modelo X 1X28 W. T5 electrónica con ref. negro |  |  | 1 | u | 0
ECO050AIR |  |  | Eco tasa 050 |  |  | 0.5 | u | 0
Modelo X 1X39 W. T5 electrónica con ref. negro - de Air-fal
PARFX317N- |  |  | Modelo X 1X39 W. T5 electrónica con ref. negro | Modelo X 1X39 W. T5 con reflector Negro de Airfal. |  | 0 | u | 0
PARFX317N |  |  | Modelo X 1X39 W. T5 electrónica con ref. negro |  |  | 1 | u | 0
ECO050AIR |  |  | Eco tasa 050 |  |  | 0.5 | u | 0
Modelo X 1X54 W. T5 electrónica con ref. negro - de Air-fal
PARFX321N- |  |  | Modelo X 1X54 W. T5 electrónica con ref. negro | Modelo X 1X54 W. T5 con reflector Negro de Airfal. |  | 0 | u | 0
PARFX321N |  |  | Modelo X 1X54 W. T5 electrónica con ref. negro |  |  | 1 | u | 0
ECO050AIR |  |  | Eco tasa 050 |  |  | 0.5 | u | 0
Tubo T5 (rojo)
Modelo X 1X14 W. T5 regulable con ref. rojo - de Air-fal
PARFX201R- |  |  | Modelo X 1X14 W. T5 regulable con ref. rojo | Modelo X 1X14 W. T5 Regulable con reflector Rojo de Airfal. |  | 0 | u | 0
PARFX201R |  |  | Modelo X 1X14 W. T5 regulable con ref. rojo |  |  | 1 | u | 0
ECO050AIR |  |  | Eco tasa 050 |  |  | 0.5 | u | 0
Modelo X 1X21 W. T5 regulable con ref. rojo - de Air-fal
PARFX202R- |  |  | Modelo X 1X21 W. T5 regulable con ref. rojo | Modelo X 1X21 W. T5 Regulable con reflector Rojo de Airfal. |  | 0 | u | 0
PARFX202R |  |  | Modelo X 1X21 W. T5 regulable con ref. rojo |  |  | 1 | u | 0
ECO050AIR |  |  | Eco tasa 050 |  |  | 0.5 | u | 0
Modelo X 1X28 W. T5 regulablecon ref. rojo - de Air-fal
PARFX203R- |  |  | Modelo X 1X28 W. T5 regulablecon ref. rojo | Modelo X 1X28 W. T5 Regulablecon reflector Rojo de Airfal. |  | 0 | u | 0
PARFX203R |  |  | Modelo X 1X28 W. T5 regulablecon ref. rojo |  |  | 1 | u | 0
ECO050AIR |  |  | Eco tasa 050 |  |  | 0.5 | u | 0
Modelo X 1X35 W. T5 regulable con ref. rojo - de Air-fal
PARFX204R- |  |  | Modelo X 1X35 W. T5 regulable con ref. rojo | Modelo X 1X35 W. T5 Regulable con reflector Rojo de Airfal. |  | 0 | u | 0
PARFX204R |  |  | Modelo X 1X35 W. T5 regulable con ref. rojo |  |  | 1 | u | 0
ECO050AIR |  |  | Eco tasa 050 |  |  | 0.5 | u | 0
Modelo X 1X39 W. T5 regulable con ref. rojo - de Air-fal
PARFX205R- |  |  | Modelo X 1X39 W. T5 regulable con ref. rojo | Modelo X 1X39 W. T5 Regulable con reflector Rojo de Airfal. |  | 0 | u | 0
PARFX205R |  |  | Modelo X 1X39 W. T5 regulable con ref. rojo |  |  | 1 | u | 0
ECO050AIR |  |  | Eco tasa 050 |  |  | 0.5 | u | 0
Modelo X 1X54 W. T5 regulable con ref. rojo - de Air-fal
PARFX206R- |  |  | Modelo X 1X54 W. T5 regulable con ref. rojo | Modelo X 1X54 W. T5 Regulable con reflector Rojo de Airfal. |  | 0 | u | 0
PARFX206R |  |  | Modelo X 1X54 W. T5 regulable con ref. rojo |  |  | 1 | u | 0
ECO050AIR |  |  | Eco tasa 050 |  |  | 0.5 | u | 0
Modelo X 1X14 W. T5 electrónica con ref. rojo - de Air-fal
PARFX301R- |  |  | Modelo X 1X14 W. T5 electrónica con ref. rojo | Modelo X 1X14 W. T5 con reflector Rojo de Airfal. |  | 0 | u | 0
PARFX301R |  |  | Modelo X 1X14 W. T5 electrónica con ref. rojo |  |  | 1 | u | 0
ECO050AIR |  |  | Eco tasa 050 |  |  | 0.5 | u | 0
Modelo X 1X21 W. T5 electrónica con ref. rojo - de Air-fal
PARFX305R- |  |  | Modelo X 1X21 W. T5 electrónica con ref. rojo | Modelo X 1X21 W. T5 con reflector Rojo de Airfal. |  | 0 | u | 0
PARFX305R |  |  | Modelo X 1X21 W. T5 electrónica con ref. rojo |  |  | 1 | u | 0
ECO050AIR |  |  | Eco tasa 050 |  |  | 0.5 | u | 0
Modelo X 1X28 W. T5 electrónica con ref. rojo - de Air-fal
PARFX309R- |  |  | Modelo X 1X28 W. T5 electrónica con ref. rojo | Modelo X 1X28 W. T5 con reflector Rojo de Airfal. |  | 0 | u | 0
PARFX309R |  |  | Modelo X 1X28 W. T5 electrónica con ref. rojo |  |  | 1 | u | 0
ECO050AIR |  |  | Eco tasa 050 |  |  | 0.5 | u | 0
Modelo X 1X39 W. T5 electrónica con ref. rojo - de Air-fal
PARFX317R- |  |  | Modelo X 1X39 W. T5 electrónica con ref. rojo | Modelo X 1X39 W. T5 con reflector Rojo de Airfal. |  | 0 | u | 0
PARFX317R |  |  | Modelo X 1X39 W. T5 electrónica con ref. rojo |  |  | 1 | u | 0
ECO050AIR |  |  | Eco tasa 050 |  |  | 0.5 | u | 0
Modelo X 1X54 W. T5 electrónica con ref. rojo - de Air-fal
PARFX321R- |  |  | Modelo X 1X54 W. T5 electrónica con ref. rojo | Modelo X 1X54 W. T5 con reflector Rojo de Airfal. |  | 0 | u | 0
PARFX321R |  |  | Modelo X 1X54 W. T5 electrónica con ref. rojo |  |  | 1 | u | 0
ECO050AIR |  |  | Eco tasa 050 |  |  | 0.5 | u | 0
Tubo T5 (verde)
Modelo X 1X14 W. T5 regulable con ref. verde - de Air-fal
PARFX201V- |  |  | Modelo X 1X14 W. T5 regulable con ref. verde | Modelo X 1X14 W. T5 Regulable con reflector Verde de Airfal. |  | 0 | u | 0
PARFX201V |  |  | Modelo X 1X14 W. T5 regulable con ref. verde |  |  | 1 | u | 0
ECO050AIR |  |  | Eco tasa 050 |  |  | 0.5 | u | 0
Modelo X 1X21 W. T5 regulable con ref. verde - de Air-fal
PARFX202V- |  |  | Modelo X 1X21 W. T5 regulable con ref. verde | Modelo X 1X21 W. T5 Regulable con reflector Verde de Airfal. |  | 0 | u | 0
PARFX202V |  |  | Modelo X 1X21 W. T5 regulable con ref. verde |  |  | 1 | u | 0
ECO050AIR |  |  | Eco tasa 050 |  |  | 0.5 | u | 0
Modelo X 1X28 W. T5 regulablecon ref. verde - de Air-fal
PARFX203V- |  |  | Modelo X 1X28 W. T5 regulablecon ref. verde | Modelo X 1X28 W. T5 Regulablecon reflector Verde de Airfal. |  | 0 | u | 0
PARFX203V |  |  | Modelo X 1X28 W. T5 regulablecon ref. verde |  |  | 1 | u | 0
ECO050AIR |  |  | Eco tasa 050 |  |  | 0.5 | u | 0
Modelo X 1X35 W. T5 regulable con ref. verde - de Air-fal
PARFX204V- |  |  | Modelo X 1X35 W. T5 regulable con ref. verde | Modelo X 1X35 W. T5 Regulable con reflector Verde de Airfal. |  | 0 | u | 0
PARFX204V |  |  | Modelo X 1X35 W. T5 regulable con ref. verde |  |  | 1 | u | 0
ECO050AIR |  |  | Eco tasa 050 |  |  | 0.5 | u | 0
Modelo X 1X39 W. T5 regulable con ref. verde - de Air-fal
PARFX205V- |  |  | Modelo X 1X39 W. T5 regulable con ref. verde | Modelo X 1X39 W. T5 Regulable con reflector Verde de Airfal. |  | 0 | u | 0
PARFX205V |  |  | Modelo X 1X39 W. T5 regulable con ref. verde |  |  | 1 | u | 0
ECO050AIR |  |  | Eco tasa 050 |  |  | 0.5 | u | 0
Modelo X 1X54 W. T5 regulable con ref. verde - de Air-fal
PARFX206V- |  |  | Modelo X 1X54 W. T5 regulable con ref. verde | Modelo X 1X54 W. T5 Regulable con reflector Verde de Airfal. |  | 0 | u | 0
PARFX206V |  |  | Modelo X 1X54 W. T5 regulable con ref. verde |  |  | 1 | u | 0
ECO050AIR |  |  | Eco tasa 050 |  |  | 0.5 | u | 0
Modelo X 1X14 W. T5 electrónica con ref. verde - de Air-fal
PARFX301V- |  |  | Modelo X 1X14 W. T5 electrónica con ref. verde | Modelo X 1X14 W. T5 con reflector Verde de Airfal. |  | 0 | u | 0
PARFX301V |  |  | Modelo X 1X14 W. T5 electrónica con ref. verde |  |  | 1 | u | 0
ECO050AIR |  |  | Eco tasa 050 |  |  | 0.5 | u | 0
Modelo X 1X21 W. T5 electrónica con ref. verde - de Air-fal
PARFX305V- |  |  | Modelo X 1X21 W. T5 electrónica con ref. verde | Modelo X 1X21 W. T5 con reflector Verde de Airfal. |  | 0 | u | 0
PARFX305V |  |  | Modelo X 1X21 W. T5 electrónica con ref. verde |  |  | 1 | u | 0
ECO050AIR |  |  | Eco tasa 050 |  |  | 0.5 | u | 0
Modelo X 1X28 W. T5 electrónica con ref. verde - de Air-fal
PARFX309V- |  |  | Modelo X 1X28 W. T5 electrónica con ref. verde | Modelo X 1X28 W. T5 con reflector Verde de Airfal. |  | 0 | u | 0
PARFX309V |  |  | Modelo X 1X28 W. T5 electrónica con ref. verde |  |  | 1 | u | 0
ECO050AIR |  |  | Eco tasa 050 |  |  | 0.5 | u | 0
Modelo X 1X39 W. T5 electrónica con ref. verde - de Air-fal
PARFX317V- |  |  | Modelo X 1X39 W. T5 electrónica con ref. verde | Modelo X 1X39 W. T5 con reflector Verde de Airfal. |  | 0 | u | 0
PARFX317V |  |  | Modelo X 1X39 W. T5 electrónica con ref. verde |  |  | 1 | u | 0
ECO050AIR |  |  | Eco tasa 050 |  |  | 0.5 | u | 0
Modelo X 1X54 W. T5 electrónica con ref. verde - de Air-fal
PARFX321V- |  |  | Modelo X 1X54 W. T5 electrónica con ref. verde | Modelo X 1X54 W. T5 con reflector Verde de Airfal. |  | 0 | u | 0
PARFX321V |  |  | Modelo X 1X54 W. T5 electrónica con ref. verde |  |  | 1 | u | 0
ECO050AIR |  |  | Eco tasa 050 |  |  | 0.5 | u | 0
2 tubos T5
2 tubos T5 (amarillo)
Modelo X 2X14 W. T5 regulable con ref. amarillo - de Air-fal
PARFX207A- |  |  | Modelo X 2X14 W. T5 regulable con ref. amarillo | Modelo X 2X14 W. T5 Regulable con reflector Amarillo de Airfal. |  | 0 | u | 0
PARFX207A |  |  | Modelo X 2X14 W. T5 regulable con ref. amarillo |  |  | 1 | u | 0
ECO050AIR |  |  | Eco tasa 050 |  |  | 0.5 | u | 0
Modelo X 2X21 W. T5 regulable con ref. amarillo - de Air-fal
PARFX208A- |  |  | Modelo X 2X21 W. T5 regulable con ref. amarillo | Modelo X 2X21 W. T5 Regulable con reflector Amarillo de Airfal. |  | 0 | u | 0
PARFX208A |  |  | Modelo X 2X21 W. T5 regulable con ref. amarillo |  |  | 1 | u | 0
ECO050AIR |  |  | Eco tasa 050 |  |  | 0.5 | u | 0
Modelo X 2X28 W. T5 regulable con ref. amarillo - de Air-fal
PARFX209A- |  |  | Modelo X 2X28 W. T5 regulable con ref. amarillo | Modelo X 2X28 W. T5 Regulable con reflector Amarillo de Airfal. |  | 0 | u | 0
PARFX209A |  |  | Modelo X 2X28 W. T5 regulable con ref. amarillo |  |  | 1 | u | 0
ECO050AIR |  |  | Eco tasa 050 |  |  | 0.5 | u | 0
Modelo X 2X35 W. T5 regulable con ref. amarillo - de Air-fal
PARFX210A- |  |  | Modelo X 2X35 W. T5 regulable con ref. amarillo | Modelo X 2X35 W. T5 Regulable con reflector Amarillo de Airfal. |  | 0 | u | 0
PARFX210A |  |  | Modelo X 2X35 W. T5 regulable con ref. amarillo |  |  | 1 | u | 0
ECO050AIR |  |  | Eco tasa 050 |  |  | 0.5 | u | 0
Modelo X 2X39 W. T5 regulable con ref. amarillo - de Air-fal
PARFX211A- |  |  | Modelo X 2X39 W. T5 regulable con ref. amarillo | Modelo X 2X39 W. T5 Regulable con reflector Amarillo de Airfal. |  | 0 | u | 0
PARFX211A |  |  | Modelo X 2X39 W. T5 regulable con ref. amarillo |  |  | 1 | u | 0
ECO050AIR |  |  | Eco tasa 050 |  |  | 0.5 | u | 0
Modelo X 2X54 W. T5 regulable con ref. amarillo - de Air-fal
PARFX212A- |  |  | Modelo X 2X54 W. T5 regulable con ref. amarillo | Modelo X 2X54 W. T5 Regulable con reflector Amarillo de Airfal. |  | 0 | u | 0
PARFX212A |  |  | Modelo X 2X54 W. T5 regulable con ref. amarillo |  |  | 1 | u | 0
ECO050AIR |  |  | Eco tasa 050 |  |  | 0.5 | u | 0
Modelo X 2X14 W. T5 electrónica con ref. amarillo - de Air-fal
PARFX325A- |  |  | Modelo X 2X14 W. T5 electrónica con ref. amarillo | Modelo X 2X14 W. T5 con reflector Amarillo de Airfal. |  | 0 | u | 0
PARFX325A |  |  | Modelo X 2X14 W. T5 electrónica con ref. amarillo |  |  | 1 | u | 0
ECO050AIR |  |  | Eco tasa 050 |  |  | 0.5 | u | 0
Modelo X 2X21 W. T5 electrónica con ref. amarillo - de Air-fal
PARFX329A- |  |  | Modelo X 2X21 W. T5 electrónica con ref. amarillo | Modelo X 2X21 W. T5 con reflector Amarillo de Airfal. |  | 0 | u | 0
PARFX329A |  |  | Modelo X 2X21 W. T5 electrónica con ref. amarillo |  |  | 1 | u | 0
ECO050AIR |  |  | Eco tasa 050 |  |  | 0.5 | u | 0
Modelo X 2X28 W. T5 electrónicacon ref. amarillo - de Air-fal
PARFX333A- |  |  | Modelo X 2X28 W. T5 electrónicacon ref. amarillo | Modelo X 2X28 W. T5 con reflector Amarillo de Airfal. |  | 0 | u | 0
PARFX333A |  |  | Modelo X 2X28 W. T5 electrónicacon ref. amarillo |  |  | 1 | u | 0
ECO050AIR |  |  | Eco tasa 050 |  |  | 0.5 | u | 0
Modelo X 2X35 W. T5 electrónicacon ref. amarillo - de Air-fal
PARFX337A- |  |  | Modelo X 2X35 W. T5 electrónicacon ref. amarillo | Modelo X 2X35 W. T5 con reflector Amarillo de Airfal. |  | 0 | u | 0
PARFX337A |  |  | Modelo X 2X35 W. T5 electrónicacon ref. amarillo |  |  | 1 | u | 0
ECO050AIR |  |  | Eco tasa 050 |  |  | 0.5 | u | 0
Modelo X 2X39 W. T5 electrónica con ref. amarillo - de Air-fal
PARFX341A- |  |  | Modelo X 2X39 W. T5 electrónica con ref. amarillo | Modelo X 2X39 W. T5 con reflector Amarillo de Airfal. |  | 0 | u | 0
PARFX341A |  |  | Modelo X 2X39 W. T5 electrónica con ref. amarillo |  |  | 1 | u | 0
ECO050AIR |  |  | Eco tasa 050 |  |  | 0.5 | u | 0
Modelo X 2X54 W. T5 electrónica con ref. amarillo - de Air-fal
PARFX345A- |  |  | Modelo X 2X54 W. T5 electrónica con ref. amarillo | Modelo X 2X54 W. T5 con reflector Amarillo de Airfal. |  | 0 | u | 0
PARFX345A |  |  | Modelo X 2X54 W. T5 electrónica con ref. amarillo |  |  | 1 | u | 0
ECO050AIR |  |  | Eco tasa 050 |  |  | 0.5 | u | 0
2 tubos T5 (blanco)
Modelo X 2X14 W. T5 regulable con ref. blanco - de Air-fal
PARFX207B- |  |  | Modelo X 2X14 W. T5 regulable con ref. blanco | Modelo X 2X14 W. T5 Regulable con reflector Blanco de Airfal. |  | 0 | u | 0
PARFX207B |  |  | Modelo X 2X14 W. T5 regulable con ref. blanco |  |  | 1 | u | 0
ECO050AIR |  |  | Eco tasa 050 |  |  | 0.5 | u | 0
Modelo X 2X21 W. T5 regulable con ref. blanco - de Air-fal
PARFX208B- |  |  | Modelo X 2X21 W. T5 regulable con ref. blanco | Modelo X 2X21 W. T5 Regulable con reflector Blanco de Airfal. |  | 0 | u | 0
PARFX208B |  |  | Modelo X 2X21 W. T5 regulable con ref. blanco |  |  | 1 | u | 0
ECO050AIR |  |  | Eco tasa 050 |  |  | 0.5 | u | 0
Modelo X 2X28 W. T5 regulable con ref. blanco - de Air-fal
PARFX209B- |  |  | Modelo X 2X28 W. T5 regulable con ref. blanco | Modelo X 2X28 W. T5 Regulable con reflector Blanco de Airfal. |  | 0 | u | 0
PARFX209B |  |  | Modelo X 2X28 W. T5 regulable con ref. blanco |  |  | 1 | u | 0
ECO050AIR |  |  | Eco tasa 050 |  |  | 0.5 | u | 0
Modelo X 2X35 W. T5 regulable con ref. blanco - de Air-fal
PARFX210B- |  |  | Modelo X 2X35 W. T5 regulable con ref. blanco | Modelo X 2X35 W. T5 Regulable con reflector Blanco de Airfal. |  | 0 | u | 0
PARFX210B |  |  | Modelo X 2X35 W. T5 regulable con ref. blanco |  |  | 1 | u | 0
ECO050AIR |  |  | Eco tasa 050 |  |  | 0.5 | u | 0
Modelo X 2X39 W. T5 regulable con ref. blanco - de Air-fal
PARFX211B- |  |  | Modelo X 2X39 W. T5 regulable con ref. blanco | Modelo X 2X39 W. T5 Regulable con reflector Blanco de Airfal. |  | 0 | u | 0
PARFX211B |  |  | Modelo X 2X39 W. T5 regulable con ref. blanco |  |  | 1 | u | 0
ECO050AIR |  |  | Eco tasa 050 |  |  | 0.5 | u | 0
Modelo X 2X54 W. T5 regulable con ref. blanco - de Air-fal
PARFX212B- |  |  | Modelo X 2X54 W. T5 regulable con ref. blanco | Modelo X 2X54 W. T5 Regulable con reflector Blanco de Airfal. |  | 0 | u | 0
PARFX212B |  |  | Modelo X 2X54 W. T5 regulable con ref. blanco |  |  | 1 | u | 0
ECO050AIR |  |  | Eco tasa 050 |  |  | 0.5 | u | 0
Modelo X 2X14 W. T5 electrónica con ref. blanco - de Air-fal
PARFX325B- |  |  | Modelo X 2X14 W. T5 electrónica con ref. blanco | Modelo X 2X14 W. T5 con reflector Blanco de Airfal. |  | 0 | u | 0
PARFX325B |  |  | Modelo X 2X14 W. T5 electrónica con ref. blanco |  |  | 1 | u | 0
ECO050AIR |  |  | Eco tasa 050 |  |  | 0.5 | u | 0
Modelo X 2X21 W. T5 electrónica con ref. blanco - de Air-fal
PARFX329B- |  |  | Modelo X 2X21 W. T5 electrónica con ref. blanco | Modelo X 2X21 W. T5 con reflector Blanco de Airfal. |  | 0 | u | 0
PARFX329B |  |  | Modelo X 2X21 W. T5 electrónica con ref. blanco |  |  | 1 | u | 0
ECO050AIR |  |  | Eco tasa 050 |  |  | 0.5 | u | 0
Modelo X 2X28 W. T5 electrónica con ref. blanco - de Air-fal
PARFX333B- |  |  | Modelo X 2X28 W. T5 electrónica con ref. blanco | Modelo X 2X28 W. T5 con reflector Blanco de Airfal. |  | 0 | u | 0
PARFX333B |  |  | Modelo X 2X28 W. T5 electrónica con ref. blanco |  |  | 1 | u | 0
ECO050AIR |  |  | Eco tasa 050 |  |  | 0.5 | u | 0
Modelo X 2X35 W. T5 electrónica con ref. blanco - de Air-fal
PARFX337B- |  |  | Modelo X 2X35 W. T5 electrónica con ref. blanco | Modelo X 2X35 W. T5 con reflector Blanco de Airfal. |  | 0 | u | 0
PARFX337B |  |  | Modelo X 2X35 W. T5 electrónica con ref. blanco |  |  | 1 | u | 0
ECO050AIR |  |  | Eco tasa 050 |  |  | 0.5 | u | 0
Modelo X 2X39 W. T5 electrónica con ref. blanco - de Air-fal
PARFX341B- |  |  | Modelo X 2X39 W. T5 electrónica con ref. blanco | Modelo X 2X39 W. T5 con reflector Blanco de Airfal. |  | 0 | u | 0
PARFX341B |  |  | Modelo X 2X39 W. T5 electrónica con ref. blanco |  |  | 1 | u | 0
ECO050AIR |  |  | Eco tasa 050 |  |  | 0.5 | u | 0
Modelo X 2X54 W. T5 electrónica con ref. blanco - de Air-fal
PARFX345B- |  |  | Modelo X 2X54 W. T5 electrónica con ref. blanco | Modelo X 2X54 W. T5 con reflector Blanco de Airfal. |  | 0 | u | 0
PARFX345B |  |  | Modelo X 2X54 W. T5 electrónica con ref. blanco |  |  | 1 | u | 0
ECO050AIR |  |  | Eco tasa 050 |  |  | 0.5 | u | 0
2 tubos T5 (gris)
Modelo X 2X14 W. T5 regulable con ref. gris - de Air-fal
PARFX207G- |  |  | Modelo X 2X14 W. T5 regulable con ref. gris | Modelo X 2X14 W. T5 Regulable con reflector Gris de Airfal. |  | 0 | u | 0
PARFX207G |  |  | Modelo X 2X14 W. T5 regulable con ref. gris |  |  | 1 | u | 0
ECO050AIR |  |  | Eco tasa 050 |  |  | 0.5 | u | 0
Modelo X 2X21 W. T5 regulable con ref. gris - de Air-fal
PARFX208G- |  |  | Modelo X 2X21 W. T5 regulable con ref. gris | Modelo X 2X21 W. T5 Regulable con reflector Gris de Airfal. |  | 0 | u | 0
PARFX208G |  |  | Modelo X 2X21 W. T5 regulable con ref. gris |  |  | 1 | u | 0
ECO050AIR |  |  | Eco tasa 050 |  |  | 0.5 | u | 0
Modelo X 2X28 W. T5 regulable con ref. gris - de Air-fal
PARFX209G- |  |  | Modelo X 2X28 W. T5 regulable con ref. gris | Modelo X 2X28 W. T5 Regulable con reflector Gris de Airfal. |  | 0 | u | 0
PARFX209G |  |  | Modelo X 2X28 W. T5 regulable con ref. gris |  |  | 1 | u | 0
ECO050AIR |  |  | Eco tasa 050 |  |  | 0.5 | u | 0
Modelo X 2X35 W. T5 regulable con ref. gris - de Air-fal
PARFX210G- |  |  | Modelo X 2X35 W. T5 regulable con ref. gris | Modelo X 2X35 W. T5 Regulable con reflector Gris de Airfal. |  | 0 | u | 0
PARFX210G |  |  | Modelo X 2X35 W. T5 regulable con ref. gris |  |  | 1 | u | 0
ECO050AIR |  |  | Eco tasa 050 |  |  | 0.5 | u | 0
Modelo X 2X39 W. T5 regulable con ref. gris - de Air-fal
PARFX211G- |  |  | Modelo X 2X39 W. T5 regulable con ref. gris | Modelo X 2X39 W. T5 Regulable con reflector Gris de Airfal. |  | 0 | u | 0
PARFX211G |  |  | Modelo X 2X39 W. T5 regulable con ref. gris |  |  | 1 | u | 0
ECO050AIR |  |  | Eco tasa 050 |  |  | 0.5 | u | 0
Modelo X 2X54 W. T5 regulable con ref. gris - de Air-fal
PARFX212G- |  |  | Modelo X 2X54 W. T5 regulable con ref. gris | Modelo X 2X54 W. T5 Regulable con reflector Gris de Airfal. |  | 0 | u | 0
PARFX212G |  |  | Modelo X 2X54 W. T5 regulable con ref. gris |  |  | 1 | u | 0
ECO050AIR |  |  | Eco tasa 050 |  |  | 0.5 | u | 0
Modelo X 2X14 W. T5 electrónica con ref. gris - de Air-fal
PARFX325G- |  |  | Modelo X 2X14 W. T5 electrónica con ref. gris | Modelo X 2X14 W. T5 con reflector Gris de Airfal. |  | 0 | u | 0
PARFX325G |  |  | Modelo X 2X14 W. T5 electrónica con ref. gris |  |  | 1 | u | 0
ECO050AIR |  |  | Eco tasa 050 |  |  | 0.5 | u | 0
Modelo X 2X21 W. T5 electrónica con ref. gris - de Air-fal
PARFX329G- |  |  | Modelo X 2X21 W. T5 electrónica con ref. gris | Modelo X 2X21 W. T5 con reflector Gris de Airfal. |  | 0 | u | 0
PARFX329G |  |  | Modelo X 2X21 W. T5 electrónica con ref. gris |  |  | 1 | u | 0
ECO050AIR |  |  | Eco tasa 050 |  |  | 0.5 | u | 0
Modelo X 2X28 W. T5 electrónica con ref. gris - de Air-fal
PARFX333G- |  |  | Modelo X 2X28 W. T5 electrónica con ref. gris | Modelo X 2X28 W. T5 con reflector Gris de Airfal. |  | 0 | u | 0
PARFX333G |  |  | Modelo X 2X28 W. T5 electrónica con ref. gris |  |  | 1 | u | 0
ECO050AIR |  |  | Eco tasa 050 |  |  | 0.5 | u | 0
Modelo X 2X35 W. T5 electrónica con ref. gris - de Air-fal
PARFX337G- |  |  | Modelo X 2X35 W. T5 electrónica con ref. gris | Modelo X 2X35 W. T5 con reflector Gris de Airfal. |  | 0 | u | 0
PARFX337G |  |  | Modelo X 2X35 W. T5 electrónica con ref. gris |  |  | 1 | u | 0
ECO050AIR |  |  | Eco tasa 050 |  |  | 0.5 | u | 0
Modelo X 2X39 W. T5 electrónica con ref. gris - de Air-fal
PARFX341G- |  |  | Modelo X 2X39 W. T5 electrónica con ref. gris | Modelo X 2X39 W. T5 con reflector Gris de Airfal. |  | 0 | u | 0
PARFX341G |  |  | Modelo X 2X39 W. T5 electrónica con ref. gris |  |  | 1 | u | 0
ECO050AIR |  |  | Eco tasa 050 |  |  | 0.5 | u | 0
Modelo X 2X54 W. T5 electrónica con ref. gris - de Air-fal
PARFX345G- |  |  | Modelo X 2X54 W. T5 electrónica con ref. gris | Modelo X 2X54 W. T5 con reflector Gris de Airfal. |  | 0 | u | 0
PARFX345G |  |  | Modelo X 2X54 W. T5 electrónica con ref. gris |  |  | 1 | u | 0
ECO050AIR |  |  | Eco tasa 050 |  |  | 0.5 | u | 0
2 tubos T5 (negro)
Modelo X 2X14 W. T5 regulable con ref. negro - de Air-fal
PARFX207N- |  |  | Modelo X 2X14 W. T5 regulable con ref. negro | Modelo X 2X14 W. T5 Regulable con reflector Negro de Airfal. |  | 0 | u | 0
PARFX207N |  |  | Modelo X 2X14 W. T5 regulable con ref. negro |  |  | 1 | u | 0
ECO050AIR |  |  | Eco tasa 050 |  |  | 0.5 | u | 0
Modelo X 2X21 W. T5 regulable con ref. negro - de Air-fal
PARFX208N- |  |  | Modelo X 2X21 W. T5 regulable con ref. negro | Modelo X 2X21 W. T5 Regulable con reflector Negro de Airfal. |  | 0 | u | 0
PARFX208N |  |  | Modelo X 2X21 W. T5 regulable con ref. negro |  |  | 1 | u | 0
ECO050AIR |  |  | Eco tasa 050 |  |  | 0.5 | u | 0
Modelo X 2X28 W. T5 regulable con ref. negro - de Air-fal
PARFX209N- |  |  | Modelo X 2X28 W. T5 regulable con ref. negro | Modelo X 2X28 W. T5 Regulable con reflector Negro de Airfal. |  | 0 | u | 0
PARFX209N |  |  | Modelo X 2X28 W. T5 regulable con ref. negro |  |  | 1 | u | 0
ECO050AIR |  |  | Eco tasa 050 |  |  | 0.5 | u | 0
Modelo X 2X35 W. T5 regulable con ref. negro - de Air-fal
PARFX210N- |  |  | Modelo X 2X35 W. T5 regulable con ref. negro | Modelo X 2X35 W. T5 Regulable con reflector Negro de Airfal. |  | 0 | u | 0
PARFX210N |  |  | Modelo X 2X35 W. T5 regulable con ref. negro |  |  | 1 | u | 0
ECO050AIR |  |  | Eco tasa 050 |  |  | 0.5 | u | 0
Modelo X 2X39 W. T5 regulable con ref. negro - de Air-fal
PARFX211N- |  |  | Modelo X 2X39 W. T5 regulable con ref. negro | Modelo X 2X39 W. T5 Regulable con reflector Negro de Airfal. |  | 0 | u | 0
PARFX211N |  |  | Modelo X 2X39 W. T5 regulable con ref. negro |  |  | 1 | u | 0
ECO050AIR |  |  | Eco tasa 050 |  |  | 0.5 | u | 0
Modelo X 2X54 W. T5 regulable con ref. negro - de Air-fal
PARFX212N- |  |  | Modelo X 2X54 W. T5 regulable con ref. negro | Modelo X 2X54 W. T5 Regulable con reflector Negro de Airfal. |  | 0 | u | 0
PARFX212N |  |  | Modelo X 2X54 W. T5 regulable con ref. negro |  |  | 1 | u | 0
ECO050AIR |  |  | Eco tasa 050 |  |  | 0.5 | u | 0
Modelo X 2X14 W. T5 electrónica con ref. negro - de Air-fal
PARFX325N- |  |  | Modelo X 2X14 W. T5 electrónica con ref. negro | Modelo X 2X14 W. T5 con reflector Negro de Airfal. |  | 0 | u | 0
PARFX325N |  |  | Modelo X 2X14 W. T5 electrónica con ref. negro |  |  | 1 | u | 0
ECO050AIR |  |  | Eco tasa 050 |  |  | 0.5 | u | 0
Modelo X 2X21 W. T5 electrónica con ref. negro - de Air-fal
PARFX329N- |  |  | Modelo X 2X21 W. T5 electrónica con ref. negro | Modelo X 2X21 W. T5 con reflector Negro de Airfal. |  | 0 | u | 0
PARFX329N |  |  | Modelo X 2X21 W. T5 electrónica con ref. negro |  |  | 1 | u | 0
ECO050AIR |  |  | Eco tasa 050 |  |  | 0.5 | u | 0
Modelo X 2X28 W. T5 electrónica con ref. negro - de Air-fal
PARFX333N- |  |  | Modelo X 2X28 W. T5 electrónica con ref. negro | Modelo X 2X28 W. T5 con reflector Negro de Airfal. |  | 0 | u | 0
PARFX333N |  |  | Modelo X 2X28 W. T5 electrónica con ref. negro |  |  | 1 | u | 0
ECO050AIR |  |  | Eco tasa 050 |  |  | 0.5 | u | 0
Modelo X 2X35 W. T5 electrónica con ref. negro - de Air-fal
PARFX337N- |  |  | Modelo X 2X35 W. T5 electrónica con ref. negro | Modelo X 2X35 W. T5 con reflector Negro de Airfal. |  | 0 | u | 0
PARFX337N |  |  | Modelo X 2X35 W. T5 electrónica con ref. negro |  |  | 1 | u | 0
ECO050AIR |  |  | Eco tasa 050 |  |  | 0.5 | u | 0
Modelo X 2X39 W. T5 electrónica con ref. negro - de Air-fal
PARFX341N- |  |  | Modelo X 2X39 W. T5 electrónica con ref. negro | Modelo X 2X39 W. T5 con reflector Negro de Airfal. |  | 0 | u | 0
PARFX341N |  |  | Modelo X 2X39 W. T5 electrónica con ref. negro |  |  | 1 | u | 0
ECO050AIR |  |  | Eco tasa 050 |  |  | 0.5 | u | 0
Modelo X 2X54 W. T5 electrónica con ref. negro - de Air-fal
PARFX345N- |  |  | Modelo X 2X54 W. T5 electrónica con ref. negro | Modelo X 2X54 W. T5 con reflector Negro de Airfal. |  | 0 | u | 0
PARFX345N |  |  | Modelo X 2X54 W. T5 electrónica con ref. negro |  |  | 1 | u | 0
ECO050AIR |  |  | Eco tasa 050 |  |  | 0.5 | u | 0
2 tubos T5 (rojo)
Modelo X 2X14 W. T5 regulable con ref. rojo - de Air-fal
PARFX207R- |  |  | Modelo X 2X14 W. T5 regulable con ref. rojo | Modelo X 2X14 W. T5 Regulable con reflector Rojo de Airfal. |  | 0 | u | 0
PARFX207R |  |  | Modelo X 2X14 W. T5 regulable con ref. rojo |  |  | 1 | u | 0
ECO050AIR |  |  | Eco tasa 050 |  |  | 0.5 | u | 0
Modelo X 2X21 W. T5 regulable con ref. rojo - de Air-fal
PARFX208R- |  |  | Modelo X 2X21 W. T5 regulable con ref. rojo | Modelo X 2X21 W. T5 Regulable con reflector Rojo de Airfal. |  | 0 | u | 0
PARFX208R |  |  | Modelo X 2X21 W. T5 regulable con ref. rojo |  |  | 1 | u | 0
ECO050AIR |  |  | Eco tasa 050 |  |  | 0.5 | u | 0
Modelo X 2X28 W. T5 regulable con ref. rojo - de Air-fal
PARFX209R- |  |  | Modelo X 2X28 W. T5 regulable con ref. rojo | Modelo X 2X28 W. T5 Regulable con reflector Rojo de Airfal. |  | 0 | u | 0
PARFX209R |  |  | Modelo X 2X28 W. T5 regulable con ref. rojo |  |  | 1 | u | 0
ECO050AIR |  |  | Eco tasa 050 |  |  | 0.5 | u | 0
Modelo X 2X35 W. T5 regulable con ref. rojo - de Air-fal
PARFX210R- |  |  | Modelo X 2X35 W. T5 regulable con ref. rojo | Modelo X 2X35 W. T5 Regulable con reflector Rojo de Airfal. |  | 0 | u | 0
PARFX210R |  |  | Modelo X 2X35 W. T5 regulable con ref. rojo |  |  | 1 | u | 0
ECO050AIR |  |  | Eco tasa 050 |  |  | 0.5 | u | 0
Modelo X 2X39 W. T5 regulable con ref. rojo - de Air-fal
PARFX211R- |  |  | Modelo X 2X39 W. T5 regulable con ref. rojo | Modelo X 2X39 W. T5 Regulable con reflector Rojo de Airfal. |  | 0 | u | 0
PARFX211R |  |  | Modelo X 2X39 W. T5 regulable con ref. rojo |  |  | 1 | u | 0
ECO050AIR |  |  | Eco tasa 050 |  |  | 0.5 | u | 0
Modelo X 2X54 W. T5 regulable con ref. rojo - de Air-fal
PARFX212R- |  |  | Modelo X 2X54 W. T5 regulable con ref. rojo | Modelo X 2X54 W. T5 Regulable con reflector Rojo de Airfal. |  | 0 | u | 0
PARFX212R |  |  | Modelo X 2X54 W. T5 regulable con ref. rojo |  |  | 1 | u | 0
ECO050AIR |  |  | Eco tasa 050 |  |  | 0.5 | u | 0
Modelo X 2X14 W. T5 electrónica con ref. rojo - de Air-fal
PARFX325R- |  |  | Modelo X 2X14 W. T5 electrónica con ref. rojo | Modelo X 2X14 W. T5 con reflector Rojo de Airfal. |  | 0 | u | 0
PARFX325R |  |  | Modelo X 2X14 W. T5 electrónica con ref. rojo |  |  | 1 | u | 0
ECO050AIR |  |  | Eco tasa 050 |  |  | 0.5 | u | 0
Modelo X 2X21 W. T5 electrónica con ref. rojo - de Air-fal
PARFX329R- |  |  | Modelo X 2X21 W. T5 electrónica con ref. rojo | Modelo X 2X21 W. T5 con reflector Rojo de Airfal. |  | 0 | u | 0
PARFX329R |  |  | Modelo X 2X21 W. T5 electrónica con ref. rojo |  |  | 1 | u | 0
ECO050AIR |  |  | Eco tasa 050 |  |  | 0.5 | u | 0
Modelo X 2X28 W. T5 electrónica con ref. rojo - de Air-fal
PARFX333R- |  |  | Modelo X 2X28 W. T5 electrónica con ref. rojo | Modelo X 2X28 W. T5 con reflector Rojo de Airfal. |  | 0 | u | 0
PARFX333R |  |  | Modelo X 2X28 W. T5 electrónica con ref. rojo |  |  | 1 | u | 0
ECO050AIR |  |  | Eco tasa 050 |  |  | 0.5 | u | 0
Modelo X 2X35 W. T5 electrónica con ref. rojo - de Air-fal
PARFX337R- |  |  | Modelo X 2X35 W. T5 electrónica con ref. rojo | Modelo X 2X35 W. T5 con reflector Rojo de Airfal. |  | 0 | u | 0
PARFX337R |  |  | Modelo X 2X35 W. T5 electrónica con ref. rojo |  |  | 1 | u | 0
ECO050AIR |  |  | Eco tasa 050 |  |  | 0.5 | u | 0
Modelo X 2X39 W. T5 electrónica con ref. rojo - de Air-fal
PARFX341R- |  |  | Modelo X 2X39 W. T5 electrónica con ref. rojo | Modelo X 2X39 W. T5 con reflector Rojo de Airfal. |  | 0 | u | 0
PARFX341R |  |  | Modelo X 2X39 W. T5 electrónica con ref. rojo |  |  | 1 | u | 0
ECO050AIR |  |  | Eco tasa 050 |  |  | 0.5 | u | 0
Modelo X 2X54 W. T5 electrónica con ref. rojo - de Air-fal
PARFX345R- |  |  | Modelo X 2X54 W. T5 electrónica con ref. rojo | Modelo X 2X54 W. T5 con reflector Rojo de Airfal. |  | 0 | u | 0
PARFX345R |  |  | Modelo X 2X54 W. T5 electrónica con ref. rojo |  |  | 1 | u | 0
ECO050AIR |  |  | Eco tasa 050 |  |  | 0.5 | u | 0
2 tubos T5 (verde)
Modelo X 2X14 W. T5 regulable con ref. verde - de Air-fal
PARFX207V- |  |  | Modelo X 2X14 W. T5 regulable con ref. verde | Modelo X 2X14 W. T5 Regulable con reflector Verde de Airfal. |  | 0 | u | 0
PARFX207V |  |  | Modelo X 2X14 W. T5 regulable con ref. verde |  |  | 1 | u | 0
ECO050AIR |  |  | Eco tasa 050 |  |  | 0.5 | u | 0
Modelo X 2X21 W. T5 regulable con ref. verde - de Air-fal
PARFX208V- |  |  | Modelo X 2X21 W. T5 regulable con ref. verde | Modelo X 2X21 W. T5 Regulable con reflector Verde de Airfal. |  | 0 | u | 0
PARFX208V |  |  | Modelo X 2X21 W. T5 regulable con ref. verde |  |  | 1 | u | 0
ECO050AIR |  |  | Eco tasa 050 |  |  | 0.5 | u | 0
Modelo X 2X28 W. T5 regulable con ref. verde - de Air-fal
PARFX209V- |  |  | Modelo X 2X28 W. T5 regulable con ref. verde | Modelo X 2X28 W. T5 Regulable con reflector Verde de Airfal. |  | 0 | u | 0
PARFX209V |  |  | Modelo X 2X28 W. T5 regulable con ref. verde |  |  | 1 | u | 0
ECO050AIR |  |  | Eco tasa 050 |  |  | 0.5 | u | 0
Modelo X 2X35 W. T5 regulable con ref. verde - de Air-fal
PARFX210V- |  |  | Modelo X 2X35 W. T5 regulable con ref. verde | Modelo X 2X35 W. T5 Regulable con reflector Verde de Airfal. |  | 0 | u | 0
PARFX210V |  |  | Modelo X 2X35 W. T5 regulable con ref. verde |  |  | 1 | u | 0
ECO050AIR |  |  | Eco tasa 050 |  |  | 0.5 | u | 0
Modelo X 2X39 W. T5 regulable con ref. verde - de Air-fal
PARFX211V- |  |  | Modelo X 2X39 W. T5 regulable con ref. verde | Modelo X 2X39 W. T5 Regulable con reflector Verde de Airfal. |  | 0 | u | 0
PARFX211V |  |  | Modelo X 2X39 W. T5 regulable con ref. verde |  |  | 1 | u | 0
ECO050AIR |  |  | Eco tasa 050 |  |  | 0.5 | u | 0
Modelo X 2X54 W. T5 regulable con ref. verde - de Air-fal
PARFX212V- |  |  | Modelo X 2X54 W. T5 regulable con ref. verde | Modelo X 2X54 W. T5 Regulable con reflector Verde de Airfal. |  | 0 | u | 0
PARFX212V |  |  | Modelo X 2X54 W. T5 regulable con ref. verde |  |  | 1 | u | 0
ECO050AIR |  |  | Eco tasa 050 |  |  | 0.5 | u | 0
Modelo X 2X14 W. T5 electrónica con ref. verde - de Air-fal
PARFX325V- |  |  | Modelo X 2X14 W. T5 electrónica con ref. verde | Modelo X 2X14 W. T5 con reflector Verde de Airfal. |  | 0 | u | 0
PARFX325V |  |  | Modelo X 2X14 W. T5 electrónica con ref. verde |  |  | 1 | u | 0
ECO050AIR |  |  | Eco tasa 050 |  |  | 0.5 | u | 0
Modelo X 2X21 W. T5 electrónica con ref. verde - de Air-fal
PARFX329V- |  |  | Modelo X 2X21 W. T5 electrónica con ref. verde | Modelo X 2X21 W. T5 con reflector Verde de Airfal. |  | 0 | u | 0
PARFX329V |  |  | Modelo X 2X21 W. T5 electrónica con ref. verde |  |  | 1 | u | 0
ECO050AIR |  |  | Eco tasa 050 |  |  | 0.5 | u | 0
Modelo X 2X28 W. T5 electrónica con ref. verde - de Air-fal
PARFX333V- |  |  | Modelo X 2X28 W. T5 electrónica con ref. verde | Modelo X 2X28 W. T5 con reflector Verde de Airfal. |  | 0 | u | 0
PARFX333V |  |  | Modelo X 2X28 W. T5 electrónica con ref. verde |  |  | 1 | u | 0
ECO050AIR |  |  | Eco tasa 050 |  |  | 0.5 | u | 0
Modelo X 2X35 W. T5 electrónica con ref. verde - de Air-fal
PARFX337V- |  |  | Modelo X 2X35 W. T5 electrónica con ref. verde | Modelo X 2X35 W. T5 con reflector Verde de Airfal. |  | 0 | u | 0
PARFX337V |  |  | Modelo X 2X35 W. T5 electrónica con ref. verde |  |  | 1 | u | 0
ECO050AIR |  |  | Eco tasa 050 |  |  | 0.5 | u | 0
Modelo X 2X39 W. T5 electrónica con ref. verde - de Air-fal
PARFX341V- |  |  | Modelo X 2X39 W. T5 electrónica con ref. verde | Modelo X 2X39 W. T5 con reflector Verde de Airfal. |  | 0 | u | 0
PARFX341V |  |  | Modelo X 2X39 W. T5 electrónica con ref. verde |  |  | 1 | u | 0
ECO050AIR |  |  | Eco tasa 050 |  |  | 0.5 | u | 0
Modelo X 2X54 W. T5 electrónica con ref. verde - de Air-fal
PARFX345V- |  |  | Modelo X 2X54 W. T5 electrónica con ref. verde | Modelo X 2X54 W. T5 con reflector Verde de Airfal. |  | 0 | u | 0
PARFX345V |  |  | Modelo X 2X54 W. T5 electrónica con ref. verde |  |  | 1 | u | 0
ECO050AIR |  |  | Eco tasa 050 |  |  | 0.5 | u | 0
1 lámpara TC-L
1 lámpara TC-L (amarillo)
Modelo X 1X18 W. TCL A.F. con ref. amarillo - de Air-fal
PARFX425A- |  |  | Modelo X 1X18 W. TCL A.F. con ref. amarillo | Modelo X 1X18 W. TCL A.F. con reflector Amarillo de Airfal. |  | 0 | u | 0
PARFX425A |  |  | Modelo X 1X18 W. TCL A.F. con ref. amarillo |  |  | 1 | u | 0
ECO050AIR |  |  | Eco tasa 050 |  |  | 0.5 | u | 0
Modelo X 1X24 W. TCL A.F. con ref. amarillo - de Air-fal
PARFX426A- |  |  | Modelo X 1X24 W. TCL A.F. con ref. amarillo | Modelo X 1X24 W. TCL A.F. con reflector Amarillo de Airfal. |  | 0 | u | 0
PARFX426A |  |  | Modelo X 1X24 W. TCL A.F. con ref. amarillo |  |  | 1 | u | 0
ECO025AIR |  |  | Eco tasa 025 |  |  | 0.25 | u | 0
Modelo X 1X36 W. TCL A.F. con ref. amarillo - de Air-fal
PARFX427A- |  |  | Modelo X 1X36 W. TCL A.F. con ref. amarillo | Modelo X 1X36 W. TCL A.F. con reflector Amarillo de Airfal. |  | 0 | u | 0
PARFX427A |  |  | Modelo X 1X36 W. TCL A.F. con ref. amarillo |  |  | 1 | u | 0
ECO050AIR |  |  | Eco tasa 050 |  |  | 0.5 | u | 0
Modelo X 1X18 W. TCL electrónica con ref. amarillo - de Air-fal
PARFX449A- |  |  | Modelo X 1X18 W. TCL electrónica con ref. amarillo | Modelo X 1X18 W. TCL Electr?nica con reflector Amarillo de Airfal. |  | 0 | u | 0
PARFX449A |  |  | Modelo X 1X18 W. TCL electrónica con ref. amarillo |  |  | 1 | u | 0
ECO025AIR |  |  | Eco tasa 025 |  |  | 0.25 | u | 0
Modelo X 1X24 W. TCL electrónica con ref. amarillo - de Air-fal
PARFX450A- |  |  | Modelo X 1X24 W. TCL electrónica con ref. amarillo | Modelo X 1X24 W. TCL Electr?nica con reflector Amarillo de Airfal. |  | 0 | u | 0
PARFX450A |  |  | Modelo X 1X24 W. TCL electrónica con ref. amarillo |  |  | 1 | u | 0
ECO025AIR |  |  | Eco tasa 025 |  |  | 0.25 | u | 0
Modelo X 1X36 W. TCL electrónica con ref. amarillo - de Air-fal
PARFX451A- |  |  | Modelo X 1X36 W. TCL electrónica con ref. amarillo | Modelo X 1X36 W. TCL Electr?nica con reflector Amarillo de Airfal. |  | 0 | u | 0
PARFX451A |  |  | Modelo X 1X36 W. TCL electrónica con ref. amarillo |  |  | 1 | u | 0
ECO050AIR |  |  | Eco tasa 050 |  |  | 0.5 | u | 0
Modelo X 1X55 W. TCL electrónica con ref. amarillo - de Air-fal
PARFX452A- |  |  | Modelo X 1X55 W. TCL electrónica con ref. amarillo | Modelo X 1X55 W. TCL Electr?nica con reflector Amarillo de Airfal. |  | 0 | u | 0
PARFX452A |  |  | Modelo X 1X55 W. TCL electrónica con ref. amarillo |  |  | 1 | u | 0
ECO050AIR |  |  | Eco tasa 050 |  |  | 0.5 | u | 0
Modelo X 1X18 W. TCL regulable con ref. amarillo - de Air-fal
PARFX461A- |  |  | Modelo X 1X18 W. TCL regulable con ref. amarillo | Modelo X 1X18 W. TCL Regulable con reflector Amarillo de Airfal. |  | 0 | u | 0
PARFX461A |  |  | Modelo X 1X18 W. TCL regulable con ref. amarillo |  |  | 1 | u | 0
ECO025AIR |  |  | Eco tasa 025 |  |  | 0.25 | u | 0
Modelo X 1X24 W. TCL regulable con ref. amarillo - de Air-fal
PARFX462A- |  |  | Modelo X 1X24 W. TCL regulable con ref. amarillo | Modelo X 1X24 W. TCL Regulable con reflector Amarillo de Airfal. |  | 0 | u | 0
PARFX462A |  |  | Modelo X 1X24 W. TCL regulable con ref. amarillo |  |  | 1 | u | 0
ECO025AIR |  |  | Eco tasa 025 |  |  | 0.25 | u | 0
Modelo X 1X36 W. TCL regulable con ref. amarillo - de Air-fal
PARFX463A- |  |  | Modelo X 1X36 W. TCL regulable con ref. amarillo | Modelo X 1X36 W. TCL Regulable con reflector Amarillo de Airfal. |  | 0 | u | 0
PARFX463A |  |  | Modelo X 1X36 W. TCL regulable con ref. amarillo |  |  | 1 | u | 0
ECO050AIR |  |  | Eco tasa 050 |  |  | 0.5 | u | 0
Modelo X 1X55 W. TCL regulable con ref. amarillo - de Air-fal
PARFX464A- |  |  | Modelo X 1X55 W. TCL regulable con ref. amarillo | Modelo X 1X55 W. TCL Regulable con reflector Amarillo de Airfal. |  | 0 | u | 0
PARFX464A |  |  | Modelo X 1X55 W. TCL regulable con ref. amarillo |  |  | 1 | u | 0
ECO050AIR |  |  | Eco tasa 050 |  |  | 0.5 | u | 0
1 lámpara TC-L (blanco)
Modelo X 1X18 W. TCL A.F. con ref. blanco - de Air-fal
PARFX425B- |  |  | Modelo X 1X18 W. TCL A.F. con ref. blanco | Modelo X 1X18 W. TCL A.F. con reflector Blanco de Airfal. |  | 0 | u | 0
PARFX425B |  |  | Modelo X 1X18 W. TCL A.F. con ref. blanco |  |  | 1 | u | 0
ECO050AIR |  |  | Eco tasa 050 |  |  | 0.5 | u | 0
Modelo X 1X24 W. TCL A.F. con ref. blanco - de Air-fal
PARFX426B- |  |  | Modelo X 1X24 W. TCL A.F. con ref. blanco | Modelo X 1X24 W. TCL A.F. con reflector Blanco de Airfal. |  | 0 | u | 0
PARFX426B |  |  | Modelo X 1X24 W. TCL A.F. con ref. blanco |  |  | 1 | u | 0
ECO025AIR |  |  | Eco tasa 025 |  |  | 0.25 | u | 0
Modelo X 1X36 W. TCL A.F. con ref. blanco - de Air-fal
PARFX427B- |  |  | Modelo X 1X36 W. TCL A.F. con ref. blanco | Modelo X 1X36 W. TCL A.F. con reflector Blanco de Airfal. |  | 0 | u | 0
PARFX427B |  |  | Modelo X 1X36 W. TCL A.F. con ref. blanco |  |  | 1 | u | 0
ECO050AIR |  |  | Eco tasa 050 |  |  | 0.5 | u | 0
Modelo X 1X18 W. TCL electrónica con ref. blanco - de Air-fal
PARFX449B- |  |  | Modelo X 1X18 W. TCL electrónica con ref. blanco | Modelo X 1X18 W. TCL Electr?nica con reflector Blanco de Airfal. |  | 0 | u | 0
PARFX449B |  |  | Modelo X 1X18 W. TCL electrónica con ref. blanco |  |  | 1 | u | 0
ECO025AIR |  |  | Eco tasa 025 |  |  | 0.25 | u | 0
Modelo X 1X24 W. TCL electrónica con ref. blanco - de Air-fal
PARFX450B- |  |  | Modelo X 1X24 W. TCL electrónica con ref. blanco | Modelo X 1X24 W. TCL Electr?nica con reflector Blanco de Airfal. |  | 0 | u | 0
PARFX450B |  |  | Modelo X 1X24 W. TCL electrónica con ref. blanco |  |  | 1 | u | 0
ECO025AIR |  |  | Eco tasa 025 |  |  | 0.25 | u | 0
Modelo X 1X36 W. TCL electrónica con ref. blanco - de Air-fal
PARFX451B- |  |  | Modelo X 1X36 W. TCL electrónica con ref. blanco | Modelo X 1X36 W. TCL Electr?nica con reflector Blanco de Airfal. |  | 0 | u | 0
PARFX451B |  |  | Modelo X 1X36 W. TCL electrónica con ref. blanco |  |  | 1 | u | 0
ECO050AIR |  |  | Eco tasa 050 |  |  | 0.5 | u | 0
Modelo X 1X55 W. TCL electrónica con ref. blanco - de Air-fal
PARFX452B- |  |  | Modelo X 1X55 W. TCL electrónica con ref. blanco | Modelo X 1X55 W. TCL Electr?nica con reflector Blanco de Airfal. |  | 0 | u | 0
PARFX452B |  |  | Modelo X 1X55 W. TCL electrónica con ref. blanco |  |  | 1 | u | 0
ECO050AIR |  |  | Eco tasa 050 |  |  | 0.5 | u | 0
Modelo X 1X18 W. TCL regulable con ref. blanco - de Air-fal
PARFX461B- |  |  | Modelo X 1X18 W. TCL regulable con ref. blanco | Modelo X 1X18 W. TCL Regulable con reflector Blanco de Airfal. |  | 0 | u | 0
PARFX461B |  |  | Modelo X 1X18 W. TCL regulable con ref. blanco |  |  | 1 | u | 0
ECO025AIR |  |  | Eco tasa 025 |  |  | 0.25 | u | 0
Modelo X 1X24 W. TCL regulable con ref. blanco - de Air-fal
PARFX462B- |  |  | Modelo X 1X24 W. TCL regulable con ref. blanco | Modelo X 1X24 W. TCL Regulable con reflector Blanco de Airfal. |  | 0 | u | 0
PARFX462B |  |  | Modelo X 1X24 W. TCL regulable con ref. blanco |  |  | 1 | u | 0
ECO025AIR |  |  | Eco tasa 025 |  |  | 0.25 | u | 0
Modelo X 1X36 W. TCL regulable con ref. blanco - de Air-fal
PARFX463B- |  |  | Modelo X 1X36 W. TCL regulable con ref. blanco | Modelo X 1X36 W. TCL Regulable con reflector Blanco de Airfal. |  | 0 | u | 0
PARFX463B |  |  | Modelo X 1X36 W. TCL regulable con ref. blanco |  |  | 1 | u | 0
ECO050AIR |  |  | Eco tasa 050 |  |  | 0.5 | u | 0
Modelo X 1X55 W. TCL regulable con ref. blanco - de Air-fal
PARFX464B- |  |  | Modelo X 1X55 W. TCL regulable con ref. blanco | Modelo X 1X55 W. TCL Regulable con reflector Blanco de Airfal. |  | 0 | u | 0
PARFX464B |  |  | Modelo X 1X55 W. TCL regulable con ref. blanco |  |  | 1 | u | 0
ECO050AIR |  |  | Eco tasa 050 |  |  | 0.5 | u | 0
1 lámpara TC-L (gris)
Modelo X 1X18 W. TCL A.F. con ref. gris - de Air-fal
PARFX425G- |  |  | Modelo X 1X18 W. TCL A.F. con ref. gris | Modelo X 1X18 W. TCL A.F. con reflector Gris de Airfal. |  | 0 | u | 0
PARFX425G |  |  | Modelo X 1X18 W. TCL A.F. con ref. gris |  |  | 1 | u | 0
ECO050AIR |  |  | Eco tasa 050 |  |  | 0.5 | u | 0
Modelo X 1X24 W. TCL A.F. con ref. gris - de Air-fal
PARFX426G- |  |  | Modelo X 1X24 W. TCL A.F. con ref. gris | Modelo X 1X24 W. TCL A.F. con reflector Gris de Airfal. |  | 0 | u | 0
PARFX426G |  |  | Modelo X 1X24 W. TCL A.F. con ref. gris |  |  | 1 | u | 0
ECO025AIR |  |  | Eco tasa 025 |  |  | 0.25 | u | 0
Modelo X 1X36 W. TCL A.F. con ref. gris - de Air-fal
PARFX427G- |  |  | Modelo X 1X36 W. TCL A.F. con ref. gris | Modelo X 1X36 W. TCL A.F. con reflector Gris de Airfal. |  | 0 | u | 0
PARFX427G |  |  | Modelo X 1X36 W. TCL A.F. con ref. gris |  |  | 1 | u | 0
ECO050AIR |  |  | Eco tasa 050 |  |  | 0.5 | u | 0
Modelo X 1X18 W. TCL electrónica con ref. gris - de Air-fal
PARFX449G- |  |  | Modelo X 1X18 W. TCL electrónica con ref. gris | Modelo X 1X18 W. TCL Electr?nica con reflector Gris de Airfal. |  | 0 | u | 0
PARFX449G |  |  | Modelo X 1X18 W. TCL electrónica con ref. gris |  |  | 1 | u | 0
ECO025AIR |  |  | Eco tasa 025 |  |  | 0.25 | u | 0
Modelo X 1X24 W. TCL electrónica con ref. gris - de Air-fal
PARFX450G- |  |  | Modelo X 1X24 W. TCL electrónica con ref. gris | Modelo X 1X24 W. TCL Electr?nica con reflector Gris de Airfal. |  | 0 | u | 0
PARFX450G |  |  | Modelo X 1X24 W. TCL electrónica con ref. gris |  |  | 1 | u | 0
ECO025AIR |  |  | Eco tasa 025 |  |  | 0.25 | u | 0
Modelo X 1X36 W. TCL electrónica con ref. gris - de Air-fal
PARFX451G- |  |  | Modelo X 1X36 W. TCL electrónica con ref. gris | Modelo X 1X36 W. TCL Electr?nica con reflector Gris de Airfal. |  | 0 | u | 0
PARFX451G |  |  | Modelo X 1X36 W. TCL electrónica con ref. gris |  |  | 1 | u | 0
ECO050AIR |  |  | Eco tasa 050 |  |  | 0.5 | u | 0
Modelo X 1X55 W. TCL electrónica con ref. gris - de Air-fal
PARFX452G- |  |  | Modelo X 1X55 W. TCL electrónica con ref. gris | Modelo X 1X55 W. TCL Electr?nica con reflector Gris de Airfal. |  | 0 | u | 0
PARFX452G |  |  | Modelo X 1X55 W. TCL electrónica con ref. gris |  |  | 1 | u | 0
ECO050AIR |  |  | Eco tasa 050 |  |  | 0.5 | u | 0
Modelo X 1X18 W. TCL regulable con ref. gris - de Air-fal
PARFX461G- |  |  | Modelo X 1X18 W. TCL regulable con ref. gris | Modelo X 1X18 W. TCL Regulable con reflector Gris de Airfal. |  | 0 | u | 0
PARFX461G |  |  | Modelo X 1X18 W. TCL regulable con ref. gris |  |  | 1 | u | 0
ECO025AIR |  |  | Eco tasa 025 |  |  | 0.25 | u | 0
Modelo X 1X24 W. TCL regulable con ref. gris - de Air-fal
PARFX462G- |  |  | Modelo X 1X24 W. TCL regulable con ref. gris | Modelo X 1X24 W. TCL Regulable con reflector Gris de Airfal. |  | 0 | u | 0
PARFX462G |  |  | Modelo X 1X24 W. TCL regulable con ref. gris |  |  | 1 | u | 0
ECO025AIR |  |  | Eco tasa 025 |  |  | 0.25 | u | 0
Modelo X 1X36 W. TCL regulable con ref. gris - de Air-fal
PARFX463G- |  |  | Modelo X 1X36 W. TCL regulable con ref. gris | Modelo X 1X36 W. TCL Regulable con reflector Gris de Airfal. |  | 0 | u | 0
PARFX463G |  |  | Modelo X 1X36 W. TCL regulable con ref. gris |  |  | 1 | u | 0
ECO050AIR |  |  | Eco tasa 050 |  |  | 0.5 | u | 0
Modelo X 1X55 W. TCL regulable con ref. gris - de Air-fal
PARFX464G- |  |  | Modelo X 1X55 W. TCL regulable con ref. gris | Modelo X 1X55 W. TCL Regulable con reflector Gris de Airfal. |  | 0 | u | 0
PARFX464G |  |  | Modelo X 1X55 W. TCL regulable con ref. gris |  |  | 1 | u | 0
ECO050AIR |  |  | Eco tasa 050 |  |  | 0.5 | u | 0
1 lámpara TC-L (negro)
Modelo X 1X18 W. TCL A.F. con ref. negro - de Air-fal
PARFX425N- |  |  | Modelo X 1X18 W. TCL A.F. con ref. negro | Modelo X 1X18 W. TCL A.F. con reflector Negro de Airfal. |  | 0 | u | 0
PARFX425N |  |  | Modelo X 1X18 W. TCL A.F. con ref. negro |  |  | 1 | u | 0
ECO050AIR |  |  | Eco tasa 050 |  |  | 0.5 | u | 0
Modelo X 1X24 W. TCL A.F. con ref. negro - de Air-fal
PARFX426N- |  |  | Modelo X 1X24 W. TCL A.F. con ref. negro | Modelo X 1X24 W. TCL A.F. con reflector Negro de Airfal. |  | 0 | u | 0
PARFX426N |  |  | Modelo X 1X24 W. TCL A.F. con ref. negro |  |  | 1 | u | 0
ECO025AIR |  |  | Eco tasa 025 |  |  | 0.25 | u | 0
Modelo X 1X36 W. TCL A.F. con ref. negro - de Air-fal
PARFX427N- |  |  | Modelo X 1X36 W. TCL A.F. con ref. negro | Modelo X 1X36 W. TCL A.F. con reflector Negro de Airfal. |  | 0 | u | 0
PARFX427N |  |  | Modelo X 1X36 W. TCL A.F. con ref. negro |  |  | 1 | u | 0
ECO050AIR |  |  | Eco tasa 050 |  |  | 0.5 | u | 0
Modelo X 1X18 W. TCL electrónica con ref. negro - de Air-fal
PARFX449N- |  |  | Modelo X 1X18 W. TCL electrónica con ref. negro | Modelo X 1X18 W. TCL Electr?nica con reflector Negro de Airfal. |  | 0 | u | 0
PARFX449N |  |  | Modelo X 1X18 W. TCL electrónica con ref. negro |  |  | 1 | u | 0
ECO025AIR |  |  | Eco tasa 025 |  |  | 0.25 | u | 0
Modelo X 1X24 W. TCL electrónica con ref. negro - de Air-fal
PARFX450N- |  |  | Modelo X 1X24 W. TCL electrónica con ref. negro | Modelo X 1X24 W. TCL Electr?nica con reflector Negro de Airfal. |  | 0 | u | 0
PARFX450N |  |  | Modelo X 1X24 W. TCL electrónica con ref. negro |  |  | 1 | u | 0
ECO025AIR |  |  | Eco tasa 025 |  |  | 0.25 | u | 0
Modelo X 1X36 W. TCL electrónica con ref. negro - de Air-fal
PARFX451N- |  |  | Modelo X 1X36 W. TCL electrónica con ref. negro | Modelo X 1X36 W. TCL Electr?nica con reflector Negro de Airfal. |  | 0 | u | 0
PARFX451N |  |  | Modelo X 1X36 W. TCL electrónica con ref. negro |  |  | 1 | u | 0
ECO050AIR |  |  | Eco tasa 050 |  |  | 0.5 | u | 0
Modelo X 1X55 W. TCL electrónica con ref. negro - de Air-fal
PARFX452N- |  |  | Modelo X 1X55 W. TCL electrónica con ref. negro | Modelo X 1X55 W. TCL Electr?nica con reflector Negro de Airfal. |  | 0 | u | 0
PARFX452N |  |  | Modelo X 1X55 W. TCL electrónica con ref. negro |  |  | 1 | u | 0
ECO050AIR |  |  | Eco tasa 050 |  |  | 0.5 | u | 0
Modelo X 1X18 W. TCL regulable con ref. negro - de Air-fal
PARFX461N- |  |  | Modelo X 1X18 W. TCL regulable con ref. negro | Modelo X 1X18 W. TCL Regulable con reflector Negro de Airfal. |  | 0 | u | 0
PARFX461N |  |  | Modelo X 1X18 W. TCL regulable con ref. negro |  |  | 1 | u | 0
ECO025AIR |  |  | Eco tasa 025 |  |  | 0.25 | u | 0
Modelo X 1X24 W. TCL regulable con ref. negro - de Air-fal
PARFX462N- |  |  | Modelo X 1X24 W. TCL regulable con ref. negro | Modelo X 1X24 W. TCL Regulable con reflector Negro de Airfal. |  | 0 | u | 0
PARFX462N |  |  | Modelo X 1X24 W. TCL regulable con ref. negro |  |  | 1 | u | 0
ECO025AIR |  |  | Eco tasa 025 |  |  | 0.25 | u | 0
Modelo X 1X36 W. TCL regulable con ref. negro - de Air-fal
PARFX463N- |  |  | Modelo X 1X36 W. TCL regulable con ref. negro | Modelo X 1X36 W. TCL Regulable con reflector Negro de Airfal. |  | 0 | u | 0
PARFX463N |  |  | Modelo X 1X36 W. TCL regulable con ref. negro |  |  | 1 | u | 0
ECO050AIR |  |  | Eco tasa 050 |  |  | 0.5 | u | 0
Modelo X 1X55 W. TCL regulable con ref. negro - de Air-fal
PARFX464N- |  |  | Modelo X 1X55 W. TCL regulable con ref. negro | Modelo X 1X55 W. TCL Regulable con reflector Negro de Airfal. |  | 0 | u | 0
PARFX464N |  |  | Modelo X 1X55 W. TCL regulable con ref. negro |  |  | 1 | u | 0
ECO050AIR |  |  | Eco tasa 050 |  |  | 0.5 | u | 0
1 lámpara TC-L (rojo)
Modelo X 1X18 W. TCL A.F. con ref. rojo - de Air-fal
PARFX425R- |  |  | Modelo X 1X18 W. TCL A.F. con ref. rojo | Modelo X 1X18 W. TCL A.F. con reflector Rojo de Airfal. |  | 0 | u | 0
PARFX425R |  |  | Modelo X 1X18 W. TCL A.F. con ref. rojo |  |  | 1 | u | 0
ECO050AIR |  |  | Eco tasa 050 |  |  | 0.5 | u | 0
Modelo X 1X24 W. TCL A.F. con ref. rojo - de Air-fal
PARFX426R- |  |  | Modelo X 1X24 W. TCL A.F. con ref. rojo | Modelo X 1X24 W. TCL A.F. con reflector Rojo de Airfal. |  | 0 | u | 0
PARFX426R |  |  | Modelo X 1X24 W. TCL A.F. con ref. rojo |  |  | 1 | u | 0
ECO025AIR |  |  | Eco tasa 025 |  |  | 0.25 | u | 0
Modelo X 1X36 W. TCL A.F. con ref. rojo - de Air-fal
PARFX427R- |  |  | Modelo X 1X36 W. TCL A.F. con ref. rojo | Modelo X 1X36 W. TCL A.F. con reflector Rojo de Airfal. |  | 0 | u | 0
PARFX427R |  |  | Modelo X 1X36 W. TCL A.F. con ref. rojo |  |  | 1 | u | 0
ECO050AIR |  |  | Eco tasa 050 |  |  | 0.5 | u | 0
Modelo X 1X18 W. TCL electrónica con ref. rojo - de Air-fal
PARFX449R- |  |  | Modelo X 1X18 W. TCL electrónica con ref. rojo | Modelo X 1X18 W. TCL Electr?nica con reflector Rojo de Airfal. |  | 0 | u | 0
PARFX449R |  |  | Modelo X 1X18 W. TCL electrónica con ref. rojo |  |  | 1 | u | 0
ECO025AIR |  |  | Eco tasa 025 |  |  | 0.25 | u | 0
Modelo X 1X24 W. TCL electrónica con ref. rojo - de Air-fal
PARFX450R- |  |  | Modelo X 1X24 W. TCL electrónica con ref. rojo | Modelo X 1X24 W. TCL Electr?nica con reflector Rojo de Airfal. |  | 0 | u | 0
PARFX450R |  |  | Modelo X 1X24 W. TCL electrónica con ref. rojo |  |  | 1 | u | 0
ECO025AIR |  |  | Eco tasa 025 |  |  | 0.25 | u | 0
Modelo X 1X36 W. TCL electrónica con ref. rojo - de Air-fal
PARFX451R- |  |  | Modelo X 1X36 W. TCL electrónica con ref. rojo | Modelo X 1X36 W. TCL Electr?nica con reflector Rojo de Airfal. |  | 0 | u | 0
PARFX451R |  |  | Modelo X 1X36 W. TCL electrónica con ref. rojo |  |  | 1 | u | 0
ECO050AIR |  |  | Eco tasa 050 |  |  | 0.5 | u | 0
Modelo X 1X55 W. TCL electrónica con ref. rojo - de Air-fal
PARFX452R- |  |  | Modelo X 1X55 W. TCL electrónica con ref. rojo | Modelo X 1X55 W. TCL Electr?nica con reflector Rojo de Airfal. |  | 0 | u | 0
PARFX452R |  |  | Modelo X 1X55 W. TCL electrónica con ref. rojo |  |  | 1 | u | 0
ECO050AIR |  |  | Eco tasa 050 |  |  | 0.5 | u | 0
Modelo X 1X18 W. TCL regulable con ref. rojo - de Air-fal
PARFX461R- |  |  | Modelo X 1X18 W. TCL regulable con ref. rojo | Modelo X 1X18 W. TCL Regulable con reflector Rojo de Airfal. |  | 0 | u | 0
PARFX461R |  |  | Modelo X 1X18 W. TCL regulable con ref. rojo |  |  | 1 | u | 0
ECO025AIR |  |  | Eco tasa 025 |  |  | 0.25 | u | 0
Modelo X 1X24 W. TCL regulable con ref. rojo - de Air-fal
PARFX462R- |  |  | Modelo X 1X24 W. TCL regulable con ref. rojo | Modelo X 1X24 W. TCL Regulable con reflector Rojo de Airfal. |  | 0 | u | 0
PARFX462R |  |  | Modelo X 1X24 W. TCL regulable con ref. rojo |  |  | 1 | u | 0
ECO025AIR |  |  | Eco tasa 025 |  |  | 0.25 | u | 0
Modelo X 1X36 W. TCL regulable con ref. rojo - de Air-fal
PARFX463R- |  |  | Modelo X 1X36 W. TCL regulable con ref. rojo | Modelo X 1X36 W. TCL Regulable con reflector Rojo de Airfal. |  | 0 | u | 0
PARFX463R |  |  | Modelo X 1X36 W. TCL regulable con ref. rojo |  |  | 1 | u | 0
ECO050AIR |  |  | Eco tasa 050 |  |  | 0.5 | u | 0
Modelo X 1X55 W. TCL regulable con ref. rojo - de Air-fal
PARFX464R- |  |  | Modelo X 1X55 W. TCL regulable con ref. rojo | Modelo X 1X55 W. TCL Regulable con reflector Rojo de Airfal. |  | 0 | u | 0
PARFX464R |  |  | Modelo X 1X55 W. TCL regulable con ref. rojo |  |  | 1 | u | 0
ECO050AIR |  |  | Eco tasa 050 |  |  | 0.5 | u | 0
1 lámpara TC-L (verde)
Modelo X 1X18 W. TCL A.F. con ref. verde - de Air-fal
PARFX425V- |  |  | Modelo X 1X18 W. TCL A.F. con ref. verde | Modelo X 1X18 W. TCL A.F. con reflector Verde de Airfal. |  | 0 | u | 0
PARFX425V |  |  | Modelo X 1X18 W. TCL A.F. con ref. verde |  |  | 1 | u | 0
ECO050AIR |  |  | Eco tasa 050 |  |  | 0.5 | u | 0
Modelo X 1X24 W. TCL A.F. con ref. verde - de Air-fal
PARFX426V- |  |  | Modelo X 1X24 W. TCL A.F. con ref. verde | Modelo X 1X24 W. TCL A.F. con reflector Verde de Airfal. |  | 0 | u | 0
PARFX426V |  |  | Modelo X 1X24 W. TCL A.F. con ref. verde |  |  | 1 | u | 0
ECO025AIR |  |  | Eco tasa 025 |  |  | 0.25 | u | 0
Modelo X 1X36 W. TCL A.F. con ref. verde - de Air-fal
PARFX427V- |  |  | Modelo X 1X36 W. TCL A.F. con ref. verde | Modelo X 1X36 W. TCL A.F. con reflector Verde de Airfal. |  | 0 | u | 0
PARFX427V |  |  | Modelo X 1X36 W. TCL A.F. con ref. verde |  |  | 1 | u | 0
ECO050AIR |  |  | Eco tasa 050 |  |  | 0.5 | u | 0
Modelo X 1X18 W. TCL electrónica con ref. verde - de Air-fal
PARFX449V- |  |  | Modelo X 1X18 W. TCL electrónica con ref. verde | Modelo X 1X18 W. TCL Electr?nica con reflector Verde de Airfal. |  | 0 | u | 0
PARFX449V |  |  | Modelo X 1X18 W. TCL electrónica con ref. verde |  |  | 1 | u | 0
ECO025AIR |  |  | Eco tasa 025 |  |  | 0.25 | u | 0
Modelo X 1X24 W. TCL electrónica con ref. verde - de Air-fal
PARFX450V- |  |  | Modelo X 1X24 W. TCL electrónica con ref. verde | Modelo X 1X24 W. TCL Electr?nica con reflector Verde de Airfal. |  | 0 | u | 0
PARFX450V |  |  | Modelo X 1X24 W. TCL electrónica con ref. verde |  |  | 1 | u | 0
ECO025AIR |  |  | Eco tasa 025 |  |  | 0.25 | u | 0
Modelo X 1X36 W. TCL electrónica con ref. blanco - de Air-fal
PARFX451V- |  |  | Modelo X 1X36 W. TCL electrónica con ref. blanco | Modelo X 1X36 W. TCL Electr?nica con reflector Blanco de Airfal. |  | 0 | u | 0
PARFX451V |  |  | Modelo X 1X36 W. TCL electrónica con ref. blanco |  |  | 1 | u | 0
ECO050AIR |  |  | Eco tasa 050 |  |  | 0.5 | u | 0
Modelo X 1X55 W. TCL electrónica con ref. verde - de Air-fal
PARFX452V- |  |  | Modelo X 1X55 W. TCL electrónica con ref. verde | Modelo X 1X55 W. TCL Electr?nica con reflector Verde de Airfal. |  | 0 | u | 0
PARFX452V |  |  | Modelo X 1X55 W. TCL electrónica con ref. verde |  |  | 1 | u | 0
ECO050AIR |  |  | Eco tasa 050 |  |  | 0.5 | u | 0
Modelo X 1X18 W. TCL regulable con ref. verde - de Air-fal
PARFX461V- |  |  | Modelo X 1X18 W. TCL regulable con ref. verde | Modelo X 1X18 W. TCL Regulable con reflector Verde de Airfal. |  | 0 | u | 0
PARFX461V |  |  | Modelo X 1X18 W. TCL regulable con ref. verde |  |  | 1 | u | 0
ECO025AIR |  |  | Eco tasa 025 |  |  | 0.25 | u | 0
Modelo X 1X24 W. TCL regulable con ref. verde - de Air-fal
PARFX462V- |  |  | Modelo X 1X24 W. TCL regulable con ref. verde | Modelo X 1X24 W. TCL Regulable con reflector Verde de Airfal. |  | 0 | u | 0
PARFX462V |  |  | Modelo X 1X24 W. TCL regulable con ref. verde |  |  | 1 | u | 0
ECO025AIR |  |  | Eco tasa 025 |  |  | 0.25 | u | 0
Modelo X 1X36 W. TCL regulable con ref. amarillo - de Air-fal
PARFX463V- |  |  | Modelo X 1X36 W. TCL regulable con ref. amarillo | Modelo X 1X36 W. TCL Regulable con reflector Amarillo de Airfal. |  | 0 | u | 0
PARFX463V |  |  | Modelo X 1X36 W. TCL regulable con ref. amarillo |  |  | 1 | u | 0
ECO050AIR |  |  | Eco tasa 050 |  |  | 0.5 | u | 0
Modelo X 1X55 W. TCL regulable con ref. verde - de Air-fal
PARFX464V- |  |  | Modelo X 1X55 W. TCL regulable con ref. verde | Modelo X 1X55 W. TCL Regulable con reflector Verde de Airfal. |  | 0 | u | 0
PARFX464V |  |  | Modelo X 1X55 W. TCL regulable con ref. verde |  |  | 1 | u | 0
ECO050AIR |  |  | Eco tasa 050 |  |  | 0.5 | u | 0
2 lámparas continuas
2 lámparas continuas (amarillo)
Modelo X 2X18 W. TCL A.F. con ref. amarillo - de Air-fal
PARFX536A- |  |  | Modelo X 2X18 W. TCL A.F. con ref. amarillo | Modelo X 2X18 W. TCL A.F. con reflector Amarillo de Airfal. |  | 0 | u | 0
PARFX536A |  |  | Modelo X 2X18 W. TCL A.F. con ref. amarillo |  |  | 1 | u | 0
ECO050AIR |  |  | Eco tasa 050 |  |  | 0.5 | u | 0
Modelo X 2X24 W. TCL A.F. con ref. amarillo - de Air-fal
PARFX537A- |  |  | Modelo X 2X24 W. TCL A.F. con ref. amarillo | Modelo X 2X24 W. TCL A.F. con reflector Amarillo de Airfal. |  | 0 | u | 0
PARFX537A |  |  | Modelo X 2X24 W. TCL A.F. con ref. amarillo |  |  | 1 | u | 0
ECO025AIR |  |  | Eco tasa 025 |  |  | 0.25 | u | 0
Modelo X 2X36 W. TCL A.F. con ref. amarillo - de Air-fal
PARFX543A- |  |  | Modelo X 2X36 W. TCL A.F. con ref. amarillo | Modelo X 2X36 W. TCL A.F. con reflector Amarillo de Airfal. |  | 0 | u | 0
PARFX543A |  |  | Modelo X 2X36 W. TCL A.F. con ref. amarillo |  |  | 1 | u | 0
ECO050AIR |  |  | Eco tasa 050 |  |  | 0.5 | u | 0
Modelo X 2X18 W. TCL electrónica con ref. amarillo - de Air-fal
PARFX561A- |  |  | Modelo X 2X18 W. TCL electrónica con ref. amarillo | Modelo X 2X18 W. TCL Electr?nica con ref. Amarillo de Airfal. |  | 0 | u | 0
PARFX561A |  |  | Modelo X 2X18 W. TCL electrónica con ref. amarillo |  |  | 1 | u | 0
ECO025AIR |  |  | Eco tasa 025 |  |  | 0.25 | u | 0
Modelo X 2X24 W. TCL electrónica con ref. amarillo - de Air-fal
PARFX562A- |  |  | Modelo X 2X24 W. TCL electrónica con ref. amarillo | Modelo X 2X24 W. TCL Electr?nica con ref. Amarillo de Airfal. |  | 0 | u | 0
PARFX562A |  |  | Modelo X 2X24 W. TCL electrónica con ref. amarillo |  |  | 1 | u | 0
ECO025AIR |  |  | Eco tasa 025 |  |  | 0.25 | u | 0
Modelo X 2X36 W. TCL electrónica con ref. amarillo - de Air-fal
PARFX567A- |  |  | Modelo X 2X36 W. TCL electrónica con ref. amarillo | Modelo X 2X36 W. TCL Electr?nica con ref. Amarillo de Airfal. |  | 0 | u | 0
PARFX567A |  |  | Modelo X 2X36 W. TCL electrónica con ref. amarillo |  |  | 1 | u | 0
ECO050AIR |  |  | Eco tasa 050 |  |  | 0.5 | u | 0
Modelo X 2X55 W. TCL electrónica con ref. amarillo - de Air-fal
PARFX568A- |  |  | Modelo X 2X55 W. TCL electrónica con ref. amarillo | Modelo X 2X55 W. TCL Electr?nica con ref. Amarillo de Airfal. |  | 0 | u | 0
PARFX568A |  |  | Modelo X 2X55 W. TCL electrónica con ref. amarillo |  |  | 1 | u | 0
ECO050AIR |  |  | Eco tasa 050 |  |  | 0.5 | u | 0
Modelo X 2X18 W. TCL regulable con ref. amarillo - de Air-fal
PARFX573A- |  |  | Modelo X 2X18 W. TCL regulable con ref. amarillo | Modelo X 2X18 W. TCL Regulable con ref. Amarillo de Airfal. |  | 0 | u | 0
PARFX573A |  |  | Modelo X 2X18 W. TCL regulable con ref. amarillo |  |  | 1 | u | 0
ECO025AIR |  |  | Eco tasa 025 |  |  | 0.25 | u | 0
Modelo X 2X24 W. TCL regulable con ref. amarillo - de Air-fal
PARFX574A- |  |  | Modelo X 2X24 W. TCL regulable con ref. amarillo | Modelo X 2X24 W. TCL Regulable con ref. Amarillo de Airfal. |  | 0 | u | 0
PARFX574A |  |  | Modelo X 2X24 W. TCL regulable con ref. amarillo |  |  | 1 | u | 0
ECO025AIR |  |  | Eco tasa 025 |  |  | 0.25 | u | 0
Modelo X 2X36 W. TCL regulable con ref. amarillo - de Air-fal
PARFX575A- |  |  | Modelo X 2X36 W. TCL regulable con ref. amarillo | Modelo X 2X36 W. TCL Regulable con ref. Amarillo de Airfal. |  | 0 | u | 0
PARFX575A |  |  | Modelo X 2X36 W. TCL regulable con ref. amarillo |  |  | 1 | u | 0
ECO050AIR |  |  | Eco tasa 050 |  |  | 0.5 | u | 0
Modelo X 2X55 W. TCL regulable con ref. amarillo - de Air-fal
PARFX576A- |  |  | Modelo X 2X55 W. TCL regulable con ref. amarillo | Modelo X 2X55 W. TCL Regulable con ref. Amarillo de Airfal. |  | 0 | u | 0
PARFX576A |  |  | Modelo X 2X55 W. TCL regulable con ref. amarillo |  |  | 1 | u | 0
ECO050AIR |  |  | Eco tasa 050 |  |  | 0.5 | u | 0
2 lámparas continuas (blanco)
Modelo X 2X18 W. TCL A.F. con ref. blanco - de Air-fal
PARFX536B- |  |  | Modelo X 2X18 W. TCL A.F. con ref. blanco | Modelo X 2X18 W. TCL A.F. con reflector Blanco de Airfal. |  | 0 | u | 0
PARFX536B |  |  | Modelo X 2X18 W. TCL A.F. con ref. blanco |  |  | 1 | u | 0
ECO050AIR |  |  | Eco tasa 050 |  |  | 0.5 | u | 0
Modelo X 2X24 W. TCL A.F. con ref. blanco - de Air-fal
PARFX537B- |  |  | Modelo X 2X24 W. TCL A.F. con ref. blanco | Modelo X 2X24 W. TCL A.F. con reflector Blanco de Airfal. |  | 0 | u | 0
PARFX537B |  |  | Modelo X 2X24 W. TCL A.F. con ref. blanco |  |  | 1 | u | 0
ECO025AIR |  |  | Eco tasa 025 |  |  | 0.25 | u | 0
Modelo X 2X36 W. TCL A.F. con ref. blanco - de Air-fal
PARFX543B- |  |  | Modelo X 2X36 W. TCL A.F. con ref. blanco | Modelo X 2X36 W. TCL A.F. con reflector Blanco de Airfal. |  | 0 | u | 0
PARFX543B |  |  | Modelo X 2X36 W. TCL A.F. con ref. blanco |  |  | 1 | u | 0
ECO050AIR |  |  | Eco tasa 050 |  |  | 0.5 | u | 0
Modelo X 2X18 W. TCL electrónica con ref. blanco - de Air-fal
PARFX561B- |  |  | Modelo X 2X18 W. TCL electrónica con ref. blanco | Modelo X 2X18 W. TCL Electr?nica con ref. Blanco de Airfal. |  | 0 | u | 0
PARFX561B |  |  | Modelo X 2X18 W. TCL electrónica con ref. blanco |  |  | 1 | u | 0
ECO025AIR |  |  | Eco tasa 025 |  |  | 0.25 | u | 0
Modelo X 2X24 W. TCL electrónica con ref. blanco - de Air-fal
PARFX562B- |  |  | Modelo X 2X24 W. TCL electrónica con ref. blanco | Modelo X 2X24 W. TCL Electr?nica con ref. Blanco de Airfal. |  | 0 | u | 0
PARFX562B |  |  | Modelo X 2X24 W. TCL electrónica con ref. blanco |  |  | 1 | u | 0
ECO025AIR |  |  | Eco tasa 025 |  |  | 0.25 | u | 0
Modelo X 2X36 W. TCL electrónica con ref. blanco - de Air-fal
PARFX567B- |  |  | Modelo X 2X36 W. TCL electrónica con ref. blanco | Modelo X 2X36 W. TCL Electr?nica con ref. Blanco de Airfal. |  | 0 | u | 0
PARFX567B |  |  | Modelo X 2X36 W. TCL electrónica con ref. blanco |  |  | 1 | u | 0
ECO050AIR |  |  | Eco tasa 050 |  |  | 0.5 | u | 0
Modelo X 2X55 W. TCL electrónica con ref. blanco - de Air-fal
PARFX568B- |  |  | Modelo X 2X55 W. TCL electrónica con ref. blanco | Modelo X 2X55 W. TCL Electr?nica con ref. Blanco de Airfal. |  | 0 | u | 0
PARFX568B |  |  | Modelo X 2X55 W. TCL electrónica con ref. blanco |  |  | 1 | u | 0
ECO050AIR |  |  | Eco tasa 050 |  |  | 0.5 | u | 0
Modelo X 2X18 W. TCL regulable con ref. blanco - de Air-fal
PARFX573B- |  |  | Modelo X 2X18 W. TCL regulable con ref. blanco | Modelo X 2X18 W. TCL Regulable con ref. Blanco de Airfal. |  | 0 | u | 0
PARFX573B |  |  | Modelo X 2X18 W. TCL regulable con ref. blanco |  |  | 1 | u | 0
ECO025AIR |  |  | Eco tasa 025 |  |  | 0.25 | u | 0
Modelo X 2X24 W. TCL regulable con ref. blanco - de Air-fal
PARFX574B- |  |  | Modelo X 2X24 W. TCL regulable con ref. blanco | Modelo X 2X24 W. TCL Regulable con ref. Blanco de Airfal. |  | 0 | u | 0
PARFX574B |  |  | Modelo X 2X24 W. TCL regulable con ref. blanco |  |  | 1 | u | 0
ECO025AIR |  |  | Eco tasa 025 |  |  | 0.25 | u | 0
Modelo X 2X36 W. TCL regulable con ref. blanco - de Air-fal
PARFX575B- |  |  | Modelo X 2X36 W. TCL regulable con ref. blanco | Modelo X 2X36 W. TCL Regulable con ref. Blanco de Airfal. |  | 0 | u | 0
PARFX575B |  |  | Modelo X 2X36 W. TCL regulable con ref. blanco |  |  | 1 | u | 0
ECO050AIR |  |  | Eco tasa 050 |  |  | 0.5 | u | 0
Modelo X 2X55 W. TCL regulable con ref. blanco - de Air-fal
PARFX576B- |  |  | Modelo X 2X55 W. TCL regulable con ref. blanco | Modelo X 2X55 W. TCL Regulable con ref. Blanco de Airfal. |  | 0 | u | 0
PARFX576B |  |  | Modelo X 2X55 W. TCL regulable con ref. blanco |  |  | 1 | u | 0
ECO050AIR |  |  | Eco tasa 050 |  |  | 0.5 | u | 0
2 lámparas continuas (gris)
Modelo X 2X18 W. TCL A.F. con ref. gris - de Air-fal
PARFX536G- |  |  | Modelo X 2X18 W. TCL A.F. con ref. gris | Modelo X 2X18 W. TCL A.F. con reflector Gris de Airfal. |  | 0 | u | 0
PARFX536G |  |  | Modelo X 2X18 W. TCL A.F. con ref. gris |  |  | 1 | u | 0
ECO050AIR |  |  | Eco tasa 050 |  |  | 0.5 | u | 0
Modelo X 2X24 W. TCL A.F. con ref. gris - de Air-fal
PARFX537G- |  |  | Modelo X 2X24 W. TCL A.F. con ref. gris | Modelo X 2X24 W. TCL A.F. con reflector Gris de Airfal. |  | 0 | u | 0
PARFX537G |  |  | Modelo X 2X24 W. TCL A.F. con ref. gris |  |  | 1 | u | 0
ECO025AIR |  |  | Eco tasa 025 |  |  | 0.25 | u | 0
Modelo X 2X36 W. TCL A.F. con ref. gris - de Air-fal
PARFX543G- |  |  | Modelo X 2X36 W. TCL A.F. con ref. gris | Modelo X 2X36 W. TCL A.F. con reflector Gris de Airfal. |  | 0 | u | 0
PARFX543G |  |  | Modelo X 2X36 W. TCL A.F. con ref. gris |  |  | 1 | u | 0
ECO050AIR |  |  | Eco tasa 050 |  |  | 0.5 | u | 0
Modelo X 2X18 W. TCL electrónica con ref. gris - de Air-fal
PARFX561G- |  |  | Modelo X 2X18 W. TCL electrónica con ref. gris | Modelo X 2X18 W. TCL Electr?nica con ref. Gris de Airfal. |  | 0 | u | 0
PARFX561G |  |  | Modelo X 2X18 W. TCL electrónica con ref. gris |  |  | 1 | u | 0
ECO025AIR |  |  | Eco tasa 025 |  |  | 0.25 | u | 0
Modelo X 2X24 W. TCL electrónica con ref. gris - de Air-fal
PARFX562G- |  |  | Modelo X 2X24 W. TCL electrónica con ref. gris | Modelo X 2X24 W. TCL Electr?nica con ref. Gris de Airfal. |  | 0 | u | 0
PARFX562G |  |  | Modelo X 2X24 W. TCL electrónica con ref. gris |  |  | 1 | u | 0
ECO025AIR |  |  | Eco tasa 025 |  |  | 0.25 | u | 0
Modelo X 2X36 W. TCL electrónica con ref. gris - de Air-fal
PARFX567G- |  |  | Modelo X 2X36 W. TCL electrónica con ref. gris | Modelo X 2X36 W. TCL Electr?nica con ref. Gris de Airfal. |  | 0 | u | 0
PARFX567G |  |  | Modelo X 2X36 W. TCL electrónica con ref. gris |  |  | 1 | u | 0
ECO050AIR |  |  | Eco tasa 050 |  |  | 0.5 | u | 0
Modelo X 2X55 W. TCL electrónica con ref. gris - de Air-fal
PARFX568G- |  |  | Modelo X 2X55 W. TCL electrónica con ref. gris | Modelo X 2X55 W. TCL Electr?nica con ref. Gris de Airfal. |  | 0 | u | 0
PARFX568G |  |  | Modelo X 2X55 W. TCL electrónica con ref. gris |  |  | 1 | u | 0
ECO050AIR |  |  | Eco tasa 050 |  |  | 0.5 | u | 0
Modelo X 2X18 W. TCL regulable con ref. gris - de Air-fal
PARFX573G- |  |  | Modelo X 2X18 W. TCL regulable con ref. gris | Modelo X 2X18 W. TCL Regulable con ref. Gris de Airfal. |  | 0 | u | 0
PARFX573G |  |  | Modelo X 2X18 W. TCL regulable con ref. gris |  |  | 1 | u | 0
ECO025AIR |  |  | Eco tasa 025 |  |  | 0.25 | u | 0
Modelo X 2X24 W. TCL regulable con ref. gris - de Air-fal
PARFX574G- |  |  | Modelo X 2X24 W. TCL regulable con ref. gris | Modelo X 2X24 W. TCL Regulable con ref. Gris de Airfal. |  | 0 | u | 0
PARFX574G |  |  | Modelo X 2X24 W. TCL regulable con ref. gris |  |  | 1 | u | 0
ECO025AIR |  |  | Eco tasa 025 |  |  | 0.25 | u | 0
Modelo X 2X36 W. TCL regulable con ref. gris - de Air-fal
PARFX575G- |  |  | Modelo X 2X36 W. TCL regulable con ref. gris | Modelo X 2X36 W. TCL Regulable con ref. Gris de Airfal. |  | 0 | u | 0
PARFX575G |  |  | Modelo X 2X36 W. TCL regulable con ref. gris |  |  | 1 | u | 0
ECO050AIR |  |  | Eco tasa 050 |  |  | 0.5 | u | 0
Modelo X 2X55 W. TCL regulable con ref. gris - de Air-fal
PARFX576G- |  |  | Modelo X 2X55 W. TCL regulable con ref. gris | Modelo X 2X55 W. TCL Regulable con ref. Gris de Airfal. |  | 0 | u | 0
PARFX576G |  |  | Modelo X 2X55 W. TCL regulable con ref. gris |  |  | 1 | u | 0
ECO050AIR |  |  | Eco tasa 050 |  |  | 0.5 | u | 0
2 lámparas continuas (negro)
Modelo X 2X18 W. TCL A.F. con ref. negro - de Air-fal
PARFX536N- |  |  | Modelo X 2X18 W. TCL A.F. con ref. negro | Modelo X 2X18 W. TCL A.F. con reflector Negro de Airfal. |  | 0 | u | 0
PARFX536N |  |  | Modelo X 2X18 W. TCL A.F. con ref. negro |  |  | 1 | u | 0
ECO050AIR |  |  | Eco tasa 050 |  |  | 0.5 | u | 0
Modelo X 2X24 W. TCL A.F. con ref. negro - de Air-fal
PARFX537N- |  |  | Modelo X 2X24 W. TCL A.F. con ref. negro | Modelo X 2X24 W. TCL A.F. con reflector Negro de Airfal. |  | 0 | u | 0
PARFX537N |  |  | Modelo X 2X24 W. TCL A.F. con ref. negro |  |  | 1 | u | 0
ECO025AIR |  |  | Eco tasa 025 |  |  | 0.25 | u | 0
Modelo X 2X36 W. TCL A.F. con ref. negro - de Air-fal
PARFX543N- |  |  | Modelo X 2X36 W. TCL A.F. con ref. negro | Modelo X 2X36 W. TCL A.F. con reflector Negro de Airfal. |  | 0 | u | 0
PARFX543N |  |  | Modelo X 2X36 W. TCL A.F. con ref. negro |  |  | 1 | u | 0
ECO050AIR |  |  | Eco tasa 050 |  |  | 0.5 | u | 0
Modelo X 2X18 W. TCL electrónica con ref. negro - de Air-fal
PARFX561N- |  |  | Modelo X 2X18 W. TCL electrónica con ref. negro | Modelo X 2X18 W. TCL Electr?nica con ref. Negro de Airfal. |  | 0 | u | 0
PARFX561N |  |  | Modelo X 2X18 W. TCL electrónica con ref. negro |  |  | 1 | u | 0
ECO025AIR |  |  | Eco tasa 025 |  |  | 0.25 | u | 0
Modelo X 2X24 W. TCL electrónica con ref. negro - de Air-fal
PARFX562N- |  |  | Modelo X 2X24 W. TCL electrónica con ref. negro | Modelo X 2X24 W. TCL Electr?nica con ref. Negro de Airfal. |  | 0 | u | 0
PARFX562N |  |  | Modelo X 2X24 W. TCL electrónica con ref. negro |  |  | 1 | u | 0
ECO025AIR |  |  | Eco tasa 025 |  |  | 0.25 | u | 0
Modelo X 2X36 W. TCL electrónica con ref. negro - de Air-fal
PARFX567N- |  |  | Modelo X 2X36 W. TCL electrónica con ref. negro | Modelo X 2X36 W. TCL Electr?nica con ref. Negro de Airfal. |  | 0 | u | 0
PARFX567N |  |  | Modelo X 2X36 W. TCL electrónica con ref. negro |  |  | 1 | u | 0
ECO050AIR |  |  | Eco tasa 050 |  |  | 0.5 | u | 0
Modelo X 2X55 W. TCL electrónica con ref. negro - de Air-fal
PARFX568N- |  |  | Modelo X 2X55 W. TCL electrónica con ref. negro | Modelo X 2X55 W. TCL Electr?nica con ref. Negro de Airfal. |  | 0 | u | 0
PARFX568N |  |  | Modelo X 2X55 W. TCL electrónica con ref. negro |  |  | 1 | u | 0
ECO050AIR |  |  | Eco tasa 050 |  |  | 0.5 | u | 0
Modelo X 2X18 W. TCL regulable con ref. negro - de Air-fal
PARFX573N- |  |  | Modelo X 2X18 W. TCL regulable con ref. negro | Modelo X 2X18 W. TCL Regulable con ref. Negro de Airfal. |  | 0 | u | 0
PARFX573N |  |  | Modelo X 2X18 W. TCL regulable con ref. negro |  |  | 1 | u | 0
ECO025AIR |  |  | Eco tasa 025 |  |  | 0.25 | u | 0
Modelo X 2X24 W. TCL regulable con ref. negro - de Air-fal
PARFX574N- |  |  | Modelo X 2X24 W. TCL regulable con ref. negro | Modelo X 2X24 W. TCL Regulable con ref. Negro de Airfal. |  | 0 | u | 0
PARFX574N |  |  | Modelo X 2X24 W. TCL regulable con ref. negro |  |  | 1 | u | 0
ECO025AIR |  |  | Eco tasa 025 |  |  | 0.25 | u | 0
Modelo X 2X36 W. TCL regulable con ref. negro - de Air-fal
PARFX575N- |  |  | Modelo X 2X36 W. TCL regulable con ref. negro | Modelo X 2X36 W. TCL Regulable con ref. Negro de Airfal. |  | 0 | u | 0
PARFX575N |  |  | Modelo X 2X36 W. TCL regulable con ref. negro |  |  | 1 | u | 0
ECO050AIR |  |  | Eco tasa 050 |  |  | 0.5 | u | 0
Modelo X 2X55 W. TCL regulable con ref. negro - de Air-fal
PARFX576N- |  |  | Modelo X 2X55 W. TCL regulable con ref. negro | Modelo X 2X55 W. TCL Regulable con ref. Negro de Airfal. |  | 0 | u | 0
PARFX576N |  |  | Modelo X 2X55 W. TCL regulable con ref. negro |  |  | 1 | u | 0
ECO050AIR |  |  | Eco tasa 050 |  |  | 0.5 | u | 0
2 lámparas continuas (rojo)
Modelo X 2X18 W. TCL A.F. con ref. rojo - de Air-fal
PARFX536R- |  |  | Modelo X 2X18 W. TCL A.F. con ref. rojo | Modelo X 2X18 W. TCL A.F. con reflector Rojo de Airfal. |  | 0 | u | 0
PARFX536R |  |  | Modelo X 2X18 W. TCL A.F. con ref. rojo |  |  | 1 | u | 0
ECO050AIR |  |  | Eco tasa 050 |  |  | 0.5 | u | 0
Modelo X 2X24 W. TCL A.F. con ref. rojo - de Air-fal
PARFX537R- |  |  | Modelo X 2X24 W. TCL A.F. con ref. rojo | Modelo X 2X24 W. TCL A.F. con reflector Rojo de Airfal. |  | 0 | u | 0
PARFX537R |  |  | Modelo X 2X24 W. TCL A.F. con ref. rojo |  |  | 1 | u | 0
ECO025AIR |  |  | Eco tasa 025 |  |  | 0.25 | u | 0
Modelo X 2X36 W. TCL A.F. con ref. rojo - de Air-fal
PARFX543R- |  |  | Modelo X 2X36 W. TCL A.F. con ref. rojo | Modelo X 2X36 W. TCL A.F. con reflector Rojo de Airfal. |  | 0 | u | 0
PARFX543R |  |  | Modelo X 2X36 W. TCL A.F. con ref. rojo |  |  | 1 | u | 0
ECO050AIR |  |  | Eco tasa 050 |  |  | 0.5 | u | 0
Modelo X 2X18 W. TCL electrónica con ref. rojo - de Air-fal
PARFX561R- |  |  | Modelo X 2X18 W. TCL electrónica con ref. rojo | Modelo X 2X18 W. TCL Electr?nica con ref. Rojo de Airfal. |  | 0 | u | 0
PARFX561R |  |  | Modelo X 2X18 W. TCL electrónica con ref. rojo |  |  | 1 | u | 0
ECO025AIR |  |  | Eco tasa 025 |  |  | 0.25 | u | 0
Modelo X 2X24 W. TCL electrónica con ref. rojo - de Air-fal
PARFX562R- |  |  | Modelo X 2X24 W. TCL electrónica con ref. rojo | Modelo X 2X24 W. TCL Electr?nica con ref. Rojo de Airfal. |  | 0 | u | 0
PARFX562R |  |  | Modelo X 2X24 W. TCL electrónica con ref. rojo |  |  | 1 | u | 0
ECO025AIR |  |  | Eco tasa 025 |  |  | 0.25 | u | 0
Modelo X 2X36 W. TCL electrónica con ref. rojo - de Air-fal
PARFX567R- |  |  | Modelo X 2X36 W. TCL electrónica con ref. rojo | Modelo X 2X36 W. TCL Electr?nica con ref. Rojo de Airfal. |  | 0 | u | 0
PARFX567R |  |  | Modelo X 2X36 W. TCL electrónica con ref. rojo |  |  | 1 | u | 0
ECO050AIR |  |  | Eco tasa 050 |  |  | 0.5 | u | 0
Modelo X 2X55 W. TCL electrónica con ref. rojo - de Air-fal
PARFX568R- |  |  | Modelo X 2X55 W. TCL electrónica con ref. rojo | Modelo X 2X55 W. TCL Electr?nica con ref. Rojo de Airfal. |  | 0 | u | 0
PARFX568R |  |  | Modelo X 2X55 W. TCL electrónica con ref. rojo |  |  | 1 | u | 0
ECO050AIR |  |  | Eco tasa 050 |  |  | 0.5 | u | 0
Modelo X 2X18 W. TCL regulable con ref. rojo - de Air-fal
PARFX573R- |  |  | Modelo X 2X18 W. TCL regulable con ref. rojo | Modelo X 2X18 W. TCL Regulable con ref. Rojo de Airfal. |  | 0 | u | 0
PARFX573R |  |  | Modelo X 2X18 W. TCL regulable con ref. rojo |  |  | 1 | u | 0
ECO025AIR |  |  | Eco tasa 025 |  |  | 0.25 | u | 0
Modelo X 2X24 W. TCL regulable con ref. rojo - de Air-fal
PARFX574R- |  |  | Modelo X 2X24 W. TCL regulable con ref. rojo | Modelo X 2X24 W. TCL Regulable con ref. Rojo de Airfal. |  | 0 | u | 0
PARFX574R |  |  | Modelo X 2X24 W. TCL regulable con ref. rojo |  |  | 1 | u | 0
ECO025AIR |  |  | Eco tasa 025 |  |  | 0.25 | u | 0
Modelo X 2X36 W. TCL regulable con ref. rojo - de Air-fal
PARFX575R- |  |  | Modelo X 2X36 W. TCL regulable con ref. rojo | Modelo X 2X36 W. TCL Regulable con ref. Rojo de Airfal. |  | 0 | u | 0
PARFX575R |  |  | Modelo X 2X36 W. TCL regulable con ref. rojo |  |  | 1 | u | 0
ECO050AIR |  |  | Eco tasa 050 |  |  | 0.5 | u | 0
Modelo X 2X55 W. TCL regulable con ref. rojo - de Air-fal
PARFX576R- |  |  | Modelo X 2X55 W. TCL regulable con ref. rojo | Modelo X 2X55 W. TCL Regulable con ref. Rojo de Airfal. |  | 0 | u | 0
PARFX576R |  |  | Modelo X 2X55 W. TCL regulable con ref. rojo |  |  | 1 | u | 0
ECO050AIR |  |  | Eco tasa 050 |  |  | 0.5 | u | 0
2 lámparas continuas (verde)
Modelo X 2X18 W. TCL A.F. con ref. verde - de Air-fal
PARFX536V- |  |  | Modelo X 2X18 W. TCL A.F. con ref. verde | Modelo X 2X18 W. TCL A.F. con reflector Verde de Airfal. |  | 0 | u | 0
PARFX536V |  |  | Modelo X 2X18 W. TCL A.F. con ref. verde |  |  | 1 | u | 0
ECO050AIR |  |  | Eco tasa 050 |  |  | 0.5 | u | 0
Modelo X 2X24 W. TCL A.F. con ref. verde - de Air-fal
PARFX537V- |  |  | Modelo X 2X24 W. TCL A.F. con ref. verde | Modelo X 2X24 W. TCL A.F. con reflector Verde de Airfal. |  | 0 | u | 0
PARFX537V |  |  | Modelo X 2X24 W. TCL A.F. con ref. verde |  |  | 1 | u | 0
ECO025AIR |  |  | Eco tasa 025 |  |  | 0.25 | u | 0
Modelo X 2X36 W. TCL A.F. con ref. verde - de Air-fal
PARFX543V- |  |  | Modelo X 2X36 W. TCL A.F. con ref. verde | Modelo X 2X36 W. TCL A.F. con reflector Verde de Airfal. |  | 0 | u | 0
PARFX543V |  |  | Modelo X 2X36 W. TCL A.F. con ref. verde |  |  | 1 | u | 0
ECO050AIR |  |  | Eco tasa 050 |  |  | 0.5 | u | 0
Modelo X 2X18 W. TCL electrónica con ref. verde - de Air-fal
PARFX561V- |  |  | Modelo X 2X18 W. TCL electrónica con ref. verde | Modelo X 2X18 W. TCL Electr?nica con ref. Verde de Airfal. |  | 0 | u | 0
PARFX561V |  |  | Modelo X 2X18 W. TCL electrónica con ref. verde |  |  | 1 | u | 0
ECO025AIR |  |  | Eco tasa 025 |  |  | 0.25 | u | 0
Modelo X 2X24 W. TCL electrónica con ref. verde - de Air-fal
PARFX562V- |  |  | Modelo X 2X24 W. TCL electrónica con ref. verde | Modelo X 2X24 W. TCL Electr?nica con ref. Verde de Airfal. |  | 0 | u | 0
PARFX562V |  |  | Modelo X 2X24 W. TCL electrónica con ref. verde |  |  | 1 | u | 0
ECO025AIR |  |  | Eco tasa 025 |  |  | 0.25 | u | 0
Modelo X 2X36 W. TCL electrónica con ref. verde - de Air-fal
PARFX567V- |  |  | Modelo X 2X36 W. TCL electrónica con ref. verde | Modelo X 2X36 W. TCL Electr?nica con ref. Verde de Airfal. |  | 0 | u | 0
PARFX567V |  |  | Modelo X 2X36 W. TCL electrónica con ref. verde |  |  | 1 | u | 0
ECO050AIR |  |  | Eco tasa 050 |  |  | 0.5 | u | 0
Modelo X 2X55 W. TCL electrónica con ref. verde - de Air-fal
PARFX568V- |  |  | Modelo X 2X55 W. TCL electrónica con ref. verde | Modelo X 2X55 W. TCL Electr?nica con ref. Verde de Airfal. |  | 0 | u | 0
PARFX568V |  |  | Modelo X 2X55 W. TCL electrónica con ref. verde |  |  | 1 | u | 0
ECO050AIR |  |  | Eco tasa 050 |  |  | 0.5 | u | 0
Modelo X 2X18 W. TCL regulable con ref. verde - de Air-fal
PARFX573V- |  |  | Modelo X 2X18 W. TCL regulable con ref. verde | Modelo X 2X18 W. TCL Regulable con ref. Verde de Airfal. |  | 0 | u | 0
PARFX573V |  |  | Modelo X 2X18 W. TCL regulable con ref. verde |  |  | 1 | u | 0
ECO025AIR |  |  | Eco tasa 025 |  |  | 0.25 | u | 0
Modelo X 2X24 W. TCL regulable con ref. verde - de Air-fal
PARFX574V- |  |  | Modelo X 2X24 W. TCL regulable con ref. verde | Modelo X 2X24 W. TCL Regulable con ref. Verde de Airfal. |  | 0 | u | 0
PARFX574V |  |  | Modelo X 2X24 W. TCL regulable con ref. verde |  |  | 1 | u | 0
ECO025AIR |  |  | Eco tasa 025 |  |  | 0.25 | u | 0
Modelo X 2X36 W. TCL regulable con ref. verde - de Air-fal
PARFX575V- |  |  | Modelo X 2X36 W. TCL regulable con ref. verde | Modelo X 2X36 W. TCL Regulable con ref. Verde de Airfal. |  | 0 | u | 0
PARFX575V |  |  | Modelo X 2X36 W. TCL regulable con ref. verde |  |  | 1 | u | 0
ECO050AIR |  |  | Eco tasa 050 |  |  | 0.5 | u | 0
Modelo X 2X55 W. TCL regulable con ref. verde - de Air-fal
PARFX576V- |  |  | Modelo X 2X55 W. TCL regulable con ref. verde | Modelo X 2X55 W. TCL Regulable con ref. Verde de Airfal. |  | 0 | u | 0
PARFX576V |  |  | Modelo X 2X55 W. TCL regulable con ref. verde |  |  | 1 | u | 0
ECO050AIR |  |  | Eco tasa 050 |  |  | 0.5 | u | 0
2 lámparas suspendidas
2 lámparas suspendidas (amarillo)
Modelo X 2X18 W. TCL regulable (L.V.) amarillo - de Air-fal
PARFX585A- |  |  | Modelo X 2X18 W. TCL regulable (L.V.) amarillo | Modelo X 2X18 W. TCL Regulable (L.V.) Amarillo de Airfal. |  | 0 | u | 0
PARFX585A |  |  | Modelo X 2X18 W. TCL regulable (L.V.) amarillo |  |  | 1 | u | 0
ECO050AIR |  |  | Eco tasa 050 |  |  | 0.5 | u | 0
Modelo X 2X24 W. TCL regulable (L.V.) amarillo - de Air-fal
PARFX586A- |  |  | Modelo X 2X24 W. TCL regulable (L.V.) amarillo | Modelo X 2X24 W. TCL Regulable (L.V.) Amarillo de Airfal. |  | 0 | u | 0
PARFX586A |  |  | Modelo X 2X24 W. TCL regulable (L.V.) amarillo |  |  | 1 | u | 0
ECO025AIR |  |  | Eco tasa 025 |  |  | 0.25 | u | 0
Modelo X 2X36 W. TCL regulable (L.V.) amarillo - de Air-fal
PARFX587A- |  |  | Modelo X 2X36 W. TCL regulable (L.V.) amarillo | Modelo X 2X36 W. TCL Regulable (L.V.) Amarillo de Airfal. |  | 0 | u | 0
PARFX587A |  |  | Modelo X 2X36 W. TCL regulable (L.V.) amarillo |  |  | 1 | u | 0
ECO025AIR |  |  | Eco tasa 025 |  |  | 0.25 | u | 0
Modelo X 2X55 W. TCL regulable (L.V.) amarillo - de Air-fal
PARFX588A- |  |  | Modelo X 2X55 W. TCL regulable (L.V.) amarillo | Modelo X 2X55 W. TCL Regulable (L.V.) Amarillo de Airfal. |  | 0 | u | 0
PARFX588A |  |  | Modelo X 2X55 W. TCL regulable (L.V.) amarillo |  |  | 1 | u | 0
ECO050AIR |  |  | Eco tasa 050 |  |  | 0.5 | u | 0
Modelo X 2X18 W. TCL A.F. (L.V.) amarillo - de Air-fal
PARFX505A- |  |  | Modelo X 2X18 W. TCL A.F. (L.V.) amarillo | Modelo X 2X18 W. TCL A.F. (L.V.) Amarillo de Airfal. |  | 0 | u | 0
PARFX505A |  |  | Modelo X 2X18 W. TCL A.F. (L.V.) amarillo |  |  | 1 | u | 0
ECO050AIR |  |  | Eco tasa 050 |  |  | 0.5 | u | 0
Modelo X 2X24 W. TCL A.F. (L.V.) amarillo - de Air-fal
PARFX506A- |  |  | Modelo X 2X24 W. TCL A.F. (L.V.) amarillo | Modelo X 2X24 W. TCL A.F. (L.V.) Amarillo de Airfal. |  | 0 | u | 0
PARFX506A |  |  | Modelo X 2X24 W. TCL A.F. (L.V.) amarillo |  |  | 1 | u | 0
ECO025AIR |  |  | Eco tasa 025 |  |  | 0.25 | u | 0
Modelo X 2X36 W. TCL A.F. (L.V.) amarillo - de Air-fal
PARFX507A- |  |  | Modelo X 2X36 W. TCL A.F. (L.V.) amarillo | Modelo X 2X36 W. TCL A.F. (L.V.) Amarillo de Airfal. |  | 0 | u | 0
PARFX507A |  |  | Modelo X 2X36 W. TCL A.F. (L.V.) amarillo |  |  | 1 | u | 0
ECO050AIR |  |  | Eco tasa 050 |  |  | 0.5 | u | 0
Modelo X 2X18 W. TCL electrónica (.L.V.) amarillo - de Air-fal
PARFX509A- |  |  | Modelo X 2X18 W. TCL electrónica (.L.V.) amarillo | Modelo X 2X18 W. TCL Electr?nica (.L.V.) Amarillo de Airfal. |  | 0 | u | 0
PARFX509A |  |  | Modelo X 2X18 W. TCL electrónica (.L.V.) amarillo |  |  | 1 | u | 0
ECO025AIR |  |  | Eco tasa 025 |  |  | 0.25 | u | 0
Modelo X 2X24 W. TCL electrónica (.L.V.) amarillo - de Air-fal
PARFX510A- |  |  | Modelo X 2X24 W. TCL electrónica (.L.V.) amarillo | Modelo X 2X24 W. TCL Electr?nica (.L.V.) Amarillo de Airfal. |  | 0 | u | 0
PARFX510A |  |  | Modelo X 2X24 W. TCL electrónica (.L.V.) amarillo |  |  | 1 | u | 0
ECO025AIR |  |  | Eco tasa 025 |  |  | 0.25 | u | 0
Modelo X 2X36 W. TCL electrónica (.L.V.) amarillo - de Air-fal
PARFX511A- |  |  | Modelo X 2X36 W. TCL electrónica (.L.V.) amarillo | Modelo X 2X36 W. TCL Electr?nica (.L.V.) Amarillo de Airfal. |  | 0 | u | 0
PARFX511A |  |  | Modelo X 2X36 W. TCL electrónica (.L.V.) amarillo |  |  | 1 | u | 0
ECO050AIR |  |  | Eco tasa 050 |  |  | 0.5 | u | 0
Modelo X 2X55 W. TCL electrónica (.L.V.) amarillo - de Air-fal
PARFX512A- |  |  | Modelo X 2X55 W. TCL electrónica (.L.V.) amarillo | Modelo X 2X55 W. TCL Electr?nica (.L.V.) Amarillo de Airfal. |  | 0 | u | 0
PARFX512A |  |  | Modelo X 2X55 W. TCL electrónica (.L.V.) amarillo |  |  | 1 | u | 0
ECO050AIR |  |  | Eco tasa 050 |  |  | 0.5 | u | 0
2 lámparas suspendidas (blanco)
Modelo X 2X18 W. TCL regulable (L.V.) blanco - de Air-fal
PARFX585B- |  |  | Modelo X 2X18 W. TCL regulable (L.V.) blanco | Modelo X 2X18 W. TCL Regulable (L.V.) Blanco de Airfal. |  | 0 | u | 0
PARFX585B |  |  | Modelo X 2X18 W. TCL regulable (L.V.) blanco |  |  | 1 | u | 0
ECO025AIR |  |  | Eco tasa 025 |  |  | 0.25 | u | 0
Modelo X 2X24 W. TCL regulable (L.V.) blanco - de Air-fal
PARFX586B- |  |  | Modelo X 2X24 W. TCL regulable (L.V.) blanco | Modelo X 2X24 W. TCL Regulable (L.V.) Blanco de Airfal. |  | 0 | u | 0
PARFX586B |  |  | Modelo X 2X24 W. TCL regulable (L.V.) blanco |  |  | 1 | u | 0
ECO025AIR |  |  | Eco tasa 025 |  |  | 0.25 | u | 0
Modelo X 2X36 W. TCL regulable (L.V.) blanco - de Air-fal
PARFX587B- |  |  | Modelo X 2X36 W. TCL regulable (L.V.) blanco | Modelo X 2X36 W. TCL Regulable (L.V.) Blanco de Airfal. |  | 0 | u | 0
PARFX587B |  |  | Modelo X 2X36 W. TCL regulable (L.V.) blanco |  |  | 1 | u | 0
ECO025AIR |  |  | Eco tasa 025 |  |  | 0.25 | u | 0
Modelo X 2X55 W. TCL regulable (L.V.) blanco - de Air-fal
PARFX588B- |  |  | Modelo X 2X55 W. TCL regulable (L.V.) blanco | Modelo X 2X55 W. TCL Regulable (L.V.) Blanco de Airfal. |  | 0 | u | 0
PARFX588B |  |  | Modelo X 2X55 W. TCL regulable (L.V.) blanco |  |  | 1 | u | 0
ECO050AIR |  |  | Eco tasa 050 |  |  | 0.5 | u | 0
Modelo X 2X18 W. TCL A.F. (L.V.) blanco - de Air-fal
PARFX505B- |  |  | Modelo X 2X18 W. TCL A.F. (L.V.) blanco | Modelo X 2X18 W. TCL A.F. (L.V.) Blanco de Airfal. |  | 0 | u | 0
PARFX505B |  |  | Modelo X 2X18 W. TCL A.F. (L.V.) blanco |  |  | 1 | u | 0
ECO050AIR |  |  | Eco tasa 050 |  |  | 0.5 | u | 0
Modelo X 2X24 W. TCL A.F. (L.V.) blanco - de Air-fal
PARFX506B- |  |  | Modelo X 2X24 W. TCL A.F. (L.V.) blanco | Modelo X 2X24 W. TCL A.F. (L.V.) Blanco de Airfal. |  | 0 | u | 0
PARFX506B |  |  | Modelo X 2X24 W. TCL A.F. (L.V.) blanco |  |  | 1 | u | 0
ECO025AIR |  |  | Eco tasa 025 |  |  | 0.25 | u | 0
Modelo X 2X36 W. TCL A.F. (L.V.) blanco - de Air-fal
PARFX507B- |  |  | Modelo X 2X36 W. TCL A.F. (L.V.) blanco | Modelo X 2X36 W. TCL A.F. (L.V.) Blanco de Airfal. |  | 0 | u | 0
PARFX507B |  |  | Modelo X 2X36 W. TCL A.F. (L.V.) blanco |  |  | 1 | u | 0
ECO050AIR |  |  | Eco tasa 050 |  |  | 0.5 | u | 0
Modelo X 2X18 W. TCL electrónica (.L.V.) blanco - de Air-fal
PARFX509B- |  |  | Modelo X 2X18 W. TCL electrónica (.L.V.) blanco | Modelo X 2X18 W. TCL Electr?nica (.L.V.) Blanco de Airfal. |  | 0 | u | 0
PARFX509B |  |  | Modelo X 2X18 W. TCL electrónica (.L.V.) blanco |  |  | 1 | u | 0
ECO025AIR |  |  | Eco tasa 025 |  |  | 0.25 | u | 0
Modelo X 2X24 W. TCL electrónica (.L.V.) blanco - de Air-fal
PARFX510B- |  |  | Modelo X 2X24 W. TCL electrónica (.L.V.) blanco | Modelo X 2X24 W. TCL Electr?nica (.L.V.) Blanco de Airfal. |  | 0 | u | 0
PARFX510B |  |  | Modelo X 2X24 W. TCL electrónica (.L.V.) blanco |  |  | 1 | u | 0
ECO025AIR |  |  | Eco tasa 025 |  |  | 0.25 | u | 0
Modelo X 2X36 W. TCL electrónica (.L.V.) blanco - de Air-fal
PARFX511B- |  |  | Modelo X 2X36 W. TCL electrónica (.L.V.) blanco | Modelo X 2X36 W. TCL Electr?nica (.L.V.) Blanco de Airfal. |  | 0 | u | 0
PARFX511B |  |  | Modelo X 2X36 W. TCL electrónica (.L.V.) blanco |  |  | 1 | u | 0
ECO050AIR |  |  | Eco tasa 050 |  |  | 0.5 | u | 0
Modelo X 2X55 W. TCL electrónica (.L.V.) blanco - de Air-fal
PARFX512B- |  |  | Modelo X 2X55 W. TCL electrónica (.L.V.) blanco | Modelo X 2X55 W. TCL Electr?nica (.L.V.) Blanco de Airfal. |  | 0 | u | 0
PARFX512B |  |  | Modelo X 2X55 W. TCL electrónica (.L.V.) blanco |  |  | 1 | u | 0
ECO050AIR |  |  | Eco tasa 050 |  |  | 0.5 | u | 0
2 lámparas suspendidas (gris)
Modelo X 2X18 W. TCL regulable (L.V.) gris - de Air-fal
PARFX585G- |  |  | Modelo X 2X18 W. TCL regulable (L.V.) gris | Modelo X 2X18 W. TCL Regulable (L.V.) Gris de Airfal. |  | 0 | u | 0
PARFX585G |  |  | Modelo X 2X18 W. TCL regulable (L.V.) gris |  |  | 1 | u | 0
ECO025AIR |  |  | Eco tasa 025 |  |  | 0.25 | u | 0
Modelo X 2X24 W. TCL regulable (L.V.) gris - de Air-fal
PARFX586G- |  |  | Modelo X 2X24 W. TCL regulable (L.V.) gris | Modelo X 2X24 W. TCL Regulable (L.V.) Gris de Airfal. |  | 0 | u | 0
PARFX586G |  |  | Modelo X 2X24 W. TCL regulable (L.V.) gris |  |  | 1 | u | 0
ECO025AIR |  |  | Eco tasa 025 |  |  | 0.25 | u | 0
Modelo X 2X36 W. TCL regulable (L.V.) gris - de Air-fal
PARFX587G- |  |  | Modelo X 2X36 W. TCL regulable (L.V.) gris | Modelo X 2X36 W. TCL Regulable (L.V.) Gris de Airfal. |  | 0 | u | 0
PARFX587G |  |  | Modelo X 2X36 W. TCL regulable (L.V.) gris |  |  | 1 | u | 0
ECO050AIR |  |  | Eco tasa 050 |  |  | 0.5 | u | 0
Modelo X 2X55 W. TCL regulable (L.V.) gris - de Air-fal
PARFX588G- |  |  | Modelo X 2X55 W. TCL regulable (L.V.) gris | Modelo X 2X55 W. TCL Regulable (L.V.) Gris de Airfal. |  | 0 | u | 0
PARFX588G |  |  | Modelo X 2X55 W. TCL regulable (L.V.) gris |  |  | 1 | u | 0
ECO050AIR |  |  | Eco tasa 050 |  |  | 0.5 | u | 0
Modelo X 2X18 W. TCL A.F. (L.V.) gris - de Air-fal
PARFX505G- |  |  | Modelo X 2X18 W. TCL A.F. (L.V.) gris | Modelo X 2X18 W. TCL A.F. (L.V.) Gris de Airfal. |  | 0 | u | 0
PARFX505G |  |  | Modelo X 2X18 W. TCL A.F. (L.V.) gris |  |  | 1 | u | 0
ECO050AIR |  |  | Eco tasa 050 |  |  | 0.5 | u | 0
Modelo X 2X24 W. TCL A.F. (L.V.) gris - de Air-fal
PARFX506G- |  |  | Modelo X 2X24 W. TCL A.F. (L.V.) gris | Modelo X 2X24 W. TCL A.F. (L.V.) Gris de Airfal. |  | 0 | u | 0
PARFX506G |  |  | Modelo X 2X24 W. TCL A.F. (L.V.) gris |  |  | 1 | u | 0
ECO025AIR |  |  | Eco tasa 025 |  |  | 0.25 | u | 0
Modelo X 2X36 W. TCL A.F. (L.V.) gris - de Air-fal
PARFX507G- |  |  | Modelo X 2X36 W. TCL A.F. (L.V.) gris | Modelo X 2X36 W. TCL A.F. (L.V.) Gris de Airfal. |  | 0 | u | 0
PARFX507G |  |  | Modelo X 2X36 W. TCL A.F. (L.V.) gris |  |  | 1 | u | 0
ECO050AIR |  |  | Eco tasa 050 |  |  | 0.5 | u | 0
Modelo X 2X18 W. TCL electrónica (.L.V.) gris - de Air-fal
PARFX509G- |  |  | Modelo X 2X18 W. TCL electrónica (.L.V.) gris | Modelo X 2X18 W. TCL Electr?nica (.L.V.) Gris de Airfal. |  | 0 | u | 0
PARFX509G |  |  | Modelo X 2X18 W. TCL electrónica (.L.V.) gris |  |  | 1 | u | 0
ECO025AIR |  |  | Eco tasa 025 |  |  | 0.25 | u | 0
Modelo X 2X24 W. TCL electrónica (.L.V.) gris - de Air-fal
PARFX510G- |  |  | Modelo X 2X24 W. TCL electrónica (.L.V.) gris | Modelo X 2X24 W. TCL Electr?nica (.L.V.) Gris de Airfal. |  | 0 | u | 0
PARFX510G |  |  | Modelo X 2X24 W. TCL electrónica (.L.V.) gris |  |  | 1 | u | 0
ECO025AIR |  |  | Eco tasa 025 |  |  | 0.25 | u | 0
Modelo X 2X36 W. TCL electrónica (.L.V.) gris - de Air-fal
PARFX511G- |  |  | Modelo X 2X36 W. TCL electrónica (.L.V.) gris | Modelo X 2X36 W. TCL Electr?nica (.L.V.) Gris de Airfal. |  | 0 | u | 0
PARFX511G |  |  | Modelo X 2X36 W. TCL electrónica (.L.V.) gris |  |  | 1 | u | 0
ECO050AIR |  |  | Eco tasa 050 |  |  | 0.5 | u | 0
Modelo X 2X55 W. TCL electrónica (.L.V.) gris - de Air-fal
PARFX512G- |  |  | Modelo X 2X55 W. TCL electrónica (.L.V.) gris | Modelo X 2X55 W. TCL Electr?nica (.L.V.) Gris de Airfal. |  | 0 | u | 0
PARFX512G |  |  | Modelo X 2X55 W. TCL electrónica (.L.V.) gris |  |  | 1 | u | 0
ECO050AIR |  |  | Eco tasa 050 |  |  | 0.5 | u | 0
2 lámparas suspendidas (negro)
Modelo X 2X18 W. TCL regulable (L.V.) negro - de Air-fal
PARFX585N- |  |  | Modelo X 2X18 W. TCL regulable (L.V.) negro | Modelo X 2X18 W. TCL Regulable (L.V.) Negro de Airfal. |  | 0 | u | 0
PARFX585N |  |  | Modelo X 2X18 W. TCL regulable (L.V.) negro |  |  | 1 | u | 0
ECO025AIR |  |  | Eco tasa 025 |  |  | 0.25 | u | 0
Modelo X 2X24 W. TCL regulable (L.V.) negro - de Air-fal
PARFX586N- |  |  | Modelo X 2X24 W. TCL regulable (L.V.) negro | Modelo X 2X24 W. TCL Regulable (L.V.) Negro de Airfal. |  | 0 | u | 0
PARFX586N |  |  | Modelo X 2X24 W. TCL regulable (L.V.) negro |  |  | 1 | u | 0
ECO025AIR |  |  | Eco tasa 025 |  |  | 0.25 | u | 0
Modelo X 2X36 W. TCL regulable (L.V.) negro - de Air-fal
PARFX587N- |  |  | Modelo X 2X36 W. TCL regulable (L.V.) negro | Modelo X 2X36 W. TCL Regulable (L.V.) Negro de Airfal. |  | 0 | u | 0
PARFX587N |  |  | Modelo X 2X36 W. TCL regulable (L.V.) negro |  |  | 1 | u | 0
ECO050AIR |  |  | Eco tasa 050 |  |  | 0.5 | u | 0
Modelo X 2X55 W. TCL regulable (L.V.) negro - de Air-fal
PARFX588N- |  |  | Modelo X 2X55 W. TCL regulable (L.V.) negro | Modelo X 2X55 W. TCL Regulable (L.V.) Negro de Airfal. |  | 0 | u | 0
PARFX588N |  |  | Modelo X 2X55 W. TCL regulable (L.V.) negro |  |  | 1 | u | 0
ECO050AIR |  |  | Eco tasa 050 |  |  | 0.5 | u | 0
Modelo X 2X18 W. TCL A.F. (L.V.) negro - de Air-fal
PARFX505N- |  |  | Modelo X 2X18 W. TCL A.F. (L.V.) negro | Modelo X 2X18 W. TCL A.F. (L.V.) Negro de Airfal. |  | 0 | u | 0
PARFX505N |  |  | Modelo X 2X18 W. TCL A.F. (L.V.) negro |  |  | 1 | u | 0
ECO050AIR |  |  | Eco tasa 050 |  |  | 0.5 | u | 0
Modelo X 2X24 W. TCL A.F. (L.V.) negro - de Air-fal
PARFX506N- |  |  | Modelo X 2X24 W. TCL A.F. (L.V.) negro | Modelo X 2X24 W. TCL A.F. (L.V.) Negro de Airfal. |  | 0 | u | 0
PARFX506N |  |  | Modelo X 2X24 W. TCL A.F. (L.V.) negro |  |  | 1 | u | 0
ECO025AIR |  |  | Eco tasa 025 |  |  | 0.25 | u | 0
Modelo X 2X36 W. TCL A.F. (L.V.) negro - de Air-fal
PARFX507N- |  |  | Modelo X 2X36 W. TCL A.F. (L.V.) negro | Modelo X 2X36 W. TCL A.F. (L.V.) Negro de Airfal. |  | 0 | u | 0
PARFX507N |  |  | Modelo X 2X36 W. TCL A.F. (L.V.) negro |  |  | 1 | u | 0
ECO050AIR |  |  | Eco tasa 050 |  |  | 0.5 | u | 0
Modelo X 2X18 W. TCL electrónica (.L.V.) negro - de Air-fal
PARFX509N- |  |  | Modelo X 2X18 W. TCL electrónica (.L.V.) negro | Modelo X 2X18 W. TCL Electr?nica (.L.V.) Negro de Airfal. |  | 0 | u | 0
PARFX509N |  |  | Modelo X 2X18 W. TCL electrónica (.L.V.) negro |  |  | 1 | u | 0
ECO025AIR |  |  | Eco tasa 025 |  |  | 0.25 | u | 0
Modelo X 2X24 W. TCL electrónica (.L.V.) negro - de Air-fal
PARFX510N- |  |  | Modelo X 2X24 W. TCL electrónica (.L.V.) negro | Modelo X 2X24 W. TCL Electr?nica (.L.V.) Negro de Airfal. |  | 0 | u | 0
PARFX510N |  |  | Modelo X 2X24 W. TCL electrónica (.L.V.) negro |  |  | 1 | u | 0
ECO025AIR |  |  | Eco tasa 025 |  |  | 0.25 | u | 0
Modelo X 2X36 W. TCL electrónica (.L.V.) negro - de Air-fal
PARFX511N- |  |  | Modelo X 2X36 W. TCL electrónica (.L.V.) negro | Modelo X 2X36 W. TCL Electr?nica (.L.V.) Negro de Airfal. |  | 0 | u | 0
PARFX511N |  |  | Modelo X 2X36 W. TCL electrónica (.L.V.) negro |  |  | 1 | u | 0
ECO050AIR |  |  | Eco tasa 050 |  |  | 0.5 | u | 0
Modelo X 2X55 W. TCL electrónica (.L.V.) negro - de Air-fal
PARFX512N- |  |  | Modelo X 2X55 W. TCL electrónica (.L.V.) negro | Modelo X 2X55 W. TCL Electr?nica (.L.V.) Negro de Airfal. |  | 0 | u | 0
PARFX512N |  |  | Modelo X 2X55 W. TCL electrónica (.L.V.) negro |  |  | 1 | u | 0
ECO050AIR |  |  | Eco tasa 050 |  |  | 0.5 | u | 0
2 lámparas suspendidas (rojo)
Modelo X 2X18 W. TCL regulable (L.V.) rojo - de Air-fal
PARFX585R- |  |  | Modelo X 2X18 W. TCL regulable (L.V.) rojo | Modelo X 2X18 W. TCL Regulable (L.V.) Rojo de Airfal. |  | 0 | u | 0
PARFX585R |  |  | Modelo X 2X18 W. TCL regulable (L.V.) rojo |  |  | 1 | u | 0
ECO025AIR |  |  | Eco tasa 025 |  |  | 0.25 | u | 0
Modelo X 2X24 W. TCL regulable (L.V.) rojo - de Air-fal
PARFX586R- |  |  | Modelo X 2X24 W. TCL regulable (L.V.) rojo | Modelo X 2X24 W. TCL Regulable (L.V.) Rojo de Airfal. |  | 0 | u | 0
PARFX586R |  |  | Modelo X 2X24 W. TCL regulable (L.V.) rojo |  |  | 1 | u | 0
ECO025AIR |  |  | Eco tasa 025 |  |  | 0.25 | u | 0
Modelo X 2X36 W. TCL regulable (L.V.) rojo - de Air-fal
PARFX587R- |  |  | Modelo X 2X36 W. TCL regulable (L.V.) rojo | Modelo X 2X36 W. TCL Regulable (L.V.) Rojo de Airfal. |  | 0 | u | 0
PARFX587R |  |  | Modelo X 2X36 W. TCL regulable (L.V.) rojo |  |  | 1 | u | 0
ECO050AIR |  |  | Eco tasa 050 |  |  | 0.5 | u | 0
Modelo X 2X55 W. TCL regulable (L.V.) rojo - de Air-fal
PARFX588R- |  |  | Modelo X 2X55 W. TCL regulable (L.V.) rojo | Modelo X 2X55 W. TCL Regulable (L.V.) Rojo de Airfal. |  | 0 | u | 0
PARFX588R |  |  | Modelo X 2X55 W. TCL regulable (L.V.) rojo |  |  | 1 | u | 0
ECO050AIR |  |  | Eco tasa 050 |  |  | 0.5 | u | 0
Modelo X 2X18 W. TCL A.F. (L.V.) rojo - de Air-fal
PARFX505R- |  |  | Modelo X 2X18 W. TCL A.F. (L.V.) rojo | Modelo X 2X18 W. TCL A.F. (L.V.) Rojo de Airfal. |  | 0 | u | 0
PARFX505R |  |  | Modelo X 2X18 W. TCL A.F. (L.V.) rojo |  |  | 1 | u | 0
ECO050AIR |  |  | Eco tasa 050 |  |  | 0.5 | u | 0
Modelo X 2X24 W. TCL A.F. (L.V.) rojo - de Air-fal
PARFX506R- |  |  | Modelo X 2X24 W. TCL A.F. (L.V.) rojo | Modelo X 2X24 W. TCL A.F. (L.V.) Rojo de Airfal. |  | 0 | u | 0
PARFX506R |  |  | Modelo X 2X24 W. TCL A.F. (L.V.) rojo |  |  | 1 | u | 0
ECO025AIR |  |  | Eco tasa 025 |  |  | 0.25 | u | 0
Modelo X 2X36 W. TCL A.F. (L.V.) rojo - de Air-fal
PARFX507R- |  |  | Modelo X 2X36 W. TCL A.F. (L.V.) rojo | Modelo X 2X36 W. TCL A.F. (L.V.) Rojo de Airfal. |  | 0 | u | 0
PARFX507R |  |  | Modelo X 2X36 W. TCL A.F. (L.V.) rojo |  |  | 1 | u | 0
ECO050AIR |  |  | Eco tasa 050 |  |  | 0.5 | u | 0
Modelo X 2X18 W. TCL electrónica (.L.V.) rojo - de Air-fal
PARFX509R- |  |  | Modelo X 2X18 W. TCL electrónica (.L.V.) rojo | Modelo X 2X18 W. TCL Electr?nica (.L.V.) Rojo de Airfal. |  | 0 | u | 0
PARFX509R |  |  | Modelo X 2X18 W. TCL electrónica (.L.V.) rojo |  |  | 1 | u | 0
ECO025AIR |  |  | Eco tasa 025 |  |  | 0.25 | u | 0
Modelo X 2X24 W. TCL electrónica (.L.V.) rojo - de Air-fal
PARFX510R- |  |  | Modelo X 2X24 W. TCL electrónica (.L.V.) rojo | Modelo X 2X24 W. TCL Electr?nica (.L.V.) Rojo de Airfal. |  | 0 | u | 0
PARFX510R |  |  | Modelo X 2X24 W. TCL electrónica (.L.V.) rojo |  |  | 1 | u | 0
ECO025AIR |  |  | Eco tasa 025 |  |  | 0.25 | u | 0
Modelo X 2X36 W. TCL electrónica (.L.V.) rojo - de Air-fal
PARFX511R- |  |  | Modelo X 2X36 W. TCL electrónica (.L.V.) rojo | Modelo X 2X36 W. TCL Electr?nica (.L.V.) Rojo de Airfal. |  | 0 | u | 0
PARFX511R |  |  | Modelo X 2X36 W. TCL electrónica (.L.V.) rojo |  |  | 1 | u | 0
ECO050AIR |  |  | Eco tasa 050 |  |  | 0.5 | u | 0
Modelo X 2X55 W. TCL electrónica (.L.V.) rojo - de Air-fal
PARFX512R- |  |  | Modelo X 2X55 W. TCL electrónica (.L.V.) rojo | Modelo X 2X55 W. TCL Electr?nica (.L.V.) Rojo de Airfal. |  | 0 | u | 0
PARFX512R |  |  | Modelo X 2X55 W. TCL electrónica (.L.V.) rojo |  |  | 1 | u | 0
ECO050AIR |  |  | Eco tasa 050 |  |  | 0.5 | u | 0
2 lámparas suspendidas (verde)
Modelo X 2X18 W. TCL regulable (L.V.) verde - de Air-fal
PARFX585V- |  |  | Modelo X 2X18 W. TCL regulable (L.V.) verde | Modelo X 2X18 W. TCL Regulable (L.V.) Verde de Airfal. |  | 0 | u | 0
PARFX585V |  |  | Modelo X 2X18 W. TCL regulable (L.V.) verde |  |  | 1 | u | 0
ECO025AIR |  |  | Eco tasa 025 |  |  | 0.25 | u | 0
Modelo X 2X24 W. TCL regulable (L.V.) verde - de Air-fal
PARFX586V- |  |  | Modelo X 2X24 W. TCL regulable (L.V.) verde | Modelo X 2X24 W. TCL Regulable (L.V.) Verde de Airfal. |  | 0 | u | 0
PARFX586V |  |  | Modelo X 2X24 W. TCL regulable (L.V.) verde |  |  | 1 | u | 0
ECO025AIR |  |  | Eco tasa 025 |  |  | 0.25 | u | 0
Modelo X 2X36 W. TCL regulable (L.V.) verde - de Air-fal
PARFX587V- |  |  | Modelo X 2X36 W. TCL regulable (L.V.) verde | Modelo X 2X36 W. TCL Regulable (L.V.) Verde de Airfal. |  | 0 | u | 0
PARFX587V |  |  | Modelo X 2X36 W. TCL regulable (L.V.) verde |  |  | 1 | u | 0
ECO050AIR |  |  | Eco tasa 050 |  |  | 0.5 | u | 0
Modelo X 2X55 W. TCL regulable (L.V.) verde - de Air-fal
PARFX588V- |  |  | Modelo X 2X55 W. TCL regulable (L.V.) verde | Modelo X 2X55 W. TCL Regulable (L.V.) Verde de Airfal. |  | 0 | u | 0
PARFX588V |  |  | Modelo X 2X55 W. TCL regulable (L.V.) verde |  |  | 1 | u | 0
ECO050AIR |  |  | Eco tasa 050 |  |  | 0.5 | u | 0
Modelo X 2X18 W. TCL A.F. (L.V.) verde - de Air-fal
PARFX505V- |  |  | Modelo X 2X18 W. TCL A.F. (L.V.) verde | Modelo X 2X18 W. TCL A.F. (L.V.) Verde de Airfal. |  | 0 | u | 0
PARFX505V |  |  | Modelo X 2X18 W. TCL A.F. (L.V.) verde |  |  | 1 | u | 0
ECO050AIR |  |  | Eco tasa 050 |  |  | 0.5 | u | 0
Modelo X 2X24 W. TCL A.F. (L.V.) verde - de Air-fal
PARFX506V- |  |  | Modelo X 2X24 W. TCL A.F. (L.V.) verde | Modelo X 2X24 W. TCL A.F. (L.V.) Verde de Airfal. |  | 0 | u | 0
PARFX506V |  |  | Modelo X 2X24 W. TCL A.F. (L.V.) verde |  |  | 1 | u | 0
ECO025AIR |  |  | Eco tasa 025 |  |  | 0.25 | u | 0
Modelo X 2X36 W. TCL A.F. (L.V.) verde - de Air-fal
PARFX507V- |  |  | Modelo X 2X36 W. TCL A.F. (L.V.) verde | Modelo X 2X36 W. TCL A.F. (L.V.) Verde de Airfal. |  | 0 | u | 0
PARFX507V |  |  | Modelo X 2X36 W. TCL A.F. (L.V.) verde |  |  | 1 | u | 0
ECO050AIR |  |  | Eco tasa 050 |  |  | 0.5 | u | 0
Modelo X 2X18 W. TCL electrónica (.L.V.) verde - de Air-fal
PARFX509V- |  |  | Modelo X 2X18 W. TCL electrónica (.L.V.) verde | Modelo X 2X18 W. TCL Electr?nica (.L.V.) Verde de Airfal. |  | 0 | u | 0
PARFX509V |  |  | Modelo X 2X18 W. TCL electrónica (.L.V.) verde |  |  | 1 | u | 0
ECO025AIR |  |  | Eco tasa 025 |  |  | 0.25 | u | 0
Modelo X 2X24 W. TCL electrónica (.L.V.) verde - de Air-fal
PARFX510V- |  |  | Modelo X 2X24 W. TCL electrónica (.L.V.) verde | Modelo X 2X24 W. TCL Electr?nica (.L.V.) Verde de Airfal. |  | 0 | u | 0
PARFX510V |  |  | Modelo X 2X24 W. TCL electrónica (.L.V.) verde |  |  | 1 | u | 0
ECO025AIR |  |  | Eco tasa 025 |  |  | 0.25 | u | 0
Modelo X 2X36 W. TCL electrónica (.L.V.) verde - de Air-fal
PARFX511V- |  |  | Modelo X 2X36 W. TCL electrónica (.L.V.) verde | Modelo X 2X36 W. TCL Electr?nica (.L.V.) Verde de Airfal. |  | 0 | u | 0
PARFX511V |  |  | Modelo X 2X36 W. TCL electrónica (.L.V.) verde |  |  | 1 | u | 0
ECO050AIR |  |  | Eco tasa 050 |  |  | 0.5 | u | 0
Modelo X 2X55 W. TCL electrónica (.L.V.) verde - de Air-fal
PARFX512V- |  |  | Modelo X 2X55 W. TCL electrónica (.L.V.) verde | Modelo X 2X55 W. TCL Electr?nica (.L.V.) Verde de Airfal. |  | 0 | u | 0
PARFX512V |  |  | Modelo X 2X55 W. TCL electrónica (.L.V.) verde |  |  | 1 | u | 0
ECO050AIR |  |  | Eco tasa 050 |  |  | 0.5 | u | 0
Accesorios
Difusores
PARFX1280 |  |  | Modelo X difusor 15 W. T8 | Modelo X difusor 15 W. T8 de Airfal. |  | 0 | u | 0
PARFX1290 |  |  | Modelo X difusor 18 W. T8 | Modelo X difusor 18 W. T8 de Airfal. |  | 0 | u | 0
PARFX1310 |  |  | Modelo X difusor 30 W. T8 | Modelo X difusor 30 W. T8 de Airfal. |  | 0 | u | 0
PARFX1320 |  |  | Modelo X difusor 36 W. T8 | Modelo X difusor 36 W. T8 de Airfal. |  | 0 | u | 0
PARFX1330 |  |  | Modelo X difusor 58 W. T8 | Modelo X difusor 58 W. T8 de Airfal. |  | 0 | u | 0
PARFX3800 |  |  | Modelo X difusor 14 W. T5 | Modelo X difusor 14 W. T5 de Airfal. |  | 0 | u | 0
PARFX3810 |  |  | Modelo X difusor 21 W. T5 | Modelo X difusor 21 W. T5 de Airfal. |  | 0 | u | 0
PARFX3820 |  |  | Modelo X difusor 28 W. T5 | Modelo X difusor 28 W. T5 de Airfal. |  | 0 | u | 0
PARFX3830 |  |  | Modelo X difusor 35 W. T5 | Modelo X difusor 35 W. T5 de Airfal. |  | 0 | u | 0
PARFX3840 |  |  | Modelo X difusor 39 W. T5 | Modelo X difusor 39 W. T5 de Airfal. |  | 0 | u | 0
PARFX3850 |  |  | Modelo X difusor 54 W. T5 | Modelo X difusor 54 W. T5 de Airfal. |  | 0 | u | 0
PARFX4800 |  |  | Modelo X difusor 18 W. TCL | Modelo X difusor 18 W. TCL de Airfal. |  | 0 | u | 0
PARFX4810 |  |  | Modelo X difusor 24 W. TCL | Modelo X difusor 24 W. TCL de Airfal. |  | 0 | u | 0
PARFX4820 |  |  | Modelo X difusor 36 W. TCL | Modelo X difusor 36 W. TCL de Airfal. |  | 0 | u | 0
PARFX4830 |  |  | Modelo X difusor 55 W. TCL | Modelo X difusor 55 W. TCL de Airfal. |  | 0 | u | 0
PARFX4900 |  |  | Modelo X difusor 2X18 W. TCL | Modelo X difusor 2X18 W. TCL de Airfal. |  | 0 | u | 0
PARFX4910 |  |  | Modelo X difusor 2X24 W. TCL | Modelo X difusor 2X24 W. TCL de Airfal. |  | 0 | u | 0
PARFX4920 |  |  | Modelo X difusor 2X36 W. TCL | Modelo X difusor 2X36 W. TCL de Airfal. |  | 0 | u | 0
PARFX4930 |  |  | Modelo X difusor 2X55 W. TCL | Modelo X difusor 2X55 W. TCL de Airfal. |  | 0 | u | 0
Lamas cromadas
PARFX1400 |  |  | Modelo X lama cromada 15 W. tubo T8 | Modelo X Lama Cromada 15 W. Tubo T8 de Airfal. |  | 0 | u | 0
PARFX1410 |  |  | Modelo X lama cromada 18 W. tubo T8 | Modelo X Lama Cromada 18 W. Tubo T8 de Airfal. |  | 0 | u | 0
PARFX1430 |  |  | Modelo X lama cromada 30 W. tubo T8 | Modelo X Lama Cromada 30 W. Tubo T8 de Airfal. |  | 0 | u | 0
PARFX1440 |  |  | Modelo X lama cromada 36 W. tubo T8 | Modelo X Lama Cromada 36 W. Tubo T8 de Airfal. |  | 0 | u | 0
PARFX1450 |  |  | Modelo X lama cromada 58 W. tubo T8 | Modelo X Lama Cromada 58 W. Tubo T8 de Airfal. |  | 0 | u | 0
PARFX3860 |  |  | Modelo X lama cromada 14 W. Tubo T5 | Modelo X Lama Cromada 14 W. Tubo T5 de Airfal. |  | 0 | u | 0
PARFX3870 |  |  | Modelo X lama cromada 21 W. Tubo T5 | Modelo X Lama Cromada 21 W. Tubo T5 de Airfal. |  | 0 | u | 0
PARFX3880 |  |  | Modelo X lama cromada 28 W. Tubo T5 | Modelo X Lama Cromada 28 W. Tubo T5 de Airfal. |  | 0 | u | 0
PARFX3890 |  |  | Modelo X lama cromada 35 W. Tubo T5 | Modelo X Lama Cromada 35 W. Tubo T5 de Airfal. |  | 0 | u | 0
PARFX3900 |  |  | Modelo X lama cromada 39 W. Tubo T5 | Modelo X Lama Cromada 39 W. Tubo T5 de Airfal. |  | 0 | u | 0
PARFX3910 |  |  | Modelo X lama cromada 54 W. Tubo T5 | Modelo X Lama Cromada 54 W. Tubo T5 de Airfal. |  | 0 | u | 0
PARFX4860 |  |  | Modelo X lama cromada 1X18 W. TCL | Modelo X Lama Cromada 1X18 W. TCL de Airfal. |  | 0 | u | 0
PARFX4870 |  |  | Modelo X lama cromada 1X24 W. TCL | Modelo X Lama Cromada 1X24 W. TCL de Airfal. |  | 0 | u | 0
PARFX4880 |  |  | Modelo X lama cromada 1X36 W. TCL | Modelo X Lama Cromada 1X36 W. TCL de Airfal. |  | 0 | u | 0
PARFX4890 |  |  | Modelo X lama cromada 1X55 W. TCL | Modelo X Lama Cromada 1X55 W. TCL de Airfal. |  | 0 | u | 0
PARFX4940 |  |  | Modelo X lama cromada 2X18 W. TCL | Modelo X Lama Cromada 2X18 W. TCL de Airfal. |  | 0 | u | 0
PARFX4950 |  |  | Modelo X lama cromada 2X24 W. TCL | Modelo X Lama Cromada 2X24 W. TCL de Airfal. |  | 0 | u | 0
PARFX4960 |  |  | Modelo X lama cromada 2X36 W. TCL | Modelo X Lama Cromada 2X36 W. TCL de Airfal. |  | 0 | u | 0
PARFX4970 |  |  | Modelo X lama cromada 2X55 W. TCL | Modelo X Lama Cromada 2X55 W. TCL de Airfal. |  | 0 | u | 0
Accesorios supensión
PARFX148B |  |  | Modelo X suspensión tija 95 mm. blanco | Modelo X suspensi?n Tija 95 mm. Blanco de Airfal. |  | 0 | u | 0
PARFX148N |  |  | Modelo X suspensión tija 95 mm. negro | Modelo X suspensi?n Tija 95 mm. Negro de Airfal. |  | 0 | u | 0
PARFX149B |  |  | Modelo X suspensión tija 250 mm. blanco | Modelo X suspensi?n Tija 250 mm. Blanco de Airfal. |  | 0 | u | 0
PARFX149N |  |  | Modelo X suspensión tija 250 mm. negro | Modelo X suspensi?n Tija 250 mm. Negro de Airfal. |  | 0 | u | 0
PARFX150B |  |  | Modelo X suspensión tija 500 mm. blanco | Modelo X suspensi?n Tija 500 mm. Blanco de Airfal. |  | 0 | u | 0
PARFX150N |  |  | Modelo X suspensión tija 500 mm. negro | Modelo X suspensi?n Tija 500 mm. Negro de Airfal. |  | 0 | u | 0
PARFX151B |  |  | Modelo X suspensión tija 1.000 mm. blanco | Modelo X suspensi?n Tija 1.000 mm. Blanco de Airfal. |  | 0 | u | 0
PARFX151N |  |  | Modelo X suspensión tija 1.000 mm. negro | Modelo X suspensi?n Tija 1.000 mm. Negro de Airfal. |  | 0 | u | 0
PARFX152B |  |  | Modelo X suspensión tija 1.500 mm. blanco | Modelo X suspensi?n Tija 1.500 mm. Blanco de Airfal. |  | 0 | u | 0
PARFX152N |  |  | Modelo X suspensión tija 1.500 mm. negro | Modelo X suspensi?n Tija 1.500 mm. Negro de Airfal. |  | 0 | u | 0
PARFX153B |  |  | Modelo X suspensión cable acero 1.900 mm. blanco | Modelo X suspensi?n cable acero 1.900 mm. Blanco de Airfal. |  | 0 | u | 0
PARFX153N |  |  | Modelo X suspensión cable acero 1.900 mm. negro | Modelo X suspensi?n cable acero 1.900 mm. Negro de Airfal. |  | 0 | u | 0
PARFX154B |  |  | Modelo X suspensión extensible blanco | Modelo X suspensi?n extensible Blanco de Airfal. |  | 0 | u | 0
PARFX154N |  |  | Modelo X suspensión extensible negro | Modelo X suspensi?n extensible Negro de Airfal. |  | 0 | u | 0
Van
Modelo VAN 12 V. 13W. - de Air-fal
PARFIVAN3- |  |  | Modelo VAN 12 V. 13W. | Modelo VAN 12 V. 13W. de Airfal. |  | 0 | u | 0
PARFIVAN3 |  |  | Modelo VAN 12 V. 13W. |  |  | 1 | u | 0
ECO025AIR |  |  | Eco tasa 025 |  |  | 0.25 | u | 0
Modelo VAN 12 V. 8W. - de Air-fal
PARFIVAN8- |  |  | Modelo VAN 12 V. 8W. | Modelo VAN 12 V. 8W. de Airfal. |  | 0 | u | 0
PARFIVAN8 |  |  | Modelo VAN 12 V. 8W. |  |  | 1 | u | 0
ECO025AIR |  |  | Eco tasa 025 |  |  | 0.25 | u | 0
F-40
Módulo final
F-40 Módulo final sin equipo blanco - de Air-fal
PARFF000B- |  |  | F-40 Módulo final sin equipo blanco | F-40 M?dulo FINAL sin equipo Blanco de Airfal. |  | 0 | u | 0
PARFF000B |  |  | F-40 Módulo final sin equipo blanco |  |  | 1 | u | 0
ECO050AIR |  |  | Eco tasa 050 |  |  | 0.5 | u | 0
F-40 Módulo final sin equipo negro - de Air-fal
PARFF000N- |  |  | F-40 Módulo final sin equipo negro | F-40 M?dulo FINAL sin equipo Negro de Airfal. |  | 0 | u | 0
PARFF000N |  |  | F-40 Módulo final sin equipo negro |  |  | 1 | u | 0
ECO050AIR |  |  | Eco tasa 050 |  |  | 0.5 | u | 0
F-40 Módulo final 2x15 W. blanco - de Air-fal
PARFF011B- |  |  | F-40 Módulo final 2x15 W. blanco | F-40 M?dulo FINAL 2x15 W. Blanco de Airfal. |  | 0 | u | 0
PARFF011B |  |  | F-40 Módulo final 2x15 W. blanco |  |  | 1 | u | 0
ECO050AIR |  |  | Eco tasa 050 |  |  | 0.5 | u | 0
F-40 Módulo final 2x15 W. negro - de Air-fal
PARFF011N- |  |  | F-40 Módulo final 2x15 W. negro | F-40 M?dulo FINAL 2x15 W. Negro de Airfal. |  | 0 | u | 0
PARFF011N |  |  | F-40 Módulo final 2x15 W. negro |  |  | 1 | u | 0
ECO050AIR |  |  | Eco tasa 050 |  |  | 0.5 | u | 0
F-40 Módulo final 2x18 W. blanco - de Air-fal
PARFF012B- |  |  | F-40 Módulo final 2x18 W. blanco | F-40 M?dulo FINAL 2x18 W. Blanco de Airfal. |  | 0 | u | 0
PARFF012B |  |  | F-40 Módulo final 2x18 W. blanco |  |  | 1 | u | 0
ECO050AIR |  |  | Eco tasa 050 |  |  | 0.5 | u | 0
F-40 Módulo final 2x18 W. negro - de Air-fal
PARFF012N- |  |  | F-40 Módulo final 2x18 W. negro | F-40 M?dulo FINAL 2x18 W. Negro de Airfal. |  | 0 | u | 0
PARFF012N |  |  | F-40 Módulo final 2x18 W. negro |  |  | 1 | u | 0
ECO050AIR |  |  | Eco tasa 050 |  |  | 0.5 | u | 0
F-40 Módulo final 2x30 W. blanco - de Air-fal
PARFF014B- |  |  | F-40 Módulo final 2x30 W. blanco | F-40 M?dulo FINAL 2x30 W. Blanco de Airfal. |  | 0 | u | 0
PARFF014B |  |  | F-40 Módulo final 2x30 W. blanco |  |  | 1 | u | 0
ECO050AIR |  |  | Eco tasa 050 |  |  | 0.5 | u | 0
F-40 Módulo final 2x30 W. negro - de Air-fal
PARFF014N- |  |  | F-40 Módulo final 2x30 W. negro | F-40 M?dulo FINAL 2x30 W. Negro de Airfal. |  | 0 | u | 0
PARFF014N |  |  | F-40 Módulo final 2x30 W. negro |  |  | 1 | u | 0
ECO050AIR |  |  | Eco tasa 050 |  |  | 0.5 | u | 0
F-40 Módulo final 2x36 W. blanco - de Air-fal
PARFF015B- |  |  | F-40 Módulo final 2x36 W. blanco | F-40 M?dulo FINAL 2x36 W. Blanco de Airfal. |  | 0 | u | 0
PARFF015B |  |  | F-40 Módulo final 2x36 W. blanco |  |  | 1 | u | 0
ECO050AIR |  |  | Eco tasa 050 |  |  | 0.5 | u | 0
F-40 Módulo final 2x36 W. negro - de Air-fal
PARFF015N- |  |  | F-40 Módulo final 2x36 W. negro | F-40 M?dulo FINAL 2x36 W. Negro de Airfal. |  | 0 | u | 0
PARFF015N |  |  | F-40 Módulo final 2x36 W. negro |  |  | 1 | u | 0
ECO050AIR |  |  | Eco tasa 050 |  |  | 0.5 | u | 0
F-40 Módulo final 2x58 W. blanco - de Air-fal
PARFF016B- |  |  | F-40 Módulo final 2x58 W. blanco | F-40 M?dulo FINAL 2x58 W. Blanco de Airfal. |  | 0 | u | 0
PARFF016B |  |  | F-40 Módulo final 2x58 W. blanco |  |  | 1 | u | 0
ECO050AIR |  |  | Eco tasa 050 |  |  | 0.5 | u | 0
F-40 Módulo final 2x58 W. negro - de Air-fal
PARFF016N- |  |  | F-40 Módulo final 2x58 W. negro | F-40 M?dulo FINAL 2x58 W. Negro de Airfal. |  | 0 | u | 0
PARFF016N |  |  | F-40 Módulo final 2x58 W. negro |  |  | 1 | u | 0
ECO050AIR |  |  | Eco tasa 050 |  |  | 0.5 | u | 0
Módulo de línea continua
F-40 Módulo línea continua sin equipo blanco - de Air-fal
PARFF100B- |  |  | F-40 Módulo línea continua sin equipo blanco | F-40 M?dulo LINEA continua sin equipo Blanco de Airfal. |  | 0 | u | 0
PARFF100B |  |  | F-40 Módulo línea continua sin equipo blanco |  |  | 1 | u | 0
ECO050AIR |  |  | Eco tasa 050 |  |  | 0.5 | u | 0
F-40 Módulo línea continua sin equipo negro - de Air-fal
PARFF100N- |  |  | F-40 Módulo línea continua sin equipo negro | F-40 M?dulo LINEA continua sin equipo Negro de Airfal. |  | 0 | u | 0
PARFF100N |  |  | F-40 Módulo línea continua sin equipo negro |  |  | 1 | u | 0
ECO050AIR |  |  | Eco tasa 050 |  |  | 0.5 | u | 0
F-40 Módulo línea continua 2x15 W. blanco - de Air-fal
PARFF111B- |  |  | F-40 Módulo línea continua 2x15 W. blanco | F-40 M?dulo LINEA continua 2x15 W. Blanco de Airfal. |  | 0 | u | 0
PARFF111B |  |  | F-40 Módulo línea continua 2x15 W. blanco |  |  | 1 | u | 0
ECO050AIR |  |  | Eco tasa 050 |  |  | 0.5 | u | 0
F-40 Módulo línea continua 2x15 W. negro - de Air-fal
PARFF111N- |  |  | F-40 Módulo línea continua 2x15 W. negro | F-40 M?dulo LINEA continua 2x15 W. Negro de Airfal. |  | 0 | u | 0
PARFF111N |  |  | F-40 Módulo línea continua 2x15 W. negro |  |  | 1 | u | 0
ECO050AIR |  |  | Eco tasa 050 |  |  | 0.5 | u | 0
F-40 Módulo línea continua 2x18 W. blanco - de Air-fal
PARFF112B- |  |  | F-40 Módulo línea continua 2x18 W. blanco | F-40 M?dulo LINEA continua 2x18 W. Blanco de Airfal. |  | 0 | u | 0
PARFF112B |  |  | F-40 Módulo línea continua 2x18 W. blanco |  |  | 1 | u | 0
ECO050AIR |  |  | Eco tasa 050 |  |  | 0.5 | u | 0
F-40 Módulo línea continua 2x18 W. negro - de Air-fal
PARFF112N- |  |  | F-40 Módulo línea continua 2x18 W. negro | F-40 M?dulo LINEA continua 2x18 W. Negro de Airfal. |  | 0 | u | 0
PARFF112N |  |  | F-40 Módulo línea continua 2x18 W. negro |  |  | 1 | u | 0
ECO050AIR |  |  | Eco tasa 050 |  |  | 0.5 | u | 0
F-40 Módulo línea continua 2x30 W. blanco - de Air-fal
PARFF114B- |  |  | F-40 Módulo línea continua 2x30 W. blanco | F-40 M?dulo LINEA continua 2x30 W. Blanco de Airfal. |  | 0 | u | 0
PARFF114B |  |  | F-40 Módulo línea continua 2x30 W. blanco |  |  | 1 | u | 0
ECO050AIR |  |  | Eco tasa 050 |  |  | 0.5 | u | 0
F-40 Módulo línea continua 2x30 W. negro - de Air-fal
PARFF114N- |  |  | F-40 Módulo línea continua 2x30 W. negro | F-40 M?dulo LINEA continua 2x30 W. Negro de Airfal. |  | 0 | u | 0
PARFF114N |  |  | F-40 Módulo línea continua 2x30 W. negro |  |  | 1 | u | 0
ECO050AIR |  |  | Eco tasa 050 |  |  | 0.5 | u | 0
F-40 Módulo línea continua 2x36 W. blanco - de Air-fal
PARFF115B- |  |  | F-40 Módulo línea continua 2x36 W. blanco | F-40 M?dulo LINEA continua 2x36 W. Blanco de Airfal. |  | 0 | u | 0
PARFF115B |  |  | F-40 Módulo línea continua 2x36 W. blanco |  |  | 1 | u | 0
ECO050AIR |  |  | Eco tasa 050 |  |  | 0.5 | u | 0
F-40 Módulo línea continua 2x36 W. negro - de Air-fal
PARFF115N- |  |  | F-40 Módulo línea continua 2x36 W. negro | F-40 M?dulo LINEA continua 2x36 W. Negro de Airfal. |  | 0 | u | 0
PARFF115N |  |  | F-40 Módulo línea continua 2x36 W. negro |  |  | 1 | u | 0
ECO050AIR |  |  | Eco tasa 050 |  |  | 0.5 | u | 0
F-40 Módulo línea continua 2x58 W. blanco - de Air-fal
PARFF116B- |  |  | F-40 Módulo línea continua 2x58 W. blanco | F-40 M?dulo LINEA continua 2x58 W. Blanco de Airfal. |  | 0 | u | 0
PARFF116B |  |  | F-40 Módulo línea continua 2x58 W. blanco |  |  | 1 | u | 0
ECO050AIR |  |  | Eco tasa 050 |  |  | 0.5 | u | 0
F-40 Módulo línea continua 2x58 W. negro - de Air-fal
PARFF116N- |  |  | F-40 Módulo línea continua 2x58 W. negro | F-40 M?dulo LINEA continua 2x58 W. Negro de Airfal. |  | 0 | u | 0
PARFF116N |  |  | F-40 Módulo línea continua 2x58 W. negro |  |  | 1 | u | 0
ECO050AIR |  |  | Eco tasa 050 |  |  | 0.5 | u | 0
Módulo T
F-40 Módulo "T" sin equipo blanco - de Air-fal
PARFF300B- |  |  | F-40 Módulo "T" sin equipo blanco | F-40 M?dulo "T" sin equipo Blanco de Airfal. |  | 0 | u | 0
PARFF300B |  |  | F-40 Módulo "T" sin equipo blanco |  |  | 1 | u | 0
ECO050AIR |  |  | Eco tasa 050 |  |  | 0.5 | u | 0
F-40 Módulo "T" sin equipo negro - de Air-fal
PARFF300N- |  |  | F-40 Módulo "T" sin equipo negro | F-40 M?dulo "T" sin equipo Negro de Airfal. |  | 0 | u | 0
PARFF300N |  |  | F-40 Módulo "T" sin equipo negro |  |  | 1 | u | 0
ECO050AIR |  |  | Eco tasa 050 |  |  | 0.5 | u | 0
F-40 Módulo "T" 2x15 W. blanco - de Air-fal
PARFF311B- |  |  | F-40 Módulo "T" 2x15 W. blanco | F-40 M?dulo "T" 2x15 W. Blanco de Airfal. |  | 0 | u | 0
PARFF311B |  |  | F-40 Módulo "T" 2x15 W. blanco |  |  | 1 | u | 0
ECO050AIR |  |  | Eco tasa 050 |  |  | 0.5 | u | 0
F-40 Módulo "T" 2x15 W. negro - de Air-fal
PARFF311N- |  |  | F-40 Módulo "T" 2x15 W. negro | F-40 M?dulo "T" 2x15 W. Negro de Airfal. |  | 0 | u | 0
PARFF311N |  |  | F-40 Módulo "T" 2x15 W. negro |  |  | 1 | u | 0
ECO050AIR |  |  | Eco tasa 050 |  |  | 0.5 | u | 0
F-40 Módulo "T" 2x18 W. blanco - de Air-fal
PARFF312B- |  |  | F-40 Módulo "T" 2x18 W. blanco | F-40 M?dulo "T" 2x18 W. Blanco de Airfal. |  | 0 | u | 0
PARFF312B |  |  | F-40 Módulo "T" 2x18 W. blanco |  |  | 1 | u | 0
ECO050AIR |  |  | Eco tasa 050 |  |  | 0.5 | u | 0
F-40 Módulo "T" 2x18 W. negro - de Air-fal
PARFF312N- |  |  | F-40 Módulo "T" 2x18 W. negro | F-40 M?dulo "T" 2x18 W. Negro de Airfal. |  | 0 | u | 0
PARFF312N |  |  | F-40 Módulo "T" 2x18 W. negro |  |  | 1 | u | 0
ECO050AIR |  |  | Eco tasa 050 |  |  | 0.5 | u | 0
F-40 Módulo "T" 2x30 W. blanco - de Air-fal
PARFF314B- |  |  | F-40 Módulo "T" 2x30 W. blanco | F-40 M?dulo "T" 2x30 W. Blanco de Airfal. |  | 0 | u | 0
PARFF314B |  |  | F-40 Módulo "T" 2x30 W. blanco |  |  | 1 | u | 0
ECO050AIR |  |  | Eco tasa 050 |  |  | 0.5 | u | 0
F-40 Módulo "T" 2x30 W. negro - de Air-fal
PARFF314N- |  |  | F-40 Módulo "T" 2x30 W. negro | F-40 M?dulo "T" 2x30 W. Negro de Airfal. |  | 0 | u | 0
PARFF314N |  |  | F-40 Módulo "T" 2x30 W. negro |  |  | 1 | u | 0
ECO050AIR |  |  | Eco tasa 050 |  |  | 0.5 | u | 0
F-40 Módulo "T" 2x36 W. blanco - de Air-fal
PARFF315B- |  |  | F-40 Módulo "T" 2x36 W. blanco | F-40 M?dulo "T" 2x36 W. Blanco de Airfal. |  | 0 | u | 0
PARFF315B |  |  | F-40 Módulo "T" 2x36 W. blanco |  |  | 1 | u | 0
ECO050AIR |  |  | Eco tasa 050 |  |  | 0.5 | u | 0
F-40 Módulo "T" 2x36 W. negro - de Air-fal
PARFF315N- |  |  | F-40 Módulo "T" 2x36 W. negro | F-40 M?dulo "T" 2x36 W. Negro de Airfal. |  | 0 | u | 0
PARFF315N |  |  | F-40 Módulo "T" 2x36 W. negro |  |  | 1 | u | 0
ECO050AIR |  |  | Eco tasa 050 |  |  | 0.5 | u | 0
F-40 Módulo "T" 2x58 W. blanco - de Air-fal
PARFF316B- |  |  | F-40 Módulo "T" 2x58 W. blanco | F-40 M?dulo "T" 2x58 W. Blanco de Airfal. |  | 0 | u | 0
PARFF316B |  |  | F-40 Módulo "T" 2x58 W. blanco |  |  | 1 | u | 0
ECO050AIR |  |  | Eco tasa 050 |  |  | 0.5 | u | 0
F-40 Módulo "T" 2x58 W. negro - de Air-fal
PARFF316N- |  |  | F-40 Módulo "T" 2x58 W. negro | F-40 M?dulo "T" 2x58 W. Negro de Airfal. |  | 0 | u | 0
PARFF316N |  |  | F-40 Módulo "T" 2x58 W. negro |  |  | 1 | u | 0
ECO050AIR |  |  | Eco tasa 050 |  |  | 0.5 | u | 0
F-40 Módulo "T" 2x15 W. blanco - de Air-fal
PARFF321B- |  |  | F-40 Módulo "T" 2x15 W. blanco | F-40 M?dulo "T" 2x15 W. Blanco de Airfal. |  | 0 | u | 0
PARFF321B |  |  | F-40 Módulo "T" 2x15 W. blanco |  |  | 1 | u | 0
ECO050AIR |  |  | Eco tasa 050 |  |  | 0.5 | u | 0
F-40 Módulo "T" 2x15 W. negro - de Air-fal
PARFF321N- |  |  | F-40 Módulo "T" 2x15 W. negro | F-40 M?dulo "T" 2x15 W. Negro de Airfal. |  | 0 | u | 0
PARFF321N |  |  | F-40 Módulo "T" 2x15 W. negro |  |  | 1 | u | 0
ECO050AIR |  |  | Eco tasa 050 |  |  | 0.5 | u | 0
F-40 Módulo "T" 2x18 W. blanco - de Air-fal
PARFF322B- |  |  | F-40 Módulo "T" 2x18 W. blanco | F-40 M?dulo "T" 2x18 W. Blanco de Airfal. |  | 0 | u | 0
PARFF322B |  |  | F-40 Módulo "T" 2x18 W. blanco |  |  | 1 | u | 0
ECO050AIR |  |  | Eco tasa 050 |  |  | 0.5 | u | 0
F-40 Módulo "T" 2x18 W. negro - de Air-fal
PARFF322N- |  |  | F-40 Módulo "T" 2x18 W. negro | F-40 M?dulo "T" 2x18 W. Negro de Airfal. |  | 0 | u | 0
PARFF322N |  |  | F-40 Módulo "T" 2x18 W. negro |  |  | 1 | u | 0
ECO050AIR |  |  | Eco tasa 050 |  |  | 0.5 | u | 0
F-40 Módulo "T" 2x30 W. blanco - de Air-fal
PARFF324B- |  |  | F-40 Módulo "T" 2x30 W. blanco | F-40 M?dulo "T" 2x30 W. Blanco de Airfal. |  | 0 | u | 0
PARFF324B |  |  | F-40 Módulo "T" 2x30 W. blanco |  |  | 1 | u | 0
ECO050AIR |  |  | Eco tasa 050 |  |  | 0.5 | u | 0
F-40 Módulo "T" 2x30 W. negro - de Air-fal
PARFF324N- |  |  | F-40 Módulo "T" 2x30 W. negro | F-40 M?dulo "T" 2x30 W. Negro de Airfal. |  | 0 | u | 0
PARFF324N |  |  | F-40 Módulo "T" 2x30 W. negro |  |  | 1 | u | 0
ECO050AIR |  |  | Eco tasa 050 |  |  | 0.5 | u | 0
F-40 Módulo "T" 2x36 W. blanco - de Air-fal
PARFF325B- |  |  | F-40 Módulo "T" 2x36 W. blanco | F-40 M?dulo "T" 2x36 W. Blanco de Airfal. |  | 0 | u | 0
PARFF325B |  |  | F-40 Módulo "T" 2x36 W. blanco |  |  | 1 | u | 0
ECO050AIR |  |  | Eco tasa 050 |  |  | 0.5 | u | 0
F-40 Módulo "T" 2x36 W. negro - de Air-fal
PARFF325N- |  |  | F-40 Módulo "T" 2x36 W. negro | F-40 M?dulo "T" 2x36 W. Negro de Airfal. |  | 0 | u | 0
PARFF325N |  |  | F-40 Módulo "T" 2x36 W. negro |  |  | 1 | u | 0
ECO050AIR |  |  | Eco tasa 050 |  |  | 0.5 | u | 0
F-40 Módulo "T" 2x58 W. blanco - de Air-fal
PARFF326B- |  |  | F-40 Módulo "T" 2x58 W. blanco | F-40 M?dulo "T" 2x58 W. Blanco de Airfal. |  | 0 | u | 0
PARFF326B |  |  | F-40 Módulo "T" 2x58 W. blanco |  |  | 1 | u | 0
ECO050AIR |  |  | Eco tasa 050 |  |  | 0.5 | u | 0
F-40 Módulo "T" 2x58 W. negro - de Air-fal
PARFF326N- |  |  | F-40 Módulo "T" 2x58 W. negro | F-40 M?dulo "T" 2x58 W. Negro de Airfal. |  | 0 | u | 0
PARFF326N |  |  | F-40 Módulo "T" 2x58 W. negro |  |  | 1 | u | 0
ECO050AIR |  |  | Eco tasa 050 |  |  | 0.5 | u | 0
F-40 Módulo "T" 2x15 W. blanco - de Air-fal
PARFF331B- |  |  | F-40 Módulo "T" 2x15 W. blanco | F-40 M?dulo "T" 2x15 W. Blanco de Airfal. |  | 0 | u | 0
PARFF331B |  |  | F-40 Módulo "T" 2x15 W. blanco |  |  | 1 | u | 0
ECO050AIR |  |  | Eco tasa 050 |  |  | 0.5 | u | 0
F-40 Módulo "T" 2x15 W. negro - de Air-fal
PARFF331N- |  |  | F-40 Módulo "T" 2x15 W. negro | F-40 M?dulo "T" 2x15 W. Negro de Airfal. |  | 0 | u | 0
PARFF331N |  |  | F-40 Módulo "T" 2x15 W. negro |  |  | 1 | u | 0
ECO050AIR |  |  | Eco tasa 050 |  |  | 0.5 | u | 0
F-40 Módulo "T" 2x18 W. blanco - de Air-fal
PARFF332B- |  |  | F-40 Módulo "T" 2x18 W. blanco | F-40 M?dulo "T" 2x18 W. Blanco de Airfal. |  | 0 | u | 0
PARFF332B |  |  | F-40 Módulo "T" 2x18 W. blanco |  |  | 1 | u | 0
ECO050AIR |  |  | Eco tasa 050 |  |  | 0.5 | u | 0
F-40 Módulo "T" 2x18 W. negro - de Air-fal
PARFF332N- |  |  | F-40 Módulo "T" 2x18 W. negro | F-40 M?dulo "T" 2x18 W. Negro de Airfal. |  | 0 | u | 0
PARFF332N |  |  | F-40 Módulo "T" 2x18 W. negro |  |  | 1 | u | 0
ECO050AIR |  |  | Eco tasa 050 |  |  | 0.5 | u | 0
F-40 Módulo "T" 2x30 W. blanco - de Air-fal
PARFF334B- |  |  | F-40 Módulo "T" 2x30 W. blanco | F-40 M?dulo "T" 2x30 W. Blanco de Airfal. |  | 0 | u | 0
PARFF334B |  |  | F-40 Módulo "T" 2x30 W. blanco |  |  | 1 | u | 0
ECO050AIR |  |  | Eco tasa 050 |  |  | 0.5 | u | 0
F-40 Módulo "T" 2x30 W. negro - de Air-fal
PARFF334N- |  |  | F-40 Módulo "T" 2x30 W. negro | F-40 M?dulo "T" 2x30 W. Negro de Airfal. |  | 0 | u | 0
PARFF334N |  |  | F-40 Módulo "T" 2x30 W. negro |  |  | 1 | u | 0
ECO050AIR |  |  | Eco tasa 050 |  |  | 0.5 | u | 0
F-40 Módulo "T" 2x36 W. blanco - de Air-fal
PARFF335B- |  |  | F-40 Módulo "T" 2x36 W. blanco | F-40 M?dulo "T" 2x36 W. Blanco de Airfal. |  | 0 | u | 0
PARFF335B |  |  | F-40 Módulo "T" 2x36 W. blanco |  |  | 1 | u | 0
ECO050AIR |  |  | Eco tasa 050 |  |  | 0.5 | u | 0
F-40 Módulo "T" 2x36 W. negro - de Air-fal
PARFF335N- |  |  | F-40 Módulo "T" 2x36 W. negro | F-40 M?dulo "T" 2x36 W. Negro de Airfal. |  | 0 | u | 0
PARFF335N |  |  | F-40 Módulo "T" 2x36 W. negro |  |  | 1 | u | 0
ECO050AIR |  |  | Eco tasa 050 |  |  | 0.5 | u | 0
F-40 Módulo "T" 2x58 W. blanco - de Air-fal
PARFF336B- |  |  | F-40 Módulo "T" 2x58 W. blanco | F-40 M?dulo "T" 2x58 W. Blanco de Airfal. |  | 0 | u | 0
PARFF336B |  |  | F-40 Módulo "T" 2x58 W. blanco |  |  | 1 | u | 0
ECO050AIR |  |  | Eco tasa 050 |  |  | 0.5 | u | 0
F-40 Módulo "T" 2x58 W. negro - de Air-fal
PARFF336N- |  |  | F-40 Módulo "T" 2x58 W. negro | F-40 M?dulo "T" 2x58 W. Negro de Airfal. |  | 0 | u | 0
PARFF336N |  |  | F-40 Módulo "T" 2x58 W. negro |  |  | 1 | u | 0
ECO050AIR |  |  | Eco tasa 050 |  |  | 0.5 | u | 0
F-40 Módulo "T" 4x15 W. blanco - de Air-fal
PARFF341B- |  |  | F-40 Módulo "T" 4x15 W. blanco | F-40 M?dulo "T" 4x15 W. Blanco de Airfal. |  | 0 | u | 0
PARFF341B |  |  | F-40 Módulo "T" 4x15 W. blanco |  |  | 1 | u | 0
ECO070AIR |  |  | Eco tasa 070 |  |  | 0.7 | u | 0
F-40 Módulo "T" 4x15 W. negro - de Air-fal
PARFF341N- |  |  | F-40 Módulo "T" 4x15 W. negro | F-40 M?dulo "T" 4x15 W. Negro de Airfal. |  | 0 | u | 0
PARFF341N |  |  | F-40 Módulo "T" 4x15 W. negro |  |  | 1 | u | 0
ECO070AIR |  |  | Eco tasa 070 |  |  | 0.7 | u | 0
F-40 Módulo "T" 4x18 W. blanco - de Air-fal
PARFF342B- |  |  | F-40 Módulo "T" 4x18 W. blanco | F-40 M?dulo "T" 4x18 W. Blanco de Airfal. |  | 0 | u | 0
PARFF342B |  |  | F-40 Módulo "T" 4x18 W. blanco |  |  | 1 | u | 0
ECO070AIR |  |  | Eco tasa 070 |  |  | 0.7 | u | 0
F-40 Módulo "T" 4x18 W. negro - de Air-fal
PARFF342N- |  |  | F-40 Módulo "T" 4x18 W. negro | F-40 M?dulo "T" 4x18 W. Negro de Airfal. |  | 0 | u | 0
PARFF342N |  |  | F-40 Módulo "T" 4x18 W. negro |  |  | 1 | u | 0
ECO070AIR |  |  | Eco tasa 070 |  |  | 0.7 | u | 0
F-40 Módulo "T" 4x30 W. blanco - de Air-fal
PARFF344B- |  |  | F-40 Módulo "T" 4x30 W. blanco | F-40 M?dulo "T" 4x30 W. Blanco de Airfal. |  | 0 | u | 0
PARFF344B |  |  | F-40 Módulo "T" 4x30 W. blanco |  |  | 1 | u | 0
ECO070AIR |  |  | Eco tasa 070 |  |  | 0.7 | u | 0
F-40 Módulo "T" 4x30 W. negro - de Air-fal
PARFF344N- |  |  | F-40 Módulo "T" 4x30 W. negro | F-40 M?dulo "T" 4x30 W. Negro de Airfal. |  | 0 | u | 0
PARFF344N |  |  | F-40 Módulo "T" 4x30 W. negro |  |  | 1 | u | 0
ECO070AIR |  |  | Eco tasa 070 |  |  | 0.7 | u | 0
F-40 Módulo "T" 4x36 W. blanco - de Air-fal
PARFF345B- |  |  | F-40 Módulo "T" 4x36 W. blanco | F-40 M?dulo "T" 4x36 W. Blanco de Airfal. |  | 0 | u | 0
PARFF345B |  |  | F-40 Módulo "T" 4x36 W. blanco |  |  | 1 | u | 0
ECO070AIR |  |  | Eco tasa 070 |  |  | 0.7 | u | 0
F-40 Módulo "T" 4x36 W. negro - de Air-fal
PARFF345N- |  |  | F-40 Módulo "T" 4x36 W. negro | F-40 M?dulo "T" 4x36 W. Negro de Airfal. |  | 0 | u | 0
PARFF345N |  |  | F-40 Módulo "T" 4x36 W. negro |  |  | 1 | u | 0
ECO070AIR |  |  | Eco tasa 070 |  |  | 0.7 | u | 0
F-40 Módulo "T" 4x58 W. blanco - de Air-fal
PARFF346B- |  |  | F-40 Módulo "T" 4x58 W. blanco | F-40 M?dulo "T" 4x58 W. Blanco de Airfal. |  | 0 | u | 0
PARFF346B |  |  | F-40 Módulo "T" 4x58 W. blanco |  |  | 1 | u | 0
ECO070AIR |  |  | Eco tasa 070 |  |  | 0.7 | u | 0
F-40 Módulo "T" 4x58 W. negro - de Air-fal
PARFF346N- |  |  | F-40 Módulo "T" 4x58 W. negro | F-40 M?dulo "T" 4x58 W. Negro de Airfal. |  | 0 | u | 0
PARFF346N |  |  | F-40 Módulo "T" 4x58 W. negro |  |  | 1 | u | 0
ECO070AIR |  |  | Eco tasa 070 |  |  | 0.7 | u | 0
F-40 Módulo "T" 4x15 W. blanco - de Air-fal
PARFF351B- |  |  | F-40 Módulo "T" 4x15 W. blanco | F-40 M?dulo "T" 4x15 W. Blanco de Airfal. |  | 0 | u | 0
PARFF351B |  |  | F-40 Módulo "T" 4x15 W. blanco |  |  | 1 | u | 0
ECO070AIR |  |  | Eco tasa 070 |  |  | 0.7 | u | 0
F-40 Módulo "T" 4x15 W. negro - de Air-fal
PARFF351N- |  |  | F-40 Módulo "T" 4x15 W. negro | F-40 M?dulo "T" 4x15 W. Negro de Airfal. |  | 0 | u | 0
PARFF351N |  |  | F-40 Módulo "T" 4x15 W. negro |  |  | 1 | u | 0
ECO070AIR |  |  | Eco tasa 070 |  |  | 0.7 | u | 0
F-40 Módulo "T" 4x18 W. blanco - de Air-fal
PARFF352B- |  |  | F-40 Módulo "T" 4x18 W. blanco | F-40 M?dulo "T" 4x18 W. Blanco de Airfal. |  | 0 | u | 0
PARFF352B |  |  | F-40 Módulo "T" 4x18 W. blanco |  |  | 1 | u | 0
ECO070AIR |  |  | Eco tasa 070 |  |  | 0.7 | u | 0
F-40 Módulo "T" 4x18 W. negro - de Air-fal
PARFF352N- |  |  | F-40 Módulo "T" 4x18 W. negro | F-40 M?dulo "T" 4x18 W. Negro de Airfal. |  | 0 | u | 0
PARFF352N |  |  | F-40 Módulo "T" 4x18 W. negro |  |  | 1 | u | 0
ECO070AIR |  |  | Eco tasa 070 |  |  | 0.7 | u | 0
F-40 Módulo "T" 4x30 W. blanco - de Air-fal
PARFF354B- |  |  | F-40 Módulo "T" 4x30 W. blanco | F-40 M?dulo "T" 4x30 W. Blanco de Airfal. |  | 0 | u | 0
PARFF354B |  |  | F-40 Módulo "T" 4x30 W. blanco |  |  | 1 | u | 0
ECO070AIR |  |  | Eco tasa 070 |  |  | 0.7 | u | 0
F-40 Módulo "T" 4x30 W. negro - de Air-fal
PARFF354N- |  |  | F-40 Módulo "T" 4x30 W. negro | F-40 M?dulo "T" 4x30 W. Negro de Airfal. |  | 0 | u | 0
PARFF354N |  |  | F-40 Módulo "T" 4x30 W. negro |  |  | 1 | u | 0
ECO070AIR |  |  | Eco tasa 070 |  |  | 0.7 | u | 0
F-40 Módulo "T" 4x36 W. blanco - de Air-fal
PARFF355B- |  |  | F-40 Módulo "T" 4x36 W. blanco | F-40 M?dulo "T" 4x36 W. Blanco de Airfal. |  | 0 | u | 0
PARFF355B |  |  | F-40 Módulo "T" 4x36 W. blanco |  |  | 1 | u | 0
ECO070AIR |  |  | Eco tasa 070 |  |  | 0.7 | u | 0
F-40 Módulo "T" 4x36 W. negro - de Air-fal
PARFF355N- |  |  | F-40 Módulo "T" 4x36 W. negro | F-40 M?dulo "T" 4x36 W. Negro de Airfal. |  | 0 | u | 0
PARFF355N |  |  | F-40 Módulo "T" 4x36 W. negro |  |  | 1 | u | 0
ECO070AIR |  |  | Eco tasa 070 |  |  | 0.7 | u | 0
Módulo angular
F-40 Módulo angular sin equipo blanco - de Air-fal
PARFF200B- |  |  | F-40 Módulo angular sin equipo blanco | F-40 M?dulo ANGULO sin equipo Blanco de Airfal. |  | 0 | u | 0
PARFF200B |  |  | F-40 Módulo angular sin equipo blanco |  |  | 1 | u | 0
ECO050AIR |  |  | Eco tasa 050 |  |  | 0.5 | u | 0
F-40 Módulo angular sin equipo negro - de Air-fal
PARFF200N- |  |  | F-40 Módulo angular sin equipo negro | F-40 M?dulo ANGULO sin equipo Negro de Airfal. |  | 0 | u | 0
PARFF200N |  |  | F-40 Módulo angular sin equipo negro |  |  | 1 | u | 0
ECO050AIR |  |  | Eco tasa 050 |  |  | 0.5 | u | 0
F-40 Módulo angular 2x15 W. blanco - de Air-fal
PARFF211B- |  |  | F-40 Módulo angular 2x15 W. blanco | F-40 M?dulo ANGULO 2x15 W. Blanco de Airfal. |  | 0 | u | 0
PARFF211B |  |  | F-40 Módulo angular 2x15 W. blanco |  |  | 1 | u | 0
ECO050AIR |  |  | Eco tasa 050 |  |  | 0.5 | u | 0
F-40 Módulo angular 2x15 W. negro - de Air-fal
PARFF211N- |  |  | F-40 Módulo angular 2x15 W. negro | F-40 M?dulo ANGULO 2x15 W. Negro de Airfal. |  | 0 | u | 0
PARFF211N |  |  | F-40 Módulo angular 2x15 W. negro |  |  | 1 | u | 0
ECO050AIR |  |  | Eco tasa 050 |  |  | 0.5 | u | 0
F-40 Módulo angular 2x18 W. blanco - de Air-fal
PARFF212B- |  |  | F-40 Módulo angular 2x18 W. blanco | F-40 M?dulo ANGULO 2x18 W. Blanco de Airfal. |  | 0 | u | 0
PARFF212B |  |  | F-40 Módulo angular 2x18 W. blanco |  |  | 1 | u | 0
ECO050AIR |  |  | Eco tasa 050 |  |  | 0.5 | u | 0
F-40 Módulo angular 2x18 W. negro - de Air-fal
PARFF212N- |  |  | F-40 Módulo angular 2x18 W. negro | F-40 M?dulo ANGULO 2x18 W. Negro de Airfal. |  | 0 | u | 0
PARFF212N |  |  | F-40 Módulo angular 2x18 W. negro |  |  | 1 | u | 0
ECO050AIR |  |  | Eco tasa 050 |  |  | 0.5 | u | 0
F-40 Módulo angular 2x30 W. blanco - de Air-fal
PARFF214B- |  |  | F-40 Módulo angular 2x30 W. blanco | F-40 M?dulo ANGULO 2x30 W. Blanco de Airfal. |  | 0 | u | 0
PARFF214B |  |  | F-40 Módulo angular 2x30 W. blanco |  |  | 1 | u | 0
ECO050AIR |  |  | Eco tasa 050 |  |  | 0.5 | u | 0
F-40 Módulo angular 2x30 W. negro - de Air-fal
PARFF214N- |  |  | F-40 Módulo angular 2x30 W. negro | F-40 M?dulo ANGULO 2x30 W. Negro de Airfal. |  | 0 | u | 0
PARFF214N |  |  | F-40 Módulo angular 2x30 W. negro |  |  | 1 | u | 0
ECO050AIR |  |  | Eco tasa 050 |  |  | 0.5 | u | 0
F-40 Módulo angular 2x36 W. blanco - de Air-fal
PARFF215B- |  |  | F-40 Módulo angular 2x36 W. blanco | F-40 M?dulo ANGULO 2x36 W. Blanco de Airfal. |  | 0 | u | 0
PARFF215B |  |  | F-40 Módulo angular 2x36 W. blanco |  |  | 1 | u | 0
ECO050AIR |  |  | Eco tasa 050 |  |  | 0.5 | u | 0
F-40 Módulo angular 2x36 W. negro - de Air-fal
PARFF215N- |  |  | F-40 Módulo angular 2x36 W. negro | F-40 M?dulo ANGULO 2x36 W. Negro de Airfal. |  | 0 | u | 0
PARFF215N |  |  | F-40 Módulo angular 2x36 W. negro |  |  | 1 | u | 0
ECO050AIR |  |  | Eco tasa 050 |  |  | 0.5 | u | 0
F-40 Módulo angular 2x58 W. blanco - de Air-fal
PARFF216B- |  |  | F-40 Módulo angular 2x58 W. blanco | F-40 M?dulo ANGULO 2x58 W. Blanco de Airfal. |  | 0 | u | 0
PARFF216B |  |  | F-40 Módulo angular 2x58 W. blanco |  |  | 1 | u | 0
ECO050AIR |  |  | Eco tasa 050 |  |  | 0.5 | u | 0
F-40 Módulo angular 2x58 W. negro - de Air-fal
PARFF216N- |  |  | F-40 Módulo angular 2x58 W. negro | F-40 M?dulo ANGULO 2x58 W. Negro de Airfal. |  | 0 | u | 0
PARFF216N |  |  | F-40 Módulo angular 2x58 W. negro |  |  | 1 | u | 0
ECO050AIR |  |  | Eco tasa 050 |  |  | 0.5 | u | 0
F-40 Módulo angular 2x15 W. blanco - de Air-fal
PARFF221B- |  |  | F-40 Módulo angular 2x15 W. blanco | F-40 M?dulo ANGULO 2x15 W. Blanco de Airfal. |  | 0 | u | 0
PARFF221B |  |  | F-40 Módulo angular 2x15 W. blanco |  |  | 1 | u | 0
ECO050AIR |  |  | Eco tasa 050 |  |  | 0.5 | u | 0
F-40 Módulo angular 2x15 W. negro - de Air-fal
PARFF221N- |  |  | F-40 Módulo angular 2x15 W. negro | F-40 M?dulo ANGULO 2x15 W. Negro de Airfal. |  | 0 | u | 0
PARFF221N |  |  | F-40 Módulo angular 2x15 W. negro |  |  | 1 | u | 0
ECO050AIR |  |  | Eco tasa 050 |  |  | 0.5 | u | 0
F-40 Módulo angular 2x18 W. blanco - de Air-fal
PARFF222B- |  |  | F-40 Módulo angular 2x18 W. blanco | F-40 M?dulo ANGULO 2x18 W. Blanco de Airfal. |  | 0 | u | 0
PARFF222B |  |  | F-40 Módulo angular 2x18 W. blanco |  |  | 1 | u | 0
ECO050AIR |  |  | Eco tasa 050 |  |  | 0.5 | u | 0
F-40 Módulo angular 2x18 W. negro - de Air-fal
PARFF222N- |  |  | F-40 Módulo angular 2x18 W. negro | F-40 M?dulo ANGULO 2x18 W. Negro de Airfal. |  | 0 | u | 0
PARFF222N |  |  | F-40 Módulo angular 2x18 W. negro |  |  | 1 | u | 0
ECO050AIR |  |  | Eco tasa 050 |  |  | 0.5 | u | 0
F-40 Módulo angular 2x30 W. blanco - de Air-fal
PARFF224B- |  |  | F-40 Módulo angular 2x30 W. blanco | F-40 M?dulo ANGULO 2x30 W. Blanco de Airfal. |  | 0 | u | 0
PARFF224B |  |  | F-40 Módulo angular 2x30 W. blanco |  |  | 1 | u | 0
ECO050AIR |  |  | Eco tasa 050 |  |  | 0.5 | u | 0
F-40 Módulo angular 2x30 W. negro - de Air-fal
PARFF224N- |  |  | F-40 Módulo angular 2x30 W. negro | F-40 M?dulo ANGULO 2x30 W. Negro de Airfal. |  | 0 | u | 0
PARFF224N |  |  | F-40 Módulo angular 2x30 W. negro |  |  | 1 | u | 0
ECO050AIR |  |  | Eco tasa 050 |  |  | 0.5 | u | 0
F-40 Módulo angular 2x36 W. blanco - de Air-fal
PARFF225B- |  |  | F-40 Módulo angular 2x36 W. blanco | F-40 M?dulo ANGULO 2x36 W. Blanco de Airfal. |  | 0 | u | 0
PARFF225B |  |  | F-40 Módulo angular 2x36 W. blanco |  |  | 1 | u | 0
ECO050AIR |  |  | Eco tasa 050 |  |  | 0.5 | u | 0
F-40 Módulo angular 2x36 W. negro - de Air-fal
PARFF225N- |  |  | F-40 Módulo angular 2x36 W. negro | F-40 M?dulo ANGULO 2x36 W. Negro de Airfal. |  | 0 | u | 0
PARFF225N |  |  | F-40 Módulo angular 2x36 W. negro |  |  | 1 | u | 0
ECO050AIR |  |  | Eco tasa 050 |  |  | 0.5 | u | 0
F-40 Módulo angular 2x58 W. blanco - de Air-fal
PARFF226B- |  |  | F-40 Módulo angular 2x58 W. blanco | F-40 M?dulo ANGULO 2x58 W. Blanco de Airfal. |  | 0 | u | 0
PARFF226B |  |  | F-40 Módulo angular 2x58 W. blanco |  |  | 1 | u | 0
ECO050AIR |  |  | Eco tasa 050 |  |  | 0.5 | u | 0
F-40 Módulo angular 2x58 W. negro - de Air-fal
PARFF226N- |  |  | F-40 Módulo angular 2x58 W. negro | F-40 M?dulo ANGULO 2x58 W. Negro de Airfal. |  | 0 | u | 0
PARFF226N |  |  | F-40 Módulo angular 2x58 W. negro |  |  | 1 | u | 0
ECO050AIR |  |  | Eco tasa 050 |  |  | 0.5 | u | 0
F-40 Módulo angular 4x15 W. blanco - de Air-fal
PARFF231B- |  |  | F-40 Módulo angular 4x15 W. blanco | F-40 M?dulo ANGULO 4x15 W. Blanco de Airfal. |  | 0 | u | 0
PARFF231B |  |  | F-40 Módulo angular 4x15 W. blanco |  |  | 1 | u | 0
ECO050AIR |  |  | Eco tasa 050 |  |  | 0.5 | u | 0
F-40 Módulo angular 4x15 W. negro - de Air-fal
PARFF231N- |  |  | F-40 Módulo angular 4x15 W. negro | F-40 M?dulo ANGULO 4x15 W. Negro de Airfal. |  | 0 | u | 0
PARFF231N |  |  | F-40 Módulo angular 4x15 W. negro |  |  | 1 | u | 0
ECO050AIR |  |  | Eco tasa 050 |  |  | 0.5 | u | 0
F-40 Módulo angular 4x18 W. blanco - de Air-fal
PARFF232B- |  |  | F-40 Módulo angular 4x18 W. blanco | F-40 M?dulo ANGULO 4x18 W. Blanco de Airfal. |  | 0 | u | 0
PARFF232B |  |  | F-40 Módulo angular 4x18 W. blanco |  |  | 1 | u | 0
ECO050AIR |  |  | Eco tasa 050 |  |  | 0.5 | u | 0
F-40 Módulo angular 4x18 W. negro - de Air-fal
PARFF232N- |  |  | F-40 Módulo angular 4x18 W. negro | F-40 M?dulo ANGULO 4x18 W. Negro de Airfal. |  | 0 | u | 0
PARFF232N |  |  | F-40 Módulo angular 4x18 W. negro |  |  | 1 | u | 0
ECO050AIR |  |  | Eco tasa 050 |  |  | 0.5 | u | 0
F-40 Módulo angular 4x30 W. blanco - de Air-fal
PARFF234B- |  |  | F-40 Módulo angular 4x30 W. blanco | F-40 M?dulo ANGULO 4x30 W. Blanco de Airfal. |  | 0 | u | 0
PARFF234B |  |  | F-40 Módulo angular 4x30 W. blanco |  |  | 1 | u | 0
ECO070AIR |  |  | Eco tasa 070 |  |  | 0.7 | u | 0
F-40 Módulo angular 4x30 W. negro - de Air-fal
PARFF234N- |  |  | F-40 Módulo angular 4x30 W. negro | F-40 M?dulo ANGULO 4x30 W. Negro de Airfal. |  | 0 | u | 0
PARFF234N |  |  | F-40 Módulo angular 4x30 W. negro |  |  | 1 | u | 0
ECO070AIR |  |  | Eco tasa 070 |  |  | 0.7 | u | 0
F-40 Módulo angular 4x36 W. blanco - de Air-fal
PARFF235B- |  |  | F-40 Módulo angular 4x36 W. blanco | F-40 M?dulo ANGULO 4x36 W. Blanco de Airfal. |  | 0 | u | 0
PARFF235B |  |  | F-40 Módulo angular 4x36 W. blanco |  |  | 1 | u | 0
ECO070AIR |  |  | Eco tasa 070 |  |  | 0.7 | u | 0
F-40 Módulo angular 4x36 W. negro - de Air-fal
PARFF235N- |  |  | F-40 Módulo angular 4x36 W. negro | F-40 M?dulo ANGULO 4x36 W. Negro de Airfal. |  | 0 | u | 0
PARFF235N |  |  | F-40 Módulo angular 4x36 W. negro |  |  | 1 | u | 0
ECO070AIR |  |  | Eco tasa 070 |  |  | 0.7 | u | 0
F-40 Módulo angular 4x58 W. blanco - de Air-fal
PARFF236B- |  |  | F-40 Módulo angular 4x58 W. blanco | F-40 M?dulo ANGULO 4x58 W. Blanco de Airfal. |  | 0 | u | 0
PARFF236B |  |  | F-40 Módulo angular 4x58 W. blanco |  |  | 1 | u | 0
ECO070AIR |  |  | Eco tasa 070 |  |  | 0.7 | u | 0
F-40 Módulo angular 4x58 W. negro - de Air-fal
PARFF236N- |  |  | F-40 Módulo angular 4x58 W. negro | F-40 M?dulo ANGULO 4x58 W. Negro de Airfal. |  | 0 | u | 0
PARFF236N |  |  | F-40 Módulo angular 4x58 W. negro |  |  | 1 | u | 0
ECO070AIR |  |  | Eco tasa 070 |  |  | 0.7 | u | 0
Módulo en cruz
F-40 Módulo cruz sin equipo blanco - de Air-fal
PARFF400B- |  |  | F-40 Módulo cruz sin equipo blanco | F-40 M?dulo CRUZ sin equipo Blanco de Airfal. |  | 0 | u | 0
PARFF400B |  |  | F-40 Módulo cruz sin equipo blanco |  |  | 1 | u | 0
ECO050AIR |  |  | Eco tasa 050 |  |  | 0.5 | u | 0
F-40 Módulo cruz sin equipo negro - de Air-fal
PARFF400N- |  |  | F-40 Módulo cruz sin equipo negro | F-40 M?dulo CRUZ sin equipo Negro de Airfal. |  | 0 | u | 0
PARFF400N |  |  | F-40 Módulo cruz sin equipo negro |  |  | 1 | u | 0
ECO050AIR |  |  | Eco tasa 050 |  |  | 0.5 | u | 0
F-40 Módulo cruz 2x15 W. blanco - de Air-fal
PARFF411B- |  |  | F-40 Módulo cruz 2x15 W. blanco | F-40 M?dulo CRUZ 2x15 W. Blanco de Airfal. |  | 0 | u | 0
PARFF411B |  |  | F-40 Módulo cruz 2x15 W. blanco |  |  | 1 | u | 0
ECO070AIR |  |  | Eco tasa 070 |  |  | 0.7 | u | 0
F-40 Módulo cruz 2x15 W. negro - de Air-fal
PARFF411N- |  |  | F-40 Módulo cruz 2x15 W. negro | F-40 M?dulo CRUZ 2x15 W. Negro de Airfal. |  | 0 | u | 0
PARFF411N |  |  | F-40 Módulo cruz 2x15 W. negro |  |  | 1 | u | 0
ECO070AIR |  |  | Eco tasa 070 |  |  | 0.7 | u | 0
F-40 Módulo cruz 2x18 W. blanco - de Air-fal
PARFF412B- |  |  | F-40 Módulo cruz 2x18 W. blanco | F-40 M?dulo CRUZ 2x18 W. Blanco de Airfal. |  | 0 | u | 0
PARFF412B |  |  | F-40 Módulo cruz 2x18 W. blanco |  |  | 1 | u | 0
ECO070AIR |  |  | Eco tasa 070 |  |  | 0.7 | u | 0
F-40 Módulo cruz 2x18 W. negro - de Air-fal
PARFF412N- |  |  | F-40 Módulo cruz 2x18 W. negro | F-40 M?dulo CRUZ 2x18 W. Negro de Airfal. |  | 0 | u | 0
PARFF412N |  |  | F-40 Módulo cruz 2x18 W. negro |  |  | 1 | u | 0
ECO070AIR |  |  | Eco tasa 070 |  |  | 0.7 | u | 0
F-40 Módulo cruz 2x30 W. blanco - de Air-fal
PARFF414B- |  |  | F-40 Módulo cruz 2x30 W. blanco | F-40 M?dulo CRUZ 2x30 W. Blanco de Airfal. |  | 0 | u | 0
PARFF414B |  |  | F-40 Módulo cruz 2x30 W. blanco |  |  | 1 | u | 0
ECO070AIR |  |  | Eco tasa 070 |  |  | 0.7 | u | 0
F-40 Módulo cruz 2x30 W. negro - de Air-fal
PARFF414N- |  |  | F-40 Módulo cruz 2x30 W. negro | F-40 M?dulo CRUZ 2x30 W. Negro de Airfal. |  | 0 | u | 0
PARFF414N |  |  | F-40 Módulo cruz 2x30 W. negro |  |  | 1 | u | 0
ECO070AIR |  |  | Eco tasa 070 |  |  | 0.7 | u | 0
F-40 Módulo cruz 2x36 W. blanco - de Air-fal
PARFF415B- |  |  | F-40 Módulo cruz 2x36 W. blanco | F-40 M?dulo CRUZ 2x36 W. Blanco de Airfal. |  | 0 | u | 0
PARFF415B |  |  | F-40 Módulo cruz 2x36 W. blanco |  |  | 1 | u | 0
ECO070AIR |  |  | Eco tasa 070 |  |  | 0.7 | u | 0
F-40 Módulo cruz 2x36 W. negro - de Air-fal
PARFF415N- |  |  | F-40 Módulo cruz 2x36 W. negro | F-40 M?dulo CRUZ 2x36 W. Negro de Airfal. |  | 0 | u | 0
PARFF415N |  |  | F-40 Módulo cruz 2x36 W. negro |  |  | 1 | u | 0
ECO070AIR |  |  | Eco tasa 070 |  |  | 0.7 | u | 0
F-40 Módulo cruz 2x58 W. blanco - de Air-fal
PARFF416B- |  |  | F-40 Módulo cruz 2x58 W. blanco | F-40 M?dulo CRUZ 2x58 W. Blanco de Airfal. |  | 0 | u | 0
PARFF416B |  |  | F-40 Módulo cruz 2x58 W. blanco |  |  | 1 | u | 0
ECO070AIR |  |  | Eco tasa 070 |  |  | 0.7 | u | 0
F-40 Módulo cruz 2x58 W. negro - de Air-fal
PARFF416N- |  |  | F-40 Módulo cruz 2x58 W. negro | F-40 M?dulo CRUZ 2x58 W. Negro de Airfal. |  | 0 | u | 0
PARFF416N |  |  | F-40 Módulo cruz 2x58 W. negro |  |  | 1 | u | 0
ECO070AIR |  |  | Eco tasa 070 |  |  | 0.7 | u | 0
F-40 Módulo cruz 4x15 W. blanco - de Air-fal
PARFF421B- |  |  | F-40 Módulo cruz 4x15 W. blanco | F-40 M?dulo CRUZ 4x15 W. Blanco de Airfal. |  | 0 | u | 0
PARFF421B |  |  | F-40 Módulo cruz 4x15 W. blanco |  |  | 1 | u | 0
ECO070AIR |  |  | Eco tasa 070 |  |  | 0.7 | u | 0
F-40 Módulo cruz 4x15 W. negro - de Air-fal
PARFF421N- |  |  | F-40 Módulo cruz 4x15 W. negro | F-40 M?dulo CRUZ 4x15 W. Negro de Airfal. |  | 0 | u | 0
PARFF421N |  |  | F-40 Módulo cruz 4x15 W. negro |  |  | 1 | u | 0
ECO070AIR |  |  | Eco tasa 070 |  |  | 0.7 | u | 0
F-40 Módulo cruz 4x18 W. blanco - de Air-fal
PARFF422B- |  |  | F-40 Módulo cruz 4x18 W. blanco | F-40 M?dulo CRUZ 4x18 W. Blanco de Airfal. |  | 0 | u | 0
PARFF422B |  |  | F-40 Módulo cruz 4x18 W. blanco |  |  | 1 | u | 0
ECO070AIR |  |  | Eco tasa 070 |  |  | 0.7 | u | 0
F-40 Módulo cruz 4x18 W. negro - de Air-fal
PARFF422N- |  |  | F-40 Módulo cruz 4x18 W. negro | F-40 M?dulo CRUZ 4x18 W. Negro de Airfal. |  | 0 | u | 0
PARFF422N |  |  | F-40 Módulo cruz 4x18 W. negro |  |  | 1 | u | 0
ECO070AIR |  |  | Eco tasa 070 |  |  | 0.7 | u | 0
F-40 Módulo cruz 4x30 W. blanco - de Air-fal
PARFF424B- |  |  | F-40 Módulo cruz 4x30 W. blanco | F-40 M?dulo CRUZ 4x30 W. Blanco de Airfal. |  | 0 | u | 0
PARFF424B |  |  | F-40 Módulo cruz 4x30 W. blanco |  |  | 1 | u | 0
ECO070AIR |  |  | Eco tasa 070 |  |  | 0.7 | u | 0
F-40 Módulo cruz 4x30 W. negro - de Air-fal
PARFF424N- |  |  | F-40 Módulo cruz 4x30 W. negro | F-40 M?dulo CRUZ 4x30 W. Negro de Airfal. |  | 0 | u | 0
PARFF424N |  |  | F-40 Módulo cruz 4x30 W. negro |  |  | 1 | u | 0
ECO070AIR |  |  | Eco tasa 070 |  |  | 0.7 | u | 0
F-40 Módulo cruz 4x36 W. blanco - de Air-fal
PARFF425B- |  |  | F-40 Módulo cruz 4x36 W. blanco | F-40 M?dulo CRUZ 4x36 W. Blanco de Airfal. |  | 0 | u | 0
PARFF425B |  |  | F-40 Módulo cruz 4x36 W. blanco |  |  | 1 | u | 0
ECO070AIR |  |  | Eco tasa 070 |  |  | 0.7 | u | 0
F-40 Módulo cruz 4x36 W. negro - de Air-fal
PARFF425N- |  |  | F-40 Módulo cruz 4x36 W. negro | F-40 M?dulo CRUZ 4x36 W. Negro de Airfal. |  | 0 | u | 0
PARFF425N |  |  | F-40 Módulo cruz 4x36 W. negro |  |  | 1 | u | 0
ECO070AIR |  |  | Eco tasa 070 |  |  | 0.7 | u | 0
F-40 Módulo cruz 4x58 W. blanco - de Air-fal
PARFF426B- |  |  | F-40 Módulo cruz 4x58 W. blanco | F-40 M?dulo CRUZ 4x58 W. Blanco de Airfal. |  | 0 | u | 0
PARFF426B |  |  | F-40 Módulo cruz 4x58 W. blanco |  |  | 1 | u | 0
ECO070AIR |  |  | Eco tasa 070 |  |  | 0.7 | u | 0
F-40 Módulo cruz 4x58 W. negro - de Air-fal
PARFF426N- |  |  | F-40 Módulo cruz 4x58 W. negro | F-40 M?dulo CRUZ 4x58 W. Negro de Airfal. |  | 0 | u | 0
PARFF426N |  |  | F-40 Módulo cruz 4x58 W. negro |  |  | 1 | u | 0
ECO070AIR |  |  | Eco tasa 070 |  |  | 0.7 | u | 0
F-40 Módulo cruz 4x15 W. blanco - de Air-fal
PARFF431B- |  |  | F-40 Módulo cruz 4x15 W. blanco | F-40 M?dulo CRUZ 4x15 W. Blanco de Airfal. |  | 0 | u | 0
PARFF431B |  |  | F-40 Módulo cruz 4x15 W. blanco |  |  | 1 | u | 0
ECO070AIR |  |  | Eco tasa 070 |  |  | 0.7 | u | 0
F-40 Módulo cruz 4x15 W. negro - de Air-fal
PARFF431N- |  |  | F-40 Módulo cruz 4x15 W. negro | F-40 M?dulo CRUZ 4x15 W. Negro de Airfal. |  | 0 | u | 0
PARFF431N |  |  | F-40 Módulo cruz 4x15 W. negro |  |  | 1 | u | 0
ECO070AIR |  |  | Eco tasa 070 |  |  | 0.7 | u | 0
F-40 Módulo cruz 4x18 W. blanco - de Air-fal
PARFF432B- |  |  | F-40 Módulo cruz 4x18 W. blanco | F-40 M?dulo CRUZ 4x18 W. Blanco de Airfal. |  | 0 | u | 0
PARFF432B |  |  | F-40 Módulo cruz 4x18 W. blanco |  |  | 1 | u | 0
ECO070AIR |  |  | Eco tasa 070 |  |  | 0.7 | u | 0
F-40 Módulo cruz 4x18 W. negro - de Air-fal
PARFF432N- |  |  | F-40 Módulo cruz 4x18 W. negro | F-40 M?dulo CRUZ 4x18 W. Negro de Airfal. |  | 0 | u | 0
PARFF432N |  |  | F-40 Módulo cruz 4x18 W. negro |  |  | 1 | u | 0
ECO070AIR |  |  | Eco tasa 070 |  |  | 0.7 | u | 0
F-40 Módulo cruz 4x30 W. blanco - de Air-fal
PARFF434B- |  |  | F-40 Módulo cruz 4x30 W. blanco | F-40 M?dulo CRUZ 4x30 W. Blanco de Airfal. |  | 0 | u | 0
PARFF434B |  |  | F-40 Módulo cruz 4x30 W. blanco |  |  | 1 | u | 0
ECO070AIR |  |  | Eco tasa 070 |  |  | 0.7 | u | 0
F-40 Módulo cruz 4x30 W. negro - de Air-fal
PARFF434N- |  |  | F-40 Módulo cruz 4x30 W. negro | F-40 M?dulo CRUZ 4x30 W. Negro de Airfal. |  | 0 | u | 0
PARFF434N |  |  | F-40 Módulo cruz 4x30 W. negro |  |  | 1 | u | 0
ECO070AIR |  |  | Eco tasa 070 |  |  | 0.7 | u | 0
F-40 Módulo cruz 4x36 W. blanco - de Air-fal
PARFF435B- |  |  | F-40 Módulo cruz 4x36 W. blanco | F-40 M?dulo CRUZ 4x36 W. Blanco de Airfal. |  | 0 | u | 0
PARFF435B |  |  | F-40 Módulo cruz 4x36 W. blanco |  |  | 1 | u | 0
ECO070AIR |  |  | Eco tasa 070 |  |  | 0.7 | u | 0
F-40 Módulo cruz 4x36 W. negro - de Air-fal
PARFF435N- |  |  | F-40 Módulo cruz 4x36 W. negro | F-40 M?dulo CRUZ 4x36 W. Negro de Airfal. |  | 0 | u | 0
PARFF435N |  |  | F-40 Módulo cruz 4x36 W. negro |  |  | 1 | u | 0
ECO070AIR |  |  | Eco tasa 070 |  |  | 0.7 | u | 0
F-40 Módulo cruz 4x58 W. blanco - de Air-fal
PARFF436B- |  |  | F-40 Módulo cruz 4x58 W. blanco | F-40 M?dulo CRUZ 4x58 W. Blanco de Airfal. |  | 0 | u | 0
PARFF436B |  |  | F-40 Módulo cruz 4x58 W. blanco |  |  | 1 | u | 0
ECO070AIR |  |  | Eco tasa 070 |  |  | 0.7 | u | 0
F-40 Módulo cruz 4x58 W. negro - de Air-fal
PARFF436N- |  |  | F-40 Módulo cruz 4x58 W. negro | F-40 M?dulo CRUZ 4x58 W. Negro de Airfal. |  | 0 | u | 0
PARFF436N |  |  | F-40 Módulo cruz 4x58 W. negro |  |  | 1 | u | 0
ECO070AIR |  |  | Eco tasa 070 |  |  | 0.7 | u | 0
Modelos especiales
F-40 Módulo especial sin equipo blanco - de Air-fal
PARFF500B- |  |  | F-40 Módulo especial sin equipo blanco | F-40 M?dulo ESPECIAL sin equipo Blanco de Airfal. |  | 0 | u | 0
PARFF500B |  |  | F-40 Módulo especial sin equipo blanco |  |  | 1 | u | 0
ECO050AIR |  |  | Eco tasa 050 |  |  | 0.5 | u | 0
F-40 Módulo especial sin equipo negro - de Air-fal
PARFF500N- |  |  | F-40 Módulo especial sin equipo negro | F-40 M?dulo ESPECIAL sin equipo Negro de Airfal. |  | 0 | u | 0
PARFF500N |  |  | F-40 Módulo especial sin equipo negro |  |  | 1 | u | 0
ECO050AIR |  |  | Eco tasa 050 |  |  | 0.5 | u | 0
F-40 Módulo especial 2x15 W. blanco - de Air-fal
PARFF511B- |  |  | F-40 Módulo especial 2x15 W. blanco | F-40 M?dulo ESPECIAL 2x15 W. Blanco de Airfal. |  | 0 | u | 0
PARFF511B |  |  | F-40 Módulo especial 2x15 W. blanco |  |  | 1 | u | 0
ECO050AIR |  |  | Eco tasa 050 |  |  | 0.5 | u | 0
F-40 Módulo especial 2x15 W. negro - de Air-fal
PARFF511N- |  |  | F-40 Módulo especial 2x15 W. negro | F-40 M?dulo ESPECIAL 2x15 W. Negro de Airfal. |  | 0 | u | 0
PARFF511N |  |  | F-40 Módulo especial 2x15 W. negro |  |  | 1 | u | 0
ECO050AIR |  |  | Eco tasa 050 |  |  | 0.5 | u | 0
F-40 Módulo especial 2x18 W. blanco - de Air-fal
PARFF512B- |  |  | F-40 Módulo especial 2x18 W. blanco | F-40 M?dulo ESPECIAL 2x18 W. Blanco de Airfal. |  | 0 | u | 0
PARFF512B |  |  | F-40 Módulo especial 2x18 W. blanco |  |  | 1 | u | 0
ECO050AIR |  |  | Eco tasa 050 |  |  | 0.5 | u | 0
F-40 Módulo especial 2x18 W. negro - de Air-fal
PARFF512N- |  |  | F-40 Módulo especial 2x18 W. negro | F-40 M?dulo ESPECIAL 2x18 W. Negro de Airfal. |  | 0 | u | 0
PARFF512N |  |  | F-40 Módulo especial 2x18 W. negro |  |  | 1 | u | 0
ECO050AIR |  |  | Eco tasa 050 |  |  | 0.5 | u | 0
F-40 Módulo especial 2x30 W. blanco - de Air-fal
PARFF514B- |  |  | F-40 Módulo especial 2x30 W. blanco | F-40 M?dulo ESPECIAL 2x30 W. Blanco de Airfal. |  | 0 | u | 0
PARFF514B |  |  | F-40 Módulo especial 2x30 W. blanco |  |  | 1 | u | 0
ECO050AIR |  |  | Eco tasa 050 |  |  | 0.5 | u | 0
F-40 Módulo especial 2x30 W. negro - de Air-fal
PARFF514N- |  |  | F-40 Módulo especial 2x30 W. negro | F-40 M?dulo ESPECIAL 2x30 W. Negro de Airfal. |  | 0 | u | 0
PARFF514N |  |  | F-40 Módulo especial 2x30 W. negro |  |  | 1 | u | 0
ECO050AIR |  |  | Eco tasa 050 |  |  | 0.5 | u | 0
F-40 Módulo especial 2x36 W. blanco - de Air-fal
PARFF515B- |  |  | F-40 Módulo especial 2x36 W. blanco | F-40 M?dulo ESPECIAL 2x36 W. Blanco de Airfal. |  | 0 | u | 0
PARFF515B |  |  | F-40 Módulo especial 2x36 W. blanco |  |  | 1 | u | 0
ECO050AIR |  |  | Eco tasa 050 |  |  | 0.5 | u | 0
F-40 Módulo especial 2x36 W. negro - de Air-fal
PARFF515N- |  |  | F-40 Módulo especial 2x36 W. negro | F-40 M?dulo ESPECIAL 2x36 W. Negro de Airfal. |  | 0 | u | 0
PARFF515N |  |  | F-40 Módulo especial 2x36 W. negro |  |  | 1 | u | 0
ECO050AIR |  |  | Eco tasa 050 |  |  | 0.5 | u | 0
F-40 Módulo especial 2x58 W. blanco - de Air-fal
PARFF516B- |  |  | F-40 Módulo especial 2x58 W. blanco | F-40 M?dulo ESPECIAL 2x58 W. Blanco de Airfal. |  | 0 | u | 0
PARFF516B |  |  | F-40 Módulo especial 2x58 W. blanco |  |  | 1 | u | 0
ECO070AIR |  |  | Eco tasa 070 |  |  | 0.7 | u | 0
F-40 Módulo especial 2x58 W. negro - de Air-fal
PARFF516N- |  |  | F-40 Módulo especial 2x58 W. negro | F-40 M?dulo ESPECIAL 2x58 W. Negro de Airfal. |  | 0 | u | 0
PARFF516N |  |  | F-40 Módulo especial 2x58 W. negro |  |  | 1 | u | 0
ECO070AIR |  |  | Eco tasa 070 |  |  | 0.7 | u | 0
Accesorios
Barras cableadas
PARFFC15B |  |  | F-40 Tubo pasacables 15 W. blanco | F-40 Tubo pasacables 15 W. Blanco de Airfal. |  | 0 | u | 0
PARFFC18B |  |  | F-40 Tubo pasacables 18 W. blanco | F-40 Tubo pasacables 18 W. Blanco de Airfal. |  | 0 | u | 0
PARFFC30B |  |  | F-40 Tubo pasacables 30 W. blanco | F-40 Tubo pasacables 30 W. Blanco de Airfal. |  | 0 | u | 0
PARFFC36B |  |  | F-40 Tubo pasacables 36 W. blanco | F-40 Tubo pasacables 36 W. Blanco de Airfal. |  | 0 | u | 0
PARFFC58B |  |  | F-40 Tubo pasacables 58 W. blanco | F-40 Tubo pasacables 58 W. Blanco de Airfal. |  | 0 | u | 0
Reflectores
PARFFR150 |  |  | F-40 Reflector aluminio 15 W. | F-40 Reflector aluminio 15 W. de Airfal. |  | 0 | u | 0
PARFFR180 |  |  | F-40 Reflector aluminio 18 W. | F-40 Reflector aluminio 18 W. de Airfal. |  | 0 | u | 0
PARFFR300 |  |  | F-40 Reflector aluminio 30 W. | F-40 Reflector aluminio 30 W. de Airfal. |  | 0 | u | 0
PARFFR360 |  |  | F-40 Reflector aluminio 36 W. | F-40 Reflector aluminio 36 W. de Airfal. |  | 0 | u | 0
PARFFR580 |  |  | F-40 Reflector aluminio 58 W. | F-40 Reflector aluminio 58 W. de Airfal. |  | 0 | u | 0
Suspensiones
PARFFS10B |  |  | F-40 suspensión tija 1.000 mm. blanco | F-40 suspensi?n Tija 1.000 mm. Blanco de Airfal. |  | 0 | u | 0
PARFFS10N |  |  | F-40 suspensión tija 1.000 mm. negro | F-40 suspensi?n Tija 1.000 mm. Negro de Airfal. |  | 0 | u | 0
PARFFS15B |  |  | F-40 suspensión tija 1.500 mm. blanco | F-40 suspensi?n Tija 1.500 mm. Blanco de Airfal. |  | 0 | u | 0
PARFFS15N |  |  | F-40 suspensión tija 1.500 mm. negro | F-40 suspensi?n Tija 1.500 mm. Negro de Airfal. |  | 0 | u | 0
PARFFS25B |  |  | F-40 suspensión tija 250 mm. blanco | F-40 suspensi?n Tija 250 mm. Blanco de Airfal. |  | 0 | u | 0
PARFFS25N |  |  | F-40 suspensión tija 250 mm. negro | F-40 suspensi?n Tija 250 mm. Negro de Airfal. |  | 0 | u | 0
PARFFS50B |  |  | F-40 suspensión tija 500 mm. blanco | F-40 suspensi?n Tija 500 mm. Blanco de Airfal. |  | 0 | u | 0
PARFFS50N |  |  | F-40 suspensión tija 500 mm. negro | F-40 suspensi?n Tija 500 mm. Negro de Airfal. |  | 0 | u | 0
PARFFS95B |  |  | F-40 suspensión tija 95 mm. blanco | F-40 suspensi?n Tija 95 mm. Blanco de Airfal. |  | 0 | u | 0
PARFFS95N |  |  | F-40 suspensión tija 95 mm. negro | F-40 suspensi?n Tija 95 mm. Negro de Airfal. |  | 0 | u | 0
PARFFS99B |  |  | F-40 suspensión cable de acero 1.900 mm. blanco | F-40 suspensi?n cable de acero 1.900 mm. Blanco de Airfal. |  | 0 | u | 0
PARFFS99N |  |  | F-40 suspensión cable de acero 1.900 mm. negro | F-40 suspensi?n cable de acero 1.900 mm. Negro de Airfal. |  | 0 | u | 0
F-328
2 tubos
2 tubos (amarillo)
F-328 2X15 W. A.F. con ref. amarillo - de Air-fal
PARFG019A- |  |  | F-328 2X15 W. A.F. con ref. amarillo | F-328 2X15 W. A.F. con reflector Amarillo de Airfal. |  | 0 | u | 0
PARFG019A |  |  | F-328 2X15 W. A.F. con ref. amarillo |  |  | 1 | u | 0
ECO050AIR |  |  | Eco tasa 050 |  |  | 0.5 | u | 0
F-328 2X18 W. A.F. con ref. amarillo - de Air-fal
PARFG022A- |  |  | F-328 2X18 W. A.F. con ref. amarillo | F-328 2X18 W. A.F. con reflector Amarillo de Airfal. |  | 0 | u | 0
PARFG022A |  |  | F-328 2X18 W. A.F. con ref. amarillo |  |  | 1 | u | 0
ECO050AIR |  |  | Eco tasa 050 |  |  | 0.5 | u | 0
F-328 2X30 W. A.F. con ref. amarillo - de Air-fal
PARFG028A- |  |  | F-328 2X30 W. A.F. con ref. amarillo | F-328 2X30 W. A.F. con reflector Amarillo de Airfal. |  | 0 | u | 0
PARFG028A |  |  | F-328 2X30 W. A.F. con ref. amarillo |  |  | 1 | u | 0
ECO050AIR |  |  | Eco tasa 050 |  |  | 0.5 | u | 0
F-328 2X36 W. A.F. con ref. amarillo - de Air-fal
PARFG031A- |  |  | F-328 2X36 W. A.F. con ref. amarillo | F-328 2X36 W. A.F. con reflector Amarillo de Airfal. |  | 0 | u | 0
PARFG031A |  |  | F-328 2X36 W. A.F. con ref. amarillo |  |  | 1 | u | 0
ECO050AIR |  |  | Eco tasa 050 |  |  | 0.5 | u | 0
F-328 2X58 W. A.F. con ref. amarillo - de Air-fal
PARFG034A- |  |  | F-328 2X58 W. A.F. con ref. amarillo | F-328 2X58 W. A.F. con reflector Amarillo de Airfal. |  | 0 | u | 0
PARFG034A |  |  | F-328 2X58 W. A.F. con ref. amarillo |  |  | 1 | u | 0
ECO070AIR |  |  | Eco tasa 070 |  |  | 0.7 | u | 0
F-328 2X36 W. electrónica con ref. amarillo - de Air-fal
PARFG083A- |  |  | F-328 2X36 W. electrónica con ref. amarillo | F-328 2X36 W. Electr?nica con reflector Amarillo de Airfal. |  | 0 | u | 0
PARFG083A |  |  | F-328 2X36 W. electrónica con ref. amarillo |  |  | 1 | u | 0
ECO050AIR |  |  | Eco tasa 050 |  |  | 0.5 | u | 0
F-328 2X58 W. electrónica con ref. amarillo - de Air-fal
PARFG086A- |  |  | F-328 2X58 W. electrónica con ref. amarillo | F-328 2X58 W. Electr?nica con reflector Amarillo de Airfal. |  | 0 | u | 0
PARFG086A |  |  | F-328 2X58 W. electrónica con ref. amarillo |  |  | 1 | u | 0
ECO050AIR |  |  | Eco tasa 050 |  |  | 0.5 | u | 0
F-328 2X18 W. electrónica con ref. amarillo - de Air-fal
PARFG089A- |  |  | F-328 2X18 W. electrónica con ref. amarillo | F-328 2X18 W. Electr?nica con reflector Amarillo de Airfal. |  | 0 | u | 0
PARFG089A |  |  | F-328 2X18 W. electrónica con ref. amarillo |  |  | 1 | u | 0
ECO050AIR |  |  | Eco tasa 050 |  |  | 0.5 | u | 0
F-328 2X18 W. regulable con ref. amarillo - de Air-fal
PARFG103A- |  |  | F-328 2X18 W. regulable con ref. amarillo | F-328 2X18 W. Regulable con reflector Amarillo de Airfal. |  | 0 | u | 0
PARFG103A |  |  | F-328 2X18 W. regulable con ref. amarillo |  |  | 1 | u | 0
ECO050AIR |  |  | Eco tasa 050 |  |  | 0.5 | u | 0
F-328 2X36 W. regulable con ref. amarillo - de Air-fal
PARFG104A- |  |  | F-328 2X36 W. regulable con ref. amarillo | F-328 2X36 W. Regulable con reflector Amarillo de Airfal. |  | 0 | u | 0
PARFG104A |  |  | F-328 2X36 W. regulable con ref. amarillo |  |  | 1 | u | 0
ECO050AIR |  |  | Eco tasa 050 |  |  | 0.5 | u | 0
F-328 2X58 W. regulable con ref. amarillo - de Air-fal
PARFG105A- |  |  | F-328 2X58 W. regulable con ref. amarillo | F-328 2X58 W. Regulable con reflector Amarillo de Airfal. |  | 0 | u | 0
PARFG105A |  |  | F-328 2X58 W. regulable con ref. amarillo |  |  | 1 | u | 0
ECO050AIR |  |  | Eco tasa 050 |  |  | 0.5 | u | 0
2 tubos (blanco)
F-328 2X15 W. A.F. con ref. blanco - de Air-fal
PARFG019B- |  |  | F-328 2X15 W. A.F. con ref. blanco | F-328 2X15 W. A.F. con reflector Blanco de Airfal. |  | 0 | u | 0
PARFG019B |  |  | F-328 2X15 W. A.F. con ref. blanco |  |  | 1 | u | 0
ECO050AIR |  |  | Eco tasa 050 |  |  | 0.5 | u | 0
F-328 2X18 W. A.F. con ref. blanco - de Air-fal
PARFG022B- |  |  | F-328 2X18 W. A.F. con ref. blanco | F-328 2X18 W. A.F. con reflector Blanco de Airfal. |  | 0 | u | 0
PARFG022B |  |  | F-328 2X18 W. A.F. con ref. blanco |  |  | 1 | u | 0
ECO050AIR |  |  | Eco tasa 050 |  |  | 0.5 | u | 0
F-328 2X30 W. A.F. con ref. blanco - de Air-fal
PARFG028B- |  |  | F-328 2X30 W. A.F. con ref. blanco | F-328 2X30 W. A.F. con reflector Blanco de Airfal. |  | 0 | u | 0
PARFG028B |  |  | F-328 2X30 W. A.F. con ref. blanco |  |  | 1 | u | 0
ECO050AIR |  |  | Eco tasa 050 |  |  | 0.5 | u | 0
F-328 2X36 W. A.F. con ref. blanco - de Air-fal
PARFG031B- |  |  | F-328 2X36 W. A.F. con ref. blanco | F-328 2X36 W. A.F. con reflector Blanco de Airfal. |  | 0 | u | 0
PARFG031B |  |  | F-328 2X36 W. A.F. con ref. blanco |  |  | 1 | u | 0
ECO050AIR |  |  | Eco tasa 050 |  |  | 0.5 | u | 0
F-328 2X58 W. A.F. con ref. blanco - de Air-fal
PARFG034B- |  |  | F-328 2X58 W. A.F. con ref. blanco | F-328 2X58 W. A.F. con reflector Blanco de Airfal. |  | 0 | u | 0
PARFG034B |  |  | F-328 2X58 W. A.F. con ref. blanco |  |  | 1 | u | 0
ECO070AIR |  |  | Eco tasa 070 |  |  | 0.7 | u | 0
F-328 2X36 W. electrónica con ref. blanco - de Air-fal
PARFG083B- |  |  | F-328 2X36 W. electrónica con ref. blanco | F-328 2X36 W. Electr?nica con reflector Blanco de Airfal. |  | 0 | u | 0
PARFG083B |  |  | F-328 2X36 W. electrónica con ref. blanco |  |  | 1 | u | 0
ECO050AIR |  |  | Eco tasa 050 |  |  | 0.5 | u | 0
F-328 2X58 W. electrónica con ref. blanco - de Air-fal
PARFG086B- |  |  | F-328 2X58 W. electrónica con ref. blanco | F-328 2X58 W. Electr?nica con reflector Blanco de Airfal. |  | 0 | u | 0
PARFG086B |  |  | F-328 2X58 W. electrónica con ref. blanco |  |  | 1 | u | 0
ECO050AIR |  |  | Eco tasa 050 |  |  | 0.5 | u | 0
F-328 2X18 W. electrónica con ref. blanco - de Air-fal
PARFG089B- |  |  | F-328 2X18 W. electrónica con ref. blanco | F-328 2X18 W. Electr?nica con reflector Blanco de Airfal. |  | 0 | u | 0
PARFG089B |  |  | F-328 2X18 W. electrónica con ref. blanco |  |  | 1 | u | 0
ECO050AIR |  |  | Eco tasa 050 |  |  | 0.5 | u | 0
F-328 2X18 W. regulable con ref. blanco - de Air-fal
PARFG103B- |  |  | F-328 2X18 W. regulable con ref. blanco | F-328 2X18 W. Regulable con reflector Blanco de Airfal. |  | 0 | u | 0
PARFG103B |  |  | F-328 2X18 W. regulable con ref. blanco |  |  | 1 | u | 0
ECO050AIR |  |  | Eco tasa 050 |  |  | 0.5 | u | 0
F-328 2X36 W. regulable con ref. blanco - de Air-fal
PARFG104B- |  |  | F-328 2X36 W. regulable con ref. blanco | F-328 2X36 W. Regulable con reflector Blanco de Airfal. |  | 0 | u | 0
PARFG104B |  |  | F-328 2X36 W. regulable con ref. blanco |  |  | 1 | u | 0
ECO050AIR |  |  | Eco tasa 050 |  |  | 0.5 | u | 0
F-328 2X58 W. regulable con ref. blanco - de Air-fal
PARFG105B- |  |  | F-328 2X58 W. regulable con ref. blanco | F-328 2X58 W. Regulable con reflector Blanco de Airfal. |  | 0 | u | 0
PARFG105B |  |  | F-328 2X58 W. regulable con ref. blanco |  |  | 1 | u | 0
ECO050AIR |  |  | Eco tasa 050 |  |  | 0.5 | u | 0
2 tubos (gris)
F-328 2X18 W. regulable con ref. gris - de Air-fal
PARFG103G- |  |  | F-328 2X18 W. regulable con ref. gris | F-328 2X18 W. Regulable con reflector Gris de Airfal. |  | 0 | u | 0
PARFG103G |  |  | F-328 2X18 W. regulable con ref. gris |  |  | 1 | u | 0
ECO050AIR |  |  | Eco tasa 050 |  |  | 0.5 | u | 0
F-328 2X58 W. regulable con ref. gris - de Air-fal
PARFG105G- |  |  | F-328 2X58 W. regulable con ref. gris | F-328 2X58 W. Regulable con reflector Gris de Airfal. |  | 0 | u | 0
PARFG105G |  |  | F-328 2X58 W. regulable con ref. gris |  |  | 1 | u | 0
ECO050AIR |  |  | Eco tasa 050 |  |  | 0.5 | u | 0
2 tubos (negro)
F-328 2X15 W. A.F. con ref. negro - de Air-fal
PARFG019N- |  |  | F-328 2X15 W. A.F. con ref. negro | F-328 2X15 W. A.F. con reflector Negro de Airfal. |  | 0 | u | 0
PARFG019N |  |  | F-328 2X15 W. A.F. con ref. negro |  |  | 1 | u | 0
ECO050AIR |  |  | Eco tasa 050 |  |  | 0.5 | u | 0
F-328 2X18 W. A.F. con ref. negro - de Air-fal
PARFG022N- |  |  | F-328 2X18 W. A.F. con ref. negro | F-328 2X18 W. A.F. con reflector Negro de Airfal. |  | 0 | u | 0
PARFG022N |  |  | F-328 2X18 W. A.F. con ref. negro |  |  | 1 | u | 0
ECO050AIR |  |  | Eco tasa 050 |  |  | 0.5 | u | 0
F-328 2X30 W. A.F. con ref. negro - de Air-fal
PARFG028N- |  |  | F-328 2X30 W. A.F. con ref. negro | F-328 2X30 W. A.F. con reflector Negro de Airfal. |  | 0 | u | 0
PARFG028N |  |  | F-328 2X30 W. A.F. con ref. negro |  |  | 1 | u | 0
ECO050AIR |  |  | Eco tasa 050 |  |  | 0.5 | u | 0
F-328 2X36 W. A.F. con ref. negro - de Air-fal
PARFG031N- |  |  | F-328 2X36 W. A.F. con ref. negro | F-328 2X36 W. A.F. con reflector Negro de Airfal. |  | 0 | u | 0
PARFG031N |  |  | F-328 2X36 W. A.F. con ref. negro |  |  | 1 | u | 0
ECO050AIR |  |  | Eco tasa 050 |  |  | 0.5 | u | 0
F-328 2X58 W. A.F. con ref. negro - de Air-fal
PARFG034N- |  |  | F-328 2X58 W. A.F. con ref. negro | F-328 2X58 W. A.F. con reflector Negro de Airfal. |  | 0 | u | 0
PARFG034N |  |  | F-328 2X58 W. A.F. con ref. negro |  |  | 1 | u | 0
ECO070AIR |  |  | Eco tasa 070 |  |  | 0.7 | u | 0
F-328 2X36 W. electrónica con ref. negro - de Air-fal
PARFG083N- |  |  | F-328 2X36 W. electrónica con ref. negro | F-328 2X36 W. Electr?nica con reflector Negro de Airfal. |  | 0 | u | 0
PARFG083N |  |  | F-328 2X36 W. electrónica con ref. negro |  |  | 1 | u | 0
ECO050AIR |  |  | Eco tasa 050 |  |  | 0.5 | u | 0
F-328 2X58 W. electrónica con ref. negro - de Air-fal
PARFG086N- |  |  | F-328 2X58 W. electrónica con ref. negro | F-328 2X58 W. Electr?nica con reflector Negro de Airfal. |  | 0 | u | 0
PARFG086N |  |  | F-328 2X58 W. electrónica con ref. negro |  |  | 1 | u | 0
ECO050AIR |  |  | Eco tasa 050 |  |  | 0.5 | u | 0
F-328 2X18 W. electrónica con ref. negro - de Air-fal
PARFG089N- |  |  | F-328 2X18 W. electrónica con ref. negro | F-328 2X18 W. Electr?nica con reflector Negro de Airfal. |  | 0 | u | 0
PARFG089N |  |  | F-328 2X18 W. electrónica con ref. negro |  |  | 1 | u | 0
ECO050AIR |  |  | Eco tasa 050 |  |  | 0.5 | u | 0
F-328 2X18 W. regulable con ref. negro - de Air-fal
PARFG103N- |  |  | F-328 2X18 W. regulable con ref. negro | F-328 2X18 W. Regulable con reflector Negro de Airfal. |  | 0 | u | 0
PARFG103N |  |  | F-328 2X18 W. regulable con ref. negro |  |  | 1 | u | 0
ECO050AIR |  |  | Eco tasa 050 |  |  | 0.5 | u | 0
F-328 2X36 W. regulable con ref. negro - de Air-fal
PARFG104N- |  |  | F-328 2X36 W. regulable con ref. negro | F-328 2X36 W. Regulable con reflector Negro de Airfal. |  | 0 | u | 0
PARFG104N |  |  | F-328 2X36 W. regulable con ref. negro |  |  | 1 | u | 0
ECO050AIR |  |  | Eco tasa 050 |  |  | 0.5 | u | 0
F-328 2X58 W. regulable con ref. negro - de Air-fal
PARFG105N- |  |  | F-328 2X58 W. regulable con ref. negro | F-328 2X58 W. Regulable con reflector Negro de Airfal. |  | 0 | u | 0
PARFG105N |  |  | F-328 2X58 W. regulable con ref. negro |  |  | 1 | u | 0
ECO050AIR |  |  | Eco tasa 050 |  |  | 0.5 | u | 0
2 tubos (rojo)
F-328 2X15 W. A.F. con ref. rojo - de Air-fal
PARFG019R- |  |  | F-328 2X15 W. A.F. con ref. rojo | F-328 2X15 W. A.F. con reflector Rojo de Airfal. |  | 0 | u | 0
PARFG019R |  |  | F-328 2X15 W. A.F. con ref. rojo |  |  | 1 | u | 0
ECO050AIR |  |  | Eco tasa 050 |  |  | 0.5 | u | 0
F-328 2X18 W. A.F. con ref. rojo - de Air-fal
PARFG022R- |  |  | F-328 2X18 W. A.F. con ref. rojo | F-328 2X18 W. A.F. con reflector Rojo de Airfal. |  | 0 | u | 0
PARFG022R |  |  | F-328 2X18 W. A.F. con ref. rojo |  |  | 1 | u | 0
ECO050AIR |  |  | Eco tasa 050 |  |  | 0.5 | u | 0
F-328 2X30 W. A.F. con ref. rojo - de Air-fal
PARFG028R- |  |  | F-328 2X30 W. A.F. con ref. rojo | F-328 2X30 W. A.F. con reflector Rojo de Airfal. |  | 0 | u | 0
PARFG028R |  |  | F-328 2X30 W. A.F. con ref. rojo |  |  | 1 | u | 0
ECO050AIR |  |  | Eco tasa 050 |  |  | 0.5 | u | 0
F-328 2X36 W. A.F. con ref. rojo - de Air-fal
PARFG031R- |  |  | F-328 2X36 W. A.F. con ref. rojo | F-328 2X36 W. A.F. con reflector Rojo de Airfal. |  | 0 | u | 0
PARFG031R |  |  | F-328 2X36 W. A.F. con ref. rojo |  |  | 1 | u | 0
ECO050AIR |  |  | Eco tasa 050 |  |  | 0.5 | u | 0
F-328 2X58 W. A.F. con ref. rojo - de Air-fal
PARFG034R- |  |  | F-328 2X58 W. A.F. con ref. rojo | F-328 2X58 W. A.F. con reflector Rojo de Airfal. |  | 0 | u | 0
PARFG034R |  |  | F-328 2X58 W. A.F. con ref. rojo |  |  | 1 | u | 0
ECO070AIR |  |  | Eco tasa 070 |  |  | 0.7 | u | 0
F-328 2X36 W. electrónica con ref. rojo - de Air-fal
PARFG083R- |  |  | F-328 2X36 W. electrónica con ref. rojo | F-328 2X36 W. Electr?nica con reflector Rojo de Airfal. |  | 0 | u | 0
PARFG083R |  |  | F-328 2X36 W. electrónica con ref. rojo |  |  | 1 | u | 0
ECO050AIR |  |  | Eco tasa 050 |  |  | 0.5 | u | 0
F-328 2X58 W. electrónica con ref. rojo - de Air-fal
PARFG086R- |  |  | F-328 2X58 W. electrónica con ref. rojo | F-328 2X58 W. Electr?nica con reflector Rojo de Airfal. |  | 0 | u | 0
PARFG086R |  |  | F-328 2X58 W. electrónica con ref. rojo |  |  | 1 | u | 0
ECO050AIR |  |  | Eco tasa 050 |  |  | 0.5 | u | 0
F-328 2X18 W. electrónica con ref. rojo - de Air-fal
PARFG089R- |  |  | F-328 2X18 W. electrónica con ref. rojo | F-328 2X18 W. Electr?nica con reflector Rojo de Airfal. |  | 0 | u | 0
PARFG089R |  |  | F-328 2X18 W. electrónica con ref. rojo |  |  | 1 | u | 0
ECO050AIR |  |  | Eco tasa 050 |  |  | 0.5 | u | 0
F-328 2X18 W. regulable con ref. rojo - de Air-fal
PARFG103R- |  |  | F-328 2X18 W. regulable con ref. rojo | F-328 2X18 W. Regulable con reflector Rojo de Airfal. |  | 0 | u | 0
PARFG103R |  |  | F-328 2X18 W. regulable con ref. rojo |  |  | 1 | u | 0
ECO050AIR |  |  | Eco tasa 050 |  |  | 0.5 | u | 0
F-328 2X36 W. regulable con ref. rojo - de Air-fal
PARFG104R- |  |  | F-328 2X36 W. regulable con ref. rojo | F-328 2X36 W. Regulable con reflector Rojo de Airfal. |  | 0 | u | 0
PARFG104R |  |  | F-328 2X36 W. regulable con ref. rojo |  |  | 1 | u | 0
ECO050AIR |  |  | Eco tasa 050 |  |  | 0.5 | u | 0
F-328 2X58 W. regulable con ref. rojo - de Air-fal
PARFG105R- |  |  | F-328 2X58 W. regulable con ref. rojo | F-328 2X58 W. Regulable con reflector Rojo de Airfal. |  | 0 | u | 0
PARFG105R |  |  | F-328 2X58 W. regulable con ref. rojo |  |  | 1 | u | 0
ECO050AIR |  |  | Eco tasa 050 |  |  | 0.5 | u | 0
2 tubos (verde)
F-328 2X15 W. A.F. con ref. verde - de Air-fal
PARFG019V- |  |  | F-328 2X15 W. A.F. con ref. verde | F-328 2X15 W. A.F. con reflector Verde de Airfal. |  | 0 | u | 0
PARFG019V |  |  | F-328 2X15 W. A.F. con ref. verde |  |  | 1 | u | 0
ECO050AIR |  |  | Eco tasa 050 |  |  | 0.5 | u | 0
F-328 2X18 W. A.F. con ref. verde - de Air-fal
PARFG022V- |  |  | F-328 2X18 W. A.F. con ref. verde | F-328 2X18 W. A.F. con reflector Verde de Airfal. |  | 0 | u | 0
PARFG022V |  |  | F-328 2X18 W. A.F. con ref. verde |  |  | 1 | u | 0
ECO050AIR |  |  | Eco tasa 050 |  |  | 0.5 | u | 0
F-328 2X30 W. A.F. con ref. verde - de Air-fal
PARFG028V- |  |  | F-328 2X30 W. A.F. con ref. verde | F-328 2X30 W. A.F. con reflector Verde de Airfal. |  | 0 | u | 0
PARFG028V |  |  | F-328 2X30 W. A.F. con ref. verde |  |  | 1 | u | 0
ECO050AIR |  |  | Eco tasa 050 |  |  | 0.5 | u | 0
F-328 2X36 W. A.F. con ref. verde - de Air-fal
PARFG031V- |  |  | F-328 2X36 W. A.F. con ref. verde | F-328 2X36 W. A.F. con reflector Verde de Airfal. |  | 0 | u | 0
PARFG031V |  |  | F-328 2X36 W. A.F. con ref. verde |  |  | 1 | u | 0
ECO050AIR |  |  | Eco tasa 050 |  |  | 0.5 | u | 0
F-328 2X58 W. A.F. con ref. verde - de Air-fal
PARFG034V- |  |  | F-328 2X58 W. A.F. con ref. verde | F-328 2X58 W. A.F. con reflector Verde de Airfal. |  | 0 | u | 0
PARFG034V |  |  | F-328 2X58 W. A.F. con ref. verde |  |  | 1 | u | 0
ECO070AIR |  |  | Eco tasa 070 |  |  | 0.7 | u | 0
F-328 2X18 W. regulable con ref. verde - de Air-fal
PARFG103V- |  |  | F-328 2X18 W. regulable con ref. verde | F-328 2X18 W. Regulable con reflector Verde de Airfal. |  | 0 | u | 0
PARFG103V |  |  | F-328 2X18 W. regulable con ref. verde |  |  | 1 | u | 0
ECO050AIR |  |  | Eco tasa 050 |  |  | 0.5 | u | 0
F-328 2X36 W. regulable con ref. verde - de Air-fal
PARFG104V- |  |  | F-328 2X36 W. regulable con ref. verde | F-328 2X36 W. Regulable con reflector Verde de Airfal. |  | 0 | u | 0
PARFG104V |  |  | F-328 2X36 W. regulable con ref. verde |  |  | 1 | u | 0
ECO050AIR |  |  | Eco tasa 050 |  |  | 0.5 | u | 0
F-328 2X58 W. regulable con ref. verde - de Air-fal
PARFG105V- |  |  | F-328 2X58 W. regulable con ref. verde | F-328 2X58 W. Regulable con reflector Verde de Airfal. |  | 0 | u | 0
PARFG105V |  |  | F-328 2X58 W. regulable con ref. verde |  |  | 1 | u | 0
ECO050AIR |  |  | Eco tasa 050 |  |  | 0.5 | u | 0
F-328 2X36 W. electrónica con ref. verde - de Air-fal
PARFG083V- |  |  | F-328 2X36 W. electrónica con ref. verde | F-328 2X36 W. Electr?nica con reflector Verde de Airfal. |  | 0 | u | 0
PARFG083V |  |  | F-328 2X36 W. electrónica con ref. verde |  |  | 1 | u | 0
ECO050AIR |  |  | Eco tasa 050 |  |  | 0.5 | u | 0
F-328 2X58 W. electrónica con ref. verde - de Air-fal
PARFG086V- |  |  | F-328 2X58 W. electrónica con ref. verde | F-328 2X58 W. Electr?nica con reflector Verde de Airfal. |  | 0 | u | 0
PARFG086V |  |  | F-328 2X58 W. electrónica con ref. verde |  |  | 1 | u | 0
ECO050AIR |  |  | Eco tasa 050 |  |  | 0.5 | u | 0
F-328 2X18 W. electrónica con ref. verde - de Air-fal
PARFG089V- |  |  | F-328 2X18 W. electrónica con ref. verde | F-328 2X18 W. Electr?nica con reflector Verde de Airfal. |  | 0 | u | 0
PARFG089V |  |  | F-328 2X18 W. electrónica con ref. verde |  |  | 1 | u | 0
ECO050AIR |  |  | Eco tasa 050 |  |  | 0.5 | u | 0
Accesorios suspensión
Soportes
PARFG072B |  |  | F-328 soporte giratorio blanco | F-328 soporte giratorio Blanco de Airfal. |  | 0 | u | 0
PARFG072N |  |  | F-328 soporte giratorio negro | F-328 soporte giratorio Negro de Airfal. |  | 0 | u | 0
Susp. cables
PARFG071B |  |  | F-328 suspensión cable de acero 1.900 mm. blanco | F-328 suspensi?n cable de acero 1.900 MM Blanco de Airfal. |  | 0 | u | 0
PARFG071N |  |  | F-328 suspensión cable de acero 1.900 mm. negro | F-328 suspensi?n cable de acero 1.900 mm. Negro de Airfal. |  | 0 | u | 0
Susp. tija
PARFG066B |  |  | F-328 suspensión tija 95 mm. blanco | F-328 suspensi?n Tija 95 mm. Blanco de Airfal. |  | 0 | u | 0
PARFG066N |  |  | F-328 suspensión tija 95 mm. negro | F-328 suspensi?n Tija 95 mm. Negro de Airfal. |  | 0 | u | 0
PARFG067B |  |  | F-328 suspensión tija 250 mm. blanco | F-328 suspensi?n Tija 250 mm. Blanco de Airfal. |  | 0 | u | 0
PARFG067N |  |  | F-328 suspensión tija 250 mm. negro | F-328 suspensi?n Tija 250 mm. Negro de Airfal. |  | 0 | u | 0
PARFG068B |  |  | F-328 suspensión tija 500 mm. blanco | F-328 suspensi?n Tija 500 mm. Blanco de Airfal. |  | 0 | u | 0
PARFG068N |  |  | F-328 suspensión tija 500 mm. negro | F-328 suspensi?n Tija 500 mm. Negro de Airfal. |  | 0 | u | 0
PARFG069B |  |  | F-328 suspensión tija 1.000 mm. blanco | F-328 suspensi?n Tija 1.000 mm. Blanco de Airfal. |  | 0 | u | 0
PARFG069N |  |  | F-328 suspensión tija 1.000 mm. negro | F-328 suspensi?n Tija 1.000 mm. Negro de Airfal. |  | 0 | u | 0
PARFG070B |  |  | F-328 suspensión tija 1.500 mm. blanco | F-328 suspensi?n Tija 1.500 mm. Blanco de Airfal. |  | 0 | u | 0
PARFG070N |  |  | F-328 suspensión tija 1.500 mm. negro | F-328 suspensi?n Tija 1.500 mm. Negro de Airfal. |  | 0 | u | 0
Accesorios
Difusores
PARFG0530 |  |  | F-328 difusor 15 W. | F-328 difusor 15 W. de Airfal. |  | 0 | u | 0
PARFG0540 |  |  | F-328 difusor 18 W. | F-328 difusor 18 W. de Airfal. |  | 0 | u | 0
PARFG0560 |  |  | F-328 difusor 30 W. | F-328 difusor 30 W. de Airfal. |  | 0 | u | 0
PARFG0570 |  |  | F-328 difusor 36 W. | F-328 difusor 36 W. de Airfal. |  | 0 | u | 0
PARFG0580 |  |  | F-328 difusor 58 W. | F-328 difusor 58 W. de Airfal. |  | 0 | u | 0
Rejillas
PARFG0590 |  |  | F-328 rejilla 15 W. | F-328 Rejilla 15 W. de Airfal. |  | 0 | u | 0
PARFG0600 |  |  | F-328 rejilla 18 W. | F-328 Rejilla 18 W. de Airfal. |  | 0 | u | 0
PARFG0620 |  |  | F-328 rejilla 30 W. | F-328 Rejilla 30 W. de Airfal. |  | 0 | u | 0
PARFG0630 |  |  | F-328 rejilla 36 W. | F-328 Rejilla 36 W. de Airfal. |  | 0 | u | 0
PARFG0640 |  |  | F-328 rejilla 58 W. | F-328 Rejilla 58 W. de Airfal. |  | 0 | u | 0
Terminales
PARFG0490 |  |  | F-328 terminal línea continua | F-328 terminal l?nea continua de Airfal. |  | 0 | u | 0
PARFG050B |  |  | F-328 terminal ángulo blanco | F-328 terminal ?ngulo Blanco de Airfal. |  | 0 | u | 0
PARFG050N |  |  | F-328 terminal ángulo negro | F-328 terminal ?ngulo Negro de Airfal. |  | 0 | u | 0
PARFG051B |  |  | F-328 terminal "T" blanco | F-328 terminal "T" Blanco de Airfal. |  | 0 | u | 0
PARFG051N |  |  | F-328 terminal "T" negro | F-328 terminal "T" Negro de Airfal. |  | 0 | u | 0
PARFG052B |  |  | F-328 terminal "CRUZ" blanco | F-328 terminal "CRUZ" Blanco de Airfal. |  | 0 | u | 0
PARFG052N |  |  | F-328 terminal "CRUZ" negro | F-328 terminal "CRUZ" Negro de Airfal. |  | 0 | u | 0
Perfil-Tapa
PARFGP32A |  |  | F-328 perfil centímetro lineal amarillo CM. | F-328 Perfil Cent?metro lineal Amarillo CM. de Airfal. |  | 0 | u | 0
PARFGP32B |  |  | F-328 perfil centímetro lineal blanco CM. | F-328 Perfil Cent?metro lineal Blanco CM. de Airfal. |  | 0 | u | 0
PARFGP32N |  |  | F-328 perfil centímetro lineal negro CM. | F-328 Perfil Cent?metro lineal Negro CM. de Airfal. |  | 0 | u | 0
PARFGP32R |  |  | F-328 perfil centímetro lineal rojo CM. | F-328 Perfil Cent?metro lineal Rojo CM. de Airfal. |  | 0 | u | 0
PARFGP32V |  |  | F-328 perfil centímetro lineal verde CM. | F-328 PEFIL Cent?metro lineal Verde CM. de Airfal. |  | 0 | u | 0
PARFGT32A |  |  | F-328 tapa centímetro lineal amarillo CM. | F-328 Tapa Cent?metro lineal Amarillo CM. de Airfal. |  | 0 | u | 0
PARFGT32B |  |  | F-328 tapa centímetro lineal blanco CM. | F-328 Tapa Cent?metro lineal Blanco CM. de Airfal. |  | 0 | u | 0
PARFGT32N |  |  | F-328 tapa centímetro lineal negro CM. | F-328 Tapa Cent?metro lineal Negro CM. de Airfal. |  | 0 | u | 0
PARFGT32R |  |  | F-328 tapa centímetro lineal rojo CM. | F-328 Tapa Cent?metro lineal Rojo CM. de Airfal. |  | 0 | u | 0
PARFGT32V |  |  | F-328 tapa centímetro lineal verde CM. | F-328 Tapa Cent?metro lineal Verde CM. de Airfal. |  | 0 | u | 0
Jota
2 tubos con difusor opal
JOTA 2X15 W. B.F. con difusor opal - de Air-fal
PARFJ0001- |  |  | JOTA 2X15 W. B.F. con difusor opal | JOTA 2X15 W. B.F. con difusor Opal de Airfal. |  | 0 | u | 0
PARFJ0001 |  |  | JOTA 2X15 W. B.F. con difusor opal |  |  | 1 | u | 0
ECO050AIR |  |  | Eco tasa 050 |  |  | 0.5 | u | 0
JOTA 2X18 W. B.F. con difusor opal - de Air-fal
PARFJ0002- |  |  | JOTA 2X18 W. B.F. con difusor opal | JOTA 2X18 W. B.F. con difusor Opal de Airfal. |  | 0 | u | 0
PARFJ0002 |  |  | JOTA 2X18 W. B.F. con difusor opal |  |  | 1 | u | 0
ECO050AIR |  |  | Eco tasa 050 |  |  | 0.5 | u | 0
JOTA 2X30 W. B.F. con difusor opal - de Air-fal
PARFJ0004- |  |  | JOTA 2X30 W. B.F. con difusor opal | JOTA 2X30 W. B.F. con difusor Opal de Airfal. |  | 0 | u | 0
PARFJ0004 |  |  | JOTA 2X30 W. B.F. con difusor opal |  |  | 1 | u | 0
ECO050AIR |  |  | Eco tasa 050 |  |  | 0.5 | u | 0
JOTA 2X36 W. B.F. con difusor opal - de Air-fal
PARFJ0005- |  |  | JOTA 2X36 W. B.F. con difusor opal | JOTA 2X36 W. B.F. con difusor Opal de Airfal. |  | 0 | u | 0
PARFJ0005 |  |  | JOTA 2X36 W. B.F. con difusor opal |  |  | 1 | u | 0
ECO050AIR |  |  | Eco tasa 050 |  |  | 0.5 | u | 0
JOTA 2X58 W. B.F. con difusor opal - de Air-fal
PARFJ0006- |  |  | JOTA 2X58 W. B.F. con difusor opal | JOTA 2X58 W. B.F. con difusor Opal de Airfal. |  | 0 | u | 0
PARFJ0006 |  |  | JOTA 2X58 W. B.F. con difusor opal |  |  | 1 | u | 0
ECO070AIR |  |  | Eco tasa 070 |  |  | 0.7 | u | 0
JOTA 2X15 W. A.F. con difusor opal - de Air-fal
PARFJ0007- |  |  | JOTA 2X15 W. A.F. con difusor opal | JOTA 2X15 W. A.F. con difusor Opal de Airfal. |  | 0 | u | 0
PARFJ0007 |  |  | JOTA 2X15 W. A.F. con difusor opal |  |  | 1 | u | 0
ECO050AIR |  |  | Eco tasa 050 |  |  | 0.5 | u | 0
JOTA 2X18 W. A.F. con difusor opal - de Air-fal
PARFJ0008- |  |  | JOTA 2X18 W. A.F. con difusor opal | JOTA 2X18 W. A.F. con difusor Opal de Airfal. |  | 0 | u | 0
PARFJ0008 |  |  | JOTA 2X18 W. A.F. con difusor opal |  |  | 1 | u | 0
ECO050AIR |  |  | Eco tasa 050 |  |  | 0.5 | u | 0
JOTA 2X30 W. A.F. con difusor opal - de Air-fal
PARFJ0010- |  |  | JOTA 2X30 W. A.F. con difusor opal | JOTA 2X30 W. A.F. con difusor Opal de Airfal. |  | 0 | u | 0
PARFJ0010 |  |  | JOTA 2X30 W. A.F. con difusor opal |  |  | 1 | u | 0
ECO050AIR |  |  | Eco tasa 050 |  |  | 0.5 | u | 0
JOTA 2X36 W. A.F. con difusor opal - de Air-fal
PARFJ0011- |  |  | JOTA 2X36 W. A.F. con difusor opal | JOTA 2X36 W. A.F. con difusor Opal de Airfal. |  | 0 | u | 0
PARFJ0011 |  |  | JOTA 2X36 W. A.F. con difusor opal |  |  | 1 | u | 0
ECO050AIR |  |  | Eco tasa 050 |  |  | 0.5 | u | 0
JOTA 2X58 W. A.F. con difusor opal - de Air-fal
PARFJ0012- |  |  | JOTA 2X58 W. A.F. con difusor opal | JOTA 2X58 W. A.F. con difusor Opal de Airfal. |  | 0 | u | 0
PARFJ0012 |  |  | JOTA 2X58 W. A.F. con difusor opal |  |  | 1 | u | 0
ECO050AIR |  |  | Eco tasa 050 |  |  | 0.5 | u | 0
JOTA 2X18 W. electrónica con difusor opal - de Air-fal
PARFJ0013- |  |  | JOTA 2X18 W. electrónica con difusor opal | JOTA 2X18 W. Electr?nica con difusor Opal de Airfal. |  | 0 | u | 0
PARFJ0013 |  |  | JOTA 2X18 W. electrónica con difusor opal |  |  | 1 | u | 0
ECO050AIR |  |  | Eco tasa 050 |  |  | 0.5 | u | 0
JOTA 2X36 W. electrónica con difusor opal - de Air-fal
PARFJ0014- |  |  | JOTA 2X36 W. electrónica con difusor opal | JOTA 2X36 W. Electr?nica con difusor Opal de Airfal. |  | 0 | u | 0
PARFJ0014 |  |  | JOTA 2X36 W. electrónica con difusor opal |  |  | 1 | u | 0
ECO050AIR |  |  | Eco tasa 050 |  |  | 0.5 | u | 0
JOTA 2X58 W. electrónica con difusor opal - de Air-fal
PARFJ0015- |  |  | JOTA 2X58 W. electrónica con difusor opal | JOTA 2X58 W. Electr?nica con difusor Opal de Airfal. |  | 0 | u | 0
PARFJ0015 |  |  | JOTA 2X58 W. electrónica con difusor opal |  |  | 1 | u | 0
ECO050AIR |  |  | Eco tasa 050 |  |  | 0.5 | u | 0
2 tubos con difusor transparente
JOTA 2X15 W. B.F. con difusor transparente - de Air-fal
PARFJ0016- |  |  | JOTA 2X15 W. B.F. con difusor transparente | JOTA 2X15 W. B.F. con difusor Transparente de Airfal. |  | 0 | u | 0
PARFJ0016 |  |  | JOTA 2X15 W. B.F. con difusor transparente |  |  | 1 | u | 0
ECO050AIR |  |  | Eco tasa 050 |  |  | 0.5 | u | 0
JOTA 2X18 W. B.F. con difusor transparente - de Air-fal
PARFJ0017- |  |  | JOTA 2X18 W. B.F. con difusor transparente | JOTA 2X18 W. B.F. con difusor Transparente de Airfal. |  | 0 | u | 0
PARFJ0017 |  |  | JOTA 2X18 W. B.F. con difusor transparente |  |  | 1 | u | 0
ECO050AIR |  |  | Eco tasa 050 |  |  | 0.5 | u | 0
JOTA 2X30 W. B.F. con difusor transparente - de Air-fal
PARFJ0019- |  |  | JOTA 2X30 W. B.F. con difusor transparente | JOTA 2X30 W. B.F. con difusor Transparente de Airfal. |  | 0 | u | 0
PARFJ0019 |  |  | JOTA 2X30 W. B.F. con difusor transparente |  |  | 1 | u | 0
ECO050AIR |  |  | Eco tasa 050 |  |  | 0.5 | u | 0
JOTA 2X36 W. B.F. con difusor transparente - de Air-fal
PARFJ0020- |  |  | JOTA 2X36 W. B.F. con difusor transparente | JOTA 2X36 W. B.F. con difusor Transparente de Airfal. |  | 0 | u | 0
PARFJ0020 |  |  | JOTA 2X36 W. B.F. con difusor transparente |  |  | 1 | u | 0
ECO050AIR |  |  | Eco tasa 050 |  |  | 0.5 | u | 0
JOTA 2X58 W. B.F. con difusor transparente - de Air-fal
PARFJ0021- |  |  | JOTA 2X58 W. B.F. con difusor transparente | JOTA 2X58 W. B.F. con difusor Transparente de Airfal. |  | 0 | u | 0
PARFJ0021 |  |  | JOTA 2X58 W. B.F. con difusor transparente |  |  | 1 | u | 0
ECO070AIR |  |  | Eco tasa 070 |  |  | 0.7 | u | 0
JOTA 2X15 W. A.F. con difusor transparente - de Air-fal
PARFJ0022- |  |  | JOTA 2X15 W. A.F. con difusor transparente | JOTA 2X15 W. A.F. con difusor Transparente de Airfal. |  | 0 | u | 0
PARFJ0022 |  |  | JOTA 2X15 W. A.F. con difusor transparente |  |  | 1 | u | 0
ECO050AIR |  |  | Eco tasa 050 |  |  | 0.5 | u | 0
JOTA 2X18 W. A.F. con difusor transparente - de Air-fal
PARFJ0023- |  |  | JOTA 2X18 W. A.F. con difusor transparente | JOTA 2X18 W. A.F. con difusor Transparente de Airfal. |  | 0 | u | 0
PARFJ0023 |  |  | JOTA 2X18 W. A.F. con difusor transparente |  |  | 1 | u | 0
ECO050AIR |  |  | Eco tasa 050 |  |  | 0.5 | u | 0
JOTA 2X30 W. A.F. con difusor transparente - de Air-fal
PARFJ0025- |  |  | JOTA 2X30 W. A.F. con difusor transparente | JOTA 2X30 W. A.F. con difusor Transparente de Airfal. |  | 0 | u | 0
PARFJ0025 |  |  | JOTA 2X30 W. A.F. con difusor transparente |  |  | 1 | u | 0
ECO050AIR |  |  | Eco tasa 050 |  |  | 0.5 | u | 0
JOTA 2X36 W. A.F. con difusor transparente - de Air-fal
PARFJ0026- |  |  | JOTA 2X36 W. A.F. con difusor transparente | JOTA 2X36 W. A.F. con difusor Transparente de Airfal. |  | 0 | u | 0
PARFJ0026 |  |  | JOTA 2X36 W. A.F. con difusor transparente |  |  | 1 | u | 0
ECO050AIR |  |  | Eco tasa 050 |  |  | 0.5 | u | 0
JOTA 2X58 W. A.F. con difusor transparente - de Air-fal
PARFJ0027- |  |  | JOTA 2X58 W. A.F. con difusor transparente | JOTA 2X58 W. A.F. con difusor Transparente de Airfal. |  | 0 | u | 0
PARFJ0027 |  |  | JOTA 2X58 W. A.F. con difusor transparente |  |  | 1 | u | 0
ECO070AIR |  |  | Eco tasa 070 |  |  | 0.7 | u | 0
JOTA 2X18 W. electrónica con difusor transparente - de Air-fal
PARFJ0028- |  |  | JOTA 2X18 W. electrónica con difusor transparente | JOTA 2X18 W. Electr?nica con difusor Transparente de Airfal. |  | 0 | u | 0
PARFJ0028 |  |  | JOTA 2X18 W. electrónica con difusor transparente |  |  | 1 | u | 0
ECO050AIR |  |  | Eco tasa 050 |  |  | 0.5 | u | 0
JOTA 2X36 W. electrónica con difusor transparente - de Air-fal
PARFJ0029- |  |  | JOTA 2X36 W. electrónica con difusor transparente | JOTA 2X36 W. Electr?nica con difusor Transparente de Airfal. |  | 0 | u | 0
PARFJ0029 |  |  | JOTA 2X36 W. electrónica con difusor transparente |  |  | 1 | u | 0
ECO050AIR |  |  | Eco tasa 050 |  |  | 0.5 | u | 0
JOTA 2X58 W. electrónica con difusor transparente - de Air-fal
PARFJ0030- |  |  | JOTA 2X58 W. electrónica con difusor transparente | JOTA 2X58 W. Electr?nica con difusor Transparente de Airfal. |  | 0 | u | 0
PARFJ0030 |  |  | JOTA 2X58 W. electrónica con difusor transparente |  |  | 1 | u | 0
ECO050AIR |  |  | Eco tasa 050 |  |  | 0.5 | u | 0
Accesorios suspensión
PARFJ0037 |  |  | JOTA suspensión tija 95 mm. | JOTA suspensi?n Tija 95 mm. de Airfal. |  | 0 | u | 0
PARFJ0038 |  |  | JOTA suspensión tija 250 mm. | JOTA suspensi?n Tija 250 mm. de Airfal. |  | 0 | u | 0
PARFJ0039 |  |  | JOTA suspensión tija 500 mm. | JOTA suspensi?n Tija 500 mm. de Airfal. |  | 0 | u | 0
PARFJ0040 |  |  | JOTA suspensión tija 1000 mm. | JOTA suspensi?n Tija 1000 mm. de Airfal. |  | 0 | u | 0
PARFJ0041 |  |  | JOTA suspensión tija 1500 mm. | JOTA suspensi?n Tija 1500 mm. de Airfal. |  | 0 | u | 0
PARFJ0042 |  |  | JOTA suspensión cable de acero | JOTA suspensi?n cable de acero de Airfal. |  | 0 | u | 0
Downlight
1 lámpara 206 Ø
1 lámpara 206 Ø (cristal opal)
DOWNLIGHT 206 mm. 1X10 W. B.F. L.Philips cristal opal - de Air-fal
PARFK076O- |  |  | DOWNLIGHT 206 mm. 1X10 W. B.F. L.Philips cristal opal | DOWNLIGHT 206? mm. 1X10 W. B.F. L.Philips Cristal Opal de Airfal. |  | 0 | u | 0
PARFK076O |  |  | DOWNLIGHT 206 mm. 1X10 W. B.F. L.Philips cristal opal |  |  | 1 | u | 0
ECO050AIR |  |  | Eco tasa 050 |  |  | 0.5 | u | 0
DOWNLIGHT 206 mm. 1X13 W. B.F. L.Philips cristal opal - de Air-fal
PARFK088O- |  |  | DOWNLIGHT 206 mm. 1X13 W. B.F. L.Philips cristal opal | DOWNLIGHT 206? mm. 1X13 W. B.F. L.Philips Cristal Opal de Airfal. |  | 0 | u | 0
PARFK088O |  |  | DOWNLIGHT 206 mm. 1X13 W. B.F. L.Philips cristal opal |  |  | 1 | u | 0
ECO050AIR |  |  | Eco tasa 050 |  |  | 0.5 | u | 0
DOWNLIGHT 206 mm. 1X13 W. A.F. L.Philips cristal opal - de Air-fal
PARFK092O- |  |  | DOWNLIGHT 206 mm. 1X13 W. A.F. L.Philips cristal opal | DOWNLIGHT 206 mm. 1X13 W. A.F. L.Philips Cristal Opal de Airfal. |  | 0 | u | 0
PARFK092O |  |  | DOWNLIGHT 206 mm. 1X13 W. A.F. L.Philips cristal opal |  |  | 1 | u | 0
ECO050AIR |  |  | Eco tasa 050 |  |  | 0.5 | u | 0
DOWNLIGHT 206 mm. 1X13 W. electrónica L.Philips cristal opal - de Air-fal
PARFK096O- |  |  | DOWNLIGHT 206 mm. 1X13 W. electrónica L.Philips cristal opal | DOWNLIGHT 206? mm. 1X13 W. R.E. L.Philips Cristal Opal de Airfal. |  | 0 | u | 0
PARFK096O |  |  | DOWNLIGHT 206 mm. 1X13 W. electrónica L.Philips cristal opal |  |  | 1 | u | 0
ECO050AIR |  |  | Eco tasa 050 |  |  | 0.5 | u | 0
DOWNLIGHT 206 mm. 1X18 W. B.F. L.Philips cristal opal - de Air-fal
PARFK100O- |  |  | DOWNLIGHT 206 mm. 1X18 W. B.F. L.Philips cristal opal | DOWNLIGHT 206? mm. 1X18 W. B.F. L.Philips Cristal Opal de Airfal. |  | 0 | u | 0
PARFK100O |  |  | DOWNLIGHT 206 mm. 1X18 W. B.F. L.Philips cristal opal |  |  | 1 | u | 0
ECO050AIR |  |  | Eco tasa 050 |  |  | 0.5 | u | 0
DOWNLIGHT 206 mm. 1X18 W. A.F. L.Philips cristal opal - de Air-fal
PARFK104O- |  |  | DOWNLIGHT 206 mm. 1X18 W. A.F. L.Philips cristal opal | DOWNLIGHT 206? mm. 1X18 W. A.F. L.Philips Cristal Opal de Airfal. |  | 0 | u | 0
PARFK104O |  |  | DOWNLIGHT 206 mm. 1X18 W. A.F. L.Philips cristal opal |  |  | 1 | u | 0
ECO050AIR |  |  | Eco tasa 050 |  |  | 0.5 | u | 0
DOWNLIGHT 206 mm. 1X18 W. electrónica L.Philips cristal opal - de Air-fal
PARFK108O- |  |  | DOWNLIGHT 206 mm. 1X18 W. electrónica L.Philips cristal opal | DOWNLIGHT 206? mm. 1X18 W. R.E. L.Philips Cristal Opal de Airfal. |  | 0 | u | 0
PARFK108O |  |  | DOWNLIGHT 206 mm. 1X18 W. electrónica L.Philips cristal opal |  |  | 1 | u | 0
ECO050AIR |  |  | Eco tasa 050 |  |  | 0.5 | u | 0
1 lámpara 206 Ø (cristal transparente)
DOWNLIGHT 206 mm. 1X10 W. B.F. L.Philips cristal transparente - de Air-fal
PARFK076T- |  |  | DOWNLIGHT 206 mm. 1X10 W. B.F. L.Philips cristal transparente | DOWNLIGHT 206? mm. 1X10 W. B.F. L.Philips Cristal Transparente de Airfal. |  | 0 | u | 0
PARFK076T |  |  | DOWNLIGHT 206 mm. 1X10 W. B.F. L.Philips cristal transparente |  |  | 1 | u | 0
ECO050AIR |  |  | Eco tasa 050 |  |  | 0.5 | u | 0
DOWNLIGHT 206 mm. 1X13 W. B.F. L.Philips cristal transparente - de Air-fal
PARFK088T- |  |  | DOWNLIGHT 206 mm. 1X13 W. B.F. L.Philips cristal transparente | DOWNLIGHT 206? mm. 1X13 W. B.F. L.Philips Cristal Transparente de Airfal. |  | 0 | u | 0
PARFK088T |  |  | DOWNLIGHT 206 mm. 1X13 W. B.F. L.Philips cristal transparente |  |  | 1 | u | 0
ECO050AIR |  |  | Eco tasa 050 |  |  | 0.5 | u | 0
DOWNLIGHT 206 mm. 1X13 W. A.F. L.Philips cristal transparente - de Air-fal
PARFK092T- |  |  | DOWNLIGHT 206 mm. 1X13 W. A.F. L.Philips cristal transparente | DOWNLIGHT 206? mm. 1X13 W. A.F. L.Philips Cristal Transparente de Airfal. |  | 0 | u | 0
PARFK092T |  |  | DOWNLIGHT 206 mm. 1X13 W. A.F. L.Philips cristal transparente |  |  | 1 | u | 0
ECO050AIR |  |  | Eco tasa 050 |  |  | 0.5 | u | 0
DOWNLIGHT 206 mm. 1X13 W. electrónica L.Philips cristal transparente - de Air-fal
PARFK096T- |  |  | DOWNLIGHT 206 mm. 1X13 W. electrónica L.Philips cristal transparente | DOWNLIGHT 206? mm. 1X13 W. R.E. L.Philips Cristal Transparente de Airfal. |  | 0 | u | 0
PARFK096T |  |  | DOWNLIGHT 206 mm. 1X13 W. electrónica L.Philips cristal transparente |  |  | 1 | u | 0
ECO050AIR |  |  | Eco tasa 050 |  |  | 0.5 | u | 0
DOWNLIGHT 206 mm. 1X18 W. B.F. L.Philips cristal transparente - de Air-fal
PARFK100T- |  |  | DOWNLIGHT 206 mm. 1X18 W. B.F. L.Philips cristal transparente | DOWNLIGHT 206? mm. 1X18 W. B.F. L.Philips Cristal Transparente de Airfal. |  | 0 | u | 0
PARFK100T |  |  | DOWNLIGHT 206 mm. 1X18 W. B.F. L.Philips cristal transparente |  |  | 1 | u | 0
ECO050AIR |  |  | Eco tasa 050 |  |  | 0.5 | u | 0
DOWNLIGHT 206 mm. 1X18 W. A.F. L.Philips cristal transparente - de Air-fal
PARFK104T- |  |  | DOWNLIGHT 206 mm. 1X18 W. A.F. L.Philips cristal transparente | DOWNLIHGT 206? mm. 1X18 W. A.F. L.Philips Cristal Transparente de Airfal. |  | 0 | u | 0
PARFK104T |  |  | DOWNLIGHT 206 mm. 1X18 W. A.F. L.Philips cristal transparente |  |  | 1 | u | 0
ECO050AIR |  |  | Eco tasa 050 |  |  | 0.5 | u | 0
DOWNLIGHT 206 mm. 1X18 W. electrónica L.Philips cristal transparente - de Air-fal
PARFK108T- |  |  | DOWNLIGHT 206 mm. 1X18 W. electrónica L.Philips cristal transparente | DOWNLIGHT 206? mm. 1X18 W. R.E. L.Philips Cristal Transparente de Airfal. |  | 0 | u | 0
PARFK108T |  |  | DOWNLIGHT 206 mm. 1X18 W. electrónica L.Philips cristal transparente |  |  | 1 | u | 0
ECO050AIR |  |  | Eco tasa 050 |  |  | 0.5 | u | 0
1 lámpara 206 Ø (cristal serigrafiado)
DOWNLIGHT 206 mm. 1X10 W. B.F. L.Philips cristal serigrafiado - de Air-fal
PARFK076S- |  |  | DOWNLIGHT 206 mm. 1X10 W. B.F. L.Philips cristal serigrafiado | DOWNLIGHT 206? mm. 1X10 W. B.F. L.Philips Cristal Serigrafiado de Airfal. |  | 0 | u | 0
PARFK076S |  |  | DOWNLIGHT 206 mm. 1X10 W. B.F. L.Philips cristal serigrafiado |  |  | 1 | u | 0
ECO050AIR |  |  | Eco tasa 050 |  |  | 0.5 | u | 0
DOWNLIGHT 206 mm. 1X13 W. B.F. L.Philips cristal serigrafiado - de Air-fal
PARFK088S- |  |  | DOWNLIGHT 206 mm. 1X13 W. B.F. L.Philips cristal serigrafiado | DOWNLIGHT 206? mm. 1X13 W. B.F. L.Philips Cristal Serigrafiado de Airfal. |  | 0 | u | 0
PARFK088S |  |  | DOWNLIGHT 206 mm. 1X13 W. B.F. L.Philips cristal serigrafiado |  |  | 1 | u | 0
ECO050AIR |  |  | Eco tasa 050 |  |  | 0.5 | u | 0
DOWNLIGHT 206 mm. 1X13 W. A.F. L.Philips cristal serigrafiado - de Air-fal
PARFK092S- |  |  | DOWNLIGHT 206 mm. 1X13 W. A.F. L.Philips cristal serigrafiado | DOWNLIGHT 206? mm. 1X13 W. A.F. L.Philips Cristal Serigrafiado de Airfal. |  | 0 | u | 0
PARFK092S |  |  | DOWNLIGHT 206 mm. 1X13 W. A.F. L.Philips cristal serigrafiado |  |  | 1 | u | 0
ECO050AIR |  |  | Eco tasa 050 |  |  | 0.5 | u | 0
DOWNLIGHT 206 mm. 1X13 W. electrónica L.Philips cristal serigrafiado - de Air-fal
PARFK096S- |  |  | DOWNLIGHT 206 mm. 1X13 W. electrónica L.Philips cristal serigrafiado | DOWNLIGHT 206? mm. 1X13 W. R.E. L.Philips Cristal Serigrafiado de Airfal. |  | 0 | u | 0
PARFK096S |  |  | DOWNLIGHT 206 mm. 1X13 W. electrónica L.Philips cristal serigrafiado |  |  | 1 | u | 0
ECO050AIR |  |  | Eco tasa 050 |  |  | 0.5 | u | 0
DOWNLIGHT 206 mm. 1X18 W. B.F. L.Philips cristal serigrafiado - de Air-fal
PARFK100S- |  |  | DOWNLIGHT 206 mm. 1X18 W. B.F. L.Philips cristal serigrafiado | DOWNLIGHT 206? mm. 1X18 W. B.F. L.Philips Cristal Serigrafiado de Airfal. |  | 0 | u | 0
PARFK100S |  |  | DOWNLIGHT 206 mm. 1X18 W. B.F. L.Philips cristal serigrafiado |  |  | 1 | u | 0
ECO050AIR |  |  | Eco tasa 050 |  |  | 0.5 | u | 0
DOWNLIGHT 206 mm. 1X18 W. A.F. L.Philips cristal serigrafiado - de Air-fal
PARFK104S- |  |  | DOWNLIGHT 206 mm. 1X18 W. A.F. L.Philips cristal serigrafiado | DOWNLIGHT 206? mm. 1X18 W. A.F. L.Philips Cristal Serigrafiado de Airfal. |  | 0 | u | 0
PARFK104S |  |  | DOWNLIGHT 206 mm. 1X18 W. A.F. L.Philips cristal serigrafiado |  |  | 1 | u | 0
ECO050AIR |  |  | Eco tasa 050 |  |  | 0.5 | u | 0
DOWNLIGHT 206 mm. 1X18 W. electrónica L.Philips cristal serigrafiado - de Air-fal
PARFK108S- |  |  | DOWNLIGHT 206 mm. 1X18 W. electrónica L.Philips cristal serigrafiado | DOWNLIGHT 206? mm. 1X18 W. R.E. L.Philips Cristal Serigrafiado de Airfal. |  | 0 | u | 0
PARFK108S |  |  | DOWNLIGHT 206 mm. 1X18 W. electrónica L.Philips cristal serigrafiado |  |  | 1 | u | 0
ECO050AIR |  |  | Eco tasa 050 |  |  | 0.5 | u | 0
1 lámpara 230 Ø
1 lámpara 230 Ø (cristal opal)
DOWNLIGHT 230 mm. 1X18 W. B.F. L.Philips cristal opal - de Air-fal
PARFK304O- |  |  | DOWNLIGHT 230 mm. 1X18 W. B.F. L.Philips cristal opal | DOWNLIGHT 230? mm. 1X18 W. B.F. L.Philips Cristal Opal de Airfal. |  | 0 | u | 0
PARFK304O |  |  | DOWNLIGHT 230 mm. 1X18 W. B.F. L.Philips cristal opal |  |  | 1 | u | 0
ECO050AIR |  |  | Eco tasa 050 |  |  | 0.5 | u | 0
DOWNLIGHT 230 mm. 1X18 W. A.F. L.Philips cristal opal - de Air-fal
PARFK336O- |  |  | DOWNLIGHT 230 mm. 1X18 W. A.F. L.Philips cristal opal | DOWNLIGHT 230? mm. 1X18 W. A.F. L.Philips Cristal Opal de Airfal. |  | 0 | u | 0
PARFK336O |  |  | DOWNLIGHT 230 mm. 1X18 W. A.F. L.Philips cristal opal |  |  | 1 | u | 0
ECO050AIR |  |  | Eco tasa 050 |  |  | 0.5 | u | 0
DOWNLIGHT 230 mm. 1X18 W. electrónica L.Philips cristal opal - de Air-fal
PARFK320O- |  |  | DOWNLIGHT 230 mm. 1X18 W. electrónica L.Philips cristal opal | DOWNLIGHT 230? mm. 1X18 W. R.E. L.Philips Cristal Opal de Airfal. |  | 0 | u | 0
PARFK320O |  |  | DOWNLIGHT 230 mm. 1X18 W. electrónica L.Philips cristal opal |  |  | 1 | u | 0
ECO050AIR |  |  | Eco tasa 050 |  |  | 0.5 | u | 0
DOWNLIGHT 230 mm. 1X26 W. B.F. L.Philips cristal opal - de Air-fal
PARFK308O- |  |  | DOWNLIGHT 230 mm. 1X26 W. B.F. L.Philips cristal opal | DOWNLIGHT 230? mm. 1X26 W. B.F. L.Philips Cristal Opal de Airfal. |  | 0 | u | 0
PARFK308O |  |  | DOWNLIGHT 230 mm. 1X26 W. B.F. L.Philips cristal opal |  |  | 1 | u | 0
ECO050AIR |  |  | Eco tasa 050 |  |  | 0.5 | u | 0
DOWNLIGHT 230 mm. 1X26 W. A.F. L.Philips cristal opal - de Air-fal
PARFK340O- |  |  | DOWNLIGHT 230 mm. 1X26 W. A.F. L.Philips cristal opal | DOWNLIGHT 230? mm. 1X26 W. A.F. L.Philips Cristal Opal de Airfal. |  | 0 | u | 0
PARFK340O |  |  | DOWNLIGHT 230 mm. 1X26 W. A.F. L.Philips cristal opal |  |  | 1 | u | 0
ECO050AIR |  |  | Eco tasa 050 |  |  | 0.5 | u | 0
DOWNLIGHT 230 mm. 1X26 W. electrónica L.Philips cristal opal - de Air-fal
PARFK324O- |  |  | DOWNLIGHT 230 mm. 1X26 W. electrónica L.Philips cristal opal | DOWNLIGHT 230? mm. 1X26 W. R.E. L.Philips Cristal Opal de Airfal. |  | 0 | u | 0
PARFK324O |  |  | DOWNLIGHT 230 mm. 1X26 W. electrónica L.Philips cristal opal |  |  | 1 | u | 0
ECO050AIR |  |  | Eco tasa 050 |  |  | 0.5 | u | 0
1 lámpara 230 Ø (cristal transparente)
DOWNLIGHT 230 mm. 1X18 W. B.F. L.Philips cristal transparente - de Air-fal
PARFK304T- |  |  | DOWNLIGHT 230 mm. 1X18 W. B.F. L.Philips cristal transparente | DOWNLIGHT 230? mm. 1X18 W. B.F. L.Philips Cristal Transparente de Airfal. |  | 0 | u | 0
PARFK304T |  |  | DOWNLIGHT 230 mm. 1X18 W. B.F. L.Philips cristal transparente |  |  | 1 | u | 0
ECO050AIR |  |  | Eco tasa 050 |  |  | 0.5 | u | 0
DOWNLIGHT 230 mm. 1X18 W. A.F. L.Philips cristal transparente - de Air-fal
PARFK336T- |  |  | DOWNLIGHT 230 mm. 1X18 W. A.F. L.Philips cristal transparente | DOWNLIGHT 230? mm. 1X18 W. A.F. L.Philips Cristal Transparente de Airfal. |  | 0 | u | 0
PARFK336T |  |  | DOWNLIGHT 230 mm. 1X18 W. A.F. L.Philips cristal transparente |  |  | 1 | u | 0
ECO050AIR |  |  | Eco tasa 050 |  |  | 0.5 | u | 0
DOWNLIGHT 230 mm. 1X18 W. electrónica L.Philips cristal transparente - de Air-fal
PARFK320T- |  |  | DOWNLIGHT 230 mm. 1X18 W. electrónica L.Philips cristal transparente | DOWNLIGHT 230? mm. 1X18 W. R.E. L.Philips Cristal Transparente de Airfal. |  | 0 | u | 0
PARFK320T |  |  | DOWNLIGHT 230 mm. 1X18 W. electrónica L.Philips cristal transparente |  |  | 1 | u | 0
ECO050AIR |  |  | Eco tasa 050 |  |  | 0.5 | u | 0
DOWNLIGHT 230 mm. 1X26 W. B.F. L.Philips cristal transparente - de Air-fal
PARFK308T- |  |  | DOWNLIGHT 230 mm. 1X26 W. B.F. L.Philips cristal transparente | DOWNLIGHT 230? mm. 1X26 W. B.F. L.Philips Cristal Transparente de Airfal. |  | 0 | u | 0
PARFK308T |  |  | DOWNLIGHT 230 mm. 1X26 W. B.F. L.Philips cristal transparente |  |  | 1 | u | 0
ECO050AIR |  |  | Eco tasa 050 |  |  | 0.5 | u | 0
DOWNLIGHT 230 mm. 1X26 W. A.F. L.Philips cristal transparente - de Air-fal
PARFK340T- |  |  | DOWNLIGHT 230 mm. 1X26 W. A.F. L.Philips cristal transparente | DOWNLIGHT 230? mm. 1X26 W. A.F. L.Philips Cristal Transparente de Airfal. |  | 0 | u | 0
PARFK340T |  |  | DOWNLIGHT 230 mm. 1X26 W. A.F. L.Philips cristal transparente |  |  | 1 | u | 0
ECO050AIR |  |  | Eco tasa 050 |  |  | 0.5 | u | 0
DOWNLIGHT 230 mm. 1X26 W. electrónica L.Philips cristal transparente - de Air-fal
PARFK324T- |  |  | DOWNLIGHT 230 mm. 1X26 W. electrónica L.Philips cristal transparente | DOWNLIGHT 230? mm. 1X26 W. R.E. L.Philips Cristal Transparente de Airfal. |  | 0 | u | 0
PARFK324T |  |  | DOWNLIGHT 230 mm. 1X26 W. electrónica L.Philips cristal transparente |  |  | 1 | u | 0
ECO050AIR |  |  | Eco tasa 050 |  |  | 0.5 | u | 0
1 lámpara 230 Ø (cristal serigrafiado)
DOWNLIGHT 230 mm. 1X18 W. B.F. L.Philips cristal serigrafiado - de Air-fal
PARFK304S- |  |  | DOWNLIGHT 230 mm. 1X18 W. B.F. L.Philips cristal serigrafiado | DOWNLIGHT 230? mm. 1X18 W. B.F. L.Philips Cristal Serigrafiado de Airfal. |  | 0 | u | 0
PARFK304S |  |  | DOWNLIGHT 230 mm. 1X18 W. B.F. L.Philips cristal serigrafiado |  |  | 1 | u | 0
ECO050AIR |  |  | Eco tasa 050 |  |  | 0.5 | u | 0
DOWNLIGHT 230 mm. 1X18 W. A.F. L.Philips cristal serigrafiado - de Air-fal
PARFK336S- |  |  | DOWNLIGHT 230 mm. 1X18 W. A.F. L.Philips cristal serigrafiado | DOWNLIGHT 230? mm. 1X18 W. A.F. L.Philips Cristal Serigrafiado de Airfal. |  | 0 | u | 0
PARFK336S |  |  | DOWNLIGHT 230 mm. 1X18 W. A.F. L.Philips cristal serigrafiado |  |  | 1 | u | 0
ECO050AIR |  |  | Eco tasa 050 |  |  | 0.5 | u | 0
DOWNLIGHT 230 mm. 1X18 W. electrónica L.Philips cristal serigrafiado - de Air-fal
PARFK320S- |  |  | DOWNLIGHT 230 mm. 1X18 W. electrónica L.Philips cristal serigrafiado | DOWNLIGHT 230? mm. 1X18 W. R.E. L.Philips Cristal Serigrafiado de Airfal. |  | 0 | u | 0
PARFK320S |  |  | DOWNLIGHT 230 mm. 1X18 W. electrónica L.Philips cristal serigrafiado |  |  | 1 | u | 0
ECO050AIR |  |  | Eco tasa 050 |  |  | 0.5 | u | 0
DOWNLIGHT 230 mm. 1X26 W. B.F. L.Philips cristal serigrafiado - de Air-fal
PARFK308S- |  |  | DOWNLIGHT 230 mm. 1X26 W. B.F. L.Philips cristal serigrafiado | DOWNLIGHT 230? mm. 1X26 W. B.F. L.Philips Cristal Serigrafiado de Airfal. |  | 0 | u | 0
PARFK308S |  |  | DOWNLIGHT 230 mm. 1X26 W. B.F. L.Philips cristal serigrafiado |  |  | 1 | u | 0
ECO050AIR |  |  | Eco tasa 050 |  |  | 0.5 | u | 0
DOWNLIGHT 230 mm. 1X26 W. A.F. L.Philips cristal serigrafiado - de Air-fal
PARFK340S- |  |  | DOWNLIGHT 230 mm. 1X26 W. A.F. L.Philips cristal serigrafiado | DOWNLIGHT 230? mm. 1X26 W. A.F. L.Philips Cristal Serigrafiado de Airfal. |  | 0 | u | 0
PARFK340S |  |  | DOWNLIGHT 230 mm. 1X26 W. A.F. L.Philips cristal serigrafiado |  |  | 1 | u | 0
ECO050AIR |  |  | Eco tasa 050 |  |  | 0.5 | u | 0
DOWNLIGHT 230 mm. 1X26 W. electrónica L.Philips cristal serigrafiado - de Air-fal
PARFK324S- |  |  | DOWNLIGHT 230 mm. 1X26 W. electrónica L.Philips cristal serigrafiado | DOWNLIGHT 230? mm. 1X26 W. R.E. L.Philips Cristal Serigrafiado de Airfal. |  | 0 | u | 0
PARFK324S |  |  | DOWNLIGHT 230 mm. 1X26 W. electrónica L.Philips cristal serigrafiado |  |  | 1 | u | 0
ECO050AIR |  |  | Eco tasa 050 |  |  | 0.5 | u | 0
2 lámparas 230 Ø
2 lámparas 230 Ø (cristal opal)
DOWNLIGHT 230 mm. 2X13 W. B.F. L.Philips cristal opal - de Air-fal
PARFK352O- |  |  | DOWNLIGHT 230 mm. 2X13 W. B.F. L.Philips cristal opal | DOWNLIGHT 230? mm. 2X13 W. B.F. L.Philips Cristal Opal de Airfal. |  | 0 | u | 0
PARFK352O |  |  | DOWNLIGHT 230 mm. 2X13 W. B.F. L.Philips cristal opal |  |  | 1 | u | 0
ECO050AIR |  |  | Eco tasa 050 |  |  | 0.5 | u | 0
DOWNLIGHT 230 mm. 2X13 W. A.F. L.Philips cristal opal - de Air-fal
PARFK356O- |  |  | DOWNLIGHT 230 mm. 2X13 W. A.F. L.Philips cristal opal | DOWNLIGHT 230? mm. 2X13 W. A.F. L.Philips Cristal Opal de Airfal. |  | 0 | u | 0
PARFK356O |  |  | DOWNLIGHT 230 mm. 2X13 W. A.F. L.Philips cristal opal |  |  | 1 | u | 0
ECO050AIR |  |  | Eco tasa 050 |  |  | 0.5 | u | 0
DOWNLIGHT 230 mm. 2X13 W. electrónica L.Philips cristal opal - de Air-fal
PARFK360O- |  |  | DOWNLIGHT 230 mm. 2X13 W. electrónica L.Philips cristal opal | DOWNLIGHT 230? mm. 2X13 W. R.E. L.Philips Cristal Opal de Airfal. |  | 0 | u | 0
PARFK360O |  |  | DOWNLIGHT 230 mm. 2X13 W. electrónica L.Philips cristal opal |  |  | 1 | u | 0
ECO050AIR |  |  | Eco tasa 050 |  |  | 0.5 | u | 0
DOWNLIGHT 230 mm. 2X18 W. B.F. L.Philips cristal opal - de Air-fal
PARFK312O- |  |  | DOWNLIGHT 230 mm. 2X18 W. B.F. L.Philips cristal opal | DOWNLIGHT 230? mm. 2X18 W. B.F. L.Philips Cristal Opal de Airfal. |  | 0 | u | 0
PARFK312O |  |  | DOWNLIGHT 230 mm. 2X18 W. B.F. L.Philips cristal opal |  |  | 1 | u | 0
ECO050AIR |  |  | Eco tasa 050 |  |  | 0.5 | u | 0
DOWNLIGHT 230 mm. 2X18 W. A.F. L.Philips cristal opal - de Air-fal
PARFK344O- |  |  | DOWNLIGHT 230 mm. 2X18 W. A.F. L.Philips cristal opal | DOWNLIGHT 230? mm. 2X18 W. A.F. L.Philips Cristal Opal de Airfal. |  | 0 | u | 0
PARFK344O |  |  | DOWNLIGHT 230 mm. 2X18 W. A.F. L.Philips cristal opal |  |  | 1 | u | 0
ECO050AIR |  |  | Eco tasa 050 |  |  | 0.5 | u | 0
DOWNLIGHT 230 mm. 2X18 W. electrónica L.Philips cristal opal - de Air-fal
PARFK328O- |  |  | DOWNLIGHT 230 mm. 2X18 W. electrónica L.Philips cristal opal | DOWNLIGHT 230? mm. 2X18 W. R.E. L.Philips Cristal Opal de Airfal. |  | 0 | u | 0
PARFK328O |  |  | DOWNLIGHT 230 mm. 2X18 W. electrónica L.Philips cristal opal |  |  | 1 | u | 0
ECO050AIR |  |  | Eco tasa 050 |  |  | 0.5 | u | 0
DOWNLIGHT 230 mm. 2X18 W. regulable L.Philips cristal opal - de Air-fal
PARFK003O- |  |  | DOWNLIGHT 230 mm. 2X18 W. regulable L.Philips cristal opal | DOWNLIGHT 230? mm. 2X18 W. Regulable L.Philips Cristal Opal de Airfal. |  | 0 | u | 0
PARFK003O |  |  | DOWNLIGHT 230 mm. 2X18 W. regulable L.Philips cristal opal |  |  | 1 | u | 0
ECO050AIR |  |  | Eco tasa 050 |  |  | 0.5 | u | 0
DOWNLIGHT 230 mm. 2X26 W. B.F. L.Philips cristal opal - de Air-fal
PARFK316O- |  |  | DOWNLIGHT 230 mm. 2X26 W. B.F. L.Philips cristal opal | DOWNLIGHT 230? mm. 2X26 W. B.F. L.Philips Cristal Opal de Airfal. |  | 0 | u | 0
PARFK316O |  |  | DOWNLIGHT 230 mm. 2X26 W. B.F. L.Philips cristal opal |  |  | 1 | u | 0
ECO050AIR |  |  | Eco tasa 050 |  |  | 0.5 | u | 0
DOWNLIGHT 230 mm. 2X26 W. A.F. L.Philips cristal opal - de Air-fal
PARFK348O- |  |  | DOWNLIGHT 230 mm. 2X26 W. A.F. L.Philips cristal opal | DOWNLIGHT 230? mm. 2X26 W. A.F. L.Philips Cristal Opal de Airfal. |  | 0 | u | 0
PARFK348O |  |  | DOWNLIGHT 230 mm. 2X26 W. A.F. L.Philips cristal opal |  |  | 1 | u | 0
ECO050AIR |  |  | Eco tasa 050 |  |  | 0.5 | u | 0
DOWNLIGHT 230 mm. 2X26 W. electrónica L.Philips cristal opal - de Air-fal
PARFK332O- |  |  | DOWNLIGHT 230 mm. 2X26 W. electrónica L.Philips cristal opal | DOWNLIGHT 230? mm. 2X26 W. R.E. L.Philips Cristal Opal de Airfal. |  | 0 | u | 0
PARFK332O |  |  | DOWNLIGHT 230 mm. 2X26 W. electrónica L.Philips cristal opal |  |  | 1 | u | 0
ECO050AIR |  |  | Eco tasa 050 |  |  | 0.5 | u | 0
DOWNLIGHT 230 mm. 2X26 W. regulable L.Philips cristal opal - de Air-fal
PARFK005O- |  |  | DOWNLIGHT 230 mm. 2X26 W. regulable L.Philips cristal opal | DOWNLIGHT 230? mm. 2X26 W. Regulable L.Philips C.O de Airfal. |  | 0 | u | 0
PARFK005O |  |  | DOWNLIGHT 230 mm. 2X26 W. regulable L.Philips cristal opal |  |  | 1 | u | 0
ECO050AIR |  |  | Eco tasa 050 |  |  | 0.5 | u | 0
2 lámparas 230 Ø (cristal transparente)
DOWNLIGHT 230 mm. 2X13 W. B.F. L.Philips cristal transparente - de Air-fal
PARFK352T- |  |  | DOWNLIGHT 230 mm. 2X13 W. B.F. L.Philips cristal transparente | DOWNLIGHT 230? mm. 2X13 W. B.F. L.Philips Cristal Transparente de Airfal. |  | 0 | u | 0
PARFK352T |  |  | DOWNLIGHT 230 mm. 2X13 W. B.F. L.Philips cristal transparente |  |  | 1 | u | 0
ECO050AIR |  |  | Eco tasa 050 |  |  | 0.5 | u | 0
DOWNLIGHT 230 mm. 2X13 W. A.F. L.Philips cristal transparente - de Air-fal
PARFK356T- |  |  | DOWNLIGHT 230 mm. 2X13 W. A.F. L.Philips cristal transparente | DOWNLIGHT 230? mm. 2X13 W. A.F. L.Philips Cristal Transparente de Airfal. |  | 0 | u | 0
PARFK356T |  |  | DOWNLIGHT 230 mm. 2X13 W. A.F. L.Philips cristal transparente |  |  | 1 | u | 0
ECO050AIR |  |  | Eco tasa 050 |  |  | 0.5 | u | 0
DOWNLIGHT 230 mm. 2X13 W. electrónica L.Philips cristal transparente - de Air-fal
PARFK360T- |  |  | DOWNLIGHT 230 mm. 2X13 W. electrónica L.Philips cristal transparente | DOWNLIGHT 230? mm. 2X13 W. R.E. L.Philips Cristal Transparente de Airfal. |  | 0 | u | 0
PARFK360T |  |  | DOWNLIGHT 230 mm. 2X13 W. electrónica L.Philips cristal transparente |  |  | 1 | u | 0
ECO050AIR |  |  | Eco tasa 050 |  |  | 0.5 | u | 0
DOWNLIGHT 230 mm. 2X18 W. B.F. L.Philips cristal transparente - de Air-fal
PARFK312T- |  |  | DOWNLIGHT 230 mm. 2X18 W. B.F. L.Philips cristal transparente | DOWNLIGHT 230? mm. 2X18 W. B.F. L.Philips Cristal Transparente de Airfal. |  | 0 | u | 0
PARFK312T |  |  | DOWNLIGHT 230 mm. 2X18 W. B.F. L.Philips cristal transparente |  |  | 1 | u | 0
ECO050AIR |  |  | Eco tasa 050 |  |  | 0.5 | u | 0
DOWNLIGHT 230 mm. 2X18 W. A.F. L.Philips cristal transparente - de Air-fal
PARFK344T- |  |  | DOWNLIGHT 230 mm. 2X18 W. A.F. L.Philips cristal transparente | DOWNLIGHT 230? mm. 2X18 W. A.F. L.Philips Cristal Transparente de Airfal. |  | 0 | u | 0
PARFK344T |  |  | DOWNLIGHT 230 mm. 2X18 W. A.F. L.Philips cristal transparente |  |  | 1 | u | 0
ECO050AIR |  |  | Eco tasa 050 |  |  | 0.5 | u | 0
DOWNLIGHT 230 mm. 2X18 W. electrónica. L.Philips cristal transparente - de Air-fal
PARFK328T- |  |  | DOWNLIGHT 230 mm. 2X18 W. electrónica. L.Philips cristal transparente | DOWNLIGHT 230? mm. 2X18 W. R.E. L.Philips Cristal Transparente de Airfal. |  | 0 | u | 0
PARFK328T |  |  | DOWNLIGHT 230 mm. 2X18 W. electrónica. L.Philips cristal transparente |  |  | 1 | u | 0
ECO050AIR |  |  | Eco tasa 050 |  |  | 0.5 | u | 0
DOWNLIGHT 230 mm. 2X18 W. regulable L.Philips cristal transparente - de Air-fal
PARFK003T- |  |  | DOWNLIGHT 230 mm. 2X18 W. regulable L.Philips cristal transparente | DOWNLIGHT 230? mm. 2X18 W. Regulable L.Philips Cristal Transparente de Airfal. |  | 0 | u | 0
PARFK003T |  |  | DOWNLIGHT 230 mm. 2X18 W. regulable L.Philips cristal transparente |  |  | 1 | u | 0
ECO050AIR |  |  | Eco tasa 050 |  |  | 0.5 | u | 0
DOWNLIGHT 230 mm. 2X26 W. B.F. L.Philips cristal transparente - de Air-fal
PARFK316T- |  |  | DOWNLIGHT 230 mm. 2X26 W. B.F. L.Philips cristal transparente | DOWNLIGHT 230? mm. 2X26 W. B.F. L.Philips Cristal Transparente de Airfal. |  | 0 | u | 0
PARFK316T |  |  | DOWNLIGHT 230 mm. 2X26 W. B.F. L.Philips cristal transparente |  |  | 1 | u | 0
ECO050AIR |  |  | Eco tasa 050 |  |  | 0.5 | u | 0
DOWNLIGHT 230 mm. 2X26 W. A.F. L.Philips cristal transparente - de Air-fal
PARFK348T- |  |  | DOWNLIGHT 230 mm. 2X26 W. A.F. L.Philips cristal transparente | DOWNLIGHT 230? mm. 2X26 W. A.F. L.Philips Cristal Transparente de Airfal. |  | 0 | u | 0
PARFK348T |  |  | DOWNLIGHT 230 mm. 2X26 W. A.F. L.Philips cristal transparente |  |  | 1 | u | 0
ECO050AIR |  |  | Eco tasa 050 |  |  | 0.5 | u | 0
DOWNLIGHT 230 mm. 2X26 W. electrónica L.Philips cristal transparente - de Air-fal
PARFK332T- |  |  | DOWNLIGHT 230 mm. 2X26 W. electrónica L.Philips cristal transparente | DOWNLIGHT 230? mm. 2X26 W. R.E. L.Philips Cristal Transparente de Airfal. |  | 0 | u | 0
PARFK332T |  |  | DOWNLIGHT 230 mm. 2X26 W. electrónica L.Philips cristal transparente |  |  | 1 | u | 0
ECO050AIR |  |  | Eco tasa 050 |  |  | 0.5 | u | 0
DOWNLIGHT 230 mm. 2X26 W. regulable L.Philips cristal transparente - de Air-fal
PARFK005T- |  |  | DOWNLIGHT 230 mm. 2X26 W. regulable L.Philips cristal transparente | DOWNLIGHT 230? mm. 2X26 W. Regulable L.Philips Cristal Transparente de Airfal. |  | 0 | u | 0
PARFK005T |  |  | DOWNLIGHT 230 mm. 2X26 W. regulable L.Philips cristal transparente |  |  | 1 | u | 0
ECO050AIR |  |  | Eco tasa 050 |  |  | 0.5 | u | 0
2 lámparas 230 Ø (cristal serigrafiado)
DOWNLIGHT 230 mm. 2X13 W. B.F. L.Philips cristal serigrafiado - de Air-fal
PARFK352S- |  |  | DOWNLIGHT 230 mm. 2X13 W. B.F. L.Philips cristal serigrafiado | DOWNLIGHT 230? mm. 2X13 W. B.F. L.Philips Cristal Serigrafiado de Airfal. |  | 0 | u | 0
PARFK352S |  |  | DOWNLIGHT 230 mm. 2X13 W. B.F. L.Philips cristal serigrafiado |  |  | 1 | u | 0
ECO050AIR |  |  | Eco tasa 050 |  |  | 0.5 | u | 0
DOWNLIGHT 230 mm. 2X13 W. A.F. L.Philips cristal serigrafiado - de Air-fal
PARFK356S- |  |  | DOWNLIGHT 230 mm. 2X13 W. A.F. L.Philips cristal serigrafiado | DOWNLIGHT 230? mm. 2X13 W. A.F. L.Philips Cristal Serigrafiado de Airfal. |  | 0 | u | 0
PARFK356S |  |  | DOWNLIGHT 230 mm. 2X13 W. A.F. L.Philips cristal serigrafiado |  |  | 1 | u | 0
ECO050AIR |  |  | Eco tasa 050 |  |  | 0.5 | u | 0
DOWNLIGHT 230 mm. 2X13 W. electrónica L.Philips cristal serigrafiado - de Air-fal
PARFK360S- |  |  | DOWNLIGHT 230 mm. 2X13 W. electrónica L.Philips cristal serigrafiado | DOWNLIGHT 230? mm. 2X13 W. R.E. L.Philips Cristal Serigrafiado de Airfal. |  | 0 | u | 0
PARFK360S |  |  | DOWNLIGHT 230 mm. 2X13 W. electrónica L.Philips cristal serigrafiado |  |  | 1 | u | 0
ECO050AIR |  |  | Eco tasa 050 |  |  | 0.5 | u | 0
DOWNLIGHT 230 mm. 2X18 W. B.F. L.Philips cristal serigrafiado - de Air-fal
PARFK312S- |  |  | DOWNLIGHT 230 mm. 2X18 W. B.F. L.Philips cristal serigrafiado | DOWNLIGHT 230? mm. 2X18 W. B.F. L.Philips Cristal Serigrafiado de Airfal. |  | 0 | u | 0
PARFK312S |  |  | DOWNLIGHT 230 mm. 2X18 W. B.F. L.Philips cristal serigrafiado |  |  | 1 | u | 0
ECO050AIR |  |  | Eco tasa 050 |  |  | 0.5 | u | 0
DOWNLIGHT 230 mm. 2X18 W. A.F. L.Philips cristal serigrafiado - de Air-fal
PARFK344S- |  |  | DOWNLIGHT 230 mm. 2X18 W. A.F. L.Philips cristal serigrafiado | DOWNLIGHT 230? mm. 2X18 W. A.F. L.Philips Cristal Serigrafiado de Airfal. |  | 0 | u | 0
PARFK344S |  |  | DOWNLIGHT 230 mm. 2X18 W. A.F. L.Philips cristal serigrafiado |  |  | 1 | u | 0
ECO050AIR |  |  | Eco tasa 050 |  |  | 0.5 | u | 0
DOWNLIGHT 230 mm. 2X18 W. electrónica L.Philips cristal serigrafiado - de Air-fal
PARFK328S- |  |  | DOWNLIGHT 230 mm. 2X18 W. electrónica L.Philips cristal serigrafiado | DOWNLIGHT 230? mm. 2X18 W. R.E. L.Philips Cristal Serigrafiado de Airfal. |  | 0 | u | 0
PARFK328S |  |  | DOWNLIGHT 230 mm. 2X18 W. electrónica L.Philips cristal serigrafiado |  |  | 1 | u | 0
ECO050AIR |  |  | Eco tasa 050 |  |  | 0.5 | u | 0
DOWNLIGHT 230 mm. 2X18 W. regulable L.Philips cristal serigrafiado - de Air-fal
PARFK003S- |  |  | DOWNLIGHT 230 mm. 2X18 W. regulable L.Philips cristal serigrafiado | DOWNLIGHT 230? mm. 2X18 W. Regulable L.Philips Cristal Serigrafiado de Airfal. |  | 0 | u | 0
PARFK003S |  |  | DOWNLIGHT 230 mm. 2X18 W. regulable L.Philips cristal serigrafiado |  |  | 1 | u | 0
ECO050AIR |  |  | Eco tasa 050 |  |  | 0.5 | u | 0
DOWNLIGHT 230 mm. 2X26 W. B.F. L.Philips cristal serigrafiado - de Air-fal
PARFK316S- |  |  | DOWNLIGHT 230 mm. 2X26 W. B.F. L.Philips cristal serigrafiado | DOWNLIGHT 230? mm. 2X26 W. B.F. L.Philips Cristal Serigrafiado de Airfal. |  | 0 | u | 0
PARFK316S |  |  | DOWNLIGHT 230 mm. 2X26 W. B.F. L.Philips cristal serigrafiado |  |  | 1 | u | 0
ECO050AIR |  |  | Eco tasa 050 |  |  | 0.5 | u | 0
DOWNLIGHT 230 mm. 2X26 W. A.F. L.Philips cristal serigrafiado - de Air-fal
PARFK348S- |  |  | DOWNLIGHT 230 mm. 2X26 W. A.F. L.Philips cristal serigrafiado | DOWNLIGHT 230? mm. 2X26 W. A.F. L.Philips Cristal Serigrafiado de Airfal. |  | 0 | u | 0
PARFK348S |  |  | DOWNLIGHT 230 mm. 2X26 W. A.F. L.Philips cristal serigrafiado |  |  | 1 | u | 0
ECO050AIR |  |  | Eco tasa 050 |  |  | 0.5 | u | 0
DOWNLIGHT 230 mm. 2X26 W. electrónica L.Philips cristal serigrafiado - de Air-fal
PARFK332S- |  |  | DOWNLIGHT 230 mm. 2X26 W. electrónica L.Philips cristal serigrafiado | DOWNLIGHT 230? mm. 2X26 W. R.E. L.Philips Cristal Serigrafiado de Airfal. |  | 0 | u | 0
PARFK332S |  |  | DOWNLIGHT 230 mm. 2X26 W. electrónica L.Philips cristal serigrafiado |  |  | 1 | u | 0
ECO050AIR |  |  | Eco tasa 050 |  |  | 0.5 | u | 0
DOWNLIGHT 230 mm. 2X26 W. regulable L.Philips cristal serigrafiado - de Air-fal
PARFK005S- |  |  | DOWNLIGHT 230 mm. 2X26 W. regulable L.Philips cristal serigrafiado | DOWNLIGHT 230? mm. 2X26 W. Regulable L.Philips Cristal Serigrafiado de Airfal. |  | 0 | u | 0
PARFK005S |  |  | DOWNLIGHT 230 mm. 2X26 W. regulable L.Philips cristal serigrafiado |  |  | 1 | u | 0
ECO050AIR |  |  | Eco tasa 050 |  |  | 0.5 | u | 0
1 lámpara 245 Ø
1 lámpara 245 Ø (cristal opal)
DOWNLIGHT 245 mm. 1X18 W. B.F. L.Philips cristal opal - de Air-fal
PARFK004O- |  |  | DOWNLIGHT 245 mm. 1X18 W. B.F. L.Philips cristal opal | DOWNLIGHT 245? mm. 1X18 W. B.F. L.Philips Cristal Opal de Airfal. |  | 0 | u | 0
PARFK004O |  |  | DOWNLIGHT 245 mm. 1X18 W. B.F. L.Philips cristal opal |  |  | 1 | u | 0
ECO050AIR |  |  | Eco tasa 050 |  |  | 0.5 | u | 0
DOWNLIGHT 245 mm. 1X18 W. A.F. L.Philips cristal opal - de Air-fal
PARFK036O- |  |  | DOWNLIGHT 245 mm. 1X18 W. A.F. L.Philips cristal opal | DOWNLIGHT 245? mm. 1X18 W. A.F. L.Philips Cristal Opal de Airfal. |  | 0 | u | 0
PARFK036O |  |  | DOWNLIGHT 245 mm. 1X18 W. A.F. L.Philips cristal opal |  |  | 1 | u | 0
ECO050AIR |  |  | Eco tasa 050 |  |  | 0.5 | u | 0
DOWNLIGHT 245 mm. 1X18 W. electrónica L.Philips cristal opal - de Air-fal
PARFK020O- |  |  | DOWNLIGHT 245 mm. 1X18 W. electrónica L.Philips cristal opal | DOWNLIGHT 245? mm. 1X18 W. R.E. L.Philips Cristal Opal de Airfal. |  | 0 | u | 0
PARFK020O |  |  | DOWNLIGHT 245 mm. 1X18 W. electrónica L.Philips cristal opal |  |  | 1 | u | 0
ECO050AIR |  |  | Eco tasa 050 |  |  | 0.5 | u | 0
DOWNLIGHT 245 mm. 1X26 W. B.F. L.Philips cristal opal - de Air-fal
PARFK008O- |  |  | DOWNLIGHT 245 mm. 1X26 W. B.F. L.Philips cristal opal | DOWNLIGHT 245? mm. 1X26 W. B.F. L.Philips Cristal Opal de Airfal. |  | 0 | u | 0
PARFK008O |  |  | DOWNLIGHT 245 mm. 1X26 W. B.F. L.Philips cristal opal |  |  | 1 | u | 0
ECO050AIR |  |  | Eco tasa 050 |  |  | 0.5 | u | 0
DOWNLIGHT 245 mm. 1X26 W. A.F. L.Philips cristal opal - de Air-fal
PARFK040O- |  |  | DOWNLIGHT 245 mm. 1X26 W. A.F. L.Philips cristal opal | DOWNLIGHT 245? mm. 1X26 W. A.F. L.Philips Cristal Opal de Airfal. |  | 0 | u | 0
PARFK040O |  |  | DOWNLIGHT 245 mm. 1X26 W. A.F. L.Philips cristal opal |  |  | 1 | u | 0
ECO050AIR |  |  | Eco tasa 050 |  |  | 0.5 | u | 0
DOWNLIGHT 245 mm. 1X26 W. electrónica L.Philips cristal opal - de Air-fal
PARFK024O- |  |  | DOWNLIGHT 245 mm. 1X26 W. electrónica L.Philips cristal opal | DOWNLIGHT 245? mm. 1X26 W. R.E. L.Philips Cristal Opal de Airfal. |  | 0 | u | 0
PARFK024O |  |  | DOWNLIGHT 245 mm. 1X26 W. electrónica L.Philips cristal opal |  |  | 1 | u | 0
ECO050AIR |  |  | Eco tasa 050 |  |  | 0.5 | u | 0
1 lámpara 245 Ø (cristal transparente)
DOWNLIGHT 245 mm. 1X18 W. B.F. L.Philips cristal transparente - de Air-fal
PARFK004T- |  |  | DOWNLIGHT 245 mm. 1X18 W. B.F. L.Philips cristal transparente | DOWNLIGHT 245? mm. 1X18 W. B.F. L.Philips Cristal Transparente de Airfal. |  | 0 | u | 0
PARFK004T |  |  | DOWNLIGHT 245 mm. 1X18 W. B.F. L.Philips cristal transparente |  |  | 1 | u | 0
ECO050AIR |  |  | Eco tasa 050 |  |  | 0.5 | u | 0
DOWNLIGHT 245 mm. 1X18 W. A.F. L.Philips cristal transparente - de Air-fal
PARFK036T- |  |  | DOWNLIGHT 245 mm. 1X18 W. A.F. L.Philips cristal transparente | DOWNLIGHT 245? mm. 1X18 W. A.F. L.Philips Cristal Transparente de Airfal. |  | 0 | u | 0
PARFK036T |  |  | DOWNLIGHT 245 mm. 1X18 W. A.F. L.Philips cristal transparente |  |  | 1 | u | 0
ECO050AIR |  |  | Eco tasa 050 |  |  | 0.5 | u | 0
DOWNLIGHT 245 mm. 1X18 W. electrónica L.Philips cristal transparente - de Air-fal
PARFK020T- |  |  | DOWNLIGHT 245 mm. 1X18 W. electrónica L.Philips cristal transparente | DOWNLIGHT 245? mm. 1X18 W. R.E. L.Philips Cristal Transparente de Airfal. |  | 0 | u | 0
PARFK020T |  |  | DOWNLIGHT 245 mm. 1X18 W. electrónica L.Philips cristal transparente |  |  | 1 | u | 0
ECO050AIR |  |  | Eco tasa 050 |  |  | 0.5 | u | 0
DOWNLIGHT 245 mm. 1X26 W. B.F. L.Philips cristal transparente - de Air-fal
PARFK008T- |  |  | DOWNLIGHT 245 mm. 1X26 W. B.F. L.Philips cristal transparente | DOWNLIGHT 245? mm. 1X26 W. B.F. L.Philips Cristal Transparente de Airfal. |  | 0 | u | 0
PARFK008T |  |  | DOWNLIGHT 245 mm. 1X26 W. B.F. L.Philips cristal transparente |  |  | 1 | u | 0
ECO050AIR |  |  | Eco tasa 050 |  |  | 0.5 | u | 0
DOWNLIGHT 245 mm. 1X26 W. A.F. L.Philips cristal transparente - de Air-fal
PARFK040T- |  |  | DOWNLIGHT 245 mm. 1X26 W. A.F. L.Philips cristal transparente | DOWNLIGHT 245? mm. 1X26 W. A.F. L.Philips Cristal Transparente de Airfal. |  | 0 | u | 0
PARFK040T |  |  | DOWNLIGHT 245 mm. 1X26 W. A.F. L.Philips cristal transparente |  |  | 1 | u | 0
ECO050AIR |  |  | Eco tasa 050 |  |  | 0.5 | u | 0
DOWNLIGHT 245 mm. 1X26 W. electrónica L.Philips cristal transparente - de Air-fal
PARFK024T- |  |  | DOWNLIGHT 245 mm. 1X26 W. electrónica L.Philips cristal transparente | DOWNLIGHT 245? mm. 1X26 W. R.E. L.Philips Cristal Transparente de Airfal. |  | 0 | u | 0
PARFK024T |  |  | DOWNLIGHT 245 mm. 1X26 W. electrónica L.Philips cristal transparente |  |  | 1 | u | 0
ECO050AIR |  |  | Eco tasa 050 |  |  | 0.5 | u | 0
1 lámpara 245 Ø (cristal serigrafiado)
DOWNLIGHT 245 mm. 1X18 W. B.F. L.Philips cristal serigrafiado - de Air-fal
PARFK004S- |  |  | DOWNLIGHT 245 mm. 1X18 W. B.F. L.Philips cristal serigrafiado | DOWNLIGHT 245? mm. 1X18 W. B.F. L.Philips Cristal Serigrafiado de Airfal. |  | 0 | u | 0
PARFK004S |  |  | DOWNLIGHT 245 mm. 1X18 W. B.F. L.Philips cristal serigrafiado |  |  | 1 | u | 0
ECO050AIR |  |  | Eco tasa 050 |  |  | 0.5 | u | 0
DOWNLIGHT 245 mm. 1X18 W. A.F. L.Philips cristal serigrafiado - de Air-fal
PARFK036S- |  |  | DOWNLIGHT 245 mm. 1X18 W. A.F. L.Philips cristal serigrafiado | DOWNLIGHT 245? mm. 1X18 W. A.F. L.Philips Cristal Serigrafiado de Airfal. |  | 0 | u | 0
PARFK036S |  |  | DOWNLIGHT 245 mm. 1X18 W. A.F. L.Philips cristal serigrafiado |  |  | 1 | u | 0
ECO050AIR |  |  | Eco tasa 050 |  |  | 0.5 | u | 0
DOWNLIGHT 245 mm. 1X18 W. electrónica L.Philips cristal serigrafiado - de Air-fal
PARFK020S- |  |  | DOWNLIGHT 245 mm. 1X18 W. electrónica L.Philips cristal serigrafiado | DOWNLIGHT 245? mm. 1X18 W. R.E. L.Philips Cristal Serigrafiado de Airfal. |  | 0 | u | 0
PARFK020S |  |  | DOWNLIGHT 245 mm. 1X18 W. electrónica L.Philips cristal serigrafiado |  |  | 1 | u | 0
ECO050AIR |  |  | Eco tasa 050 |  |  | 0.5 | u | 0
DOWNLIGHT 245 mm. 1X26 W. B.F. L.Philips cristal serigrafiado - de Air-fal
PARFK008S- |  |  | DOWNLIGHT 245 mm. 1X26 W. B.F. L.Philips cristal serigrafiado | DOWNLIGHT 245? mm. 1X26 W. B.F. L.Philips Cristal Serigrafiado de Airfal. |  | 0 | u | 0
PARFK008S |  |  | DOWNLIGHT 245 mm. 1X26 W. B.F. L.Philips cristal serigrafiado |  |  | 1 | u | 0
ECO050AIR |  |  | Eco tasa 050 |  |  | 0.5 | u | 0
DOWNLIGHT 245 mm. 1X26 W. A.F. L.Philips cristal serigrafiado - de Air-fal
PARFK040S- |  |  | DOWNLIGHT 245 mm. 1X26 W. A.F. L.Philips cristal serigrafiado | DOWNLIGHT 245? mm. 1X26 W. A.F. L.Philips Cristal Serigrafiado de Airfal. |  | 0 | u | 0
PARFK040S |  |  | DOWNLIGHT 245 mm. 1X26 W. A.F. L.Philips cristal serigrafiado |  |  | 1 | u | 0
ECO050AIR |  |  | Eco tasa 050 |  |  | 0.5 | u | 0
DOWNLIGHT 245 mm. 1X26 W. electrónica L.Philips cristal serigrafiado - de Air-fal
PARFK024S- |  |  | DOWNLIGHT 245 mm. 1X26 W. electrónica L.Philips cristal serigrafiado | DOWNLIGHT 245? mm. 1X26 W. R.E. L.Philips Cristal Serigrafiado de Airfal. |  | 0 | u | 0
PARFK024S |  |  | DOWNLIGHT 245 mm. 1X26 W. electrónica L.Philips cristal serigrafiado |  |  | 1 | u | 0
ECO050AIR |  |  | Eco tasa 050 |  |  | 0.5 | u | 0
2 lámparas 245 Ø
2 lámparas 245 Ø (cristal opal)
DOWNLIGHT 245 mm. 2X13 W. B.F. L.Philips cristal opal - de Air-fal
PARFK052O- |  |  | DOWNLIGHT 245 mm. 2X13 W. B.F. L.Philips cristal opal | DOWNLIGHT 245? mm. 2X13 W. B.F. L.Philips Cristal Opal de Airfal. |  | 0 | u | 0
PARFK052O |  |  | DOWNLIGHT 245 mm. 2X13 W. B.F. L.Philips cristal opal |  |  | 1 | u | 0
ECO050AIR |  |  | Eco tasa 050 |  |  | 0.5 | u | 0
DOWNLIGHT 245 mm. 2X13 W. A.F. L.Philips cristal opal - de Air-fal
PARFK056O- |  |  | DOWNLIGHT 245 mm. 2X13 W. A.F. L.Philips cristal opal | DOWNLIGHT 245? mm. 2X13 W. A.F. L.Philips Cristal Opal de Airfal. |  | 0 | u | 0
PARFK056O |  |  | DOWNLIGHT 245 mm. 2X13 W. A.F. L.Philips cristal opal |  |  | 1 | u | 0
ECO050AIR |  |  | Eco tasa 050 |  |  | 0.5 | u | 0
DOWNLIGHT 245 mm. 2X13 W. electrónica L.Philips cristal opal - de Air-fal
PARFK060O- |  |  | DOWNLIGHT 245 mm. 2X13 W. electrónica L.Philips cristal opal | DOWNLIGHT 245? mm. 2X13 W. R.E. L.Philips Cristal Opal de Airfal. |  | 0 | u | 0
PARFK060O |  |  | DOWNLIGHT 245 mm. 2X13 W. electrónica L.Philips cristal opal |  |  | 1 | u | 0
ECO050AIR |  |  | Eco tasa 050 |  |  | 0.5 | u | 0
DOWNLIGHT 245 mm. 2X18 W. B.F. L.Philips cristal opal - de Air-fal
PARFK012O- |  |  | DOWNLIGHT 245 mm. 2X18 W. B.F. L.Philips cristal opal | DOWNLIGHT 245? mm. 2X18 W. B.F. L.Philips Cristal Opal de Airfal. |  | 0 | u | 0
PARFK012O |  |  | DOWNLIGHT 245 mm. 2X18 W. B.F. L.Philips cristal opal |  |  | 1 | u | 0
ECO050AIR |  |  | Eco tasa 050 |  |  | 0.5 | u | 0
DOWNLIGHT 245 mm. 2X18 W. A.F. L.Philips cristal opal - de Air-fal
PARFK044O- |  |  | DOWNLIGHT 245 mm. 2X18 W. A.F. L.Philips cristal opal | DOWNLIGHT 245? mm. 2X18 W. A.F. L.Philips Cristal Opal de Airfal. |  | 0 | u | 0
PARFK044O |  |  | DOWNLIGHT 245 mm. 2X18 W. A.F. L.Philips cristal opal |  |  | 1 | u | 0
ECO050AIR |  |  | Eco tasa 050 |  |  | 0.5 | u | 0
DOWNLIGHT 245 mm. 2X18 W. electrónica L.Philips cristal opal - de Air-fal
PARFK028O- |  |  | DOWNLIGHT 245 mm. 2X18 W. electrónica L.Philips cristal opal | DOWNLIGHT 245? mm. 2X18 W. R.E. L.Philips Cristal Opal de Airfal. |  | 0 | u | 0
PARFK028O |  |  | DOWNLIGHT 245 mm. 2X18 W. electrónica L.Philips cristal opal |  |  | 1 | u | 0
ECO050AIR |  |  | Eco tasa 050 |  |  | 0.5 | u | 0
DOWNLIGHT 245 mm. 2X18 W. regulable L.Philips cristal - de Air-fal
PARFK001O- |  |  | DOWNLIGHT 245 mm. 2X18 W. regulable L.Philips cristal | DOWNLIGHT 245? mm. 2X18 W. Regulable L.Philips Cristal de Airfal. |  | 0 | u | 0
PARFK001O |  |  | DOWNLIGHT 245 mm. 2X18 W. regulable L.Philips cristal |  |  | 1 | u | 0
ECO050AIR |  |  | Eco tasa 050 |  |  | 0.5 | u | 0
DOWNLIGHT 245 mm. 2X26 W. B.F. L.Philips cristal opal - de Air-fal
PARFK016O- |  |  | DOWNLIGHT 245 mm. 2X26 W. B.F. L.Philips cristal opal | DOWNLIGHT 245? mm. 2X26 W. B.F. L.Philips Cristal Opal de Airfal. |  | 0 | u | 0
PARFK016O |  |  | DOWNLIGHT 245 mm. 2X26 W. B.F. L.Philips cristal opal |  |  | 1 | u | 0
ECO050AIR |  |  | Eco tasa 050 |  |  | 0.5 | u | 0
DOWNLIGHT 245 mm. 2X26 W. A.F. L.Philips cristal opal - de Air-fal
PARFK048O- |  |  | DOWNLIGHT 245 mm. 2X26 W. A.F. L.Philips cristal opal | DOWNLIGHT 245? mm. 2X26 W. A.F. L.Philips Cristal Opal de Airfal. |  | 0 | u | 0
PARFK048O |  |  | DOWNLIGHT 245 mm. 2X26 W. A.F. L.Philips cristal opal |  |  | 1 | u | 0
ECO050AIR |  |  | Eco tasa 050 |  |  | 0.5 | u | 0
DOWNLIGHT 245 mm. 2X26 W. electrónica L.Philips cristal opal - de Air-fal
PARFK032O- |  |  | DOWNLIGHT 245 mm. 2X26 W. electrónica L.Philips cristal opal | DOWNLIGHT 245? mm. 2X26 W. R.E. L.Philips Cristal Opal de Airfal. |  | 0 | u | 0
PARFK032O |  |  | DOWNLIGHT 245 mm. 2X26 W. electrónica L.Philips cristal opal |  |  | 1 | u | 0
ECO050AIR |  |  | Eco tasa 050 |  |  | 0.5 | u | 0
DOWNLIGHT 245 mm. 2X26 W. regulable L.Philips cristal - de Air-fal
PARFK002O- |  |  | DOWNLIGHT 245 mm. 2X26 W. regulable L.Philips cristal | DOWNLIGHT 245? mm. 2X26 W. Regulable L.Philips Cristal de Airfal. |  | 0 | u | 0
PARFK002O |  |  | DOWNLIGHT 245 mm. 2X26 W. regulable L.Philips cristal |  |  | 1 | u | 0
ECO050AIR |  |  | Eco tasa 050 |  |  | 0.5 | u | 0
2 lámparas 245 Ø (cristal transparente)
DOWNLIGHT 245 mm. 2X13 W. B.F. L.Philips cristal transparente - de Air-fal
PARFK052T- |  |  | DOWNLIGHT 245 mm. 2X13 W. B.F. L.Philips cristal transparente | DOWNLIGHT 245? mm. 2X13 W. B.F. L.Philips Cristal Transparente de Airfal. |  | 0 | u | 0
PARFK052T |  |  | DOWNLIGHT 245 mm. 2X13 W. B.F. L.Philips cristal transparente |  |  | 1 | u | 0
ECO050AIR |  |  | Eco tasa 050 |  |  | 0.5 | u | 0
DOWNLIGHT 245 mm. 2X13 W. A.F. L.Philips cristal transparente - de Air-fal
PARFK056T- |  |  | DOWNLIGHT 245 mm. 2X13 W. A.F. L.Philips cristal transparente | DOWNLIGHT 245? mm. 2X13 W. A.F. L.Philips Cristal Transparente de Airfal. |  | 0 | u | 0
PARFK056T |  |  | DOWNLIGHT 245 mm. 2X13 W. A.F. L.Philips cristal transparente |  |  | 1 | u | 0
ECO050AIR |  |  | Eco tasa 050 |  |  | 0.5 | u | 0
DOWNLIGHT 245 mm. 2X18 W. B.F. L.Philips cristal transparente - de Air-fal
PARFK012T- |  |  | DOWNLIGHT 245 mm. 2X18 W. B.F. L.Philips cristal transparente | DOWNLIGHT 245? mm. 2X18 W. B.F. L.Philips Cristal Transparente de Airfal. |  | 0 | u | 0
PARFK012T |  |  | DOWNLIGHT 245 mm. 2X18 W. B.F. L.Philips cristal transparente |  |  | 1 | u | 0
ECO050AIR |  |  | Eco tasa 050 |  |  | 0.5 | u | 0
DOWNLIGHT 245 mm. 2X18 W. A.F. L.Philips cristal transparente - de Air-fal
PARFK044T- |  |  | DOWNLIGHT 245 mm. 2X18 W. A.F. L.Philips cristal transparente | DOWNLIGHT 245? mm. 2X18 W. A.F. L.Philips Cristal Transparente de Airfal. |  | 0 | u | 0
PARFK044T |  |  | DOWNLIGHT 245 mm. 2X18 W. A.F. L.Philips cristal transparente |  |  | 1 | u | 0
ECO050AIR |  |  | Eco tasa 050 |  |  | 0.5 | u | 0
DOWNLIGHT 245 mm. 2X18 W. electrónica L.Philips cristal transparente - de Air-fal
PARFK028T- |  |  | DOWNLIGHT 245 mm. 2X18 W. electrónica L.Philips cristal transparente | DOWNLIGHT 245? mm. 2X18 W. R.E. L.Philips Cristal Transparente de Airfal. |  | 0 | u | 0
PARFK028T |  |  | DOWNLIGHT 245 mm. 2X18 W. electrónica L.Philips cristal transparente |  |  | 1 | u | 0
ECO050AIR |  |  | Eco tasa 050 |  |  | 0.5 | u | 0
DOWNLIGHT 245 mm. 2X18 W. regulable L.Philips cristal - de Air-fal
PARFK001T- |  |  | DOWNLIGHT 245 mm. 2X18 W. regulable L.Philips cristal | DOWNLIGHT 245? mm. 2X18 W. Regulable L.Philips Cristal de Airfal. |  | 0 | u | 0
PARFK001T |  |  | DOWNLIGHT 245 mm. 2X18 W. regulable L.Philips cristal |  |  | 1 | u | 0
ECO050AIR |  |  | Eco tasa 050 |  |  | 0.5 | u | 0
DOWNLIGHT 245 mm. 2X26 W. B.F. L.Philips cristal transparente - de Air-fal
PARFK016T- |  |  | DOWNLIGHT 245 mm. 2X26 W. B.F. L.Philips cristal transparente | DOWNLIGHT 245? mm. 2X26 W. B.F. L.Philips Cristal Transparente de Airfal. |  | 0 | u | 0
PARFK016T |  |  | DOWNLIGHT 245 mm. 2X26 W. B.F. L.Philips cristal transparente |  |  | 1 | u | 0
ECO050AIR |  |  | Eco tasa 050 |  |  | 0.5 | u | 0
DOWNLIGHT 245 mm. 2X26 W. A.F. L.Philips cristal transparente - de Air-fal
PARFK048T- |  |  | DOWNLIGHT 245 mm. 2X26 W. A.F. L.Philips cristal transparente | DOWNLIGHT 245? mm. 2X26 W. A.F. L.Philips Cristal Transparente de Airfal. |  | 0 | u | 0
PARFK048T |  |  | DOWNLIGHT 245 mm. 2X26 W. A.F. L.Philips cristal transparente |  |  | 1 | u | 0
ECO050AIR |  |  | Eco tasa 050 |  |  | 0.5 | u | 0
DOWNLIGHT 245 mm. 2X26.W. electrónica L.Philips cristal transparente - de Air-fal
PARFK032T- |  |  | DOWNLIGHT 245 mm. 2X26.W. electrónica L.Philips cristal transparente | DOWNLIGHT 245? mm. 2X26.W. R.E. L.Philips Cristal Transparente de Airfal. |  | 0 | u | 0
PARFK032T |  |  | DOWNLIGHT 245 mm. 2X26.W. electrónica L.Philips cristal transparente |  |  | 1 | u | 0
ECO050AIR |  |  | Eco tasa 050 |  |  | 0.5 | u | 0
DOWNLIGHT 245 mm. 2X26 W. regulable L.Philips cristal - de Air-fal
PARFK002T- |  |  | DOWNLIGHT 245 mm. 2X26 W. regulable L.Philips cristal | DOWNLIGHT 245? mm. 2X26 W. Regulable L.Philips Cristal de Airfal. |  | 0 | u | 0
PARFK002T |  |  | DOWNLIGHT 245 mm. 2X26 W. regulable L.Philips cristal |  |  | 1 | u | 0
ECO050AIR |  |  | Eco tasa 050 |  |  | 0.5 | u | 0
2 lámparas 245 Ø (cristal serigrafiado)
DOWNLIGHT 245 mm. 2X13 W. B.F. L.Philips cristal serigrafiado - de Air-fal
PARFK052S- |  |  | DOWNLIGHT 245 mm. 2X13 W. B.F. L.Philips cristal serigrafiado | DOWNLIGHT 245? mm. 2X13 W. B.F. L.Philips Cristal Serigrafiado de Airfal. |  | 0 | u | 0
PARFK052S |  |  | DOWNLIGHT 245 mm. 2X13 W. B.F. L.Philips cristal serigrafiado |  |  | 1 | u | 0
ECO050AIR |  |  | Eco tasa 050 |  |  | 0.5 | u | 0
DOWNLIGHT 245 mm. 2X13 W. A.F. L.Philips cristal serigrafiado - de Air-fal
PARFK056S- |  |  | DOWNLIGHT 245 mm. 2X13 W. A.F. L.Philips cristal serigrafiado | DOWNLIGHT 245? mm. 2X13 W. A.F. L.Philips Cristal Serigrafiado de Airfal. |  | 0 | u | 0
PARFK056S |  |  | DOWNLIGHT 245 mm. 2X13 W. A.F. L.Philips cristal serigrafiado |  |  | 1 | u | 0
ECO050AIR |  |  | Eco tasa 050 |  |  | 0.5 | u | 0
DOWNLIGHT 245 mm. 2X18 W. B.F. L.Philips cristal serigrafiado - de Air-fal
PARFK012S- |  |  | DOWNLIGHT 245 mm. 2X18 W. B.F. L.Philips cristal serigrafiado | DOWNLIGHT 245? mm. 2X18 W. B.F. L.Philips Cristal Serigrafiado de Airfal. |  | 0 | u | 0
PARFK012S |  |  | DOWNLIGHT 245 mm. 2X18 W. B.F. L.Philips cristal serigrafiado |  |  | 1 | u | 0
ECO050AIR |  |  | Eco tasa 050 |  |  | 0.5 | u | 0
DOWNLIGHT 245 mm. 2X18 W. A.F. L.Philips cristal serigrafiado - de Air-fal
PARFK044S- |  |  | DOWNLIGHT 245 mm. 2X18 W. A.F. L.Philips cristal serigrafiado | DOWNLIGHT 245? mm. 2X18 W. A.F. L.Philips Cristal Serigrafiado de Airfal. |  | 0 | u | 0
PARFK044S |  |  | DOWNLIGHT 245 mm. 2X18 W. A.F. L.Philips cristal serigrafiado |  |  | 1 | u | 0
ECO050AIR |  |  | Eco tasa 050 |  |  | 0.5 | u | 0
DOWNLIGHT 245 mm. 2X18 W. electrónica L.Cristal serigrafiado - de Air-fal
PARFK028S- |  |  | DOWNLIGHT 245 mm. 2X18 W. electrónica L.Cristal serigrafiado | DOWNLIGHT 245? mm. 2X18 W. R.E. L.Cristal Serigrafiado de Airfal. |  | 0 | u | 0
PARFK028S |  |  | DOWNLIGHT 245 mm. 2X18 W. electrónica L.Cristal serigrafiado |  |  | 1 | u | 0
ECO050AIR |  |  | Eco tasa 050 |  |  | 0.5 | u | 0
DOWNLIGHT 245 mm. 2X18 W. regulable L.Philips cristal - de Air-fal
PARFK001S- |  |  | DOWNLIGHT 245 mm. 2X18 W. regulable L.Philips cristal | DOWNLIGHT 245? mm. 2X18 W. Regulable L.Philips Cristal de Airfal. |  | 0 | u | 0
PARFK001S |  |  | DOWNLIGHT 245 mm. 2X18 W. regulable L.Philips cristal |  |  | 1 | u | 0
ECO050AIR |  |  | Eco tasa 050 |  |  | 0.5 | u | 0
DOWNLIGHT 245 mm. 2X26 W. B.F. L.Philips cristal serigrafiado - de Air-fal
PARFK016S- |  |  | DOWNLIGHT 245 mm. 2X26 W. B.F. L.Philips cristal serigrafiado | DOWNLIGHT 245? mm. 2X26 W. B.F. L.Philips Cristal Serigrafiado de Airfal. |  | 0 | u | 0
PARFK016S |  |  | DOWNLIGHT 245 mm. 2X26 W. B.F. L.Philips cristal serigrafiado |  |  | 1 | u | 0
ECO050AIR |  |  | Eco tasa 050 |  |  | 0.5 | u | 0
DOWNLIGHT 245 mm. 2X26 W. A.F. L.Philips cristal serigrafiado - de Air-fal
PARFK048S- |  |  | DOWNLIGHT 245 mm. 2X26 W. A.F. L.Philips cristal serigrafiado | DOWNLIGHT 245? mm. 2X26 W. A.F. L.Philips Cristal Serigrafiado de Airfal. |  | 0 | u | 0
PARFK048S |  |  | DOWNLIGHT 245 mm. 2X26 W. A.F. L.Philips cristal serigrafiado |  |  | 1 | u | 0
ECO050AIR |  |  | Eco tasa 050 |  |  | 0.5 | u | 0
DOWNLIGHT 245 mm. 2X26 W. electrónica L.Philips cristal serigrafiado - de Air-fal
PARFK032S- |  |  | DOWNLIGHT 245 mm. 2X26 W. electrónica L.Philips cristal serigrafiado | DOWNLIGHT 245? mm. 2X26 W. R.E. L.Philips Cristal Serigrafiado de Airfal. |  | 0 | u | 0
PARFK032S |  |  | DOWNLIGHT 245 mm. 2X26 W. electrónica L.Philips cristal serigrafiado |  |  | 1 | u | 0
ECO050AIR |  |  | Eco tasa 050 |  |  | 0.5 | u | 0
DOWNLIGHT 245 mm. 2X26 W. regulable L.Philips cristal - de Air-fal
PARFK002S- |  |  | DOWNLIGHT 245 mm. 2X26 W. regulable L.Philips cristal | DOWNLIGHT 245? mm. 2X26 W. Regulable L.Philips Cristal de Airfal. |  | 0 | u | 0
PARFK002S |  |  | DOWNLIGHT 245 mm. 2X26 W. regulable L.Philips cristal |  |  | 1 | u | 0
ECO050AIR |  |  | Eco tasa 050 |  |  | 0.5 | u | 0
Portalámparas 245 Ø 1XE-27
DOWNLIGHT 245 mm. 1XE-27 cristal opal - de Air-fal
PARFK502O- |  |  | DOWNLIGHT 245 mm. 1XE-27 cristal opal | DOWNLIGHT 245? mm. 1XE-27 Cristal Opal de Airfal. |  | 0 | u | 0
PARFK502O |  |  | DOWNLIGHT 245 mm. 1XE-27 cristal opal |  |  | 1 | u | 0
ECO050AIR |  |  | Eco tasa 050 |  |  | 0.5 | u | 0
DOWNLIGHT 245 mm. 1XE-27 cristal serigrafiado - de Air-fal
PARFK502S- |  |  | DOWNLIGHT 245 mm. 1XE-27 cristal serigrafiado | DOWNLIGHT 245? mm. 1XE-27 Cristal Serigrafiado de Airfal. |  | 0 | u | 0
PARFK502S |  |  | DOWNLIGHT 245 mm. 1XE-27 cristal serigrafiado |  |  | 1 | u | 0
ECO050AIR |  |  | Eco tasa 050 |  |  | 0.5 | u | 0
DOWNLIGHT 245 mm. 1XE-27 cristal transparente - de Air-fal
PARFK502T- |  |  | DOWNLIGHT 245 mm. 1XE-27 cristal transparente | DOWNLIGHT 245? mm. 1XE-27 Cristal Transparente de Airfal. |  | 0 | u | 0
PARFK502T |  |  | DOWNLIGHT 245 mm. 1XE-27 cristal transparente |  |  | 1 | u | 0
ECO050AIR |  |  | Eco tasa 050 |  |  | 0.5 | u | 0
Portalámparas 245 Ø 2XE-27
DOWNLIGHT 245 mm. 2XE-27 cristal opal - de Air-fal
PARFK504O- |  |  | DOWNLIGHT 245 mm. 2XE-27 cristal opal | DOWNLIGHT 245? mm. 2XE-27 Cristal Opal de Airfal. |  | 0 | u | 0
PARFK504O |  |  | DOWNLIGHT 245 mm. 2XE-27 cristal opal |  |  | 1 | u | 0
ECO050AIR |  |  | Eco tasa 050 |  |  | 0.5 | u | 0
DOWNLIGHT 245 mm. 2XE-27 cristal serigrafiado - de Air-fal
PARFK504S- |  |  | DOWNLIGHT 245 mm. 2XE-27 cristal serigrafiado | DOWNLIGHT 245? mm. 2XE-27 Cristal Serigrafiado de Airfal. |  | 0 | u | 0
PARFK504S |  |  | DOWNLIGHT 245 mm. 2XE-27 cristal serigrafiado |  |  | 1 | u | 0
ECO050AIR |  |  | Eco tasa 050 |  |  | 0.5 | u | 0
DOWNLIGHT 245 mm. 2XE-27 cristal transparente - de Air-fal
PARFK504T- |  |  | DOWNLIGHT 245 mm. 2XE-27 cristal transparente | DOWNLIGHT 245? mm. 2XE-27 Cristal Transparente de Airfal. |  | 0 | u | 0
PARFK504T |  |  | DOWNLIGHT 245 mm. 2XE-27 cristal transparente |  |  | 1 | u | 0
ECO050AIR |  |  | Eco tasa 050 |  |  | 0.5 | u | 0
Portalámparas 230 Ø 1XE-27
DOWNLIGHT 230 mm. 1XE-27 cristal opal - de Air-fal
PARFK508O- |  |  | DOWNLIGHT 230 mm. 1XE-27 cristal opal | DOWNLIGHT 230? mm. 1XE-27 Cristal Opal de Airfal. |  | 0 | u | 0
PARFK508O |  |  | DOWNLIGHT 230 mm. 1XE-27 cristal opal |  |  | 1 | u | 0
ECO050AIR |  |  | Eco tasa 050 |  |  | 0.5 | u | 0
DOWNLIGHT 230 mm. 1XE-27 cristal serigrafiado - de Air-fal
PARFK508S- |  |  | DOWNLIGHT 230 mm. 1XE-27 cristal serigrafiado | DOWNLIGHT 230? mm. 1XE-27 Cristal Serigrafiado de Airfal. |  | 0 | u | 0
PARFK508S |  |  | DOWNLIGHT 230 mm. 1XE-27 cristal serigrafiado |  |  | 1 | u | 0
ECO050AIR |  |  | Eco tasa 050 |  |  | 0.5 | u | 0
DOWNLIGHT 230 mm. 1XE-27 cristal transparente - de Air-fal
PARFK508T- |  |  | DOWNLIGHT 230 mm. 1XE-27 cristal transparente | DOWNLIGHT 230? mm. 1XE-27 Cristal Transparente de Airfal. |  | 0 | u | 0
PARFK508T |  |  | DOWNLIGHT 230 mm. 1XE-27 cristal transparente |  |  | 1 | u | 0
ECO050AIR |  |  | Eco tasa 050 |  |  | 0.5 | u | 0
Portalámparas 230 Ø 2XE-27
DOWNLIGHT 230 mm. 2XE-27 cristal opal - de Air-fal
PARFK511O- |  |  | DOWNLIGHT 230 mm. 2XE-27 cristal opal | DOWNLIGHT 230? mm. 2XE-27 Cristal Opal de Airfal. |  | 0 | u | 0
PARFK511O |  |  | DOWNLIGHT 230 mm. 2XE-27 cristal opal |  |  | 1 | u | 0
ECO050AIR |  |  | Eco tasa 050 |  |  | 0.5 | u | 0
DOWNLIGHT 230 mm. 2XE-27 cristal serigrafiado - de Air-fal
PARFK511S- |  |  | DOWNLIGHT 230 mm. 2XE-27 cristal serigrafiado | DOWNLIGHT 230? mm. 2XE-27 Cristal Serigrafiado de Airfal. |  | 0 | u | 0
PARFK511S |  |  | DOWNLIGHT 230 mm. 2XE-27 cristal serigrafiado |  |  | 1 | u | 0
ECO050AIR |  |  | Eco tasa 050 |  |  | 0.5 | u | 0
DOWNLIGHT 230 mm. 2XE-27 cristal transparente - de Air-fal
PARFK511T- |  |  | DOWNLIGHT 230 mm. 2XE-27 cristal transparente | DOWNLIGHT 230? mm. 2XE-27 Cristal Transparente de Airfal. |  | 0 | u | 0
PARFK511T |  |  | DOWNLIGHT 230 mm. 2XE-27 cristal transparente |  |  | 1 | u | 0
ECO050AIR |  |  | Eco tasa 050 |  |  | 0.5 | u | 0
Portalámparas 206 Ø 1XE-27
DOWNLIGHT 206 mm. 1XE-27 cristal opal - de Air-fal
PARFK509O- |  |  | DOWNLIGHT 206 mm. 1XE-27 cristal opal | DOWNLIGHT 206? mm. 1XE-27 Cristal Opal de Airfal. |  | 0 | u | 0
PARFK509O |  |  | DOWNLIGHT 206 mm. 1XE-27 cristal opal |  |  | 1 | u | 0
ECO050AIR |  |  | Eco tasa 050 |  |  | 0.5 | u | 0
DOWNLIGHT 206 mm. 1XE-27 cristal serigrafiado - de Air-fal
PARFK509S- |  |  | DOWNLIGHT 206 mm. 1XE-27 cristal serigrafiado | DOWNLIGHT 206 mm. 1XE-27 Cristal Serigrafiado de Airfal. |  | 0 | u | 0
PARFK509S |  |  | DOWNLIGHT 206 mm. 1XE-27 cristal serigrafiado |  |  | 1 | u | 0
ECO050AIR |  |  | Eco tasa 050 |  |  | 0.5 | u | 0
DOWNLIGHT 206 mm. 1XE-27 cristal transparente - de Air-fal
PARFK509T- |  |  | DOWNLIGHT 206 mm. 1XE-27 cristal transparente | DOWNLIGHT 206 mm. 1XE-27 Cristal Transparente de Airfal. |  | 0 | u | 0
PARFK509T |  |  | DOWNLIGHT 206 mm. 1XE-27 cristal transparente |  |  | 1 | u | 0
ECO050AIR |  |  | Eco tasa 050 |  |  | 0.5 | u | 0
Accesorios
Ø 245
PARFK000T |  |  | DOWNLIGHT 245 mm. cristal transparente | DOWNLIGHT 245? mm. Cristal Transparente de Airfal. |  | 0 | u | 0
PARFK000S |  |  | DOWNLIGHT 245 mm. cristal serigrafiado | DOWNLIGHT 245? mm. Cristal Serigrafiado de Airfal. |  | 0 | u | 0
PARFK000O |  |  | DOWNLIGHT 245 mm. cristal opal | DOWNLIGHT 245? mm. Cristal Opal de Airfal. |  | 0 | u | 0
PARFK000N |  |  | DOWNLIGHT 245 mm. aro plástico negro | DOWNLIGHT 245? mm. Aro pl?stico Negro de Airfal. |  | 0 | u | 0
PARFK000P |  |  | DOWNLIGHT 245 mm. aro plástico cromo mate | DOWNLIGHT 245? mm. Aro pl?stico Cromo Mate de Airfal. |  | 0 | u | 0
PARFK000G |  |  | DOWNLIGHT 245 mm. aro plástico oro brillo | DOWNLIGHT 245? mm. Aro pl?stico Oro brillo de Airfal. |  | 0 | u | 0
PARFKCLA2 |  |  | DOWNLIGHT portaequipos VOSSLOH clase II | DOWNLIGHT portaequipos VOSSLOH clase II de Airfal. |  | 0 | u | 0
Ø 230
PARFKM00G |  |  | DOWNLIGHT 230 mm. aro plástico oro brillo | DOWNLIGHT 230? mm. Aro pl?stico Oro brillo de Airfal. |  | 0 | u | 0
PARFKM00N |  |  | DOWNLIGHT 230 mm. aro plástico negro | DOWNLIGHT 230? mm. Aro pl?stico Negro de Airfal. |  | 0 | u | 0
PARFKM00O |  |  | DOWNLIGHT 230 mm. cristal opal | DOWNLIGHT 230? mm. Cristal Opal de Airfal. |  | 0 | u | 0
PARFKM00P |  |  | DOWNLIGHT 230 mm. aro plástico cromo mate | DOWNLIGHT 230? mm. Aro pl?stico Cromo Mate de Airfal. |  | 0 | u | 0
PARFKM00S |  |  | DOWNLIGHT 230 mm. cristal serigrafiado | DOWNLIGHT 230? mm. Cristal Serigrafiado de Airfal. |  | 0 | u | 0
PARFKM00T |  |  | DOWNLIGHT 230 mm. cristal transparente | DOWNLIGHT 230? mm. Cristal Transparente de Airfal. |  | 0 | u | 0
PARFKM0MB |  |  | DOWNLIGHT 230 mm. aro metálico blanco | DOWNLIGHT 230? mm. Aro met?lico Blanco de Airfal. |  | 0 | u | 0
PARFKM0MN |  |  | DOWNLIGHT 230 mm. aro metálico negro | DOWNLIGHT 230? mm. Aro met?lico Negro de Airfal. |  | 0 | u | 0
PARFKM0MP |  |  | DOWNLIGHT 230 mm. aro metálico cromo mate | DOWNLIGHT 230? mm. Aro met?lico Cromo Mate de Airfal. |  | 0 | u | 0
PARFKCLA2 |  |  | DOWNLIGHT portaequipos VOSSLOH clase II | DOWNLIGHT portaequipos VOSSLOH clase II de Airfal. |  | 0 | u | 0
Ø 206
PARFKP00G |  |  | DOWNLIGHT 206 mm. aro plástico oro brillo | DOWNLIGHT 206? mm. Aro pl?stico Oro brillo de Airfal. |  | 0 | u | 0
PARFKP00N |  |  | DOWNLIGHT 206 mm. aro plástico negro | DOWNLIGHT 206? mm. Aro pl?stico Negro de Airfal. |  | 0 | u | 0
PARFKP00O |  |  | DOWNLIGHT 206 mm. cristal opal | DOWNLIGHT 206? mm. Cristal Opal de Airfal. |  | 0 | u | 0
PARFKP00P |  |  | DOWNLIGHT 206 mm. aro plástico cromo mate | DOWNLIGHT 206? mm. Aro pl?stico Cromo Mate de Airfal. |  | 0 | u | 0
PARFKP00S |  |  | DOWNLIGHT 206 mm. cristal serigrafiado | DOWNLIGHT 206? mm. Cristal Serigrafiado de Airfal. |  | 0 | u | 0
PARFKP00T |  |  | DOWNLIGHT 206 mm. cristal transparente | DOWNLIGHT 206? mm. Cristal Transparente de Airfal. |  | 0 | u | 0
PARFKCLA2 |  |  | DOWNLIGHT portaequipos VOSSLOH clase II | DOWNLIGHT portaequipos VOSSLOH clase II de Airfal. |  | 0 | u | 0
AIRFAL - iluminación residencial interior fluorescente
AIRFAL - Modelo 1 - de Air-fal
PARF001 |  |  | AIRFAL - Modelo 1 | Modelo 1 Luminaria de aluminio extrusionado. IP42. 230v-50Hz. El modelo más clásico del catálogo con diferentes accesorios aplicables y , actualizándose con la posibilidad de la conversión a Clase II, acogiéndose a la norma EN 60598. *Esta conversión supone un incremento del precio y sólo es aplicable para Bajo Factor, ref. disponible en "Accesorios" de este modelo. |  | 1 |  | 0
Tubo T8 electromagnética
Tubo T8 electromagnética (amarillo)
Modelo 1 15 W. A.F. con ref. amarillo - de Air-fal
PARFA005A- |  |  | Modelo 1 15 W. A.F. con ref. amarillo | Modelo 1 15 W. A.F. con ref. amarillo de Airfal. |  | 0 | u | 0
PARFA005A |  |  | Modelo 1 15 W. A.F. con ref. amarillo |  |  | 1 | u | 0
ECO050AIR |  |  | Eco tasa 050 |  |  | 0.5 | u | 0
Modelo 1 18 W. A.F. con ref. amarillo - de Air-fal
PARFA013A- |  |  | Modelo 1 18 W. A.F. con ref. amarillo | Modelo 1 18 W. A.F. con ref. amarillo de Airfal. |  | 0 | u | 0
PARFA013A |  |  | Modelo 1 18 W. A.F. con ref. amarillo |  |  | 1 | u | 0
ECO050AIR |  |  | Eco tasa 050 |  |  | 0.5 | u | 0
Modelo 1 30 W. A.F. con ref. amarillo - de Air-fal
PARFA029A- |  |  | Modelo 1 30 W. A.F. con ref. amarillo | Modelo 1 30 W. A.F. con ref. amarillo de Airfal. |  | 0 | u | 0
PARFA029A |  |  | Modelo 1 30 W. A.F. con ref. amarillo |  |  | 1 | u | 0
ECO050AIR |  |  | Eco tasa 050 |  |  | 0.5 | u | 0
Modelo 1 36 W. A.F. con ref. amarillo - de Air-fal
PARFA037A- |  |  | Modelo 1 36 W. A.F. con ref. amarillo | Modelo 1 36 W. A.F. con ref. amarillo de Airfal. |  | 0 | u | 0
PARFA037A |  |  | Modelo 1 36 W. A.F. con ref. amarillo |  |  | 1 | u | 0
ECO050AIR |  |  | Eco tasa 050 |  |  | 0.5 | u | 0
Modelo 1 58 W. A.F. con ref. amarillo - de Air-fal
PARFA045A- |  |  | Modelo 1 58 W. A.F. con ref. amarillo | Modelo 1 58 W. A.F. con ref. amarillo de Airfal. |  | 0 | u | 0
PARFA045A |  |  | Modelo 1 58 W. A.F. con ref. amarillo |  |  | 1 | u | 0
ECO050AIR |  |  | Eco tasa 050 |  |  | 0.5 | u | 0
Tubo T8 electromagnética (gris)
Modelo 1 15 W. A.F. con ref. gris - de Air-fal
PARFA005G- |  |  | Modelo 1 15 W. A.F. con ref. gris | Modelo 1 15 W. A.F. con ref. gris de Airfal. |  | 0 | u | 0
PARFA005G |  |  | Modelo 1 15 W. A.F. con ref. gris |  |  | 1 | u | 0
ECO050AIR |  |  | Eco tasa 050 |  |  | 0.5 | u | 0
Modelo 1 18 W. A.F. con ref. gris - de Air-fal
PARFA013G- |  |  | Modelo 1 18 W. A.F. con ref. gris | Modelo 1 18 W. A.F. con ref. gris de Airfal. |  | 0 | u | 0
PARFA013G |  |  | Modelo 1 18 W. A.F. con ref. gris |  |  | 1 | u | 0
ECO050AIR |  |  | Eco tasa 050 |  |  | 0.5 | u | 0
Modelo 1 30 W. A.F. con ref. gris - de Air-fal
PARFA029G- |  |  | Modelo 1 30 W. A.F. con ref. gris | Modelo 1 30 W. A.F. con ref. gris de Airfal. |  | 0 | u | 0
PARFA029G |  |  | Modelo 1 30 W. A.F. con ref. gris |  |  | 1 | u | 0
ECO050AIR |  |  | Eco tasa 050 |  |  | 0.5 | u | 0
Modelo 1 36 W. A.F. con ref. gris - de Air-fal
PARFA037G- |  |  | Modelo 1 36 W. A.F. con ref. gris | Modelo 1 36 W. A.F. con ref. gris de Airfal. |  | 0 | u | 0
PARFA037G |  |  | Modelo 1 36 W. A.F. con ref. gris |  |  | 1 | u | 0
ECO050AIR |  |  | Eco tasa 050 |  |  | 0.5 | u | 0
Modelo 1 58 W. A.F. con ref. gris - de Air-fal
PARFA045G- |  |  | Modelo 1 58 W. A.F. con ref. gris | Modelo 1 58 W. A.F. con ref. gris de Airfal. |  | 0 | u | 0
PARFA045G |  |  | Modelo 1 58 W. A.F. con ref. gris |  |  | 1 | u | 0
ECO050AIR |  |  | Eco tasa 050 |  |  | 0.5 | u | 0
Tubo T8 electromagnética (verde)
Modelo 1 15 W. A.F. con ref. verde - de Air-fal
PARFA005V- |  |  | Modelo 1 15 W. A.F. con ref. verde | Modelo 1 15 W. A.F. con ref. verde de Airfal. |  | 0 | u | 0
PARFA005V |  |  | Modelo 1 15 W. A.F. con ref. verde |  |  | 1 | u | 0
ECO050AIR |  |  | Eco tasa 050 |  |  | 0.5 | u | 0
Modelo 1 18 W. A.F. con ref. verde - de Air-fal
PARFA013V- |  |  | Modelo 1 18 W. A.F. con ref. verde | Modelo 1 18 W. A.F. con ref. verde de Airfal. |  | 0 | u | 0
PARFA013V |  |  | Modelo 1 18 W. A.F. con ref. verde |  |  | 1 | u | 0
ECO050AIR |  |  | Eco tasa 050 |  |  | 0.5 | u | 0
Modelo 1 30 W. A.F. con ref. verde - de Air-fal
PARFA029V- |  |  | Modelo 1 30 W. A.F. con ref. verde | Modelo 1 30 W. A.F. con ref. verde de Airfal. |  | 0 | u | 0
PARFA029V |  |  | Modelo 1 30 W. A.F. con ref. verde |  |  | 1 | u | 0
ECO050AIR |  |  | Eco tasa 050 |  |  | 0.5 | u | 0
Modelo 1 36 W. A.F. con ref. verde - de Air-fal
PARFA037V- |  |  | Modelo 1 36 W. A.F. con ref. verde | Modelo 1 36 W. A.F. con ref. verde de Airfal. |  | 0 | u | 0
PARFA037V |  |  | Modelo 1 36 W. A.F. con ref. verde |  |  | 1 | u | 0
ECO050AIR |  |  | Eco tasa 050 |  |  | 0.5 | u | 0
Modelo 1 58 W. A.F. con ref. verde - de Air-fal
PARFA045V- |  |  | Modelo 1 58 W. A.F. con ref. verde | Modelo 1 58 W. A.F. con ref. verde de Airfal. |  | 0 | u | 0
PARFA045V |  |  | Modelo 1 58 W. A.F. con ref. verde |  |  | 1 | u | 0
ECO050AIR |  |  | Eco tasa 050 |  |  | 0.5 | u | 0
Tubo T8 electromagnética (rojo)
Modelo 1 15 W. A.F. con ref. rojo - de Air-fal
PARFA005R- |  |  | Modelo 1 15 W. A.F. con ref. rojo | Modelo 1 15 W. A.F. con ref. rojo de Airfal. |  | 0 | u | 0
PARFA005R |  |  | Modelo 1 15 W. A.F. con ref. rojo |  |  | 1 | u | 0
ECO050AIR |  |  | Eco tasa 050 |  |  | 0.5 | u | 0
Modelo 1 18 W. A.F. con ref. rojo - de Air-fal
PARFA013R- |  |  | Modelo 1 18 W. A.F. con ref. rojo | Modelo 1 18 W. A.F. con ref. rojo de Airfal. |  | 0 | u | 0
PARFA013R |  |  | Modelo 1 18 W. A.F. con ref. rojo |  |  | 1 | u | 0
ECO050AIR |  |  | Eco tasa 050 |  |  | 0.5 | u | 0
Modelo 1 30 W. A.F. con ref. rojo - de Air-fal
PARFA029R- |  |  | Modelo 1 30 W. A.F. con ref. rojo | Modelo 1 30 W. A.F. con ref. rojo de Airfal. |  | 0 | u | 0
PARFA029R |  |  | Modelo 1 30 W. A.F. con ref. rojo |  |  | 1 | u | 0
ECO050AIR |  |  | Eco tasa 050 |  |  | 0.5 | u | 0
Modelo 1 36 W. A.F. con ref. rojo - de Air-fal
PARFA037R- |  |  | Modelo 1 36 W. A.F. con ref. rojo | Modelo 1 36 W. A.F. con ref. rojo de Airfal. |  | 0 | u | 0
PARFA037R |  |  | Modelo 1 36 W. A.F. con ref. rojo |  |  | 1 | u | 0
ECO050AIR |  |  | Eco tasa 050 |  |  | 0.5 | u | 0
Modelo 1 58 W. A.F. con ref. rojo - de Air-fal
PARFA045R- |  |  | Modelo 1 58 W. A.F. con ref. rojo | Modelo 1 58 W. A.F. con ref. rojo de Airfal. |  | 0 | u | 0
PARFA045R |  |  | Modelo 1 58 W. A.F. con ref. rojo |  |  | 1 | u | 0
ECO050AIR |  |  | Eco tasa 050 |  |  | 0.5 | u | 0
Tubo T8 electromagnética (blanco)
Modelo 1 15 W. A.F. con ref. blanco - de Air-fal
PARFA005B- |  |  | Modelo 1 15 W. A.F. con ref. blanco | Modelo 1 15 W. A.F. con ref. blanco de Airfal. |  | 0 | u | 0
PARFA005B |  |  | Modelo 1 15 W. A.F. con ref. blanco |  |  | 1 | u | 0
ECO050AIR |  |  | Eco tasa 050 |  |  | 0.5 | u | 0
Modelo 1 18 W. A.F. con ref. blanco - de Air-fal
PARFA013B- |  |  | Modelo 1 18 W. A.F. con ref. blanco | Modelo 1 18 W. A.F. con ref. blanco de Airfal. |  | 0 | u | 0
PARFA013B |  |  | Modelo 1 18 W. A.F. con ref. blanco |  |  | 1 | u | 0
ECO050AIR |  |  | Eco tasa 050 |  |  | 0.5 | u | 0
Modelo 1 30 W. A.F. con ref. blanco - de Air-fal
PARFA029B- |  |  | Modelo 1 30 W. A.F. con ref. blanco | Modelo 1 30 W. A.F. con ref. blanco de Airfal. |  | 0 | u | 0
PARFA029B |  |  | Modelo 1 30 W. A.F. con ref. blanco |  |  | 1 | u | 0
ECO050AIR |  |  | Eco tasa 050 |  |  | 0.5 | u | 0
Modelo 1 36 W. A.F. con ref. blanco - de Air-fal
PARFA037B- |  |  | Modelo 1 36 W. A.F. con ref. blanco | Modelo 1 36 W. A.F. con ref. blanco de Airfal. |  | 0 | u | 0
PARFA037B |  |  | Modelo 1 36 W. A.F. con ref. blanco |  |  | 1 | u | 0
ECO050AIR |  |  | Eco tasa 050 |  |  | 0.5 | u | 0
Modelo 1 58 W. A.F. con ref. blanco - de Air-fal
PARFA045B- |  |  | Modelo 1 58 W. A.F. con ref. blanco | Modelo 1 58 W. A.F. con ref. blanco de Airfal. |  | 0 | u | 0
PARFA045B |  |  | Modelo 1 58 W. A.F. con ref. blanco |  |  | 1 | u | 0
ECO050AIR |  |  | Eco tasa 050 |  |  | 0.5 | u | 0
Tubo T8 electromagnética (negro)
Modelo 1 15 W. A.F. con ref. negro - de Air-fal
PARFA005N- |  |  | Modelo 1 15 W. A.F. con ref. negro | Modelo 1 15 W. A.F. con ref. negro de Airfal. |  | 0 | u | 0
PARFA005N |  |  | Modelo 1 15 W. A.F. con ref. negro |  |  | 1 | u | 0
ECO050AIR |  |  | Eco tasa 050 |  |  | 0.5 | u | 0
Modelo 1 18 W. A.F. con ref. negro - de Air-fal
PARFA013N- |  |  | Modelo 1 18 W. A.F. con ref. negro | Modelo 1 18 W. A.F. con ref. negro de Airfal. |  | 0 | u | 0
PARFA013N |  |  | Modelo 1 18 W. A.F. con ref. negro |  |  | 1 | u | 0
ECO050AIR |  |  | Eco tasa 050 |  |  | 0.5 | u | 0
Modelo 1 30 W. A.F. con ref. negro - de Air-fal
PARFA029N- |  |  | Modelo 1 30 W. A.F. con ref. negro | Modelo 1 30 W. A.F. con ref. negro de Airfal. |  | 0 | u | 0
PARFA029N |  |  | Modelo 1 30 W. A.F. con ref. negro |  |  | 1 | u | 0
ECO050AIR |  |  | Eco tasa 050 |  |  | 0.5 | u | 0
Modelo 1 36 W. A.F. con ref. negro - de Air-fal
PARFA037N- |  |  | Modelo 1 36 W. A.F. con ref. negro | Modelo 1 36 W. A.F. con ref. negro de Airfal. |  | 0 | u | 0
PARFA037N |  |  | Modelo 1 36 W. A.F. con ref. negro |  |  | 1 | u | 0
ECO050AIR |  |  | Eco tasa 050 |  |  | 0.5 | u | 0
Modelo 1 58 W. A.F. con ref. negro - de Air-fal
PARFA045N- |  |  | Modelo 1 58 W. A.F. con ref. negro | Modelo 1 58 W. A.F. con ref. negro de Airfal. |  | 0 | u | 0
PARFA045N |  |  | Modelo 1 58 W. A.F. con ref. negro |  |  | 1 | u | 0
ECO050AIR |  |  | Eco tasa 050 |  |  | 0.5 | u | 0
Tubo T8 electrónica
Tubo T8 electrónica (amarillo)
Modelo 1 18 W. electrónica con ref. amarillo - de Air-fal
PARFA112A- |  |  | Modelo 1 18 W. electrónica con ref. amarillo | Modelo 1 18 W. electr?nica con ref. amarillo de Airfal. |  | 0 | u | 0
PARFA112A |  |  | Modelo 1 18 W. electrónica con ref. amarillo |  |  | 1 | u | 0
ECO025AIR |  |  | Eco tasa 025 |  |  | 0.25 | u | 0
Modelo 1 36 W. electrónica con ref. amarillo - de Air-fal
PARFA116A- |  |  | Modelo 1 36 W. electrónica con ref. amarillo | Modelo 1 36 W. electr?nica con ref. amarillo de Airfal. |  | 0 | u | 0
PARFA116A |  |  | Modelo 1 36 W. electrónica con ref. amarillo |  |  | 1 | u | 0
ECO050AIR |  |  | Eco tasa 050 |  |  | 0.5 | u | 0
Modelo 1 58 W. electrónica con ref. amarillo - de Air-fal
PARFA120A- |  |  | Modelo 1 58 W. electrónica con ref. amarillo | Modelo 1 58 W. electr?nica con ref. amarillo de Airfal. |  | 0 | u | 0
PARFA120A |  |  | Modelo 1 58 W. electrónica con ref. amarillo |  |  | 1 | u | 0
ECO050AIR |  |  | Eco tasa 050 |  |  | 0.5 | u | 0
Modelo 1 18 W. regulable con ref. amarillo - de Air-fal
PARFA136A- |  |  | Modelo 1 18 W. regulable con ref. amarillo | Modelo 1 18 W. regulable con ref. amarillo de Airfal. |  | 0 | u | 0
PARFA136A |  |  | Modelo 1 18 W. regulable con ref. amarillo |  |  | 1 | u | 0
ECO025AIR |  |  | Eco tasa 025 |  |  | 0.25 | u | 0
Modelo 1 36 W. regulable con ref. amarillo - de Air-fal
PARFA140A- |  |  | Modelo 1 36 W. regulable con ref. amarillo | Modelo 1 36 W. regulable con ref. amarillo de Airfal. |  | 0 | u | 0
PARFA140A |  |  | Modelo 1 36 W. regulable con ref. amarillo |  |  | 1 | u | 0
ECO050AIR |  |  | Eco tasa 050 |  |  | 0.5 | u | 0
Modelo 1 58 W. regulable con ref. amarillo - de Air-fal
PARFA144A- |  |  | Modelo 1 58 W. regulable con ref. amarillo | Modelo 1 58 W. regulable con ref. amarillo de Airfal. |  | 0 | u | 0
PARFA144A |  |  | Modelo 1 58 W. regulable con ref. amarillo |  |  | 1 | u | 0
ECO050AIR |  |  | Eco tasa 050 |  |  | 0.5 | u | 0
Tubo T8 electrónica (blanco)
Modelo 1 18 W. electrónica con ref. blanco - de Air-fal
PARFA112B- |  |  | Modelo 1 18 W. electrónica con ref. blanco | Modelo 1 18 W. electr?nica con ref. blanco de Airfal. |  | 0 | u | 0
PARFA112B |  |  | Modelo 1 18 W. electrónica con ref. blanco |  |  | 1 | u | 0
ECO025AIR |  |  | Eco tasa 025 |  |  | 0.25 | u | 0
Modelo 1 36 W. electrónica con ref. blanco - de Air-fal
PARFA116B- |  |  | Modelo 1 36 W. electrónica con ref. blanco | Modelo 1 36 W. electr?nica con ref. blanco de Airfal. |  | 0 | u | 0
PARFA116B |  |  | Modelo 1 36 W. electrónica con ref. blanco |  |  | 1 | u | 0
ECO050AIR |  |  | Eco tasa 050 |  |  | 0.5 | u | 0
Modelo 1 58 W. electrónica con ref. blanco - de Air-fal
PARFA120B- |  |  | Modelo 1 58 W. electrónica con ref. blanco | Modelo 1 58 W. electr?nica con ref. blanco de Airfal. |  | 0 | u | 0
PARFA120B |  |  | Modelo 1 58 W. electrónica con ref. blanco |  |  | 1 | u | 0
ECO050AIR |  |  | Eco tasa 050 |  |  | 0.5 | u | 0
Modelo 1 18 W. regulable con ref. blanco - de Air-fal
PARFA136B- |  |  | Modelo 1 18 W. regulable con ref. blanco | Modelo 1 18 W. regulable con ref. blanco de Airfal. |  | 0 | u | 0
PARFA136B |  |  | Modelo 1 18 W. regulable con ref. blanco |  |  | 1 | u | 0
ECO025AIR |  |  | Eco tasa 025 |  |  | 0.25 | u | 0
Modelo 1 36 W. regulable con ref. blanco - de Air-fal
PARFA140B- |  |  | Modelo 1 36 W. regulable con ref. blanco | Modelo 1 36 W. regulable con ref. blanco de Airfal. |  | 0 | u | 0
PARFA140B |  |  | Modelo 1 36 W. regulable con ref. blanco |  |  | 1 | u | 0
ECO050AIR |  |  | Eco tasa 050 |  |  | 0.5 | u | 0
Modelo 1 58 W. regulable con ref. blanco - de Air-fal
PARFA144B- |  |  | Modelo 1 58 W. regulable con ref. blanco | Modelo 1 58 W. regulable con ref. blanco de Airfal. |  | 0 | u | 0
PARFA144B |  |  | Modelo 1 58 W. regulable con ref. blanco |  |  | 1 | u | 0
ECO050AIR |  |  | Eco tasa 050 |  |  | 0.5 | u | 0
Tubo T8 electrónica (gris)
Modelo 1 18 W. electrónica con ref. gris - de Air-fal
PARFA112G- |  |  | Modelo 1 18 W. electrónica con ref. gris | Modelo 1 18 W. electr?nica con ref. gris de Airfal. |  | 0 | u | 0
PARFA112G |  |  | Modelo 1 18 W. electrónica con ref. gris |  |  | 1 | u | 0
ECO025AIR |  |  | Eco tasa 025 |  |  | 0.25 | u | 0
Modelo 1 36 W. electrónica con ref. gris - de Air-fal
PARFA116G- |  |  | Modelo 1 36 W. electrónica con ref. gris | Modelo 1 36 W. electr?nica con ref. gris de Airfal. |  | 0 | u | 0
PARFA116G |  |  | Modelo 1 36 W. electrónica con ref. gris |  |  | 1 | u | 0
ECO050AIR |  |  | Eco tasa 050 |  |  | 0.5 | u | 0
Modelo 1 58 W. electrónica con ref. gris - de Air-fal
PARFA120G- |  |  | Modelo 1 58 W. electrónica con ref. gris | Modelo 1 58 W. electr?nica con ref. gris de Airfal. |  | 0 | u | 0
PARFA120G |  |  | Modelo 1 58 W. electrónica con ref. gris |  |  | 1 | u | 0
ECO050AIR |  |  | Eco tasa 050 |  |  | 0.5 | u | 0
Modelo 1 18 W. regulable con ref. gris - de Air-fal
PARFA136G- |  |  | Modelo 1 18 W. regulable con ref. gris | Modelo 1 18 W. regulable con ref. gris de Airfal. |  | 0 | u | 0
PARFA136G |  |  | Modelo 1 18 W. regulable con ref. gris |  |  | 1 | u | 0
ECO025AIR |  |  | Eco tasa 025 |  |  | 0.25 | u | 0
Modelo 1 36 W. regulable con ref. gris - de Air-fal
PARFA140G- |  |  | Modelo 1 36 W. regulable con ref. gris | Modelo 1 36 W. regulable con ref. gris de Airfal. |  | 0 | u | 0
PARFA140G |  |  | Modelo 1 36 W. regulable con ref. gris |  |  | 1 | u | 0
ECO050AIR |  |  | Eco tasa 050 |  |  | 0.5 | u | 0
Modelo 1 58 W. regulable con ref. gris - de Air-fal
PARFA144G- |  |  | Modelo 1 58 W. regulable con ref. gris | Modelo 1 58 W. regulable con ref. gris de Airfal. |  | 0 | u | 0
PARFA144G |  |  | Modelo 1 58 W. regulable con ref. gris |  |  | 1 | u | 0
ECO050AIR |  |  | Eco tasa 050 |  |  | 0.5 | u | 0
Tubo T8 electrónica (negro)
Modelo 1 18 W. electrónica con ref. negro - de Air-fal
PARFA112N- |  |  | Modelo 1 18 W. electrónica con ref. negro | Modelo 1 18 W. electr?nica con ref. negro de Airfal. |  | 0 | u | 0
PARFA112N |  |  | Modelo 1 18 W. electrónica con ref. negro |  |  | 1 | u | 0
ECO025AIR |  |  | Eco tasa 025 |  |  | 0.25 | u | 0
Modelo 1 36 W. electrónica con ref. negro - de Air-fal
PARFA116N- |  |  | Modelo 1 36 W. electrónica con ref. negro | Modelo 1 36 W. electr?nica con ref. negro de Airfal. |  | 0 | u | 0
PARFA116N |  |  | Modelo 1 36 W. electrónica con ref. negro |  |  | 1 | u | 0
ECO050AIR |  |  | Eco tasa 050 |  |  | 0.5 | u | 0
Modelo 1 58 W. electrónica con ref. negro - de Air-fal
PARFA120N- |  |  | Modelo 1 58 W. electrónica con ref. negro | Modelo 1 58 W. electr?nica con ref. negro de Airfal. |  | 0 | u | 0
PARFA120N |  |  | Modelo 1 58 W. electrónica con ref. negro |  |  | 1 | u | 0
ECO050AIR |  |  | Eco tasa 050 |  |  | 0.5 | u | 0
Modelo 1 18 W. regulable con ref. negro - de Air-fal
PARFA136N- |  |  | Modelo 1 18 W. regulable con ref. negro | Modelo 1 18 W. regulable con ref. negro de Airfal. |  | 0 | u | 0
PARFA136N |  |  | Modelo 1 18 W. regulable con ref. negro |  |  | 1 | u | 0
ECO025AIR |  |  | Eco tasa 025 |  |  | 0.25 | u | 0
Modelo 1 36 W. regulable con ref. negro - de Air-fal
PARFA140N- |  |  | Modelo 1 36 W. regulable con ref. negro | Modelo 1 36 W. regulable con ref. negro de Airfal. |  | 0 | u | 0
PARFA140N |  |  | Modelo 1 36 W. regulable con ref. negro |  |  | 1 | u | 0
ECO050AIR |  |  | Eco tasa 050 |  |  | 0.5 | u | 0
Modelo 1 58 W. regulable con ref. negro - de Air-fal
PARFA144N- |  |  | Modelo 1 58 W. regulable con ref. negro | Modelo 1 58 W. regulable con ref. negro de Airfal. |  | 0 | u | 0
PARFA144N |  |  | Modelo 1 58 W. regulable con ref. negro |  |  | 1 | u | 0
ECO050AIR |  |  | Eco tasa 050 |  |  | 0.5 | u | 0
Tubo T8 electrónica (rojo)
Modelo 1 18 W. electrónica con ref. rojo - de Air-fal
PARFA112R- |  |  | Modelo 1 18 W. electrónica con ref. rojo | Modelo 1 18 W. electr?nica con ref. rojo de Airfal. |  | 0 | u | 0
PARFA112R |  |  | Modelo 1 18 W. electrónica con ref. rojo |  |  | 1 | u | 0
ECO025AIR |  |  | Eco tasa 025 |  |  | 0.25 | u | 0
Modelo 1 36 W. electrónica con ref. rojo - de Air-fal
PARFA116R- |  |  | Modelo 1 36 W. electrónica con ref. rojo | Modelo 1 36 W. electr?nica con ref. rojo de Airfal. |  | 0 | u | 0
PARFA116R |  |  | Modelo 1 36 W. electrónica con ref. rojo |  |  | 1 | u | 0
ECO050AIR |  |  | Eco tasa 050 |  |  | 0.5 | u | 0
Modelo 1 58 W. electrónica con ref. rojo - de Air-fal
PARFA120R- |  |  | Modelo 1 58 W. electrónica con ref. rojo | Modelo 1 58 W. electr?nica con ref. rojo de Airfal. |  | 0 | u | 0
PARFA120R |  |  | Modelo 1 58 W. electrónica con ref. rojo |  |  | 1 | u | 0
ECO050AIR |  |  | Eco tasa 050 |  |  | 0.5 | u | 0
Modelo 1 18 W. regulable con ref. rojo - de Air-fal
PARFA136R- |  |  | Modelo 1 18 W. regulable con ref. rojo | Modelo 1 18 W. regulable con ref. rojo de Airfal. |  | 0 | u | 0
PARFA136R |  |  | Modelo 1 18 W. regulable con ref. rojo |  |  | 1 | u | 0
ECO025AIR |  |  | Eco tasa 025 |  |  | 0.25 | u | 0
Modelo 1 36 W. regulable con ref. rojo - de Air-fal
PARFA140R- |  |  | Modelo 1 36 W. regulable con ref. rojo | Modelo 1 36 W. regulable con ref. rojo de Airfal. |  | 0 | u | 0
PARFA140R |  |  | Modelo 1 36 W. regulable con ref. rojo |  |  | 1 | u | 0
ECO050AIR |  |  | Eco tasa 050 |  |  | 0.5 | u | 0
Modelo 1 58 W. regulable con ref. rojo - de Air-fal
PARFA144R- |  |  | Modelo 1 58 W. regulable con ref. rojo | Modelo 1 58 W. regulable con ref. rojo de Airfal. |  | 0 | u | 0
PARFA144R |  |  | Modelo 1 58 W. regulable con ref. rojo |  |  | 1 | u | 0
ECO050AIR |  |  | Eco tasa 050 |  |  | 0.5 | u | 0
Tubo T8 electrónica (verde)
Modelo 1 18 W. electrónica con ref. verde - de Air-fal
PARFA112V- |  |  | Modelo 1 18 W. electrónica con ref. verde | Modelo 1 18 W. electr?nica con ref. verde de Airfal. |  | 0 | u | 0
PARFA112V |  |  | Modelo 1 18 W. electrónica con ref. verde |  |  | 1 | u | 0
ECO025AIR |  |  | Eco tasa 025 |  |  | 0.25 | u | 0
Modelo 1 36 W. electrónica con ref. verde - de Air-fal
PARFA116V- |  |  | Modelo 1 36 W. electrónica con ref. verde | Modelo 1 36 W. electr?nica con ref. verde de Airfal. |  | 0 | u | 0
PARFA116V |  |  | Modelo 1 36 W. electrónica con ref. verde |  |  | 1 | u | 0
ECO050AIR |  |  | Eco tasa 050 |  |  | 0.5 | u | 0
Modelo 1 58 W. electrónica con ref. verde - de Air-fal
PARFA120V- |  |  | Modelo 1 58 W. electrónica con ref. verde | Modelo 1 58 W. electr?nica con ref. verde de Airfal. |  | 0 | u | 0
PARFA120V |  |  | Modelo 1 58 W. electrónica con ref. verde |  |  | 1 | u | 0
ECO050AIR |  |  | Eco tasa 050 |  |  | 0.5 | u | 0
Modelo 1 18 W. regulable con ref. verde - de Air-fal
PARFA136V- |  |  | Modelo 1 18 W. regulable con ref. verde | Modelo 1 18 W. regulable con ref. verde de Airfal. |  | 0 | u | 0
PARFA136V |  |  | Modelo 1 18 W. regulable con ref. verde |  |  | 1 | u | 0
ECO025AIR |  |  | Eco tasa 025 |  |  | 0.25 | u | 0
Modelo 1 36 W. regulable con ref. verde - de Air-fal
PARFA140V- |  |  | Modelo 1 36 W. regulable con ref. verde | Modelo 1 36 W. regulable con ref. verde de Airfal. |  | 0 | u | 0
PARFA140V |  |  | Modelo 1 36 W. regulable con ref. verde |  |  | 1 | u | 0
ECO050AIR |  |  | Eco tasa 050 |  |  | 0.5 | u | 0
Modelo 1 58 W. regulable con ref. verde - de Air-fal
PARFA144V- |  |  | Modelo 1 58 W. regulable con ref. verde | Modelo 1 58 W. regulable con ref. verde de Airfal. |  | 0 | u | 0
PARFA144V |  |  | Modelo 1 58 W. regulable con ref. verde |  |  | 1 | u | 0
ECO050AIR |  |  | Eco tasa 050 |  |  | 0.5 | u | 0
Tubo T5
Tubo T5 (amarillo)
Modelo 1 14 W. T5 con ref. amarillo - de Air-fal
PARFA163A- |  |  | Modelo 1 14 W. T5 con ref. amarillo | Modelo 1 14 W. T5 con ref. amarillo de Airfal. |  | 0 | u | 0
PARFA163A |  |  | Modelo 1 14 W. T5 con ref. amarillo |  |  | 1 | u | 0
ECO025AIR |  |  | Eco tasa 025 |  |  | 0.25 | u | 0
Modelo 1 21 W. T5 con ref. amarillo - de Air-fal
PARFA164A- |  |  | Modelo 1 21 W. T5 con ref. amarillo | Modelo 1 21 W. T5 con ref. amarillo de Airfal. |  | 0 | u | 0
PARFA164A |  |  | Modelo 1 21 W. T5 con ref. amarillo |  |  | 1 | u | 0
ECO025AIR |  |  | Eco tasa 025 |  |  | 0.25 | u | 0
Modelo 1 28 W. T5 con ref. amarillo - de Air-fal
PARFA165A- |  |  | Modelo 1 28 W. T5 con ref. amarillo | Modelo 1 28 W. T5 con ref. amarillo de Airfal. |  | 0 | u | 0
PARFA165A |  |  | Modelo 1 28 W. T5 con ref. amarillo |  |  | 1 | u | 0
ECO050AIR |  |  | Eco tasa 050 |  |  | 0.5 | u | 0
Modelo 1 35 W. T5 con ref. amarillo - de Air-fal
PARFA166A- |  |  | Modelo 1 35 W. T5 con ref. amarillo | Modelo 1 35 W. T5 con ref. amarillo de Airfal. |  | 0 | u | 0
PARFA166A |  |  | Modelo 1 35 W. T5 con ref. amarillo |  |  | 1 | u | 0
ECO050AIR |  |  | Eco tasa 050 |  |  | 0.5 | u | 0
Modelo 1 39 W. T5 con ref. amarillo - de Air-fal
PARFA167A- |  |  | Modelo 1 39 W. T5 con ref. amarillo | Modelo 1 39 W. T5 con ref. amarillo de Airfal. |  | 0 | u | 0
PARFA167A |  |  | Modelo 1 39 W. T5 con ref. amarillo |  |  | 1 | u | 0
ECO025AIR |  |  | Eco tasa 025 |  |  | 0.25 | u | 0
Modelo 1 54 W. T5 con ref. amarillo - de Air-fal
PARFA168A- |  |  | Modelo 1 54 W. T5 con ref. amarillo | Modelo 1 54 W. T5 con ref. amarillo de Airfal. |  | 0 | u | 0
PARFA168A |  |  | Modelo 1 54 W. T5 con ref. amarillo |  |  | 1 | u | 0
ECO050AIR |  |  | Eco tasa 050 |  |  | 0.5 | u | 0
Modelo 1 14 W. T5 regulable con ref. amarillo - de Air-fal
PARFA169A- |  |  | Modelo 1 14 W. T5 regulable con ref. amarillo | Modelo 1 14 W. T5 regulable con ref. amarillo de Airfal. |  | 0 | u | 0
PARFA169A |  |  | Modelo 1 14 W. T5 regulable con ref. amarillo |  |  | 1 | u | 0
ECO025AIR |  |  | Eco tasa 025 |  |  | 0.25 | u | 0
Modelo 1 21 W. T5 regulable con ref. amarillo - de Air-fal
PARFA170A- |  |  | Modelo 1 21 W. T5 regulable con ref. amarillo | Modelo 1 21 W. T5 regulable con ref. amarillo de Airfal. |  | 0 | u | 0
PARFA170A |  |  | Modelo 1 21 W. T5 regulable con ref. amarillo |  |  | 1 | u | 0
ECO025AIR |  |  | Eco tasa 025 |  |  | 0.25 | u | 0
Modelo 1 28 W. T5 regulable con ref. amarillo - de Air-fal
PARFA171A- |  |  | Modelo 1 28 W. T5 regulable con ref. amarillo | Modelo 1 28 W. T5 regulable con ref. amarillo de Airfal. |  | 0 | u | 0
PARFA171A |  |  | Modelo 1 28 W. T5 regulable con ref. amarillo |  |  | 1 | u | 0
ECO050AIR |  |  | Eco tasa 050 |  |  | 0.5 | u | 0
Modelo 1 35 W. T5 regulable con ref. amarillo - de Air-fal
PARFA172A- |  |  | Modelo 1 35 W. T5 regulable con ref. amarillo | Modelo 1 35 W. T5 regulable con ref. amarillo de Airfal. |  | 0 | u | 0
PARFA172A |  |  | Modelo 1 35 W. T5 regulable con ref. amarillo |  |  | 1 | u | 0
ECO050AIR |  |  | Eco tasa 050 |  |  | 0.5 | u | 0
Modelo 1 39 W. T5 regulable con ref. amarillo - de Air-fal
PARFA173A- |  |  | Modelo 1 39 W. T5 regulable con ref. amarillo | Modelo 1 39 W. T5 regulable con ref. amarillo de Airfal. |  | 0 | u | 0
PARFA173A |  |  | Modelo 1 39 W. T5 regulable con ref. amarillo |  |  | 1 | u | 0
ECO025AIR |  |  | Eco tasa 025 |  |  | 0.25 | u | 0
Modelo 1 54 W. T5 regulable con ref. amarillo - de Air-fal
PARFA174A- |  |  | Modelo 1 54 W. T5 regulable con ref. amarillo | Modelo 1 54 W. T5 regulable con ref. amarillo de Airfal. |  | 0 | u | 0
PARFA174A |  |  | Modelo 1 54 W. T5 regulable con ref. amarillo |  |  | 1 | u | 0
ECO050AIR |  |  | Eco tasa 050 |  |  | 0.5 | u | 0
Tubo T5 (blanco)
Modelo 1 14 W. T5 con ref. blanco - de Air-fal
PARFA163B- |  |  | Modelo 1 14 W. T5 con ref. blanco | Modelo 1 14 W. T5 con ref. blanco de Airfal. |  | 0 | u | 0
PARFA163B |  |  | Modelo 1 14 W. T5 con ref. blanco |  |  | 1 | u | 0
ECO025AIR |  |  | Eco tasa 025 |  |  | 0.25 | u | 0
Modelo 1 21 W. T5 con ref. blanco - de Air-fal
PARFA164B- |  |  | Modelo 1 21 W. T5 con ref. blanco | Modelo 1 21 W. T5 con ref. blanco de Airfal. |  | 0 | u | 0
PARFA164B |  |  | Modelo 1 21 W. T5 con ref. blanco |  |  | 1 | u | 0
ECO025AIR |  |  | Eco tasa 025 |  |  | 0.25 | u | 0
Modelo 1 28 W. T5 con ref. blanco - de Air-fal
PARFA165B- |  |  | Modelo 1 28 W. T5 con ref. blanco | Modelo 1 28 W. T5 con ref. blanco de Airfal. |  | 0 | u | 0
PARFA165B |  |  | Modelo 1 28 W. T5 con ref. blanco |  |  | 1 | u | 0
ECO050AIR |  |  | Eco tasa 050 |  |  | 0.5 | u | 0
Modelo 1 35 W. T5 con ref. blanco - de Air-fal
PARFA166B- |  |  | Modelo 1 35 W. T5 con ref. blanco | Modelo 1 35 W. T5 con ref. blanco de Airfal. |  | 0 | u | 0
PARFA166B |  |  | Modelo 1 35 W. T5 con ref. blanco |  |  | 1 | u | 0
ECO050AIR |  |  | Eco tasa 050 |  |  | 0.5 | u | 0
Modelo 1 39 W. T5 con ref. blanco - de Air-fal
PARFA167B- |  |  | Modelo 1 39 W. T5 con ref. blanco | Modelo 1 39 W. T5 con ref. blanco de Airfal. |  | 0 | u | 0
PARFA167B |  |  | Modelo 1 39 W. T5 con ref. blanco |  |  | 1 | u | 0
ECO025AIR |  |  | Eco tasa 025 |  |  | 0.25 | u | 0
Modelo 1 54 W. T5 con ref. blanco - de Air-fal
PARFA168B- |  |  | Modelo 1 54 W. T5 con ref. blanco | Modelo 1 54 W. T5 con ref. blanco de Airfal. |  | 0 | u | 0
PARFA168B |  |  | Modelo 1 54 W. T5 con ref. blanco |  |  | 1 | u | 0
ECO050AIR |  |  | Eco tasa 050 |  |  | 0.5 | u | 0
Modelo 1 14 W. T5 regulable con ref. blanco - de Air-fal
PARFA169B- |  |  | Modelo 1 14 W. T5 regulable con ref. blanco | Modelo 1 14 W. T5 regulable con ref. blanco de Airfal. |  | 0 | u | 0
PARFA169B |  |  | Modelo 1 14 W. T5 regulable con ref. blanco |  |  | 1 | u | 0
ECO025AIR |  |  | Eco tasa 025 |  |  | 0.25 | u | 0
Modelo 1 21 W. T5 regulable con ref. blanco - de Air-fal
PARFA170B- |  |  | Modelo 1 21 W. T5 regulable con ref. blanco | Modelo 1 21 W. T5 regulable con ref. blanco de Airfal. |  | 0 | u | 0
PARFA170B |  |  | Modelo 1 21 W. T5 regulable con ref. blanco |  |  | 1 | u | 0
ECO025AIR |  |  | Eco tasa 025 |  |  | 0.25 | u | 0
Modelo 1 28 W. T5 regulable con ref. blanco - de Air-fal
PARFA171B- |  |  | Modelo 1 28 W. T5 regulable con ref. blanco | Modelo 1 28 W. T5 regulable con ref. blanco de Airfal. |  | 0 | u | 0
PARFA171B |  |  | Modelo 1 28 W. T5 regulable con ref. blanco |  |  | 1 | u | 0
ECO050AIR |  |  | Eco tasa 050 |  |  | 0.5 | u | 0
Modelo 1 35 W. T5 regulable con ref. blanco - de Air-fal
PARFA172B- |  |  | Modelo 1 35 W. T5 regulable con ref. blanco | Modelo 1 35 W. T5 regulable con ref. blanco de Airfal. |  | 0 | u | 0
PARFA172B |  |  | Modelo 1 35 W. T5 regulable con ref. blanco |  |  | 1 | u | 0
ECO050AIR |  |  | Eco tasa 050 |  |  | 0.5 | u | 0
Modelo 1 39 W. T5 regulable con ref. blanco - de Air-fal
PARFA173B- |  |  | Modelo 1 39 W. T5 regulable con ref. blanco | Modelo 1 39 W. T5 regulable con ref. blanco de Airfal. |  | 0 | u | 0
PARFA173B |  |  | Modelo 1 39 W. T5 regulable con ref. blanco |  |  | 1 | u | 0
ECO025AIR |  |  | Eco tasa 025 |  |  | 0.25 | u | 0
Modelo 1 54 W. T5 regulable con ref. blanco - de Air-fal
PARFA174B- |  |  | Modelo 1 54 W. T5 regulable con ref. blanco | Modelo 1 54 W. T5 regulable con ref. blanco de Airfal. |  | 0 | u | 0
PARFA174B |  |  | Modelo 1 54 W. T5 regulable con ref. blanco |  |  | 1 | u | 0
ECO050AIR |  |  | Eco tasa 050 |  |  | 0.5 | u | 0
Tubo T5 (gris)
Modelo 1 14 W. T5 con ref. gris - de Air-fal
PARFA163G- |  |  | Modelo 1 14 W. T5 con ref. gris | Modelo 1 14 W. T5 con ref. gris de Airfal. |  | 0 | u | 0
PARFA163G |  |  | Modelo 1 14 W. T5 con ref. gris |  |  | 1 | u | 0
ECO025AIR |  |  | Eco tasa 025 |  |  | 0.25 | u | 0
Modelo 1 21 W. T5 con ref. gris - de Air-fal
PARFA164G- |  |  | Modelo 1 21 W. T5 con ref. gris | Modelo 1 21 W. T5 con ref. gris de Airfal. |  | 0 | u | 0
PARFA164G |  |  | Modelo 1 21 W. T5 con ref. gris |  |  | 1 | u | 0
ECO025AIR |  |  | Eco tasa 025 |  |  | 0.25 | u | 0
Modelo 1 28 W. T5 con ref. gris - de Air-fal
PARFA165G- |  |  | Modelo 1 28 W. T5 con ref. gris | Modelo 1 28 W. T5 con ref. gris de Airfal. |  | 0 | u | 0
PARFA165G |  |  | Modelo 1 28 W. T5 con ref. gris |  |  | 1 | u | 0
ECO050AIR |  |  | Eco tasa 050 |  |  | 0.5 | u | 0
Modelo 1 35 W. T5 con ref. gris - de Air-fal
PARFA166G- |  |  | Modelo 1 35 W. T5 con ref. gris | Modelo 1 35 W. T5 con ref. gris de Airfal. |  | 0 | u | 0
PARFA166G |  |  | Modelo 1 35 W. T5 con ref. gris |  |  | 1 | u | 0
ECO050AIR |  |  | Eco tasa 050 |  |  | 0.5 | u | 0
Modelo 1 39 W. T5 con ref. gris - de Air-fal
PARFA167G- |  |  | Modelo 1 39 W. T5 con ref. gris | Modelo 1 39 W. T5 con ref. gris de Airfal. |  | 0 | u | 0
PARFA167G |  |  | Modelo 1 39 W. T5 con ref. gris |  |  | 1 | u | 0
ECO025AIR |  |  | Eco tasa 025 |  |  | 0.25 | u | 0
Modelo 1 54 W. T5 con ref. gris - de Air-fal
PARFA168G- |  |  | Modelo 1 54 W. T5 con ref. gris | Modelo 1 54 W. T5 con ref. gris de Airfal. |  | 0 | u | 0
PARFA168G |  |  | Modelo 1 54 W. T5 con ref. gris |  |  | 1 | u | 0
ECO050AIR |  |  | Eco tasa 050 |  |  | 0.5 | u | 0
Modelo 1 14 W. T5 regulable con ref. gris - de Air-fal
PARFA169G- |  |  | Modelo 1 14 W. T5 regulable con ref. gris | Modelo 1 14 W. T5 regulable con ref. gris de Airfal. |  | 0 | u | 0
PARFA169G |  |  | Modelo 1 14 W. T5 regulable con ref. gris |  |  | 1 | u | 0
ECO025AIR |  |  | Eco tasa 025 |  |  | 0.25 | u | 0
Modelo 1 21 W. T5 regulable con ref. gris - de Air-fal
PARFA170G- |  |  | Modelo 1 21 W. T5 regulable con ref. gris | Modelo 1 21 W. T5 regulable con ref. gris de Airfal. |  | 0 | u | 0
PARFA170G |  |  | Modelo 1 21 W. T5 regulable con ref. gris |  |  | 1 | u | 0
ECO025AIR |  |  | Eco tasa 025 |  |  | 0.25 | u | 0
Modelo 1 28 W. T5 regulable con ref. gris - de Air-fal
PARFA171G- |  |  | Modelo 1 28 W. T5 regulable con ref. gris | Modelo 1 28 W. T5 regulable con ref. gris de Airfal. |  | 0 | u | 0
PARFA171G |  |  | Modelo 1 28 W. T5 regulable con ref. gris |  |  | 1 | u | 0
ECO050AIR |  |  | Eco tasa 050 |  |  | 0.5 | u | 0
Modelo 1 35 W. T5 regulable con ref. gris - de Air-fal
PARFA172G- |  |  | Modelo 1 35 W. T5 regulable con ref. gris | Modelo 1 35 W. T5 regulable con ref. gris de Airfal. |  | 0 | u | 0
PARFA172G |  |  | Modelo 1 35 W. T5 regulable con ref. gris |  |  | 1 | u | 0
ECO050AIR |  |  | Eco tasa 050 |  |  | 0.5 | u | 0
Modelo 1 39 W. T5 regulable con ref. gris - de Air-fal
PARFA173G- |  |  | Modelo 1 39 W. T5 regulable con ref. gris | Modelo 1 39 W. T5 regulable con ref. gris de Airfal. |  | 0 | u | 0
PARFA173G |  |  | Modelo 1 39 W. T5 regulable con ref. gris |  |  | 1 | u | 0
ECO025AIR |  |  | Eco tasa 025 |  |  | 0.25 | u | 0
Modelo 1 54 W. T5 regulable con ref. gris - de Air-fal
PARFA174G- |  |  | Modelo 1 54 W. T5 regulable con ref. gris | Modelo 1 54 W. T5 regulable con ref. gris de Airfal. |  | 0 | u | 0
PARFA174G |  |  | Modelo 1 54 W. T5 regulable con ref. gris |  |  | 1 | u | 0
ECO050AIR |  |  | Eco tasa 050 |  |  | 0.5 | u | 0
Tubo T5 (negro)
Modelo 1 14 W. T5 con ref. negro - de Air-fal
PARFA163N- |  |  | Modelo 1 14 W. T5 con ref. negro | Modelo 1 14 W. T5 con ref. negro de Airfal. |  | 0 | u | 0
PARFA163N |  |  | Modelo 1 14 W. T5 con ref. negro |  |  | 1 | u | 0
ECO025AIR |  |  | Eco tasa 025 |  |  | 0.25 | u | 0
Modelo 1 21 W. T5 con ref. negro - de Air-fal
PARFA164N- |  |  | Modelo 1 21 W. T5 con ref. negro | Modelo 1 21 W. T5 con ref. negro de Airfal. |  | 0 | u | 0
PARFA164N |  |  | Modelo 1 21 W. T5 con ref. negro |  |  | 1 | u | 0
ECO025AIR |  |  | Eco tasa 025 |  |  | 0.25 | u | 0
Modelo 1 28 W. T5 con ref. negro - de Air-fal
PARFA165N- |  |  | Modelo 1 28 W. T5 con ref. negro | Modelo 1 28 W. T5 con ref. negro de Airfal. |  | 0 | u | 0
PARFA165N |  |  | Modelo 1 28 W. T5 con ref. negro |  |  | 1 | u | 0
ECO050AIR |  |  | Eco tasa 050 |  |  | 0.5 | u | 0
Modelo 1 35 W. T5 con ref. negro - de Air-fal
PARFA166N- |  |  | Modelo 1 35 W. T5 con ref. negro | Modelo 1 35 W. T5 con ref. negro de Airfal. |  | 0 | u | 0
PARFA166N |  |  | Modelo 1 35 W. T5 con ref. negro |  |  | 1 | u | 0
ECO050AIR |  |  | Eco tasa 050 |  |  | 0.5 | u | 0
Modelo 1 39 W. T5 con ref. negro - de Air-fal
PARFA167N- |  |  | Modelo 1 39 W. T5 con ref. negro | Modelo 1 39 W. T5 con ref. negro de Airfal. |  | 0 | u | 0
PARFA167N |  |  | Modelo 1 39 W. T5 con ref. negro |  |  | 1 | u | 0
ECO025AIR |  |  | Eco tasa 025 |  |  | 0.25 | u | 0
Modelo 1 54 W. T5 con ref. negro - de Air-fal
PARFA168N- |  |  | Modelo 1 54 W. T5 con ref. negro | Modelo 1 54 W. T5 con ref. negro de Airfal. |  | 0 | u | 0
PARFA168N |  |  | Modelo 1 54 W. T5 con ref. negro |  |  | 1 | u | 0
ECO050AIR |  |  | Eco tasa 050 |  |  | 0.5 | u | 0
Modelo 1 14 W. T5 regulable con ref. negro - de Air-fal
PARFA169N- |  |  | Modelo 1 14 W. T5 regulable con ref. negro | Modelo 1 14 W. T5 regulable con ref. negro de Airfal. |  | 0 | u | 0
PARFA169N |  |  | Modelo 1 14 W. T5 regulable con ref. negro |  |  | 1 | u | 0
ECO025AIR |  |  | Eco tasa 025 |  |  | 0.25 | u | 0
Modelo 1 21 W. T5 regulable con ref. negro - de Air-fal
PARFA170N- |  |  | Modelo 1 21 W. T5 regulable con ref. negro | Modelo 1 21 W. T5 regulable con ref. negro de Airfal. |  | 0 | u | 0
PARFA170N |  |  | Modelo 1 21 W. T5 regulable con ref. negro |  |  | 1 | u | 0
ECO025AIR |  |  | Eco tasa 025 |  |  | 0.25 | u | 0
Modelo 1 28 W. T5 regulable con ref. negro - de Air-fal
PARFA171N- |  |  | Modelo 1 28 W. T5 regulable con ref. negro | Modelo 1 28 W. T5 regulable con ref. negro de Airfal. |  | 0 | u | 0
PARFA171N |  |  | Modelo 1 28 W. T5 regulable con ref. negro |  |  | 1 | u | 0
ECO050AIR |  |  | Eco tasa 050 |  |  | 0.5 | u | 0
Modelo 1 35 W. T5 regulable con ref. negro - de Air-fal
PARFA172N- |  |  | Modelo 1 35 W. T5 regulable con ref. negro | Modelo 1 35 W. T5 regulable con ref. negro de Airfal. |  | 0 | u | 0
PARFA172N |  |  | Modelo 1 35 W. T5 regulable con ref. negro |  |  | 1 | u | 0
ECO050AIR |  |  | Eco tasa 050 |  |  | 0.5 | u | 0
Modelo 1 39 W. T5 regulable con ref. negro - de Air-fal
PARFA173N- |  |  | Modelo 1 39 W. T5 regulable con ref. negro | Modelo 1 39 W. T5 regulable con ref. negro de Airfal. |  | 0 | u | 0
PARFA173N |  |  | Modelo 1 39 W. T5 regulable con ref. negro |  |  | 1 | u | 0
ECO025AIR |  |  | Eco tasa 025 |  |  | 0.25 | u | 0
Modelo 1 54 W. T5 regulable con ref. negro - de Air-fal
PARFA174N- |  |  | Modelo 1 54 W. T5 regulable con ref. negro | Modelo 1 54 W. T5 regulable con ref. negro de Airfal. |  | 0 | u | 0
PARFA174N |  |  | Modelo 1 54 W. T5 regulable con ref. negro |  |  | 1 | u | 0
ECO050AIR |  |  | Eco tasa 050 |  |  | 0.5 | u | 0
Tubo T5 (rojo)
Modelo 1 14 W. T5 con ref. rojo - de Air-fal
PARFA163R- |  |  | Modelo 1 14 W. T5 con ref. rojo | Modelo 1 14 W. T5 con ref. rojo de Airfal. |  | 0 | u | 0
PARFA163R |  |  | Modelo 1 14 W. T5 con ref. rojo |  |  | 1 | u | 0
ECO025AIR |  |  | Eco tasa 025 |  |  | 0.25 | u | 0
Modelo 1 21 W. T5 con ref. rojo - de Air-fal
PARFA164R- |  |  | Modelo 1 21 W. T5 con ref. rojo | Modelo 1 21 W. T5 con ref. rojo de Airfal. |  | 0 | u | 0
PARFA164R |  |  | Modelo 1 21 W. T5 con ref. rojo |  |  | 1 | u | 0
ECO025AIR |  |  | Eco tasa 025 |  |  | 0.25 | u | 0
Modelo 1 28 W. T5 con ref. rojo - de Air-fal
PARFA165R- |  |  | Modelo 1 28 W. T5 con ref. rojo | Modelo 1 28 W. T5 con ref. rojo de Airfal. |  | 0 | u | 0
PARFA165R |  |  | Modelo 1 28 W. T5 con ref. rojo |  |  | 1 | u | 0
ECO050AIR |  |  | Eco tasa 050 |  |  | 0.5 | u | 0
Modelo 1 35 W. T5 con ref. rojo - de Air-fal
PARFA166R- |  |  | Modelo 1 35 W. T5 con ref. rojo | Modelo 1 35 W. T5 con ref. rojo de Airfal. |  | 0 | u | 0
PARFA166R |  |  | Modelo 1 35 W. T5 con ref. rojo |  |  | 1 | u | 0
ECO050AIR |  |  | Eco tasa 050 |  |  | 0.5 | u | 0
Modelo 1 39 W. T5 con ref. rojo - de Air-fal
PARFA167R- |  |  | Modelo 1 39 W. T5 con ref. rojo | Modelo 1 39 W. T5 con ref. rojo de Airfal. |  | 0 | u | 0
PARFA167R |  |  | Modelo 1 39 W. T5 con ref. rojo |  |  | 1 | u | 0
ECO025AIR |  |  | Eco tasa 025 |  |  | 0.25 | u | 0
Modelo 1 54 W. T5 con ref. rojo - de Air-fal
PARFA168R- |  |  | Modelo 1 54 W. T5 con ref. rojo | Modelo 1 54 W. T5 con ref. rojo de Airfal. |  | 0 | u | 0
PARFA168R |  |  | Modelo 1 54 W. T5 con ref. rojo |  |  | 1 | u | 0
ECO050AIR |  |  | Eco tasa 050 |  |  | 0.5 | u | 0
Modelo 1 14 W. T5 regulable con ref. rojo - de Air-fal
PARFA169R- |  |  | Modelo 1 14 W. T5 regulable con ref. rojo | Modelo 1 14 W. T5 regulable con ref. rojo de Airfal. |  | 0 | u | 0
PARFA169R |  |  | Modelo 1 14 W. T5 regulable con ref. rojo |  |  | 1 | u | 0
ECO025AIR |  |  | Eco tasa 025 |  |  | 0.25 | u | 0
Modelo 1 21 W. T5 regulable con ref. rojo - de Air-fal
PARFA170R- |  |  | Modelo 1 21 W. T5 regulable con ref. rojo | Modelo 1 21 W. T5 regulable con ref. rojo de Airfal. |  | 0 | u | 0
PARFA170R |  |  | Modelo 1 21 W. T5 regulable con ref. rojo |  |  | 1 | u | 0
ECO025AIR |  |  | Eco tasa 025 |  |  | 0.25 | u | 0
Modelo 1 28 W. T5 regulable con ref. rojo - de Air-fal
PARFA171R- |  |  | Modelo 1 28 W. T5 regulable con ref. rojo | Modelo 1 28 W. T5 regulable con ref. rojo de Airfal. |  | 0 | u | 0
PARFA171R |  |  | Modelo 1 28 W. T5 regulable con ref. rojo |  |  | 1 | u | 0
ECO050AIR |  |  | Eco tasa 050 |  |  | 0.5 | u | 0
Modelo 1 35 W. T5 regulable con ref. rojo - de Air-fal
PARFA172R- |  |  | Modelo 1 35 W. T5 regulable con ref. rojo | Modelo 1 35 W. T5 regulable con ref. rojo de Airfal. |  | 0 | u | 0
PARFA172R |  |  | Modelo 1 35 W. T5 regulable con ref. rojo |  |  | 1 | u | 0
ECO050AIR |  |  | Eco tasa 050 |  |  | 0.5 | u | 0
Modelo 1 39 W. T5 regulable con ref. rojo - de Air-fal
PARFA173R- |  |  | Modelo 1 39 W. T5 regulable con ref. rojo | Modelo 1 39 W. T5 regulable con ref. rojo de Airfal. |  | 0 | u | 0
PARFA173R |  |  | Modelo 1 39 W. T5 regulable con ref. rojo |  |  | 1 | u | 0
ECO025AIR |  |  | Eco tasa 025 |  |  | 0.25 | u | 0
Modelo 1 54 W. T5 regulable con ref. rojo - de Air-fal
PARFA174R- |  |  | Modelo 1 54 W. T5 regulable con ref. rojo | Modelo 1 54 W. T5 regulable con ref. rojo de Airfal. |  | 0 | u | 0
PARFA174R |  |  | Modelo 1 54 W. T5 regulable con ref. rojo |  |  | 1 | u | 0
ECO050AIR |  |  | Eco tasa 050 |  |  | 0.5 | u | 0
Tubo T5 (verde)
Modelo 1 14 W. T5 con ref. verde - de Air-fal
PARFA163V- |  |  | Modelo 1 14 W. T5 con ref. verde | Modelo 1 14 W. T5 con ref. verde de Airfal. |  | 0 | u | 0
PARFA163V |  |  | Modelo 1 14 W. T5 con ref. verde |  |  | 1 | u | 0
ECO025AIR |  |  | Eco tasa 025 |  |  | 0.25 | u | 0
Modelo 1 21 W. T5 con ref. verde - de Air-fal
PARFA164V- |  |  | Modelo 1 21 W. T5 con ref. verde | Modelo 1 21 W. T5 con ref. verde de Airfal. |  | 0 | u | 0
PARFA164V |  |  | Modelo 1 21 W. T5 con ref. verde |  |  | 1 | u | 0
ECO025AIR |  |  | Eco tasa 025 |  |  | 0.25 | u | 0
Modelo 1 28 W. T5 con ref. verde - de Air-fal
PARFA165V- |  |  | Modelo 1 28 W. T5 con ref. verde | Modelo 1 28 W. T5 con ref. verde de Airfal. |  | 0 | u | 0
PARFA165V |  |  | Modelo 1 28 W. T5 con ref. verde |  |  | 1 | u | 0
ECO050AIR |  |  | Eco tasa 050 |  |  | 0.5 | u | 0
Modelo 1 35 W. T5 con ref. verde - de Air-fal
PARFA166V- |  |  | Modelo 1 35 W. T5 con ref. verde | Modelo 1 35 W. T5 con ref. verde de Airfal. |  | 0 | u | 0
PARFA166V |  |  | Modelo 1 35 W. T5 con ref. verde |  |  | 1 | u | 0
ECO050AIR |  |  | Eco tasa 050 |  |  | 0.5 | u | 0
Modelo 1 39 W. T5 con ref. verde - de Air-fal
PARFA167V- |  |  | Modelo 1 39 W. T5 con ref. verde | Modelo 1 39 W. T5 con ref. verde de Airfal. |  | 0 | u | 0
PARFA167V |  |  | Modelo 1 39 W. T5 con ref. verde |  |  | 1 | u | 0
ECO025AIR |  |  | Eco tasa 025 |  |  | 0.25 | u | 0
Modelo 1 54 W. T5 con ref. verde - de Air-fal
PARFA168V- |  |  | Modelo 1 54 W. T5 con ref. verde | Modelo 1 54 W. T5 con ref. verde de Airfal. |  | 0 | u | 0
PARFA168V |  |  | Modelo 1 54 W. T5 con ref. verde |  |  | 1 | u | 0
ECO050AIR |  |  | Eco tasa 050 |  |  | 0.5 | u | 0
Modelo 1 14 W. T5 regulable con ref. verde - de Air-fal
PARFA169V- |  |  | Modelo 1 14 W. T5 regulable con ref. verde | Modelo 1 14 W. T5 regulable con ref. verde de Airfal. |  | 0 | u | 0
PARFA169V |  |  | Modelo 1 14 W. T5 regulable con ref. verde |  |  | 1 | u | 0
ECO025AIR |  |  | Eco tasa 025 |  |  | 0.25 | u | 0
Modelo 1 21 W. T5 regulable con ref. verde - de Air-fal
PARFA170V- |  |  | Modelo 1 21 W. T5 regulable con ref. verde | Modelo 1 21 W. T5 regulable con ref. verde de Airfal. |  | 0 | u | 0
PARFA170V |  |  | Modelo 1 21 W. T5 regulable con ref. verde |  |  | 1 | u | 0
ECO050AIR |  |  | Eco tasa 050 |  |  | 0.5 | u | 0
Modelo 1 28 W. T5 regulable con ref. verde - de Air-fal
PARFA171V- |  |  | Modelo 1 28 W. T5 regulable con ref. verde | Modelo 1 28 W. T5 regulable con ref. verde de Airfal. |  | 0 | u | 0
PARFA171V |  |  | Modelo 1 28 W. T5 regulable con ref. verde |  |  | 1 | u | 0
ECO050AIR |  |  | Eco tasa 050 |  |  | 0.5 | u | 0
Modelo 1 35 W. T5 regulable con ref. verde - de Air-fal
PARFA172V- |  |  | Modelo 1 35 W. T5 regulable con ref. verde | Modelo 1 35 W. T5 regulable con ref. verde de Airfal. |  | 0 | u | 0
PARFA172V |  |  | Modelo 1 35 W. T5 regulable con ref. verde |  |  | 1 | u | 0
ECO050AIR |  |  | Eco tasa 050 |  |  | 0.5 | u | 0
Modelo 1 39 W. T5 regulable con ref. verde - de Air-fal
PARFA173V- |  |  | Modelo 1 39 W. T5 regulable con ref. verde | Modelo 1 39 W. T5 regulable con ref. verde de Airfal. |  | 0 | u | 0
PARFA173V |  |  | Modelo 1 39 W. T5 regulable con ref. verde |  |  | 1 | u | 0
ECO025AIR |  |  | Eco tasa 025 |  |  | 0.25 | u | 0
Modelo 1 54 W. T5 regulable con ref. verde - de Air-fal
PARFA174V- |  |  | Modelo 1 54 W. T5 regulable con ref. verde | Modelo 1 54 W. T5 regulable con ref. verde de Airfal. |  | 0 | u | 0
PARFA174V |  |  | Modelo 1 54 W. T5 regulable con ref. verde |  |  | 1 | u | 0
ECO050AIR |  |  | Eco tasa 050 |  |  | 0.5 | u | 0
Accesorios - de Air-fal
PARF0014 |  |  | Accesorios | Accesorios del Modelo 1 Todos los accesorios que permitan la adaptación de estas luminarias a cualquier requerimiento necesario. |  | 1 |  | 0
Terminales
PARFA050B |  |  | Modelo 1 terminal línea continua blanco | Modelo 1 terminal linea continua blanco de Airfal. |  | 0 | u | 0
PARFA050N |  |  | Modelo 1 terminal línea continua negro | Modelo 1 terminal linea continua negro de Airfal. |  | 0 | u | 0
PARFA051B |  |  | Modelo 1 terminal ángulo blanco | Modelo 1 terminal angulo blanco de Airfal. |  | 0 | u | 0
PARFA051N |  |  | Modelo 1 terminal ángulo negro | Modelo 1 terminal angulo negro de Airfal. |  | 0 | u | 0
PARFA052B |  |  | Modelo 1 terminal en t blanco | Modelo 1 terminal en t blanco de Airfal. |  | 0 | u | 0
PARFA052N |  |  | Modelo 1 terminal en t negro | Modelo 1 terminal en t negro de Airfal. |  | 0 | u | 0
PARFA053B |  |  | Modelo 1 terminal en cruz blanco | Modelo 1 terminal en cruz blanco de Airfal. |  | 0 | u | 0
PARFA053N |  |  | Modelo 1 terminal en cruz negro | Modelo 1 terminal en cruz negro de Airfal. |  | 0 | u | 0
Enchufes
PARFA148B |  |  | Modelo 1 enchufe blanco | Modelo 1 enchufe blanco de Airfal. |  | 0 | u | 0
PARFA148N |  |  | Modelo 1 enchufe negro | Modelo 1 enchufe negro de Airfal. |  | 0 | u | 0
Difusores
PARFA0540 |  |  | Modelo 1 difusor 15 W. | Modelo 1 difusor 15 W. de Airfal. |  | 0 | u | 0
PARFA0550 |  |  | Modelo 1 difusor 18 W. | Modelo 1 difusor 18 W. de Airfal. |  | 0 | u | 0
PARFA0570 |  |  | Modelo 1 difusor 30 W. | Modelo 1 difusor 30 W. de Airfal. |  | 0 | u | 0
PARFA0580 |  |  | Modelo 1 difusor 36 W. | Modelo 1 difusor 36 W. de Airfal. |  | 0 | u | 0
PARFA0590 |  |  | Modelo 1 difusor 58 W. | Modelo 1 difusor 58 W. de Airfal. |  | 0 | u | 0
PARFA1570 |  |  | Modelo 1 difusor T5 14 W. | Modelo 1 difusor T5 14 W. de Airfal. |  | 0 | u | 0
PARFA1580 |  |  | Modelo 1 difusor T5 21 W. | Modelo 1 difusor T5 21 W. de Airfal. |  | 0 | u | 0
PARFA1590 |  |  | Modelo 1 difusor T5 28 W. | Modelo 1 difusor T5 28 W. de Airfal. |  | 0 | u | 0
PARFA1600 |  |  | Modelo 1 difusor T5 35 W. | Modelo 1 difusor T5 35 W. de Airfal. |  | 0 | u | 0
PARFA1610 |  |  | Modelo 1 difusor T5 39 W. | Modelo 1 difusor T5 39 W. de Airfal. |  | 0 | u | 0
PARFA1620 |  |  | Modelo 1 difusor T5 54 W. | Modelo 1 difusor T5 54 W. de Airfal. |  | 0 | u | 0
Cuerpos superiores
PARFA175B |  |  | Modelo 1 cuerpo superior 14 W. T5 blanco | Modelo 1 cuerpo superior 14 W. T5 blanco de Airfal. |  | 0 | u | 0
PARFA175N |  |  | Modelo 1 cuerpo superior 14 W. T5 negro | Modelo 1 cuerpo superior 14 W. T5 negro de Airfal. |  | 0 | u | 0
PARFA176B |  |  | Modelo 1 cuerpo superior 21 W. T5 blanco | Modelo 1 cuerpo superior 21 W. T5 blanco de Airfal. |  | 0 | u | 0
PARFA176N |  |  | Modelo 1 cuerpo superior 21 W. T5 negro | Modelo 1 cuerpo superior 21 W. T5 negro de Airfal. |  | 0 | u | 0
PARFA177B |  |  | Modelo 1 cuerpo superior 28 W. T5 blanco | Modelo 1 cuerpo superior 28 W. T5 blanco de Airfal. |  | 0 | u | 0
PARFA177N |  |  | Modelo 1 cuerpo superior 28 W. T5 negro | Modelo 1 cuerpo superior 28 W. T5 negro de Airfal. |  | 0 | u | 0
PARFA178B |  |  | Modelo 1 cuerpo superior 35 W. T5 blanco | Modelo 1 cuerpo superior 35 W. T5 blanco de Airfal. |  | 0 | u | 0
PARFA178N |  |  | Modelo 1 cuerpo superior 35 W. T5 negro | Modelo 1 cuerpo superior 35 W. T5 negro de Airfal. |  | 0 | u | 0
PARFA179B |  |  | Modelo 1 cuerpo superior 39 W. T5 blanco | Modelo 1 cuerpo superior 39 W. T5 blanco de Airfal. |  | 0 | u | 0
PARFA179N |  |  | Modelo 1 cuerpo superior 39 W. T5 negro | Modelo 1 cuerpo superior 39 W. T5 negro de Airfal. |  | 0 | u | 0
PARFA180B |  |  | Modelo 1 cuerpo superior 54 W. T5 blanco | Modelo 1 cuerpo superior 54 W. T5 blanco de Airfal. |  | 0 | u | 0
PARFA180N |  |  | Modelo 1 cuerpo superior 54 W. T5 negro | Modelo 1 cuerpo superior 54 W. T5 negro de Airfal. |  | 0 | u | 0
Interruptores
PARFA086B |  |  | Modelo 1 interruptor blanco | Modelo 1 interruptor blanco de Airfal. |  | 0 | u | 0
PARFA086N |  |  | Modelo 1 interruptor negro | Modelo 1 interruptor negro de Airfal. |  | 0 | u | 0
Varios
PARFA6000 |  |  | Modelo 1 conversion clase II | Modelo 1 conversion clase ii de Airfal. |  | 0 | u | 0
Accesorios suspensión
Terminales
PARFA089B |  |  | Modelo 1 terminal superior línea continua blanco | Modelo 1 terminal superior linea continua blanco de Airfal. |  | 0 | u | 0
PARFA089N |  |  | Modelo 1 terminal superior línea continua negro | Modelo 1 terminal superior linea continua negro de Airfal. |  | 0 | u | 0
PARFA091B |  |  | Modelo 1 terminal superior ángulo blanco | Modelo 1 terminal superior angulo blanco de Airfal. |  | 0 | u | 0
PARFA091N |  |  | Modelo 1 terminal superior ángulo negro | Modelo 1 terminal superior angulo negro de Airfal. |  | 0 | u | 0
PARFA093B |  |  | Modelo 1 terminal superior en t blanco | Modelo 1 terminal superior en t blanco de Airfal. |  | 0 | u | 0
PARFA093N |  |  | Modelo 1 terminal superior en t negro | Modelo 1 terminal superior en t negro de Airfal. |  | 0 | u | 0
PARFA095B |  |  | Modelo 1 terminal superior en cruz blanco | Modelo 1 terminal superior en cruz blanco de Airfal. |  | 0 | u | 0
PARFA095N |  |  | Modelo 1 terminal superior en cruz negro | Modelo 1 terminal superior en cruz negro de Airfal. |  | 0 | u | 0
PARFA087B |  |  | Modelo 1 terminal superior final blanco (con A49 antigua) | Modelo 1 terminal superior final Blanco (con A49 antigua) de Airfal. |  | 0 | u | 0
PARFA087N |  |  | Modelo 1 terminal superior final negro (con A49 antigua) | Modelo 1 terminal superior final Negro (con A49 antigua) de Airfal. |  | 0 | u | 0
Cuerpos superiores
PARFA098B |  |  | Modelo 1 cuerpo superior 15 W. blanco | Modelo 1 cuerpo superior 15 W. blanco de Airfal. |  | 0 | u | 0
PARFA098N |  |  | Modelo 1 cuerpo superior 15 W. negro | Modelo 1 cuerpo superior 15 W. negro de Airfal. |  | 0 | u | 0
PARFA099B |  |  | Modelo 1 cuerpo superior 18 W. blanco | Modelo 1 cuerpo superior 18 W. blanco de Airfal. |  | 0 | u | 0
PARFA099N |  |  | Modelo 1 cuerpo superior 18 W. negro | Modelo 1 cuerpo superior 18 W. negro de Airfal. |  | 0 | u | 0
PARFA101B |  |  | Modelo 1 cuerpo superior 30 W. blanco | Modelo 1 cuerpo superior 30 W. blanco de Airfal. |  | 0 | u | 0
PARFA101N |  |  | Modelo 1 cuerpo superior 30 W. negro | Modelo 1 cuerpo superior 30 W. negro de Airfal. |  | 0 | u | 0
PARFA102B |  |  | Modelo 1 cuerpo superior 36 W. blanco | Modelo 1 cuerpo superior 36 W. blanco de Airfal. |  | 0 | u | 0
PARFA102N |  |  | Modelo 1 cuerpo superior 36 W. negro | Modelo 1 cuerpo superior 36 W. negro de Airfal. |  | 0 | u | 0
PARFA103B |  |  | Modelo 1 cuerpo superior 58 W. blanco | Modelo 1 cuerpo superior 58 W. blanco de Airfal. |  | 0 | u | 0
PARFA103N |  |  | Modelo 1 cuerpo superior 58 W. negro | Modelo 1 cuerpo superior 58 W. negro de Airfal. |  | 0 | u | 0
Cables
PARFA104B |  |  | Modelo 1 cable de acero 1900 mm. blanco | Modelo 1 cable de acero 1900 mm. blanco de Airfal. |  | 0 | u | 0
PARFA104N |  |  | Modelo 1 cable de acero 1900 mm. negro | Modelo 1 cable de acero 1900 mm. negro de Airfal. |  | 0 | u | 0
Susp. extensibles
PARFA109B |  |  | Modelo 1 susp. extensible blanco | Modelo 1 susp. extensible blanco de Airfal. |  | 0 | u | 0
PARFA109N |  |  | Modelo 1 susp. extensible negro | Modelo 1 susp. extensible negro de Airfal. |  | 0 | u | 0
Soportes
PARFA111B |  |  | Modelo 1 soporte giratorio blanco | Modelo 1 soporte giratorio blanco de Airfal. |  | 0 | u | 0
PARFA111N |  |  | Modelo 1 soporte giratorio negro | Modelo 1 soporte giratorio negro de Airfal. |  | 0 | u | 0
Varios
PARFA0970 |  |  | Modelo 1 pieza central superior | Modelo 1 pieza central superior de Airfal. |  | 0 | u | 0
PARFA105B |  |  | Modelo 1 tija 250 mm. blanco | Modelo 1 tija 250 mm. blanco de Airfal. |  | 0 | u | 0
PARFA105N |  |  | Modelo 1 tija 250 mm. negro | Modelo 1 tija 250 mm. negro de Airfal. |  | 0 | u | 0
PARFA106B |  |  | Modelo 1 tija 500 mm. blanco | Modelo 1 tija 500 mm. blanco de Airfal. |  | 0 | u | 0
PARFA106N |  |  | Modelo 1 tija 500 mm. negro | Modelo 1 tija 500 mm. negro de Airfal. |  | 0 | u | 0
PARFA107B |  |  | Modelo 1 tija 1000 mm. blanco | Modelo 1 tija 1000 mm. blanco de Airfal. |  | 0 | u | 0
PARFA107N |  |  | Modelo 1 tija 1000 mm. negro | Modelo 1 tija 1000 mm. negro de Airfal. |  | 0 | u | 0
PARFA108B |  |  | Modelo 1 tija 1500 mm. blanco | Modelo 1 tija 1500 mm. blanco de Airfal. |  | 0 | u | 0
PARFA108N |  |  | Modelo 1 tija 1500 mm. negro | Modelo 1 tija 1500 mm. negro de Airfal. |  | 0 | u | 0
AIRFAL - Slim - de Air-fal
PARF002 |  |  | AIRFAL - Slim | SLIM Luminarias T5 con enchufe incluido y tubo fluorescente de muestra. IP42. Clase II. G5. Electrónicas. Económicos y con posibilidad de líneas contínuas. Aplicable en cocinas, tiendas,etc. |  | 1 |  | 0
Modelo SLIM T5 13 W. - de Air-fal
PARFIM044- |  |  | Modelo SLIM T5 13 W. | Modelo SLIM t5 13 w. de Airfal. |  | 0 | u | 0
PARFIM044 |  |  | Modelo SLIM T5 13 W. |  |  | 1 | u | 0
ECO025AIR |  |  | Eco tasa 025 |  |  | 0.25 | u | 0
Modelo SLIM T5 8 W. - de Air-fal
PARFIM045- |  |  | Modelo SLIM T5 8 W. | Modelo SLIM t5 8 w. de Airfal. |  | 0 | u | 0
PARFIM045 |  |  | Modelo SLIM T5 8 W. |  |  | 1 | u | 0
ECO025AIR |  |  | Eco tasa 025 |  |  | 0.25 | u | 0
Modelo SLIM T5 14 W. - de Air-fal
PARFIM046- |  |  | Modelo SLIM T5 14 W. | Modelo SLIM t5 14 w. de Airfal. |  | 0 | u | 0
PARFIM046 |  |  | Modelo SLIM T5 14 W. |  |  | 1 | u | 0
ECO025AIR |  |  | Eco tasa 025 |  |  | 0.25 | u | 0
Modelo SLIM T5 21 W. - de Air-fal
PARFIM047- |  |  | Modelo SLIM T5 21 W. | Modelo SLIM t5 21 w. de Airfal. |  | 0 | u | 0
PARFIM047 |  |  | Modelo SLIM T5 21 W. |  |  | 1 | u | 0
ECO025AIR |  |  | Eco tasa 025 |  |  | 0.25 | u | 0
Modelo SLIM T5 28 W. - de Air-fal
PARFIM048- |  |  | Modelo SLIM T5 28 W. | Modelo SLIM t5 28 w. de Airfal. |  | 0 | u | 0
PARFIM048 |  |  | Modelo SLIM T5 28 W. |  |  | 1 | u | 0
ECO025AIR |  |  | Eco tasa 025 |  |  | 0.25 | u | 0
Modelo SLIM T5 35 W. - de Air-fal
PARFIM049- |  |  | Modelo SLIM T5 35 W. | Modelo SLIM t5 35 w. de Airfal. |  | 0 | u | 0
PARFIM049 |  |  | Modelo SLIM T5 35 W. |  |  | 1 | u | 0
ECO025AIR |  |  | Eco tasa 025 |  |  | 0.25 | u | 0
PARFIM062 |  |  | Modelo SLIM cable de conexión | Modelo SLIM cable de conexi?n de Airfal. |  | 0 | u | 0
Cylindric
Tubo T5 electrónica
CYLINDRIC 14 W. - de Air-fal
PARFC0501- |  |  | CYLINDRIC 14 W. | Cylindric 14 W. de Airfal. |  | 0 | u | 0
PARFC0501 |  |  | CYLINDRIC 14 W. |  |  | 1 | u | 0
ECO025AIR |  |  | Eco tasa 025 |  |  | 0.25 | u | 0
CYLINDRIC 21 W. - de Air-fal
PARFC0502- |  |  | CYLINDRIC 21 W. | Cylindric 21 W. de Airfal. |  | 0 | u | 0
PARFC0502 |  |  | CYLINDRIC 21 W. |  |  | 1 | u | 0
ECO025AIR |  |  | Eco tasa 025 |  |  | 0.25 | u | 0
CYLINDRIC 24 W. - de Air-fal
PARFC0503- |  |  | CYLINDRIC 24 W. | Cylindric 24 W. de Airfal. |  | 0 | u | 0
PARFC0503 |  |  | CYLINDRIC 24 W. |  |  | 1 | u | 0
ECO025AIR |  |  | Eco tasa 025 |  |  | 0.25 | u | 0
Accesorios
PARFC0504 |  |  | CYLINDRIC cable de acero | Cylindric cable de acero de Airfal. |  | 0 | u | 0
Cylindric +
Tubo T8 electrónica
CYLINDRIC+ 2X18 W. - de Air-fal
PARFC0505- |  |  | CYLINDRIC+ 2X18 W. | Cylindric+ 2X18 W. de Airfal. |  | 0 | u | 0
PARFC0505 |  |  | CYLINDRIC+ 2X18 W. |  |  | 1 | u | 0
ECO050AIR |  |  | Eco tasa 050 |  |  | 0.5 | u | 0
CYLINDRIC+ 2X36 W. - de Air-fal
PARFC0506- |  |  | CYLINDRIC+ 2X36 W. | Cylindric+ 2X36 W. de Airfal. |  | 0 | u | 0
PARFC0506 |  |  | CYLINDRIC+ 2X36 W. |  |  | 1 | u | 0
ECO050AIR |  |  | Eco tasa 050 |  |  | 0.5 | u | 0
CYLINDRIC+ 2X58 W. - de Air-fal
PARFC0507- |  |  | CYLINDRIC+ 2X58 W. | Cylindric+ 2X58 W. de Airfal. |  | 0 | u | 0
PARFC0507 |  |  | CYLINDRIC+ 2X58 W. |  |  | 1 | u | 0
ECO050AIR |  |  | Eco tasa 050 |  |  | 0.5 | u | 0
Tubo T5 electrónica
CYLINDRIC+ 2X14 W. - de Air-fal
PARFC0508- |  |  | CYLINDRIC+ 2X14 W. | Cylindric+ 2X14 W. de Airfal. |  | 0 | u | 0
PARFC0508 |  |  | CYLINDRIC+ 2X14 W. |  |  | 1 | u | 0
ECO050AIR |  |  | Eco tasa 050 |  |  | 0.5 | u | 0
CYLINDRIC+ 2X21 W. - de Air-fal
PARFC0509- |  |  | CYLINDRIC+ 2X21 W. | Cylindric+ 2X21 W. de Airfal. |  | 0 | u | 0
PARFC0509 |  |  | CYLINDRIC+ 2X21 W. |  |  | 1 | u | 0
ECO050AIR |  |  | Eco tasa 050 |  |  | 0.5 | u | 0
CYLINDRIC+ 2X28 W. - de Air-fal
PARFC0510- |  |  | CYLINDRIC+ 2X28 W. | Cylindric+ 2X28 W. de Airfal. |  | 0 | u | 0
PARFC0510 |  |  | CYLINDRIC+ 2X28 W. |  |  | 1 | u | 0
ECO050AIR |  |  | Eco tasa 050 |  |  | 0.5 | u | 0
CYLINDRIC+ 2X35 W. - de Air-fal
PARFC0511- |  |  | CYLINDRIC+ 2X35 W. | Cylindric+ 2X35 W. de Airfal. |  | 0 | u | 0
PARFC0511 |  |  | CYLINDRIC+ 2X35 W. |  |  | 1 | u | 0
ECO050AIR |  |  | Eco tasa 050 |  |  | 0.5 | u | 0
CYLINDRIC+ 2X24 W. - de Air-fal
PARFC0512- |  |  | CYLINDRIC+ 2X24 W. | Cylindric+ 2X24 W. de Airfal. |  | 0 | u | 0
PARFC0512 |  |  | CYLINDRIC+ 2X24 W. |  |  | 1 | u | 0
ECO050AIR |  |  | Eco tasa 050 |  |  | 0.5 | u | 0
CYLINDRIC+ 2X39 W. - de Air-fal
PARFC0513- |  |  | CYLINDRIC+ 2X39 W. | Cylindric+ 2X39 W. de Airfal. |  | 0 | u | 0
PARFC0513 |  |  | CYLINDRIC+ 2X39 W. |  |  | 1 | u | 0
ECO050AIR |  |  | Eco tasa 050 |  |  | 0.5 | u | 0
CYLINDRIC+ 2X49 W. - de Air-fal
PARFC0514- |  |  | CYLINDRIC+ 2X49 W. | Cylindric+ 2X49 W. de Airfal. |  | 0 | u | 0
PARFC0514 |  |  | CYLINDRIC+ 2X49 W. |  |  | 1 | u | 0
ECO050AIR |  |  | Eco tasa 050 |  |  | 0.5 | u | 0
CYLINDRIC+ 2X54 W. - de Air-fal
PARFC0515- |  |  | CYLINDRIC+ 2X54 W. | Cylindric+ 2X54 W. de Airfal. |  | 0 | u | 0
PARFC0515 |  |  | CYLINDRIC+ 2X54 W. |  |  | 1 | u | 0
ECO050AIR |  |  | Eco tasa 050 |  |  | 0.5 | u | 0
CYLINDRIC+ 2X80 W. - de Air-fal
PARFC0516- |  |  | CYLINDRIC+ 2X80 W. | Cylindric+ 2X80 W. de Airfal. |  | 0 | u | 0
PARFC0516 |  |  | CYLINDRIC+ 2X80 W. |  |  | 1 | u | 0
ECO050AIR |  |  | Eco tasa 050 |  |  | 0.5 | u | 0
Accesorios
PARFC0504 |  |  | CYLINDRIC cable de acero | Cylindric cable de acero de Airfal. |  | 0 | u | 0
Cobra
Tubo T8
1 tubo T8 (amarillo)
COBRA 1X15 W. A.F. con ref. amarillo - de Air-fal
PARFC057A- |  |  | COBRA 1X15 W. A.F. con ref. amarillo | Cobra 1X15 W. A.F. con reflector Amarillo de Airfal. |  | 0 | u | 0
PARFC057A |  |  | COBRA 1X15 W. A.F. con ref. amarillo |  |  | 1 | u | 0
ECO050AIR |  |  | Eco tasa 050 |  |  | 0.5 | u | 0
COBRA 1X18 W. A.F. con ref. amarillo - de Air-fal
PARFC061A- |  |  | COBRA 1X18 W. A.F. con ref. amarillo | Cobra 1X18 W. A.F. con reflector Amarillo de Airfal. |  | 0 | u | 0
PARFC061A |  |  | COBRA 1X18 W. A.F. con ref. amarillo |  |  | 1 | u | 0
ECO050AIR |  |  | Eco tasa 050 |  |  | 0.5 | u | 0
COBRA 1X18 W. electrónica con ref. amarillo - de Air-fal
PARFC176A- |  |  | COBRA 1X18 W. electrónica con ref. amarillo | Cobra 1X18 W. Electr?nica con reflector Amarillo de Airfal. |  | 0 | u | 0
PARFC176A |  |  | COBRA 1X18 W. electrónica con ref. amarillo |  |  | 1 | u | 0
ECO050AIR |  |  | Eco tasa 050 |  |  | 0.5 | u | 0
COBRA 1X18 W. regulable con ref. amarillo - de Air-fal
PARFC197A- |  |  | COBRA 1X18 W. regulable con ref. amarillo | Cobra 1X18 W. Regulable con reflector Amarillo de Airfal. |  | 0 | u | 0
PARFC197A |  |  | COBRA 1X18 W. regulable con ref. amarillo |  |  | 1 | u | 0
ECO050AIR |  |  | Eco tasa 050 |  |  | 0.5 | u | 0
COBRA 1X30 W. A.F. con ref. amarillo - de Air-fal
PARFC069A- |  |  | COBRA 1X30 W. A.F. con ref. amarillo | Cobra 1X30 W. A.F. con reflector Amarillo de Airfal. |  | 0 | u | 0
PARFC069A |  |  | COBRA 1X30 W. A.F. con ref. amarillo |  |  | 1 | u | 0
ECO050AIR |  |  | Eco tasa 050 |  |  | 0.5 | u | 0
COBRA 1X36 W. A.F. con ref. amarillo - de Air-fal
PARFC073A- |  |  | COBRA 1X36 W. A.F. con ref. amarillo | Cobra 1X36 W. A.F. con reflector Amarillo de Airfal. |  | 0 | u | 0
PARFC073A |  |  | COBRA 1X36 W. A.F. con ref. amarillo |  |  | 1 | u | 0
ECO050AIR |  |  | Eco tasa 050 |  |  | 0.5 | u | 0
COBRA 1X36 W. electrónica con ref. amarillo - de Air-fal
PARFC180A- |  |  | COBRA 1X36 W. electrónica con ref. amarillo | Cobra 1X36 W. Electr?nica con reflector Amarillo de Airfal. |  | 0 | u | 0
PARFC180A |  |  | COBRA 1X36 W. electrónica con ref. amarillo |  |  | 1 | u | 0
ECO050AIR |  |  | Eco tasa 050 |  |  | 0.5 | u | 0
COBRA 1X36 W. regulable con ref. amarillo - de Air-fal
PARFC198A- |  |  | COBRA 1X36 W. regulable con ref. amarillo | Cobra 1X36 W. Regulable con reflector Amarillo de Airfal. |  | 0 | u | 0
PARFC198A |  |  | COBRA 1X36 W. regulable con ref. amarillo |  |  | 1 | u | 0
ECO050AIR |  |  | Eco tasa 050 |  |  | 0.5 | u | 0
COBRA 1X58 W. A.F. con ref. amarillo - de Air-fal
PARFC077A- |  |  | COBRA 1X58 W. A.F. con ref. amarillo | Cobra 1X58 W. A.F. con reflector Amarillo de Airfal. |  | 0 | u | 0
PARFC077A |  |  | COBRA 1X58 W. A.F. con ref. amarillo |  |  | 1 | u | 0
ECO050AIR |  |  | Eco tasa 050 |  |  | 0.5 | u | 0
COBRA 1X58 W. electrónica con ref. amarillo - de Air-fal
PARFC184A- |  |  | COBRA 1X58 W. electrónica con ref. amarillo | Cobra 1X58 W. Electr?nica con reflector Amarillo de Airfal. |  | 0 | u | 0
PARFC184A |  |  | COBRA 1X58 W. electrónica con ref. amarillo |  |  | 1 | u | 0
ECO050AIR |  |  | Eco tasa 050 |  |  | 0.5 | u | 0
COBRA 1X58 W. regulable con ref. amarillo - de Air-fal
PARFC199A- |  |  | COBRA 1X58 W. regulable con ref. amarillo | Cobra 1X58 W. Regulable con reflector Amarillo de Airfal. |  | 0 | u | 0
PARFC199A |  |  | COBRA 1X58 W. regulable con ref. amarillo |  |  | 1 | u | 0
ECO050AIR |  |  | Eco tasa 050 |  |  | 0.5 | u | 0
1 tubo T8 (blanco)
COBRA 1X15 W. A.F. con ref. blanco - de Air-fal
PARFC057B- |  |  | COBRA 1X15 W. A.F. con ref. blanco | Cobra 1X15 W. A.F. con reflector Blanco de Airfal. |  | 0 | u | 0
PARFC057B |  |  | COBRA 1X15 W. A.F. con ref. blanco |  |  | 1 | u | 0
ECO050AIR |  |  | Eco tasa 050 |  |  | 0.5 | u | 0
COBRA 1X18 W. A.F. con ref. blanco - de Air-fal
PARFC061B- |  |  | COBRA 1X18 W. A.F. con ref. blanco | Cobra 1X18 W. A.F. con reflector Blanco de Airfal. |  | 0 | u | 0
PARFC061B |  |  | COBRA 1X18 W. A.F. con ref. blanco |  |  | 1 | u | 0
ECO050AIR |  |  | Eco tasa 050 |  |  | 0.5 | u | 0
COBRA 1X18 W. electrónica con ref. blanco - de Air-fal
PARFC176B- |  |  | COBRA 1X18 W. electrónica con ref. blanco | Cobra 1X18 W. Electr?nica con reflector Blanco de Airfal. |  | 0 | u | 0
PARFC176B |  |  | COBRA 1X18 W. electrónica con ref. blanco |  |  | 1 | u | 0
ECO050AIR |  |  | Eco tasa 050 |  |  | 0.5 | u | 0
COBRA 1X18 W. regulable con ref. blanco - de Air-fal
PARFC197B- |  |  | COBRA 1X18 W. regulable con ref. blanco | Cobra 1X18 W. Regulable con reflector Blanco de Airfal. |  | 0 | u | 0
PARFC197B |  |  | COBRA 1X18 W. regulable con ref. blanco |  |  | 1 | u | 0
ECO050AIR |  |  | Eco tasa 050 |  |  | 0.5 | u | 0
COBRA 1X30 W. A.F. con ref. blanco - de Air-fal
PARFC069B- |  |  | COBRA 1X30 W. A.F. con ref. blanco | Cobra 1X30 W. A.F. con reflector Blanco de Airfal. |  | 0 | u | 0
PARFC069B |  |  | COBRA 1X30 W. A.F. con ref. blanco |  |  | 1 | u | 0
ECO050AIR |  |  | Eco tasa 050 |  |  | 0.5 | u | 0
COBRA 1X36 W. A.F. con ref. blanco - de Air-fal
PARFC073B- |  |  | COBRA 1X36 W. A.F. con ref. blanco | Cobra 1X36 W. A.F. con reflector Blanco de Airfal. |  | 0 | u | 0
PARFC073B |  |  | COBRA 1X36 W. A.F. con ref. blanco |  |  | 1 | u | 0
ECO050AIR |  |  | Eco tasa 050 |  |  | 0.5 | u | 0
COBRA 1X36 W. electrónica con ref. blanco - de Air-fal
PARFC180B- |  |  | COBRA 1X36 W. electrónica con ref. blanco | Cobra 1X36 W. Electr?nica con reflector Blanco de Airfal. |  | 0 | u | 0
PARFC180B |  |  | COBRA 1X36 W. electrónica con ref. blanco |  |  | 1 | u | 0
ECO050AIR |  |  | Eco tasa 050 |  |  | 0.5 | u | 0
COBRA 1X36 W. regulable con ref. blanco - de Air-fal
PARFC198B- |  |  | COBRA 1X36 W. regulable con ref. blanco | Cobra 1X36 W. Regulable con reflector Blanco de Airfal. |  | 0 | u | 0
PARFC198B |  |  | COBRA 1X36 W. regulable con ref. blanco |  |  | 1 | u | 0
ECO050AIR |  |  | Eco tasa 050 |  |  | 0.5 | u | 0
COBRA 1X58 W. A.F. con ref. blanco - de Air-fal
PARFC077B- |  |  | COBRA 1X58 W. A.F. con ref. blanco | Cobra 1X58 W. A.F. con reflector Blanco de Airfal. |  | 0 | u | 0
PARFC077B |  |  | COBRA 1X58 W. A.F. con ref. blanco |  |  | 1 | u | 0
ECO050AIR |  |  | Eco tasa 050 |  |  | 0.5 | u | 0
COBRA 1X58 W. electrónica con ref. blanco - de Air-fal
PARFC184B- |  |  | COBRA 1X58 W. electrónica con ref. blanco | Cobra 1X58 W. Electr?nica con reflector Blanco de Airfal. |  | 0 | u | 0
PARFC184B |  |  | COBRA 1X58 W. electrónica con ref. blanco |  |  | 1 | u | 0
ECO050AIR |  |  | Eco tasa 050 |  |  | 0.5 | u | 0
COBRA 1X58 W. regulable con ref. blanco - de Air-fal
PARFC199B- |  |  | COBRA 1X58 W. regulable con ref. blanco | Cobra 1X58 W. Regulable con reflector Blanco de Airfal. |  | 0 | u | 0
PARFC199B |  |  | COBRA 1X58 W. regulable con ref. blanco |  |  | 1 | u | 0
ECO050AIR |  |  | Eco tasa 050 |  |  | 0.5 | u | 0
1 tubo T8 (gris)
COBRA 1X15 W. A.F. con ref. gris - de Air-fal
PARFC057G- |  |  | COBRA 1X15 W. A.F. con ref. gris | Cobra 1X15 W. A.F. con reflector Gris de Airfal. |  | 0 | u | 0
PARFC057G |  |  | COBRA 1X15 W. A.F. con ref. gris |  |  | 1 | u | 0
ECO050AIR |  |  | Eco tasa 050 |  |  | 0.5 | u | 0
COBRA 1X18 W. A.F. con ref. gris - de Air-fal
PARFC061G- |  |  | COBRA 1X18 W. A.F. con ref. gris | Cobra 1X18 W. A.F. con reflector Gris de Airfal. |  | 0 | u | 0
PARFC061G |  |  | COBRA 1X18 W. A.F. con ref. gris |  |  | 1 | u | 0
ECO050AIR |  |  | Eco tasa 050 |  |  | 0.5 | u | 0
COBRA 1X18 W. electrónica con ref. gris - de Air-fal
PARFC176G- |  |  | COBRA 1X18 W. electrónica con ref. gris | Cobra 1X18 W. Electr?nica con reflector Gris de Airfal. |  | 0 | u | 0
PARFC176G |  |  | COBRA 1X18 W. electrónica con ref. gris |  |  | 1 | u | 0
ECO050AIR |  |  | Eco tasa 050 |  |  | 0.5 | u | 0
COBRA 1X18 W. regulable con ref. gris - de Air-fal
PARFC197G- |  |  | COBRA 1X18 W. regulable con ref. gris | Cobra 1X18 W. Regulable con reflector Gris de Airfal. |  | 0 | u | 0
PARFC197G |  |  | COBRA 1X18 W. regulable con ref. gris |  |  | 1 | u | 0
ECO050AIR |  |  | Eco tasa 050 |  |  | 0.5 | u | 0
COBRA 1X30 W. A.F. con ref. gris - de Air-fal
PARFC069G- |  |  | COBRA 1X30 W. A.F. con ref. gris | Cobra 1X30 W. A.F. con reflector Gris de Airfal. |  | 0 | u | 0
PARFC069G |  |  | COBRA 1X30 W. A.F. con ref. gris |  |  | 1 | u | 0
ECO050AIR |  |  | Eco tasa 050 |  |  | 0.5 | u | 0
COBRA 1X36 W. A.F. con ref. gris - de Air-fal
PARFC073G- |  |  | COBRA 1X36 W. A.F. con ref. gris | Cobra 1X36 W. A.F. con reflector Gris de Airfal. |  | 0 | u | 0
PARFC073G |  |  | COBRA 1X36 W. A.F. con ref. gris |  |  | 1 | u | 0
ECO050AIR |  |  | Eco tasa 050 |  |  | 0.5 | u | 0
COBRA 1X36 W. electrónica con ref. gris - de Air-fal
PARFC180G- |  |  | COBRA 1X36 W. electrónica con ref. gris | Cobra 1X36 W. Electr?nica con reflector Gris de Airfal. |  | 0 | u | 0
PARFC180G |  |  | COBRA 1X36 W. electrónica con ref. gris |  |  | 1 | u | 0
ECO050AIR |  |  | Eco tasa 050 |  |  | 0.5 | u | 0
COBRA 1X36 W. regulable con ref. gris - de Air-fal
PARFC198G- |  |  | COBRA 1X36 W. regulable con ref. gris | Cobra 1X36 W. Regulable con reflector Gris de Airfal. |  | 0 | u | 0
PARFC198G |  |  | COBRA 1X36 W. regulable con ref. gris |  |  | 1 | u | 0
ECO050AIR |  |  | Eco tasa 050 |  |  | 0.5 | u | 0
COBRA 1X58 W. A.F. con ref. gris - de Air-fal
PARFC077G- |  |  | COBRA 1X58 W. A.F. con ref. gris | Cobra 1X58 W. A.F. con reflector Gris de Airfal. |  | 0 | u | 0
PARFC077G |  |  | COBRA 1X58 W. A.F. con ref. gris |  |  | 1 | u | 0
ECO050AIR |  |  | Eco tasa 050 |  |  | 0.5 | u | 0
COBRA 1X58 W. electrónica con ref. gris - de Air-fal
PARFC184G- |  |  | COBRA 1X58 W. electrónica con ref. gris | Cobra 1X58 W. Electr?nica con reflector Gris de Airfal. |  | 0 | u | 0
PARFC184G |  |  | COBRA 1X58 W. electrónica con ref. gris |  |  | 1 | u | 0
ECO050AIR |  |  | Eco tasa 050 |  |  | 0.5 | u | 0
COBRA 1X58 W. regulable con ref. gris - de Air-fal
PARFC199G- |  |  | COBRA 1X58 W. regulable con ref. gris | Cobra 1X58 W. Regulable con reflector Gris de Airfal. |  | 0 | u | 0
PARFC199G |  |  | COBRA 1X58 W. regulable con ref. gris |  |  | 1 | u | 0
ECO050AIR |  |  | Eco tasa 050 |  |  | 0.5 | u | 0
1 tubo T8 (negro)
COBRA 1X15 W. A.F. con ref. negro - de Air-fal
PARFC057N- |  |  | COBRA 1X15 W. A.F. con ref. negro | Cobra 1X15 W. A.F. con reflector Negro de Airfal. |  | 0 | u | 0
PARFC057N |  |  | COBRA 1X15 W. A.F. con ref. negro |  |  | 1 | u | 0
ECO050AIR |  |  | Eco tasa 050 |  |  | 0.5 | u | 0
COBRA 1X18 W. A.F. con ref. negro - de Air-fal
PARFC061N- |  |  | COBRA 1X18 W. A.F. con ref. negro | Cobra 1X18 W. A.F. con reflector Negro de Airfal. |  | 0 | u | 0
PARFC061N |  |  | COBRA 1X18 W. A.F. con ref. negro |  |  | 1 | u | 0
ECO050AIR |  |  | Eco tasa 050 |  |  | 0.5 | u | 0
COBRA 1X18 W. electrónica con ref. negro - de Air-fal
PARFC176N- |  |  | COBRA 1X18 W. electrónica con ref. negro | Cobra 1X18 W. Electr?nica con reflector Negro de Airfal. |  | 0 | u | 0
PARFC176N |  |  | COBRA 1X18 W. electrónica con ref. negro |  |  | 1 | u | 0
ECO050AIR |  |  | Eco tasa 050 |  |  | 0.5 | u | 0
COBRA 1X18 W. regulable con ref. negro - de Air-fal
PARFC197N- |  |  | COBRA 1X18 W. regulable con ref. negro | Cobra 1X18 W. Regulable con reflector Negro de Airfal. |  | 0 | u | 0
PARFC197N |  |  | COBRA 1X18 W. regulable con ref. negro |  |  | 1 | u | 0
ECO050AIR |  |  | Eco tasa 050 |  |  | 0.5 | u | 0
COBRA 1X30 W. A.F. con ref. negro - de Air-fal
PARFC069N- |  |  | COBRA 1X30 W. A.F. con ref. negro | Cobra 1X30 W. A.F. con reflector Negro de Airfal. |  | 0 | u | 0
PARFC069N |  |  | COBRA 1X30 W. A.F. con ref. negro |  |  | 1 | u | 0
ECO050AIR |  |  | Eco tasa 050 |  |  | 0.5 | u | 0
COBRA 1X36 W. A.F. con ref. negro - de Air-fal
PARFC073N- |  |  | COBRA 1X36 W. A.F. con ref. negro | Cobra 1X36 W. A.F. con reflector Negro de Airfal. |  | 0 | u | 0
PARFC073N |  |  | COBRA 1X36 W. A.F. con ref. negro |  |  | 1 | u | 0
ECO050AIR |  |  | Eco tasa 050 |  |  | 0.5 | u | 0
COBRA 1X36 W. electrónica con ref. negro - de Air-fal
PARFC180N- |  |  | COBRA 1X36 W. electrónica con ref. negro | Cobra 1X36 W. Electr?nica con reflector Negro de Airfal. |  | 0 | u | 0
PARFC180N |  |  | COBRA 1X36 W. electrónica con ref. negro |  |  | 1 | u | 0
ECO050AIR |  |  | Eco tasa 050 |  |  | 0.5 | u | 0
COBRA 1X36 W. regulable con ref. negro - de Air-fal
PARFC198N- |  |  | COBRA 1X36 W. regulable con ref. negro | Cobra 1X36 W. Regulable con reflector Negro de Airfal. |  | 0 | u | 0
PARFC198N |  |  | COBRA 1X36 W. regulable con ref. negro |  |  | 1 | u | 0
ECO050AIR |  |  | Eco tasa 050 |  |  | 0.5 | u | 0
COBRA 1X58 W. A.F. con ref. negro - de Air-fal
PARFC077N- |  |  | COBRA 1X58 W. A.F. con ref. negro | Cobra 1X58 W. A.F. con reflector Negro de Airfal. |  | 0 | u | 0
PARFC077N |  |  | COBRA 1X58 W. A.F. con ref. negro |  |  | 1 | u | 0
ECO050AIR |  |  | Eco tasa 050 |  |  | 0.5 | u | 0
COBRA 1X58 W. electrónica con ref. negro - de Air-fal
PARFC184N- |  |  | COBRA 1X58 W. electrónica con ref. negro | Cobra 1X58 W. Electr?nica con reflector Negro de Airfal. |  | 0 | u | 0
PARFC184N |  |  | COBRA 1X58 W. electrónica con ref. negro |  |  | 1 | u | 0
ECO050AIR |  |  | Eco tasa 050 |  |  | 0.5 | u | 0
COBRA 1X58 W. regulable con ref. negro - de Air-fal
PARFC199N- |  |  | COBRA 1X58 W. regulable con ref. negro | Cobra 1X58 W. Regulable con reflector Negro de Airfal. |  | 0 | u | 0
PARFC199N |  |  | COBRA 1X58 W. regulable con ref. negro |  |  | 1 | u | 0
ECO050AIR |  |  | Eco tasa 050 |  |  | 0.5 | u | 0
1 tubo T8 (rojo)
COBRA 1X15 W. A.F. con ref. rojo - de Air-fal
PARFC057R- |  |  | COBRA 1X15 W. A.F. con ref. rojo | Cobra 1X15 W. A.F. con reflector Rojo de Airfal. |  | 0 | u | 0
PARFC057R |  |  | COBRA 1X15 W. A.F. con ref. rojo |  |  | 1 | u | 0
ECO050AIR |  |  | Eco tasa 050 |  |  | 0.5 | u | 0
COBRA 1X18 W. A.F. con ref. rojo - de Air-fal
PARFC061R- |  |  | COBRA 1X18 W. A.F. con ref. rojo | Cobra 1X18 W. A.F. con reflector Rojo de Airfal. |  | 0 | u | 0
PARFC061R |  |  | COBRA 1X18 W. A.F. con ref. rojo |  |  | 1 | u | 0
ECO050AIR |  |  | Eco tasa 050 |  |  | 0.5 | u | 0
COBRA 1X18 W. electrónica con ref. rojo - de Air-fal
PARFC176R- |  |  | COBRA 1X18 W. electrónica con ref. rojo | Cobra 1X18 W. Electr?nica con reflector Rojo de Airfal. |  | 0 | u | 0
PARFC176R |  |  | COBRA 1X18 W. electrónica con ref. rojo |  |  | 1 | u | 0
ECO050AIR |  |  | Eco tasa 050 |  |  | 0.5 | u | 0
COBRA 1X18 W. regulable con ref. rojo - de Air-fal
PARFC197R- |  |  | COBRA 1X18 W. regulable con ref. rojo | Cobra 1X18 W. Regulable con reflector Rojo de Airfal. |  | 0 | u | 0
PARFC197R |  |  | COBRA 1X18 W. regulable con ref. rojo |  |  | 1 | u | 0
ECO050AIR |  |  | Eco tasa 050 |  |  | 0.5 | u | 0
COBRA 1X36 W. A.F. con ref. rojo - de Air-fal
PARFC073R- |  |  | COBRA 1X36 W. A.F. con ref. rojo | Cobra 1X36 W. A.F. con reflector Rojo de Airfal. |  | 0 | u | 0
PARFC073R |  |  | COBRA 1X36 W. A.F. con ref. rojo |  |  | 1 | u | 0
ECO050AIR |  |  | Eco tasa 050 |  |  | 0.5 | u | 0
COBRA 1X36 W. electrónica con ref. rojo - de Air-fal
PARFC180R- |  |  | COBRA 1X36 W. electrónica con ref. rojo | Cobra 1X36 W. Electr?nica con reflector Rojo de Airfal. |  | 0 | u | 0
PARFC180R |  |  | COBRA 1X36 W. electrónica con ref. rojo |  |  | 1 | u | 0
ECO050AIR |  |  | Eco tasa 050 |  |  | 0.5 | u | 0
COBRA 1X30 W. A.F. con ref. rojo - de Air-fal
PARFC069R- |  |  | COBRA 1X30 W. A.F. con ref. rojo | Cobra 1X30 W. A.F. con reflector Rojo de Airfal. |  | 0 | u | 0
PARFC069R |  |  | COBRA 1X30 W. A.F. con ref. rojo |  |  | 1 | u | 0
ECO050AIR |  |  | Eco tasa 050 |  |  | 0.5 | u | 0
COBRA 1X36 W. regulable con ref. rojo - de Air-fal
PARFC198R- |  |  | COBRA 1X36 W. regulable con ref. rojo | Cobra 1X36 W. Regulable con reflector Rojo de Airfal. |  | 0 | u | 0
PARFC198R |  |  | COBRA 1X36 W. regulable con ref. rojo |  |  | 1 | u | 0
ECO050AIR |  |  | Eco tasa 050 |  |  | 0.5 | u | 0
COBRA 1X58 W. A.F. con ref. rojo - de Air-fal
PARFC077R- |  |  | COBRA 1X58 W. A.F. con ref. rojo | Cobra 1X58 W. A.F. con reflector Rojo de Airfal. |  | 0 | u | 0
PARFC077R |  |  | COBRA 1X58 W. A.F. con ref. rojo |  |  | 1 | u | 0
ECO050AIR |  |  | Eco tasa 050 |  |  | 0.5 | u | 0
COBRA 1X58 W. electrónica con ref. rojo - de Air-fal
PARFC184R- |  |  | COBRA 1X58 W. electrónica con ref. rojo | Cobra 1X58 W. Electr?nica con reflector Rojo de Airfal. |  | 0 | u | 0
PARFC184R |  |  | COBRA 1X58 W. electrónica con ref. rojo |  |  | 1 | u | 0
ECO050AIR |  |  | Eco tasa 050 |  |  | 0.5 | u | 0
COBRA 1X58 W. regulable con ref. rojo - de Air-fal
PARFC199R- |  |  | COBRA 1X58 W. regulable con ref. rojo | Cobra 1X58 W. Regulable con reflector Rojo de Airfal. |  | 0 | u | 0
PARFC199R |  |  | COBRA 1X58 W. regulable con ref. rojo |  |  | 1 | u | 0
ECO050AIR |  |  | Eco tasa 050 |  |  | 0.5 | u | 0
1 tubo (verde)
COBRA 1X15 W. A.F. con ref. verde - de Air-fal
PARFC057V- |  |  | COBRA 1X15 W. A.F. con ref. verde | Cobra 1X15 W. A.F. con reflector Verde de Airfal. |  | 0 | u | 0
PARFC057V |  |  | COBRA 1X15 W. A.F. con ref. verde |  |  | 1 | u | 0
ECO050AIR |  |  | Eco tasa 050 |  |  | 0.5 | u | 0
COBRA 1X18 W. A.F. ccon ref. verde - de Air-fal
PARFC061V- |  |  | COBRA 1X18 W. A.F. ccon ref. verde | Cobra 1X18 W. A.F. con reflector Verde de Airfal. |  | 0 | u | 0
PARFC061V |  |  | COBRA 1X18 W. A.F. ccon ref. verde |  |  | 1 | u | 0
ECO050AIR |  |  | Eco tasa 050 |  |  | 0.5 | u | 0
COBRA 1X18 W. electrónica con ref. verde - de Air-fal
PARFC176V- |  |  | COBRA 1X18 W. electrónica con ref. verde | Cobra 1X18 W. Electr?nica con reflector Verde de Airfal. |  | 0 | u | 0
PARFC176V |  |  | COBRA 1X18 W. electrónica con ref. verde |  |  | 1 | u | 0
ECO050AIR |  |  | Eco tasa 050 |  |  | 0.5 | u | 0
COBRA 1X18 W. regulable con ref. verde - de Air-fal
PARFC197V- |  |  | COBRA 1X18 W. regulable con ref. verde | Cobra 1X18 W. Regulable con reflector Verde de Airfal. |  | 0 | u | 0
PARFC197V |  |  | COBRA 1X18 W. regulable con ref. verde |  |  | 1 | u | 0
ECO050AIR |  |  | Eco tasa 050 |  |  | 0.5 | u | 0
COBRA 1X30 W. A.F. con ref. verde - de Air-fal
PARFC069V- |  |  | COBRA 1X30 W. A.F. con ref. verde | Cobra 1X30 W. A.F. con reflector Verde de Airfal. |  | 0 | u | 0
PARFC069V |  |  | COBRA 1X30 W. A.F. con ref. verde |  |  | 1 | u | 0
ECO050AIR |  |  | Eco tasa 050 |  |  | 0.5 | u | 0
COBRA 1X36 W. A.F. con ref. verde - de Air-fal
PARFC073V- |  |  | COBRA 1X36 W. A.F. con ref. verde | Cobra 1X36 W. A.F. con reflector Verde de Airfal. |  | 0 | u | 0
PARFC073V |  |  | COBRA 1X36 W. A.F. con ref. verde |  |  | 1 | u | 0
ECO050AIR |  |  | Eco tasa 050 |  |  | 0.5 | u | 0
COBRA 1X36 W. electrónica con ref. verde - de Air-fal
PARFC180V- |  |  | COBRA 1X36 W. electrónica con ref. verde | Cobra 1X36 W. Electr?nica con reflector Verde de Airfal. |  | 0 | u | 0
PARFC180V |  |  | COBRA 1X36 W. electrónica con ref. verde |  |  | 1 | u | 0
ECO050AIR |  |  | Eco tasa 050 |  |  | 0.5 | u | 0
COBRA 1X36 W. regulable con ref. verde - de Air-fal
PARFC198V- |  |  | COBRA 1X36 W. regulable con ref. verde | Cobra 1X36 W. Regulable con reflector Verde de Airfal. |  | 0 | u | 0
PARFC198V |  |  | COBRA 1X36 W. regulable con ref. verde |  |  | 1 | u | 0
ECO050AIR |  |  | Eco tasa 050 |  |  | 0.5 | u | 0
COBRA 1X58 W. A.F. con ref. verde - de Air-fal
PARFC077V- |  |  | COBRA 1X58 W. A.F. con ref. verde | Cobra 1X58 W. A.F. con reflector Verde de Airfal. |  | 0 | u | 0
PARFC077V |  |  | COBRA 1X58 W. A.F. con ref. verde |  |  | 1 | u | 0
ECO050AIR |  |  | Eco tasa 050 |  |  | 0.5 | u | 0
COBRA 1X58 W. electrónica con ref. verde - de Air-fal
PARFC184V- |  |  | COBRA 1X58 W. electrónica con ref. verde | Cobra 1X58 W. Electr?nica con reflector Verde de Airfal. |  | 0 | u | 0
PARFC184V |  |  | COBRA 1X58 W. electrónica con ref. verde |  |  | 1 | u | 0
ECO050AIR |  |  | Eco tasa 050 |  |  | 0.5 | u | 0
COBRA 1X58 W. regulable con ref. verde - de Air-fal
PARFC199V- |  |  | COBRA 1X58 W. regulable con ref. verde | Cobra 1X58 W. Regulable con reflector Verde de Airfal. |  | 0 | u | 0
PARFC199V |  |  | COBRA 1X58 W. regulable con ref. verde |  |  | 1 | u | 0
ECO050AIR |  |  | Eco tasa 050 |  |  | 0.5 | u | 0
2 tubos T8
2 tubos T8 (amarillo)
COBRA 2X15 W. A.F. con ref. amarillo - de Air-fal
PARFC081A- |  |  | COBRA 2X15 W. A.F. con ref. amarillo | Cobra 2X15 W. A.F. con reflector Amarillo de Airfal. |  | 0 | u | 0
PARFC081A |  |  | COBRA 2X15 W. A.F. con ref. amarillo |  |  | 1 | u | 0
ECO050AIR |  |  | Eco tasa 050 |  |  | 0.5 | u | 0
COBRA 2X18 W. A.F. con ref. amarillo - de Air-fal
PARFC085A- |  |  | COBRA 2X18 W. A.F. con ref. amarillo | Cobra 2X18 W. A.F. con reflector Amarillo de Airfal. |  | 0 | u | 0
PARFC085A |  |  | COBRA 2X18 W. A.F. con ref. amarillo |  |  | 1 | u | 0
ECO050AIR |  |  | Eco tasa 050 |  |  | 0.5 | u | 0
COBRA 2X18 W. electrónica con ref. amarillo - de Air-fal
PARFC196A- |  |  | COBRA 2X18 W. electrónica con ref. amarillo | Cobra 2X18 W. Electr?nica con reflector Amarillo de Airfal. |  | 0 | u | 0
PARFC196A |  |  | COBRA 2X18 W. electrónica con ref. amarillo |  |  | 1 | u | 0
ECO050AIR |  |  | Eco tasa 050 |  |  | 0.5 | u | 0
COBRA 2X18 W. regulable con ref. amarillo - de Air-fal
PARFC200A- |  |  | COBRA 2X18 W. regulable con ref. amarillo | Cobra 2X18 W. Regulable con reflector Amarillo de Airfal. |  | 0 | u | 0
PARFC200A |  |  | COBRA 2X18 W. regulable con ref. amarillo |  |  | 1 | u | 0
ECO050AIR |  |  | Eco tasa 050 |  |  | 0.5 | u | 0
COBRA 2X30 W. A.F. con ref. amarillo - de Air-fal
PARFC093A- |  |  | COBRA 2X30 W. A.F. con ref. amarillo | Cobra 2X30 W. A.F. con reflector Amarillo de Airfal. |  | 0 | u | 0
PARFC093A |  |  | COBRA 2X30 W. A.F. con ref. amarillo |  |  | 1 | u | 0
ECO050AIR |  |  | Eco tasa 050 |  |  | 0.5 | u | 0
COBRA 2X36 W. A.F. con ref. amarillo - de Air-fal
PARFC097A- |  |  | COBRA 2X36 W. A.F. con ref. amarillo | Cobra 2X36 W. A.F. con reflector Amarillo de Airfal. |  | 0 | u | 0
PARFC097A |  |  | COBRA 2X36 W. A.F. con ref. amarillo |  |  | 1 | u | 0
ECO050AIR |  |  | Eco tasa 050 |  |  | 0.5 | u | 0
COBRA 2X36 W. electrónica con ref. amarillo - de Air-fal
PARFC188A- |  |  | COBRA 2X36 W. electrónica con ref. amarillo | Cobra 2X36 W. Electr?nica con reflector Amarillo de Airfal. |  | 0 | u | 0
PARFC188A |  |  | COBRA 2X36 W. electrónica con ref. amarillo |  |  | 1 | u | 0
ECO050AIR |  |  | Eco tasa 050 |  |  | 0.5 | u | 0
COBRA 2X36 W. regulable con ref. amarillo - de Air-fal
PARFC201A- |  |  | COBRA 2X36 W. regulable con ref. amarillo | Cobra 2X36 W. Regulable con reflector Amarillo de Airfal. |  | 0 | u | 0
PARFC201A |  |  | COBRA 2X36 W. regulable con ref. amarillo |  |  | 1 | u | 0
ECO050AIR |  |  | Eco tasa 050 |  |  | 0.5 | u | 0
COBRA 2X58 W. A.F. con ref. amarillo - de Air-fal
PARFC101A- |  |  | COBRA 2X58 W. A.F. con ref. amarillo | Cobra 2X58 W. A.F. con reflector Amarillo de Airfal. |  | 0 | u | 0
PARFC101A |  |  | COBRA 2X58 W. A.F. con ref. amarillo |  |  | 1 | u | 0
ECO050AIR |  |  | Eco tasa 050 |  |  | 0.5 | u | 0
COBRA 2X58 W. electrónica con ref. amarillo - de Air-fal
PARFC192A- |  |  | COBRA 2X58 W. electrónica con ref. amarillo | Cobra 2X58 W. Electr?nica con reflector Amarillo de Airfal. |  | 0 | u | 0
PARFC192A |  |  | COBRA 2X58 W. electrónica con ref. amarillo |  |  | 1 | u | 0
ECO050AIR |  |  | Eco tasa 050 |  |  | 0.5 | u | 0
COBRA 2X58 W. regulable con ref. amarillo - de Air-fal
PARFC202A- |  |  | COBRA 2X58 W. regulable con ref. amarillo | Cobra 2X58 W. Regulable con reflector Amarillo de Airfal. |  | 0 | u | 0
PARFC202A |  |  | COBRA 2X58 W. regulable con ref. amarillo |  |  | 1 | u | 0
ECO050AIR |  |  | Eco tasa 050 |  |  | 0.5 | u | 0
2 tubos T8 (blanco)
COBRA 2X15 W. A.F. con ref. blanco - de Air-fal
PARFC081B- |  |  | COBRA 2X15 W. A.F. con ref. blanco | Cobra 2X15 W. A.F. con reflector Blanco de Airfal. |  | 0 | u | 0
PARFC081B |  |  | COBRA 2X15 W. A.F. con ref. blanco |  |  | 1 | u | 0
ECO050AIR |  |  | Eco tasa 050 |  |  | 0.5 | u | 0
COBRA 2X18 W. A.F. con ref. blanco - de Air-fal
PARFC085B- |  |  | COBRA 2X18 W. A.F. con ref. blanco | Cobra 2X18 W. A.F. con reflector Blanco de Airfal. |  | 0 | u | 0
PARFC085B |  |  | COBRA 2X18 W. A.F. con ref. blanco |  |  | 1 | u | 0
ECO050AIR |  |  | Eco tasa 050 |  |  | 0.5 | u | 0
COBRA 2X18 W. electrónica con ref. blanco - de Air-fal
PARFC196B- |  |  | COBRA 2X18 W. electrónica con ref. blanco | Cobra 2X18 W. Electr?nica con reflector Blanco de Airfal. |  | 0 | u | 0
PARFC196B |  |  | COBRA 2X18 W. electrónica con ref. blanco |  |  | 1 | u | 0
ECO050AIR |  |  | Eco tasa 050 |  |  | 0.5 | u | 0
COBRA 2X18 W. regulable con ref. blanco - de Air-fal
PARFC200B- |  |  | COBRA 2X18 W. regulable con ref. blanco | Cobra 2X18 W. Regulable con reflector Blanco de Airfal. |  | 0 | u | 0
PARFC200B |  |  | COBRA 2X18 W. regulable con ref. blanco |  |  | 1 | u | 0
ECO050AIR |  |  | Eco tasa 050 |  |  | 0.5 | u | 0
COBRA 2X30 W. A.F. con ref. blanco - de Air-fal
PARFC093B- |  |  | COBRA 2X30 W. A.F. con ref. blanco | Cobra 2X30 W. A.F. con reflector Blanco de Airfal. |  | 0 | u | 0
PARFC093B |  |  | COBRA 2X30 W. A.F. con ref. blanco |  |  | 1 | u | 0
ECO050AIR |  |  | Eco tasa 050 |  |  | 0.5 | u | 0
COBRA 2X36 W. A.F. con ref. blanco - de Air-fal
PARFC097B- |  |  | COBRA 2X36 W. A.F. con ref. blanco | Cobra 2X36 W. A.F. con reflector Blanco de Airfal. |  | 0 | u | 0
PARFC097B |  |  | COBRA 2X36 W. A.F. con ref. blanco |  |  | 1 | u | 0
ECO050AIR |  |  | Eco tasa 050 |  |  | 0.5 | u | 0
COBRA 2X36 W. electrónica con ref. blanco - de Air-fal
PARFC188B- |  |  | COBRA 2X36 W. electrónica con ref. blanco | Cobra 2X36 W. Electr?nica con reflector Blanco de Airfal. |  | 0 | u | 0
PARFC188B |  |  | COBRA 2X36 W. electrónica con ref. blanco |  |  | 1 | u | 0
ECO050AIR |  |  | Eco tasa 050 |  |  | 0.5 | u | 0
COBRA 2X36 W. regulable con ref. blanco - de Air-fal
PARFC201B- |  |  | COBRA 2X36 W. regulable con ref. blanco | Cobra 2X36 W. Regulable con reflector Blanco de Airfal. |  | 0 | u | 0
PARFC201B |  |  | COBRA 2X36 W. regulable con ref. blanco |  |  | 1 | u | 0
ECO050AIR |  |  | Eco tasa 050 |  |  | 0.5 | u | 0
COBRA 2X58 W. A.F. con ref. blanco - de Air-fal
PARFC101B- |  |  | COBRA 2X58 W. A.F. con ref. blanco | Cobra 2X58 W. A.F. con reflector Blanco de Airfal. |  | 0 | u | 0
PARFC101B |  |  | COBRA 2X58 W. A.F. con ref. blanco |  |  | 1 | u | 0
ECO050AIR |  |  | Eco tasa 050 |  |  | 0.5 | u | 0
COBRA 2X58 W. electrónica con ref. blanco - de Air-fal
PARFC192B- |  |  | COBRA 2X58 W. electrónica con ref. blanco | Cobra 2X58 W. Electr?nica con reflector Blanco de Airfal. |  | 0 | u | 0
PARFC192B |  |  | COBRA 2X58 W. electrónica con ref. blanco |  |  | 1 | u | 0
ECO050AIR |  |  | Eco tasa 050 |  |  | 0.5 | u | 0
COBRA 2X58 W. regulable con ref. blanco - de Air-fal
PARFC202B- |  |  | COBRA 2X58 W. regulable con ref. blanco | Cobra 2X58 W. Regulable con reflector Blanco de Airfal. |  | 0 | u | 0
PARFC202B |  |  | COBRA 2X58 W. regulable con ref. blanco |  |  | 1 | u | 0
ECO050AIR |  |  | Eco tasa 050 |  |  | 0.5 | u | 0
2 tubos T8 (gris)
COBRA 2X15 W. A.F. con ref. gris - de Air-fal
PARFC081G- |  |  | COBRA 2X15 W. A.F. con ref. gris | Cobra 2X15 W. A.F. con reflector Gris de Airfal. |  | 0 | u | 0
PARFC081G |  |  | COBRA 2X15 W. A.F. con ref. gris |  |  | 1 | u | 0
ECO050AIR |  |  | Eco tasa 050 |  |  | 0.5 | u | 0
COBRA 2X18 W. A.F. con ref. gris - de Air-fal
PARFC085G- |  |  | COBRA 2X18 W. A.F. con ref. gris | Cobra 2X18 W. A.F. con reflector Gris de Airfal. |  | 0 | u | 0
PARFC085G |  |  | COBRA 2X18 W. A.F. con ref. gris |  |  | 1 | u | 0
ECO050AIR |  |  | Eco tasa 050 |  |  | 0.5 | u | 0
COBRA 2X18 W. electrónica con ref. gris - de Air-fal
PARFC196G- |  |  | COBRA 2X18 W. electrónica con ref. gris | Cobra 2X18 W. Electr?nica con reflector Gris de Airfal. |  | 0 | u | 0
PARFC196G |  |  | COBRA 2X18 W. electrónica con ref. gris |  |  | 1 | u | 0
ECO050AIR |  |  | Eco tasa 050 |  |  | 0.5 | u | 0
COBRA 2X18 W. regulable con ref. gris - de Air-fal
PARFC200G- |  |  | COBRA 2X18 W. regulable con ref. gris | Cobra 2X18 W. Regulable con reflector Gris de Airfal. |  | 0 | u | 0
PARFC200G |  |  | COBRA 2X18 W. regulable con ref. gris |  |  | 1 | u | 0
ECO050AIR |  |  | Eco tasa 050 |  |  | 0.5 | u | 0
COBRA 2X30 W. A.F. con ref. gris - de Air-fal
PARFC093G- |  |  | COBRA 2X30 W. A.F. con ref. gris | Cobra 2X30 W. A.F. con reflector Gris de Airfal. |  | 0 | u | 0
PARFC093G |  |  | COBRA 2X30 W. A.F. con ref. gris |  |  | 1 | u | 0
ECO050AIR |  |  | Eco tasa 050 |  |  | 0.5 | u | 0
COBRA 2X36 W. A.F. con ref. gris - de Air-fal
PARFC097G- |  |  | COBRA 2X36 W. A.F. con ref. gris | Cobra 2X36 W. A.F. con reflector Gris de Airfal. |  | 0 | u | 0
PARFC097G |  |  | COBRA 2X36 W. A.F. con ref. gris |  |  | 1 | u | 0
ECO050AIR |  |  | Eco tasa 050 |  |  | 0.5 | u | 0
COBRA 2X36 W. electrónica con ref. gris - de Air-fal
PARFC188G- |  |  | COBRA 2X36 W. electrónica con ref. gris | Cobra 2X36 W. Electr?nica con reflector Gris de Airfal. |  | 0 | u | 0
PARFC188G |  |  | COBRA 2X36 W. electrónica con ref. gris |  |  | 1 | u | 0
ECO050AIR |  |  | Eco tasa 050 |  |  | 0.5 | u | 0
COBRA 2X36 W. regulable con ref. gris - de Air-fal
PARFC201G- |  |  | COBRA 2X36 W. regulable con ref. gris | Cobra 2X36 W. Regulable con reflector Gris de Airfal. |  | 0 | u | 0
PARFC201G |  |  | COBRA 2X36 W. regulable con ref. gris |  |  | 1 | u | 0
ECO050AIR |  |  | Eco tasa 050 |  |  | 0.5 | u | 0
COBRA 2X58 W. A.F. con ref. gris - de Air-fal
PARFC101G- |  |  | COBRA 2X58 W. A.F. con ref. gris | Cobra 2X58 W. A.F. con reflector Gris de Airfal. |  | 0 | u | 0
PARFC101G |  |  | COBRA 2X58 W. A.F. con ref. gris |  |  | 1 | u | 0
ECO050AIR |  |  | Eco tasa 050 |  |  | 0.5 | u | 0
COBRA 2X58 W. electrónica con ref. gris - de Air-fal
PARFC192G- |  |  | COBRA 2X58 W. electrónica con ref. gris | Cobra 2X58 W. Electr?nica con reflector Gris de Airfal. |  | 0 | u | 0
PARFC192G |  |  | COBRA 2X58 W. electrónica con ref. gris |  |  | 1 | u | 0
ECO050AIR |  |  | Eco tasa 050 |  |  | 0.5 | u | 0
COBRA 2X58 W. regulable con ref. gris - de Air-fal
PARFC202G- |  |  | COBRA 2X58 W. regulable con ref. gris | Cobra 2X58 W. Regulable con reflector Gris de Airfal. |  | 0 | u | 0
PARFC202G |  |  | COBRA 2X58 W. regulable con ref. gris |  |  | 1 | u | 0
ECO050AIR |  |  | Eco tasa 050 |  |  | 0.5 | u | 0
2 tubos T8 (negro)
COBRA 2X15 W. A.F. con ref. negro - de Air-fal
PARFC081N- |  |  | COBRA 2X15 W. A.F. con ref. negro | Cobra 2X15 W. A.F. con reflector Negro de Airfal. |  | 0 | u | 0
PARFC081N |  |  | COBRA 2X15 W. A.F. con ref. negro |  |  | 1 | u | 0
ECO050AIR |  |  | Eco tasa 050 |  |  | 0.5 | u | 0
COBRA 2X18 W. A.F. con ref. negro - de Air-fal
PARFC085N- |  |  | COBRA 2X18 W. A.F. con ref. negro | Cobra 2X18 W. A.F. con reflector Negro de Airfal. |  | 0 | u | 0
PARFC085N |  |  | COBRA 2X18 W. A.F. con ref. negro |  |  | 1 | u | 0
ECO050AIR |  |  | Eco tasa 050 |  |  | 0.5 | u | 0
COBRA 2X18 W. electrónica con ref. negro - de Air-fal
PARFC196N- |  |  | COBRA 2X18 W. electrónica con ref. negro | Cobra 2X18 W. Electr?nica con reflector Negro de Airfal. |  | 0 | u | 0
PARFC196N |  |  | COBRA 2X18 W. electrónica con ref. negro |  |  | 1 | u | 0
ECO050AIR |  |  | Eco tasa 050 |  |  | 0.5 | u | 0
COBRA 2X18 W. regulable con ref. negro - de Air-fal
PARFC200N- |  |  | COBRA 2X18 W. regulable con ref. negro | Cobra 2X18 W. Regulable con reflector Negro de Airfal. |  | 0 | u | 0
PARFC200N |  |  | COBRA 2X18 W. regulable con ref. negro |  |  | 1 | u | 0
ECO050AIR |  |  | Eco tasa 050 |  |  | 0.5 | u | 0
COBRA 2X30 W. A.F. con ref. negro - de Air-fal
PARFC093N- |  |  | COBRA 2X30 W. A.F. con ref. negro | Cobra 2X30 W. A.F. con reflector Negro de Airfal. |  | 0 | u | 0
PARFC093N |  |  | COBRA 2X30 W. A.F. con ref. negro |  |  | 1 | u | 0
ECO050AIR |  |  | Eco tasa 050 |  |  | 0.5 | u | 0
COBRA 2X36 W. A.F. con ref. negro - de Air-fal
PARFC097N- |  |  | COBRA 2X36 W. A.F. con ref. negro | Cobra 2X36 W. A.F. con reflector Negro de Airfal. |  | 0 | u | 0
PARFC097N |  |  | COBRA 2X36 W. A.F. con ref. negro |  |  | 1 | u | 0
ECO050AIR |  |  | Eco tasa 050 |  |  | 0.5 | u | 0
COBRA 2X36 W. electrónica con ref. negro - de Air-fal
PARFC188N- |  |  | COBRA 2X36 W. electrónica con ref. negro | Cobra 2X36 W. Electr?nica con reflector Negro de Airfal. |  | 0 | u | 0
PARFC188N |  |  | COBRA 2X36 W. electrónica con ref. negro |  |  | 1 | u | 0
ECO050AIR |  |  | Eco tasa 050 |  |  | 0.5 | u | 0
COBRA 2X36 W. regulable con ref. negro - de Air-fal
PARFC201N- |  |  | COBRA 2X36 W. regulable con ref. negro | Cobra 2X36 W. Regulable con reflector Negro de Airfal. |  | 0 | u | 0
PARFC201N |  |  | COBRA 2X36 W. regulable con ref. negro |  |  | 1 | u | 0
ECO050AIR |  |  | Eco tasa 050 |  |  | 0.5 | u | 0
COBRA 2X58 W. A.F. con ref. negro - de Air-fal
PARFC101N- |  |  | COBRA 2X58 W. A.F. con ref. negro | Cobra 2X58 W. A.F. con reflector Negro de Airfal. |  | 0 | u | 0
PARFC101N |  |  | COBRA 2X58 W. A.F. con ref. negro |  |  | 1 | u | 0
ECO050AIR |  |  | Eco tasa 050 |  |  | 0.5 | u | 0
COBRA 2X58 W. electrónica con ref. negro - de Air-fal
PARFC192N- |  |  | COBRA 2X58 W. electrónica con ref. negro | Cobra 2X58 W. Electr?nica con reflector Negro de Airfal. |  | 0 | u | 0
PARFC192N |  |  | COBRA 2X58 W. electrónica con ref. negro |  |  | 1 | u | 0
ECO050AIR |  |  | Eco tasa 050 |  |  | 0.5 | u | 0
COBRA 2X58 W. regulable con ref. negro - de Air-fal
PARFC202N- |  |  | COBRA 2X58 W. regulable con ref. negro | Cobra 2X58 W. Regulable con reflector Negro de Airfal. |  | 0 | u | 0
PARFC202N |  |  | COBRA 2X58 W. regulable con ref. negro |  |  | 1 | u | 0
ECO050AIR |  |  | Eco tasa 050 |  |  | 0.5 | u | 0
2 tubos T8 (rojo)
COBRA 2X15 W. A.F. con ref. rojo - de Air-fal
PARFC081R- |  |  | COBRA 2X15 W. A.F. con ref. rojo | Cobra 2X15 W. A.F. con reflector Rojo de Airfal. |  | 0 | u | 0
PARFC081R |  |  | COBRA 2X15 W. A.F. con ref. rojo |  |  | 1 | u | 0
ECO050AIR |  |  | Eco tasa 050 |  |  | 0.5 | u | 0
COBRA 2X18 W. A.F. con ref. rojo - de Air-fal
PARFC085R- |  |  | COBRA 2X18 W. A.F. con ref. rojo | Cobra 2X18 W. A.F. con reflector Rojo de Airfal. |  | 0 | u | 0
PARFC085R |  |  | COBRA 2X18 W. A.F. con ref. rojo |  |  | 1 | u | 0
ECO050AIR |  |  | Eco tasa 050 |  |  | 0.5 | u | 0
COBRA 2X18 W. electrónica con ref. rojo - de Air-fal
PARFC196R- |  |  | COBRA 2X18 W. electrónica con ref. rojo | Cobra 2X18 W. Electr?nica con reflector Rojo de Airfal. |  | 0 | u | 0
PARFC196R |  |  | COBRA 2X18 W. electrónica con ref. rojo |  |  | 1 | u | 0
ECO050AIR |  |  | Eco tasa 050 |  |  | 0.5 | u | 0
COBRA 2X18 W. regulable con ref. rojo - de Air-fal
PARFC200R- |  |  | COBRA 2X18 W. regulable con ref. rojo | Cobra 2X18 W. Regulable con reflector Rojo de Airfal. |  | 0 | u | 0
PARFC200R |  |  | COBRA 2X18 W. regulable con ref. rojo |  |  | 1 | u | 0
ECO050AIR |  |  | Eco tasa 050 |  |  | 0.5 | u | 0
COBRA 2X30 W. A.F. con ref. rojo - de Air-fal
PARFC093R- |  |  | COBRA 2X30 W. A.F. con ref. rojo | Cobra 2X30 W. A.F. con reflector Rojo de Airfal. |  | 0 | u | 0
PARFC093R |  |  | COBRA 2X30 W. A.F. con ref. rojo |  |  | 1 | u | 0
ECO050AIR |  |  | Eco tasa 050 |  |  | 0.5 | u | 0
COBRA 2X36 W. A.F. con ref. rojo - de Air-fal
PARFC097R- |  |  | COBRA 2X36 W. A.F. con ref. rojo | Cobra 2X36 W. A.F. con reflector Rojo de Airfal. |  | 0 | u | 0
PARFC097R |  |  | COBRA 2X36 W. A.F. con ref. rojo |  |  | 1 | u | 0
ECO050AIR |  |  | Eco tasa 050 |  |  | 0.5 | u | 0
COBRA 2X36 W. electrónica con ref. rojo - de Air-fal
PARFC188R- |  |  | COBRA 2X36 W. electrónica con ref. rojo | Cobra 2X36 W. Electr?nica con reflector Rojo de Airfal. |  | 0 | u | 0
PARFC188R |  |  | COBRA 2X36 W. electrónica con ref. rojo |  |  | 1 | u | 0
ECO050AIR |  |  | Eco tasa 050 |  |  | 0.5 | u | 0
COBRA 2X36 W. regulable con ref. rojo - de Air-fal
PARFC201R- |  |  | COBRA 2X36 W. regulable con ref. rojo | Cobra 2X36 W. Regulable con reflector Rojo de Airfal. |  | 0 | u | 0
PARFC201R |  |  | COBRA 2X36 W. regulable con ref. rojo |  |  | 1 | u | 0
ECO050AIR |  |  | Eco tasa 050 |  |  | 0.5 | u | 0
COBRA 2X58 W. A.F. con ref. rojo - de Air-fal
PARFC101R- |  |  | COBRA 2X58 W. A.F. con ref. rojo | Cobra 2X58 W. A.F. con reflector Rojo de Airfal. |  | 0 | u | 0
PARFC101R |  |  | COBRA 2X58 W. A.F. con ref. rojo |  |  | 1 | u | 0
ECO050AIR |  |  | Eco tasa 050 |  |  | 0.5 | u | 0
COBRA 2X58 W. electrónica con ref. rojo - de Air-fal
PARFC192R- |  |  | COBRA 2X58 W. electrónica con ref. rojo | Cobra 2X58 W. Electr?nica con reflector Rojo de Airfal. |  | 0 | u | 0
PARFC192R |  |  | COBRA 2X58 W. electrónica con ref. rojo |  |  | 1 | u | 0
ECO050AIR |  |  | Eco tasa 050 |  |  | 0.5 | u | 0
COBRA 2X58 W. regulable con ref. rojo - de Air-fal
PARFC202R- |  |  | COBRA 2X58 W. regulable con ref. rojo | Cobra 2X58 W. Regulable con reflector Rojo de Airfal. |  | 0 | u | 0
PARFC202R |  |  | COBRA 2X58 W. regulable con ref. rojo |  |  | 1 | u | 0
ECO050AIR |  |  | Eco tasa 050 |  |  | 0.5 | u | 0
2 tubos T8 (verde)
COBRA 2X15 W. A.F. con ref. verde - de Air-fal
PARFC081V- |  |  | COBRA 2X15 W. A.F. con ref. verde | Cobra 2X15 W. A.F. con reflector Verde de Airfal. |  | 0 | u | 0
PARFC081V |  |  | COBRA 2X15 W. A.F. con ref. verde |  |  | 1 | u | 0
ECO050AIR |  |  | Eco tasa 050 |  |  | 0.5 | u | 0
COBRA 2X18 W. A.F. con ref. verde - de Air-fal
PARFC085V- |  |  | COBRA 2X18 W. A.F. con ref. verde | Cobra 2X18 W. A.F. con reflector Verde de Airfal. |  | 0 | u | 0
PARFC085V |  |  | COBRA 2X18 W. A.F. con ref. verde |  |  | 1 | u | 0
ECO050AIR |  |  | Eco tasa 050 |  |  | 0.5 | u | 0
COBRA 2X18 W. electrónica con ref. verde - de Air-fal
PARFC196V- |  |  | COBRA 2X18 W. electrónica con ref. verde | Cobra 2X18 W. Electr?nica con reflector Verde de Airfal. |  | 0 | u | 0
PARFC196V |  |  | COBRA 2X18 W. electrónica con ref. verde |  |  | 1 | u | 0
ECO050AIR |  |  | Eco tasa 050 |  |  | 0.5 | u | 0
COBRA 2X18 W. regulable con ref. verde - de Air-fal
PARFC200V- |  |  | COBRA 2X18 W. regulable con ref. verde | Cobra 2X18 W. Regulable con reflector Verde de Airfal. |  | 0 | u | 0
PARFC200V |  |  | COBRA 2X18 W. regulable con ref. verde |  |  | 1 | u | 0
ECO050AIR |  |  | Eco tasa 050 |  |  | 0.5 | u | 0
COBRA 2X30 W. A.F. con ref. verde - de Air-fal
PARFC093V- |  |  | COBRA 2X30 W. A.F. con ref. verde | Cobra 2X30 W. A.F. con reflector Verde de Airfal. |  | 0 | u | 0
PARFC093V |  |  | COBRA 2X30 W. A.F. con ref. verde |  |  | 1 | u | 0
ECO050AIR |  |  | Eco tasa 050 |  |  | 0.5 | u | 0
COBRA 2x36 W. A.F. con ref. verde - de Air-fal
PARFC097V- |  |  | COBRA 2x36 W. A.F. con ref. verde | Cobra 2x36 W. A.F. con reflector Verde de Airfal. |  | 0 | u | 0
PARFC097V |  |  | COBRA 2x36 W. A.F. con ref. verde |  |  | 1 | u | 0
ECO050AIR |  |  | Eco tasa 050 |  |  | 0.5 | u | 0
COBRA 2X36 W. electrónica con ref. verde - de Air-fal
PARFC188V- |  |  | COBRA 2X36 W. electrónica con ref. verde | Cobra 2X36 W. Electr?nica con reflector Verde de Airfal. |  | 0 | u | 0
PARFC188V |  |  | COBRA 2X36 W. electrónica con ref. verde |  |  | 1 | u | 0
ECO050AIR |  |  | Eco tasa 050 |  |  | 0.5 | u | 0
COBRA 2X36 W. regulable con ref. verde - de Air-fal
PARFC201V- |  |  | COBRA 2X36 W. regulable con ref. verde | Cobra 2X36 W. Regulable con reflector Verde de Airfal. |  | 0 | u | 0
PARFC201V |  |  | COBRA 2X36 W. regulable con ref. verde |  |  | 1 | u | 0
ECO050AIR |  |  | Eco tasa 050 |  |  | 0.5 | u | 0
COBRA 2X58 W. A.F. con ref. verde - de Air-fal
PARFC101V- |  |  | COBRA 2X58 W. A.F. con ref. verde | Cobra 2X58 W. A.F. con reflector Verde de Airfal. |  | 0 | u | 0
PARFC101V |  |  | COBRA 2X58 W. A.F. con ref. verde |  |  | 1 | u | 0
ECO050AIR |  |  | Eco tasa 050 |  |  | 0.5 | u | 0
COBRA 2X58 W. electrónica con ref. verde - de Air-fal
PARFC192V- |  |  | COBRA 2X58 W. electrónica con ref. verde | Cobra 2X58 W. Electr?nica con reflector Verde de Airfal. |  | 0 | u | 0
PARFC192V |  |  | COBRA 2X58 W. electrónica con ref. verde |  |  | 1 | u | 0
ECO050AIR |  |  | Eco tasa 050 |  |  | 0.5 | u | 0
COBRA 2X58 W. regulable con ref. verde - de Air-fal
PARFC202V- |  |  | COBRA 2X58 W. regulable con ref. verde | Cobra 2X58 W. Regulable con reflector Verde de Airfal. |  | 0 | u | 0
PARFC202V |  |  | COBRA 2X58 W. regulable con ref. verde |  |  | 1 | u | 0
ECO050AIR |  |  | Eco tasa 050 |  |  | 0.5 | u | 0
Tubo T5
1 tubo T5 (amarillo)
COBRA 1X14 W. T5 electrónica con ref. amarillo - de Air-fal
PARFC203A- |  |  | COBRA 1X14 W. T5 electrónica con ref. amarillo | Cobra 1X14 W. T5 con reflector Amarillo de Airfal. |  | 0 | u | 0
PARFC203A |  |  | COBRA 1X14 W. T5 electrónica con ref. amarillo |  |  | 1 | u | 0
ECO050AIR |  |  | Eco tasa 050 |  |  | 0.5 | u | 0
COBRA 1X14 W. T5 regulable con ref. amarillo - de Air-fal
PARFC215A- |  |  | COBRA 1X14 W. T5 regulable con ref. amarillo | Cobra 1X14 W. T5 Regulable con reflector Amarillo de Airfal. |  | 0 | u | 0
PARFC215A |  |  | COBRA 1X14 W. T5 regulable con ref. amarillo |  |  | 1 | u | 0
ECO050AIR |  |  | Eco tasa 050 |  |  | 0.5 | u | 0
COBRA 1X21 W. T5 electrónica con ref. amarillo - de Air-fal
PARFC204A- |  |  | COBRA 1X21 W. T5 electrónica con ref. amarillo | Cobra 1X21 W. T5 con reflector Amarillo de Airfal. |  | 0 | u | 0
PARFC204A |  |  | COBRA 1X21 W. T5 electrónica con ref. amarillo |  |  | 1 | u | 0
ECO050AIR |  |  | Eco tasa 050 |  |  | 0.5 | u | 0
COBRA 1X21 W. T5 regulable con ref. amarillo - de Air-fal
PARFC216A- |  |  | COBRA 1X21 W. T5 regulable con ref. amarillo | Cobra 1X21 W. T5 Regulable con reflector Amarillo de Airfal. |  | 0 | u | 0
PARFC216A |  |  | COBRA 1X21 W. T5 regulable con ref. amarillo |  |  | 1 | u | 0
ECO050AIR |  |  | Eco tasa 050 |  |  | 0.5 | u | 0
COBRA 1X28 W. T5 electrónica con ref. amarillo - de Air-fal
PARFC205A- |  |  | COBRA 1X28 W. T5 electrónica con ref. amarillo | Cobra 1X28 W. T5 con reflector Amarillo de Airfal. |  | 0 | u | 0
PARFC205A |  |  | COBRA 1X28 W. T5 electrónica con ref. amarillo |  |  | 1 | u | 0
ECO050AIR |  |  | Eco tasa 050 |  |  | 0.5 | u | 0
COBRA 1X28 W. T5 regulable con ref. amarillo - de Air-fal
PARFC217A- |  |  | COBRA 1X28 W. T5 regulable con ref. amarillo | Cobra 1X28 W. T5 Regulable con reflector Amarillo de Airfal. |  | 0 | u | 0
PARFC217A |  |  | COBRA 1X28 W. T5 regulable con ref. amarillo |  |  | 1 | u | 0
ECO050AIR |  |  | Eco tasa 050 |  |  | 0.5 | u | 0
COBRA 1X35 W. T5 electrónica con ref. amarillo - de Air-fal
PARFC206A- |  |  | COBRA 1X35 W. T5 electrónica con ref. amarillo | Cobra 1X35 W. T5 con reflector Amarillo de Airfal. |  | 0 | u | 0
PARFC206A |  |  | COBRA 1X35 W. T5 electrónica con ref. amarillo |  |  | 1 | u | 0
ECO050AIR |  |  | Eco tasa 050 |  |  | 0.5 | u | 0
COBRA 1X35 W. T5 regulable con ref. amarillo - de Air-fal
PARFC218A- |  |  | COBRA 1X35 W. T5 regulable con ref. amarillo | Cobra 1X35 W. T5 Regulable con reflector Amarillo de Airfal. |  | 0 | u | 0
PARFC218A |  |  | COBRA 1X35 W. T5 regulable con ref. amarillo |  |  | 1 | u | 0
ECO050AIR |  |  | Eco tasa 050 |  |  | 0.5 | u | 0
COBRA 1X39 W. T5 electrónica con ref. amarillo - de Air-fal
PARFC207A- |  |  | COBRA 1X39 W. T5 electrónica con ref. amarillo | Cobra 1X39 W. T5 con reflector Amarillo de Airfal. |  | 0 | u | 0
PARFC207A |  |  | COBRA 1X39 W. T5 electrónica con ref. amarillo |  |  | 1 | u | 0
ECO050AIR |  |  | Eco tasa 050 |  |  | 0.5 | u | 0
COBRA 1X39 W. T5 regulable con ref. amarillo - de Air-fal
PARFC219A- |  |  | COBRA 1X39 W. T5 regulable con ref. amarillo | Cobra 1X39 W. T5 Regulable con reflector Amarillo de Airfal. |  | 0 | u | 0
PARFC219A |  |  | COBRA 1X39 W. T5 regulable con ref. amarillo |  |  | 1 | u | 0
ECO050AIR |  |  | Eco tasa 050 |  |  | 0.5 | u | 0
COBRA 1X54 W. T5 electrónica con ref. amarillo - de Air-fal
PARFC208A- |  |  | COBRA 1X54 W. T5 electrónica con ref. amarillo | Cobra 1X54 W. T5 con reflector Amarillo de Airfal. |  | 0 | u | 0
PARFC208A |  |  | COBRA 1X54 W. T5 electrónica con ref. amarillo |  |  | 1 | u | 0
ECO050AIR |  |  | Eco tasa 050 |  |  | 0.5 | u | 0
COBRA 1X54 W. T5 regulable con ref. amarillo - de Air-fal
PARFC220A- |  |  | COBRA 1X54 W. T5 regulable con ref. amarillo | Cobra 1X54 W. T5 Regulable con reflector Amarillo de Airfal. |  | 0 | u | 0
PARFC220A |  |  | COBRA 1X54 W. T5 regulable con ref. amarillo |  |  | 1 | u | 0
ECO050AIR |  |  | Eco tasa 050 |  |  | 0.5 | u | 0
1 tubo T5 (blanco)
COBRA 1X14 W. T5 electrónica con ref. blanco - de Air-fal
PARFC203B- |  |  | COBRA 1X14 W. T5 electrónica con ref. blanco | Cobra 1X14 W. T5 con reflector Blanco de Airfal. |  | 0 | u | 0
PARFC203B |  |  | COBRA 1X14 W. T5 electrónica con ref. blanco |  |  | 1 | u | 0
ECO050AIR |  |  | Eco tasa 050 |  |  | 0.5 | u | 0
COBRA 1X14 W. T5 regulable con ref. blanco - de Air-fal
PARFC215B- |  |  | COBRA 1X14 W. T5 regulable con ref. blanco | Cobra 1X14 W. T5 Regulable con reflector Blanco de Airfal. |  | 0 | u | 0
PARFC215B |  |  | COBRA 1X14 W. T5 regulable con ref. blanco |  |  | 1 | u | 0
ECO050AIR |  |  | Eco tasa 050 |  |  | 0.5 | u | 0
COBRA 1X21 W. T5 electrónica con ref. blanco - de Air-fal
PARFC204B- |  |  | COBRA 1X21 W. T5 electrónica con ref. blanco | Cobra 1X21 W. T5 con reflector Blanco de Airfal. |  | 0 | u | 0
PARFC204B |  |  | COBRA 1X21 W. T5 electrónica con ref. blanco |  |  | 1 | u | 0
ECO050AIR |  |  | Eco tasa 050 |  |  | 0.5 | u | 0
COBRA 1X21 W. T5 regulable con ref. blanco - de Air-fal
PARFC216B- |  |  | COBRA 1X21 W. T5 regulable con ref. blanco | Cobra 1X21 W. T5 Regulable con reflector Blanco de Airfal. |  | 0 | u | 0
PARFC216B |  |  | COBRA 1X21 W. T5 regulable con ref. blanco |  |  | 1 | u | 0
ECO050AIR |  |  | Eco tasa 050 |  |  | 0.5 | u | 0
COBRA 1X28 W. T5 electrónica con ref. blanco - de Air-fal
PARFC205B- |  |  | COBRA 1X28 W. T5 electrónica con ref. blanco | Cobra 1X28 W. T5 con reflector Blanco de Airfal. |  | 0 | u | 0
PARFC205B |  |  | COBRA 1X28 W. T5 electrónica con ref. blanco |  |  | 1 | u | 0
ECO050AIR |  |  | Eco tasa 050 |  |  | 0.5 | u | 0
COBRA 1X28 W. T5 regulable con ref. blanco - de Air-fal
PARFC217B- |  |  | COBRA 1X28 W. T5 regulable con ref. blanco | Cobra 1X28 W. T5 Regulable con reflector Blanco de Airfal. |  | 0 | u | 0
PARFC217B |  |  | COBRA 1X28 W. T5 regulable con ref. blanco |  |  | 1 | u | 0
ECO050AIR |  |  | Eco tasa 050 |  |  | 0.5 | u | 0
COBRA 1X35 W. T5 electrónica con ref. blanco - de Air-fal
PARFC206B- |  |  | COBRA 1X35 W. T5 electrónica con ref. blanco | Cobra 1X35 W. T5 con reflector Blanco de Airfal. |  | 0 | u | 0
PARFC206B |  |  | COBRA 1X35 W. T5 electrónica con ref. blanco |  |  | 1 | u | 0
ECO050AIR |  |  | Eco tasa 050 |  |  | 0.5 | u | 0
COBRA 1X35 W. T5 regulable con ref. blanco - de Air-fal
PARFC218B- |  |  | COBRA 1X35 W. T5 regulable con ref. blanco | Cobra 1X35 W. T5 Regulable con reflector Blanco de Airfal. |  | 0 | u | 0
PARFC218B |  |  | COBRA 1X35 W. T5 regulable con ref. blanco |  |  | 1 | u | 0
ECO050AIR |  |  | Eco tasa 050 |  |  | 0.5 | u | 0
COBRA 1X39 W. T5 electrónica con ref. blanco - de Air-fal
PARFC207B- |  |  | COBRA 1X39 W. T5 electrónica con ref. blanco | Cobra 1X39 W. T5 con reflector Blanco de Airfal. |  | 0 | u | 0
PARFC207B |  |  | COBRA 1X39 W. T5 electrónica con ref. blanco |  |  | 1 | u | 0
ECO050AIR |  |  | Eco tasa 050 |  |  | 0.5 | u | 0
COBRA 1X39 W. T5 regulable con ref. blanco - de Air-fal
PARFC219B- |  |  | COBRA 1X39 W. T5 regulable con ref. blanco | Cobra 1X39 W. T5 Regulable con reflector Blanco de Airfal. |  | 0 | u | 0
PARFC219B |  |  | COBRA 1X39 W. T5 regulable con ref. blanco |  |  | 1 | u | 0
ECO050AIR |  |  | Eco tasa 050 |  |  | 0.5 | u | 0
COBRA 1X54 W. T5 electrónica con ref. blanco - de Air-fal
PARFC208B- |  |  | COBRA 1X54 W. T5 electrónica con ref. blanco | Cobra 1X54 W. T5 con reflector Blanco de Airfal. |  | 0 | u | 0
PARFC208B |  |  | COBRA 1X54 W. T5 electrónica con ref. blanco |  |  | 1 | u | 0
ECO050AIR |  |  | Eco tasa 050 |  |  | 0.5 | u | 0
COBRA 1X54 W. T5 regulable con ref. blanco - de Air-fal
PARFC220B- |  |  | COBRA 1X54 W. T5 regulable con ref. blanco | Cobra 1X54 W. T5 Regulable con reflector Blanco de Airfal. |  | 0 | u | 0
PARFC220B |  |  | COBRA 1X54 W. T5 regulable con ref. blanco |  |  | 1 | u | 0
ECO050AIR |  |  | Eco tasa 050 |  |  | 0.5 | u | 0
1 tubo T5 (gris)
COBRA 1X14 W. T5 electrónica con ref. gris - de Air-fal
PARFC203G- |  |  | COBRA 1X14 W. T5 electrónica con ref. gris | Cobra 1X14 W. T5 con reflector Gris de Airfal. |  | 0 | u | 0
PARFC203G |  |  | COBRA 1X14 W. T5 electrónica con ref. gris |  |  | 1 | u | 0
ECO050AIR |  |  | Eco tasa 050 |  |  | 0.5 | u | 0
COBRA 1X14 W. T5 regulable con ref. gris - de Air-fal
PARFC215G- |  |  | COBRA 1X14 W. T5 regulable con ref. gris | Cobra 1X14 W. T5 Regulable con reflector Gris de Airfal. |  | 0 | u | 0
PARFC215G |  |  | COBRA 1X14 W. T5 regulable con ref. gris |  |  | 1 | u | 0
ECO050AIR |  |  | Eco tasa 050 |  |  | 0.5 | u | 0
COBRA 1X21 W. T5 electrónica con ref. gris - de Air-fal
PARFC204G- |  |  | COBRA 1X21 W. T5 electrónica con ref. gris | Cobra 1X21 W. T5 con reflector Gris de Airfal. |  | 0 | u | 0
PARFC204G |  |  | COBRA 1X21 W. T5 electrónica con ref. gris |  |  | 1 | u | 0
ECO050AIR |  |  | Eco tasa 050 |  |  | 0.5 | u | 0
COBRA 1X21 W. T5 regulable con ref. gris - de Air-fal
PARFC216G- |  |  | COBRA 1X21 W. T5 regulable con ref. gris | Cobra 1X21 W. T5 Regulable con reflector Gris de Airfal. |  | 0 | u | 0
PARFC216G |  |  | COBRA 1X21 W. T5 regulable con ref. gris |  |  | 1 | u | 0
ECO050AIR |  |  | Eco tasa 050 |  |  | 0.5 | u | 0
COBRA 1X28 W. T5 electrónica con ref. gris - de Air-fal
PARFC205G- |  |  | COBRA 1X28 W. T5 electrónica con ref. gris | Cobra 1X28 W. T5 con reflector Gris de Airfal. |  | 0 | u | 0
PARFC205G |  |  | COBRA 1X28 W. T5 electrónica con ref. gris |  |  | 1 | u | 0
ECO050AIR |  |  | Eco tasa 050 |  |  | 0.5 | u | 0
COBRA 1X28 W. T5 regulable con ref. gris - de Air-fal
PARFC217G- |  |  | COBRA 1X28 W. T5 regulable con ref. gris | Cobra 1X28 W. T5 Regulable con reflector Gris de Airfal. |  | 0 | u | 0
PARFC217G |  |  | COBRA 1X28 W. T5 regulable con ref. gris |  |  | 1 | u | 0
ECO050AIR |  |  | Eco tasa 050 |  |  | 0.5 | u | 0
COBRA 1X35 W. T5 electrónica con ref. gris - de Air-fal
PARFC206G- |  |  | COBRA 1X35 W. T5 electrónica con ref. gris | Cobra 1X35 W. T5 con reflector Gris de Airfal. |  | 0 | u | 0
PARFC206G |  |  | COBRA 1X35 W. T5 electrónica con ref. gris |  |  | 1 | u | 0
ECO050AIR |  |  | Eco tasa 050 |  |  | 0.5 | u | 0
COBRA 1X35 W. T5 regulable con ref. gris - de Air-fal
PARFC218G- |  |  | COBRA 1X35 W. T5 regulable con ref. gris | Cobra 1X35 W. T5 Regulable con reflector Gris de Airfal. |  | 0 | u | 0
PARFC218G |  |  | COBRA 1X35 W. T5 regulable con ref. gris |  |  | 1 | u | 0
ECO050AIR |  |  | Eco tasa 050 |  |  | 0.5 | u | 0
COBRA 1X39 W. T5 electrónica con ref. gris - de Air-fal
PARFC207G- |  |  | COBRA 1X39 W. T5 electrónica con ref. gris | Cobra 1X39 W. T5 con reflector Gris de Airfal. |  | 0 | u | 0
PARFC207G |  |  | COBRA 1X39 W. T5 electrónica con ref. gris |  |  | 1 | u | 0
ECO050AIR |  |  | Eco tasa 050 |  |  | 0.5 | u | 0
COBRA 1X39 W. T5 regulable con ref. gris - de Air-fal
PARFC219G- |  |  | COBRA 1X39 W. T5 regulable con ref. gris | Cobra 1X39 W. T5 Regulable con reflector Gris de Airfal. |  | 0 | u | 0
PARFC219G |  |  | COBRA 1X39 W. T5 regulable con ref. gris |  |  | 1 | u | 0
ECO050AIR |  |  | Eco tasa 050 |  |  | 0.5 | u | 0
COBRA 1X54 W. T5 electrónica con ref. gris - de Air-fal
PARFC208G- |  |  | COBRA 1X54 W. T5 electrónica con ref. gris | Cobra 1X54 W. T5 con reflector Gris de Airfal. |  | 0 | u | 0
PARFC208G |  |  | COBRA 1X54 W. T5 electrónica con ref. gris |  |  | 1 | u | 0
ECO050AIR |  |  | Eco tasa 050 |  |  | 0.5 | u | 0
COBRA 1X54 W. T5 regulable con ref. gris - de Air-fal
PARFC220G- |  |  | COBRA 1X54 W. T5 regulable con ref. gris | Cobra 1X54 W. T5 Regulable con reflector Gris de Airfal. |  | 0 | u | 0
PARFC220G |  |  | COBRA 1X54 W. T5 regulable con ref. gris |  |  | 1 | u | 0
ECO050AIR |  |  | Eco tasa 050 |  |  | 0.5 | u | 0
1 tubo T5 (negro)
COBRA 1X14 W. T5 electrónica con ref. negro - de Air-fal
PARFC203N- |  |  | COBRA 1X14 W. T5 electrónica con ref. negro | Cobra 1X14 W. T5 con reflector Negro de Airfal. |  | 0 | u | 0
PARFC203N |  |  | COBRA 1X14 W. T5 electrónica con ref. negro |  |  | 1 | u | 0
ECO050AIR |  |  | Eco tasa 050 |  |  | 0.5 | u | 0
COBRA 1X14 W. T5 regulable con ref. negro - de Air-fal
PARFC215N- |  |  | COBRA 1X14 W. T5 regulable con ref. negro | Cobra 1X14 W. T5 Regulable con reflector Negro de Airfal. |  | 0 | u | 0
PARFC215N |  |  | COBRA 1X14 W. T5 regulable con ref. negro |  |  | 1 | u | 0
ECO050AIR |  |  | Eco tasa 050 |  |  | 0.5 | u | 0
COBRA 1X21 W. T5 electrónica con ref. negro - de Air-fal
PARFC204N- |  |  | COBRA 1X21 W. T5 electrónica con ref. negro | Cobra 1X21 W. T5 con reflector Negro de Airfal. |  | 0 | u | 0
PARFC204N |  |  | COBRA 1X21 W. T5 electrónica con ref. negro |  |  | 1 | u | 0
ECO050AIR |  |  | Eco tasa 050 |  |  | 0.5 | u | 0
COBRA 1X21 W. T5 regulable con ref. negro - de Air-fal
PARFC216N- |  |  | COBRA 1X21 W. T5 regulable con ref. negro | Cobra 1X21 W. T5 Regulable con reflector Negro de Airfal. |  | 0 | u | 0
PARFC216N |  |  | COBRA 1X21 W. T5 regulable con ref. negro |  |  | 1 | u | 0
ECO050AIR |  |  | Eco tasa 050 |  |  | 0.5 | u | 0
COBRA 1X28 W. T5 electrónica con ref. negro - de Air-fal
PARFC205N- |  |  | COBRA 1X28 W. T5 electrónica con ref. negro | Cobra 1X28 W. T5 con reflector Negro de Airfal. |  | 0 | u | 0
PARFC205N |  |  | COBRA 1X28 W. T5 electrónica con ref. negro |  |  | 1 | u | 0
ECO050AIR |  |  | Eco tasa 050 |  |  | 0.5 | u | 0
COBRA 1X28 W. T5 regulable con ref. negro - de Air-fal
PARFC217N- |  |  | COBRA 1X28 W. T5 regulable con ref. negro | Cobra 1X28 W. T5 Regulable con reflector Negro de Airfal. |  | 0 | u | 0
PARFC217N |  |  | COBRA 1X28 W. T5 regulable con ref. negro |  |  | 1 | u | 0
ECO050AIR |  |  | Eco tasa 050 |  |  | 0.5 | u | 0
COBRA 1X35 W. T5 electrónica con ref. negro - de Air-fal
PARFC206N- |  |  | COBRA 1X35 W. T5 electrónica con ref. negro | Cobra 1X35 W. T5 con reflector Negro de Airfal. |  | 0 | u | 0
PARFC206N |  |  | COBRA 1X35 W. T5 electrónica con ref. negro |  |  | 1 | u | 0
ECO050AIR |  |  | Eco tasa 050 |  |  | 0.5 | u | 0
COBRA 1X35 W. T5 regulable con ref. negro - de Air-fal
PARFC218N- |  |  | COBRA 1X35 W. T5 regulable con ref. negro | Cobra 1X35 W. T5 Regulable con reflector Negro de Airfal. |  | 0 | u | 0
PARFC218N |  |  | COBRA 1X35 W. T5 regulable con ref. negro |  |  | 1 | u | 0
ECO050AIR |  |  | Eco tasa 050 |  |  | 0.5 | u | 0
COBRA 1X39 W. T5 electrónica con ref. negro - de Air-fal
PARFC207N- |  |  | COBRA 1X39 W. T5 electrónica con ref. negro | Cobra 1X39 W. T5 con reflector Negro de Airfal. |  | 0 | u | 0
PARFC207N |  |  | COBRA 1X39 W. T5 electrónica con ref. negro |  |  | 1 | u | 0
ECO050AIR |  |  | Eco tasa 050 |  |  | 0.5 | u | 0
COBRA 1X39 W. T5 regulable con ref. negro - de Air-fal
PARFC219N- |  |  | COBRA 1X39 W. T5 regulable con ref. negro | Cobra 1X39 W. T5 Regulable con reflector Negro de Airfal. |  | 0 | u | 0
PARFC219N |  |  | COBRA 1X39 W. T5 regulable con ref. negro |  |  | 1 | u | 0
ECO050AIR |  |  | Eco tasa 050 |  |  | 0.5 | u | 0
COBRA 1X54 W. T5 electrónica con ref. negro - de Air-fal
PARFC208N- |  |  | COBRA 1X54 W. T5 electrónica con ref. negro | Cobra 1X54 W. T5 con reflector Negro de Airfal. |  | 0 | u | 0
PARFC208N |  |  | COBRA 1X54 W. T5 electrónica con ref. negro |  |  | 1 | u | 0
ECO050AIR |  |  | Eco tasa 050 |  |  | 0.5 | u | 0
COBRA 1X54 W. T5 regulable con ref. negro - de Air-fal
PARFC220N- |  |  | COBRA 1X54 W. T5 regulable con ref. negro | Cobra 1X54 W. T5 Regulable con reflector Negro de Airfal. |  | 0 | u | 0
PARFC220N |  |  | COBRA 1X54 W. T5 regulable con ref. negro |  |  | 1 | u | 0
ECO050AIR |  |  | Eco tasa 050 |  |  | 0.5 | u | 0
1 tubo T5 (rojo)
COBRA 1X14 W. T5 electrónica con ref. rojo - de Air-fal
PARFC203R- |  |  | COBRA 1X14 W. T5 electrónica con ref. rojo | Cobra 1X14 W. T5 con reflector Rojo de Airfal. |  | 0 | u | 0
PARFC203R |  |  | COBRA 1X14 W. T5 electrónica con ref. rojo |  |  | 1 | u | 0
ECO050AIR |  |  | Eco tasa 050 |  |  | 0.5 | u | 0
COBRA 1X14 W. T5 regulable con ref. rojo - de Air-fal
PARFC215R- |  |  | COBRA 1X14 W. T5 regulable con ref. rojo | Cobra 1X14 W. T5 Regulable con reflector Rojo de Airfal. |  | 0 | u | 0
PARFC215R |  |  | COBRA 1X14 W. T5 regulable con ref. rojo |  |  | 1 | u | 0
ECO050AIR |  |  | Eco tasa 050 |  |  | 0.5 | u | 0
COBRA 1X21 W. T5 electrónica con ref. negro - de Air-fal
PARFC204R- |  |  | COBRA 1X21 W. T5 electrónica con ref. negro | Cobra 1X21 W. T5 con reflector Negro de Airfal. |  | 0 | u | 0
PARFC204R |  |  | COBRA 1X21 W. T5 electrónica con ref. negro |  |  | 1 | u | 0
ECO050AIR |  |  | Eco tasa 050 |  |  | 0.5 | u | 0
COBRA 1X21 W. T5 regulable con ref. rojo - de Air-fal
PARFC216R- |  |  | COBRA 1X21 W. T5 regulable con ref. rojo | Cobra 1X21 W. T5 Regulable con reflector Rojo de Airfal. |  | 0 | u | 0
PARFC216R |  |  | COBRA 1X21 W. T5 regulable con ref. rojo |  |  | 1 | u | 0
ECO050AIR |  |  | Eco tasa 050 |  |  | 0.5 | u | 0
COBRA 1X28 W. T5 electrónica con ref. rojo - de Air-fal
PARFC205R- |  |  | COBRA 1X28 W. T5 electrónica con ref. rojo | Cobra 1X28 W. T5 con reflector Rojo de Airfal. |  | 0 | u | 0
PARFC205R |  |  | COBRA 1X28 W. T5 electrónica con ref. rojo |  |  | 1 | u | 0
ECO050AIR |  |  | Eco tasa 050 |  |  | 0.5 | u | 0
COBRA 1X28 W. T5 regulable con ref. rojo - de Air-fal
PARFC217R- |  |  | COBRA 1X28 W. T5 regulable con ref. rojo | Cobra 1X28 W. T5 Regulable con reflector Rojo de Airfal. |  | 0 | u | 0
PARFC217R |  |  | COBRA 1X28 W. T5 regulable con ref. rojo |  |  | 1 | u | 0
ECO050AIR |  |  | Eco tasa 050 |  |  | 0.5 | u | 0
COBRA 1X35 W. T5 electrónica con ref. rojo - de Air-fal
PARFC206R- |  |  | COBRA 1X35 W. T5 electrónica con ref. rojo | Cobra 1X35 W. T5 con reflector Rojo de Airfal. |  | 0 | u | 0
PARFC206R |  |  | COBRA 1X35 W. T5 electrónica con ref. rojo |  |  | 1 | u | 0
ECO050AIR |  |  | Eco tasa 050 |  |  | 0.5 | u | 0
COBRA 1X35 W. T5 regulable con ref. rojo - de Air-fal
PARFC218R- |  |  | COBRA 1X35 W. T5 regulable con ref. rojo | Cobra 1X35 W. T5 Regulable con reflector Rojo de Airfal. |  | 0 | u | 0
PARFC218R |  |  | COBRA 1X35 W. T5 regulable con ref. rojo |  |  | 1 | u | 0
ECO050AIR |  |  | Eco tasa 050 |  |  | 0.5 | u | 0
COBRA 1X39 W. T5 electrónica con ref. rojo - de Air-fal
PARFC207R- |  |  | COBRA 1X39 W. T5 electrónica con ref. rojo | Cobra 1X39 W. T5 con reflector Rojo de Airfal. |  | 0 | u | 0
PARFC207R |  |  | COBRA 1X39 W. T5 electrónica con ref. rojo |  |  | 1 | u | 0
ECO050AIR |  |  | Eco tasa 050 |  |  | 0.5 | u | 0
COBRA 1X39 W. T5 regulable con ref. rojo - de Air-fal
PARFC219R- |  |  | COBRA 1X39 W. T5 regulable con ref. rojo | Cobra 1X39 W. T5 Regulable con reflector Rojo de Airfal. |  | 0 | u | 0
PARFC219R |  |  | COBRA 1X39 W. T5 regulable con ref. rojo |  |  | 1 | u | 0
ECO050AIR |  |  | Eco tasa 050 |  |  | 0.5 | u | 0
COBRA 1X54 W. T5 electrónica con ref. rojo - de Air-fal
PARFC208R- |  |  | COBRA 1X54 W. T5 electrónica con ref. rojo | Cobra 1X54 W. T5 con reflector Rojo de Airfal. |  | 0 | u | 0
PARFC208R |  |  | COBRA 1X54 W. T5 electrónica con ref. rojo |  |  | 1 | u | 0
ECO050AIR |  |  | Eco tasa 050 |  |  | 0.5 | u | 0
COBRA 1X54 W. T5 regulable con ref. rojo - de Air-fal
PARFC220R- |  |  | COBRA 1X54 W. T5 regulable con ref. rojo | Cobra 1X54 W. T5 Regulable con reflector Rojo de Airfal. |  | 0 | u | 0
PARFC220R |  |  | COBRA 1X54 W. T5 regulable con ref. rojo |  |  | 1 | u | 0
ECO050AIR |  |  | Eco tasa 050 |  |  | 0.5 | u | 0
1 tubo T5 (verde)
COBRA 1X14 W. T5 electrónica con ref. verde - de Air-fal
PARFC203V- |  |  | COBRA 1X14 W. T5 electrónica con ref. verde | Cobra 1X14 W. T5 con reflector Verde de Airfal. |  | 0 | u | 0
PARFC203V |  |  | COBRA 1X14 W. T5 electrónica con ref. verde |  |  | 1 | u | 0
ECO050AIR |  |  | Eco tasa 050 |  |  | 0.5 | u | 0
COBRA 1X14 W. T5 regulable con ref. verde - de Air-fal
PARFC215V- |  |  | COBRA 1X14 W. T5 regulable con ref. verde | Cobra 1X14 W. T5 Regulable con reflector Verde de Airfal. |  | 0 | u | 0
PARFC215V |  |  | COBRA 1X14 W. T5 regulable con ref. verde |  |  | 1 | u | 0
ECO050AIR |  |  | Eco tasa 050 |  |  | 0.5 | u | 0
COBRA 1X21 W. T5 electrónica con ref. verde - de Air-fal
PARFC204V- |  |  | COBRA 1X21 W. T5 electrónica con ref. verde | Cobra 1X21 W. T5 con reflector Verde de Airfal. |  | 0 | u | 0
PARFC204V |  |  | COBRA 1X21 W. T5 electrónica con ref. verde |  |  | 1 | u | 0
ECO050AIR |  |  | Eco tasa 050 |  |  | 0.5 | u | 0
COBRA 1X21 W. T5 regulable con ref. verde - de Air-fal
PARFC216V- |  |  | COBRA 1X21 W. T5 regulable con ref. verde | Cobra 1X21 W. T5 Regulable con reflector Verde de Airfal. |  | 0 | u | 0
PARFC216V |  |  | COBRA 1X21 W. T5 regulable con ref. verde |  |  | 1 | u | 0
ECO050AIR |  |  | Eco tasa 050 |  |  | 0.5 | u | 0
COBRA 1X28 W. T5 electrónica con ref. verde - de Air-fal
PARFC205V- |  |  | COBRA 1X28 W. T5 electrónica con ref. verde | Cobra 1X28 W. T5 con reflector Verde de Airfal. |  | 0 | u | 0
PARFC205V |  |  | COBRA 1X28 W. T5 electrónica con ref. verde |  |  | 1 | u | 0
ECO050AIR |  |  | Eco tasa 050 |  |  | 0.5 | u | 0
COBRA 1X28 W. T5 regulable con ref. verde - de Air-fal
PARFC217V- |  |  | COBRA 1X28 W. T5 regulable con ref. verde | Cobra 1X28 W. T5 Regulable con reflector Verde de Airfal. |  | 0 | u | 0
PARFC217V |  |  | COBRA 1X28 W. T5 regulable con ref. verde |  |  | 1 | u | 0
ECO050AIR |  |  | Eco tasa 050 |  |  | 0.5 | u | 0
COBRA 1X35 W. T5 electrónica con ref. verde - de Air-fal
PARFC206V- |  |  | COBRA 1X35 W. T5 electrónica con ref. verde | Cobra 1X35 W. T5 con reflector Verde de Airfal. |  | 0 | u | 0
PARFC206V |  |  | COBRA 1X35 W. T5 electrónica con ref. verde |  |  | 1 | u | 0
ECO050AIR |  |  | Eco tasa 050 |  |  | 0.5 | u | 0
COBRA 1X35 W. T5 regulable con ref. verde - de Air-fal
PARFC218V- |  |  | COBRA 1X35 W. T5 regulable con ref. verde | Cobra 1X35 W. T5 Regulable con reflector Verde de Airfal. |  | 0 | u | 0
PARFC218V |  |  | COBRA 1X35 W. T5 regulable con ref. verde |  |  | 1 | u | 0
ECO050AIR |  |  | Eco tasa 050 |  |  | 0.5 | u | 0
COBRA 1X39 W. T5 electrónica con ref. verde - de Air-fal
PARFC207V- |  |  | COBRA 1X39 W. T5 electrónica con ref. verde | Cobra 1X39 W. T5 con reflector Verde de Airfal. |  | 0 | u | 0
PARFC207V |  |  | COBRA 1X39 W. T5 electrónica con ref. verde |  |  | 1 | u | 0
ECO050AIR |  |  | Eco tasa 050 |  |  | 0.5 | u | 0
COBRA 1X39 W. T5 regulable con ref. verde - de Air-fal
PARFC219V- |  |  | COBRA 1X39 W. T5 regulable con ref. verde | Cobra 1X39 W. T5 Regulable con reflector Verde de Airfal. |  | 0 | u | 0
PARFC219V |  |  | COBRA 1X39 W. T5 regulable con ref. verde |  |  | 1 | u | 0
ECO050AIR |  |  | Eco tasa 050 |  |  | 0.5 | u | 0
COBRA 1X54 W. T5 electrónica con ref. verde - de Air-fal
PARFC208V- |  |  | COBRA 1X54 W. T5 electrónica con ref. verde | Cobra 1X54 W. T5 con reflector Verde de Airfal. |  | 0 | u | 0
PARFC208V |  |  | COBRA 1X54 W. T5 electrónica con ref. verde |  |  | 1 | u | 0
ECO050AIR |  |  | Eco tasa 050 |  |  | 0.5 | u | 0
COBRA 1X54 W. T5 regulable con ref. verde - de Air-fal
PARFC220V- |  |  | COBRA 1X54 W. T5 regulable con ref. verde | Cobra 1X54 W. T5 Regulable con reflector Verde de Airfal. |  | 0 | u | 0
PARFC220V |  |  | COBRA 1X54 W. T5 regulable con ref. verde |  |  | 1 | u | 0
ECO050AIR |  |  | Eco tasa 050 |  |  | 0.5 | u | 0
2 tubos T5
2 tubos T5 (amarillo)
COBRA 2X14 W. T5 electrónica con ref. amarillo - de Air-fal
PARFC209A- |  |  | COBRA 2X14 W. T5 electrónica con ref. amarillo | Cobra 2X14 W. T5 con reflector Amarillo de Airfal. |  | 0 | u | 0
PARFC209A |  |  | COBRA 2X14 W. T5 electrónica con ref. amarillo |  |  | 1 | u | 0
ECO050AIR |  |  | Eco tasa 050 |  |  | 0.5 | u | 0
COBRA 2X14 W. T5 regulable con ref. amarillo - de Air-fal
PARFC221A- |  |  | COBRA 2X14 W. T5 regulable con ref. amarillo | Cobra 2X14 W. T5 Regulable con reflector Amarillo de Airfal. |  | 0 | u | 0
PARFC221A |  |  | COBRA 2X14 W. T5 regulable con ref. amarillo |  |  | 1 | u | 0
ECO050AIR |  |  | Eco tasa 050 |  |  | 0.5 | u | 0
COBRA 2X21 W. T5 electrónica con ref. amarillo - de Air-fal
PARFC210A- |  |  | COBRA 2X21 W. T5 electrónica con ref. amarillo | Cobra 2X21 W. T5 con reflector Amarillo de Airfal. |  | 0 | u | 0
PARFC210A |  |  | COBRA 2X21 W. T5 electrónica con ref. amarillo |  |  | 1 | u | 0
ECO050AIR |  |  | Eco tasa 050 |  |  | 0.5 | u | 0
COBRA 2X21 W. T5 regulable con ref. amarillo - de Air-fal
PARFC222A- |  |  | COBRA 2X21 W. T5 regulable con ref. amarillo | Cobra 2X21 W. T5 Regulable con reflector Amarillo de Airfal. |  | 0 | u | 0
PARFC222A |  |  | COBRA 2X21 W. T5 regulable con ref. amarillo |  |  | 1 | u | 0
ECO050AIR |  |  | Eco tasa 050 |  |  | 0.5 | u | 0
COBRA 2X28 W. T5 electrónica con ref. amarillo - de Air-fal
PARFC211A- |  |  | COBRA 2X28 W. T5 electrónica con ref. amarillo | Cobra 2X28 W. T5 con reflector Amarillo de Airfal. |  | 0 | u | 0
PARFC211A |  |  | COBRA 2X28 W. T5 electrónica con ref. amarillo |  |  | 1 | u | 0
ECO050AIR |  |  | Eco tasa 050 |  |  | 0.5 | u | 0
COBRA 2X28 W. T5 regulable con ref. amarillo - de Air-fal
PARFC223A- |  |  | COBRA 2X28 W. T5 regulable con ref. amarillo | Cobra 2X28 W. T5 Regulable con reflector Amarillo de Airfal. |  | 0 | u | 0
PARFC223A |  |  | COBRA 2X28 W. T5 regulable con ref. amarillo |  |  | 1 | u | 0
ECO050AIR |  |  | Eco tasa 050 |  |  | 0.5 | u | 0
COBRA 2X35 W. T5 electrónica con ref. amarillo - de Air-fal
PARFC212A- |  |  | COBRA 2X35 W. T5 electrónica con ref. amarillo | Cobra 2X35 W. T5 con reflector Amarillo de Airfal. |  | 0 | u | 0
PARFC212A |  |  | COBRA 2X35 W. T5 electrónica con ref. amarillo |  |  | 1 | u | 0
ECO050AIR |  |  | Eco tasa 050 |  |  | 0.5 | u | 0
COBRA 2X35 W. T5 regulable con ref. amarillo - de Air-fal
PARFC224A- |  |  | COBRA 2X35 W. T5 regulable con ref. amarillo | Cobra 2X35 W. T5 Regulable con reflector Amarillo de Airfal. |  | 0 | u | 0
PARFC224A |  |  | COBRA 2X35 W. T5 regulable con ref. amarillo |  |  | 1 | u | 0
ECO050AIR |  |  | Eco tasa 050 |  |  | 0.5 | u | 0
COBRA 2X39 W. T5 electrónica con ref. amarillo - de Air-fal
PARFC213A- |  |  | COBRA 2X39 W. T5 electrónica con ref. amarillo | Cobra 2X39 W. T5 con reflector Amarillo de Airfal. |  | 0 | u | 0
PARFC213A |  |  | COBRA 2X39 W. T5 electrónica con ref. amarillo |  |  | 1 | u | 0
ECO050AIR |  |  | Eco tasa 050 |  |  | 0.5 | u | 0
COBRA 2X39 W. T5 regulable con ref. amarillo - de Air-fal
PARFC225A- |  |  | COBRA 2X39 W. T5 regulable con ref. amarillo | Cobra 2X39 W. T5 Regulable con reflector Amarillo de Airfal. |  | 0 | u | 0
PARFC225A |  |  | COBRA 2X39 W. T5 regulable con ref. amarillo |  |  | 1 | u | 0
ECO050AIR |  |  | Eco tasa 050 |  |  | 0.5 | u | 0
COBRA 2X54 W. T5 electrónica con ref. amarillo - de Air-fal
PARFC214A- |  |  | COBRA 2X54 W. T5 electrónica con ref. amarillo | Cobra 2X54 W. T5 con reflector Amarillo de Airfal. |  | 0 | u | 0
PARFC214A |  |  | COBRA 2X54 W. T5 electrónica con ref. amarillo |  |  | 1 | u | 0
ECO050AIR |  |  | Eco tasa 050 |  |  | 0.5 | u | 0
COBRA 2X54 W. T5 regulable con ref. amarillo - de Air-fal
PARFC226A- |  |  | COBRA 2X54 W. T5 regulable con ref. amarillo | Cobra 2X54 W. T5 Regulable con reflector Amarillo de Airfal. |  | 0 | u | 0
PARFC226A |  |  | COBRA 2X54 W. T5 regulable con ref. amarillo |  |  | 1 | u | 0
ECO050AIR |  |  | Eco tasa 050 |  |  | 0.5 | u | 0
2 tubos T5 (blanco)
COBRA 2X14 W. T5 electrónica con ref. blanco - de Air-fal
PARFC209B- |  |  | COBRA 2X14 W. T5 electrónica con ref. blanco | Cobra 2X14 W. T5 con reflector Blanco de Airfal. |  | 0 | u | 0
PARFC209B |  |  | COBRA 2X14 W. T5 electrónica con ref. blanco |  |  | 1 | u | 0
ECO050AIR |  |  | Eco tasa 050 |  |  | 0.5 | u | 0
COBRA 2X14 W. T5 regulable con ref. blanco - de Air-fal
PARFC221B- |  |  | COBRA 2X14 W. T5 regulable con ref. blanco | Cobra 2X14 W. T5 Regulable con reflector Blanco de Airfal. |  | 0 | u | 0
PARFC221B |  |  | COBRA 2X14 W. T5 regulable con ref. blanco |  |  | 1 | u | 0
ECO050AIR |  |  | Eco tasa 050 |  |  | 0.5 | u | 0
COBRA 2X21 W. T5 electrónica con ref. blanco - de Air-fal
PARFC210B- |  |  | COBRA 2X21 W. T5 electrónica con ref. blanco | Cobra 2X21 W. T5 con reflector Blanco de Airfal. |  | 0 | u | 0
PARFC210B |  |  | COBRA 2X21 W. T5 electrónica con ref. blanco |  |  | 1 | u | 0
ECO050AIR |  |  | Eco tasa 050 |  |  | 0.5 | u | 0
COBRA 2X21 W. T5 regulable con ref. blanco - de Air-fal
PARFC222B- |  |  | COBRA 2X21 W. T5 regulable con ref. blanco | Cobra 2X21 W. T5 Regulable con reflector Blanco de Airfal. |  | 0 | u | 0
PARFC222B |  |  | COBRA 2X21 W. T5 regulable con ref. blanco |  |  | 1 | u | 0
ECO050AIR |  |  | Eco tasa 050 |  |  | 0.5 | u | 0
COBRA 2X28 W. T5 electrónica con ref. blanco - de Air-fal
PARFC211B- |  |  | COBRA 2X28 W. T5 electrónica con ref. blanco | Cobra 2X28 W. T5 con reflector Blanco de Airfal. |  | 0 | u | 0
PARFC211B |  |  | COBRA 2X28 W. T5 electrónica con ref. blanco |  |  | 1 | u | 0
ECO050AIR |  |  | Eco tasa 050 |  |  | 0.5 | u | 0
COBRA 2X28 W. T5 regulable con ref. blanco - de Air-fal
PARFC223B- |  |  | COBRA 2X28 W. T5 regulable con ref. blanco | Cobra 2X28 W. T5 Regulable con reflector Blanco de Airfal. |  | 0 | u | 0
PARFC223B |  |  | COBRA 2X28 W. T5 regulable con ref. blanco |  |  | 1 | u | 0
ECO050AIR |  |  | Eco tasa 050 |  |  | 0.5 | u | 0
COBRA 2X35 W. T5 electrónica con ref. blanco - de Air-fal
PARFC212B- |  |  | COBRA 2X35 W. T5 electrónica con ref. blanco | Cobra 2X35 W. T5 con reflector Blanco de Airfal. |  | 0 | u | 0
PARFC212B |  |  | COBRA 2X35 W. T5 electrónica con ref. blanco |  |  | 1 | u | 0
ECO050AIR |  |  | Eco tasa 050 |  |  | 0.5 | u | 0
COBRA 2X35 W. T5 regulable con ref. blanco - de Air-fal
PARFC224B- |  |  | COBRA 2X35 W. T5 regulable con ref. blanco | Cobra 2X35 W. T5 Regulable con reflector Blanco de Airfal. |  | 0 | u | 0
PARFC224B |  |  | COBRA 2X35 W. T5 regulable con ref. blanco |  |  | 1 | u | 0
ECO050AIR |  |  | Eco tasa 050 |  |  | 0.5 | u | 0
COBRA 2X39 W. T5 electrónica con ref. blanco - de Air-fal
PARFC213B- |  |  | COBRA 2X39 W. T5 electrónica con ref. blanco | Cobra 2X39 W. T5 con reflector Blanco de Airfal. |  | 0 | u | 0
PARFC213B |  |  | COBRA 2X39 W. T5 electrónica con ref. blanco |  |  | 1 | u | 0
ECO050AIR |  |  | Eco tasa 050 |  |  | 0.5 | u | 0
COBRA 2X39 W. T5 regulable con ref. blanco - de Air-fal
PARFC225B- |  |  | COBRA 2X39 W. T5 regulable con ref. blanco | Cobra 2X39 W. T5 Regulable con reflector Blanco de Airfal. |  | 0 | u | 0
PARFC225B |  |  | COBRA 2X39 W. T5 regulable con ref. blanco |  |  | 1 | u | 0
ECO050AIR |  |  | Eco tasa 050 |  |  | 0.5 | u | 0
COBRA 2X54 W. T5 electrónica con ref. blanco - de Air-fal
PARFC214B- |  |  | COBRA 2X54 W. T5 electrónica con ref. blanco | Cobra 2X54 W. T5 con reflector Blanco de Airfal. |  | 0 | u | 0
PARFC214B |  |  | COBRA 2X54 W. T5 electrónica con ref. blanco |  |  | 1 | u | 0
ECO050AIR |  |  | Eco tasa 050 |  |  | 0.5 | u | 0
COBRA 2X54 W. T5 regulable con ref. blanco - de Air-fal
PARFC226B- |  |  | COBRA 2X54 W. T5 regulable con ref. blanco | Cobra 2X54 W. T5 Regulable con reflector Blanco de Airfal. |  | 0 | u | 0
PARFC226B |  |  | COBRA 2X54 W. T5 regulable con ref. blanco |  |  | 1 | u | 0
ECO050AIR |  |  | Eco tasa 050 |  |  | 0.5 | u | 0
2 tubos T5 (gris)
COBRA 2X14 W. T5 electrónica con ref. gris - de Air-fal
PARFC209G- |  |  | COBRA 2X14 W. T5 electrónica con ref. gris | Cobra 2X14 W. T5 con reflector Gris de Airfal. |  | 0 | u | 0
PARFC209G |  |  | COBRA 2X14 W. T5 electrónica con ref. gris |  |  | 1 | u | 0
ECO050AIR |  |  | Eco tasa 050 |  |  | 0.5 | u | 0
COBRA 2X14 W. T5 regulable con ref. gris - de Air-fal
PARFC221G- |  |  | COBRA 2X14 W. T5 regulable con ref. gris | Cobra 2X14 W. T5 Regulable con reflector Gris de Airfal. |  | 0 | u | 0
PARFC221G |  |  | COBRA 2X14 W. T5 regulable con ref. gris |  |  | 1 | u | 0
ECO050AIR |  |  | Eco tasa 050 |  |  | 0.5 | u | 0
COBRA 2X21 W. T5 electrónica con ref. gris - de Air-fal
PARFC210G- |  |  | COBRA 2X21 W. T5 electrónica con ref. gris | Cobra 2X21 W. T5 con reflector Gris de Airfal. |  | 0 | u | 0
PARFC210G |  |  | COBRA 2X21 W. T5 electrónica con ref. gris |  |  | 1 | u | 0
ECO050AIR |  |  | Eco tasa 050 |  |  | 0.5 | u | 0
COBRA 2X21 W. T5 regulable con ref. gris - de Air-fal
PARFC222G- |  |  | COBRA 2X21 W. T5 regulable con ref. gris | Cobra 2X21 W. T5 Regulable con reflector Gris de Airfal. |  | 0 | u | 0
PARFC222G |  |  | COBRA 2X21 W. T5 regulable con ref. gris |  |  | 1 | u | 0
ECO050AIR |  |  | Eco tasa 050 |  |  | 0.5 | u | 0
COBRA 2X28 W. T5 electrónica con ref. gris - de Air-fal
PARFC211G- |  |  | COBRA 2X28 W. T5 electrónica con ref. gris | Cobra 2X28 W. T5 con reflector Gris de Airfal. |  | 0 | u | 0
PARFC211G |  |  | COBRA 2X28 W. T5 electrónica con ref. gris |  |  | 1 | u | 0
ECO050AIR |  |  | Eco tasa 050 |  |  | 0.5 | u | 0
COBRA 2X28 W. T5 regulable con ref. gris - de Air-fal
PARFC223G- |  |  | COBRA 2X28 W. T5 regulable con ref. gris | Cobra 2X28 W. T5 Regulable con reflector Gris de Airfal. |  | 0 | u | 0
PARFC223G |  |  | COBRA 2X28 W. T5 regulable con ref. gris |  |  | 1 | u | 0
ECO050AIR |  |  | Eco tasa 050 |  |  | 0.5 | u | 0
COBRA 2X35 W. T5 electrónica con ref. gris - de Air-fal
PARFC212G- |  |  | COBRA 2X35 W. T5 electrónica con ref. gris | Cobra 2X35 W. T5 con reflector Gris de Airfal. |  | 0 | u | 0
PARFC212G |  |  | COBRA 2X35 W. T5 electrónica con ref. gris |  |  | 1 | u | 0
ECO050AIR |  |  | Eco tasa 050 |  |  | 0.5 | u | 0
COBRA 2X35 W. T5 regulable con ref. gris - de Air-fal
PARFC224G- |  |  | COBRA 2X35 W. T5 regulable con ref. gris | Cobra 2X35 W. T5 Regulable con reflector Gris de Airfal. |  | 0 | u | 0
PARFC224G |  |  | COBRA 2X35 W. T5 regulable con ref. gris |  |  | 1 | u | 0
ECO050AIR |  |  | Eco tasa 050 |  |  | 0.5 | u | 0
COBRA 2X39 W. T5 electrónica con ref. gris - de Air-fal
PARFC213G- |  |  | COBRA 2X39 W. T5 electrónica con ref. gris | Cobra 2X39 W. T5 con reflector Gris de Airfal. |  | 0 | u | 0
PARFC213G |  |  | COBRA 2X39 W. T5 electrónica con ref. gris |  |  | 1 | u | 0
ECO050AIR |  |  | Eco tasa 050 |  |  | 0.5 | u | 0
COBRA 2X39 W. T5 regulable con ref. gris - de Air-fal
PARFC225G- |  |  | COBRA 2X39 W. T5 regulable con ref. gris | Cobra 2X39 W. T5 Regulable con reflector Gris de Airfal. |  | 0 | u | 0
PARFC225G |  |  | COBRA 2X39 W. T5 regulable con ref. gris |  |  | 1 | u | 0
ECO050AIR |  |  | Eco tasa 050 |  |  | 0.5 | u | 0
COBRA 2X54 W. T5 electrónica con ref. gris - de Air-fal
PARFC214G- |  |  | COBRA 2X54 W. T5 electrónica con ref. gris | Cobra 2X54 W. T5 con reflector Gris de Airfal. |  | 0 | u | 0
PARFC214G |  |  | COBRA 2X54 W. T5 electrónica con ref. gris |  |  | 1 | u | 0
ECO050AIR |  |  | Eco tasa 050 |  |  | 0.5 | u | 0
COBRA 2X54 W. T5 regulable con ref. gris - de Air-fal
PARFC226G- |  |  | COBRA 2X54 W. T5 regulable con ref. gris | Cobra 2X54 W. T5 Regulable con reflector Gris de Airfal. |  | 0 | u | 0
PARFC226G |  |  | COBRA 2X54 W. T5 regulable con ref. gris |  |  | 1 | u | 0
ECO050AIR |  |  | Eco tasa 050 |  |  | 0.5 | u | 0
2 tubos T5 (negro)
COBRA 2X14 W. T5 con ref. negro - de Air-fal
PARFC209N- |  |  | COBRA 2X14 W. T5 con ref. negro | Cobra 2X14 W. T5 con reflector Negro de Airfal. |  | 0 | u | 0
PARFC209N |  |  | COBRA 2X14 W. T5 con ref. negro |  |  | 1 | u | 0
ECO050AIR |  |  | Eco tasa 050 |  |  | 0.5 | u | 0
COBRA 2X14 W. T5 regulable con ref. negro - de Air-fal
PARFC221N- |  |  | COBRA 2X14 W. T5 regulable con ref. negro | Cobra 2X14 W. T5 Regulable con reflector Negro de Airfal. |  | 0 | u | 0
PARFC221N |  |  | COBRA 2X14 W. T5 regulable con ref. negro |  |  | 1 | u | 0
ECO050AIR |  |  | Eco tasa 050 |  |  | 0.5 | u | 0
COBRA 2X21 W. T5 con ref. negro - de Air-fal
PARFC210N- |  |  | COBRA 2X21 W. T5 con ref. negro | Cobra 2X21 W. T5 con reflector Negro de Airfal. |  | 0 | u | 0
PARFC210N |  |  | COBRA 2X21 W. T5 con ref. negro |  |  | 1 | u | 0
ECO050AIR |  |  | Eco tasa 050 |  |  | 0.5 | u | 0
COBRA 2X21 W. T5 regulable con ref. negro - de Air-fal
PARFC222N- |  |  | COBRA 2X21 W. T5 regulable con ref. negro | Cobra 2X21 W. T5 Regulable con reflector Negro de Airfal. |  | 0 | u | 0
PARFC222N |  |  | COBRA 2X21 W. T5 regulable con ref. negro |  |  | 1 | u | 0
ECO050AIR |  |  | Eco tasa 050 |  |  | 0.5 | u | 0
COBRA 2X28 W. T5 con ref. negro - de Air-fal
PARFC211N- |  |  | COBRA 2X28 W. T5 con ref. negro | Cobra 2X28 W. T5 con reflector Negro de Airfal. |  | 0 | u | 0
PARFC211N |  |  | COBRA 2X28 W. T5 con ref. negro |  |  | 1 | u | 0
ECO050AIR |  |  | Eco tasa 050 |  |  | 0.5 | u | 0
COBRA 2X28 W. T5 regulable con ref. negro - de Air-fal
PARFC223N- |  |  | COBRA 2X28 W. T5 regulable con ref. negro | Cobra 2X28 W. T5 Regulable con reflector Negro de Airfal. |  | 0 | u | 0
PARFC223N |  |  | COBRA 2X28 W. T5 regulable con ref. negro |  |  | 1 | u | 0
ECO050AIR |  |  | Eco tasa 050 |  |  | 0.5 | u | 0
COBRA 2X35 W. T5 con ref. negro - de Air-fal
PARFC212N- |  |  | COBRA 2X35 W. T5 con ref. negro | Cobra 2X35 W. T5 con reflector Negro de Airfal. |  | 0 | u | 0
PARFC212N |  |  | COBRA 2X35 W. T5 con ref. negro |  |  | 1 | u | 0
ECO050AIR |  |  | Eco tasa 050 |  |  | 0.5 | u | 0
COBRA 2X35 W. T5 regulable con ref. negro - de Air-fal
PARFC224N- |  |  | COBRA 2X35 W. T5 regulable con ref. negro | Cobra 2X35 W. T5 Regulable con reflector Negro de Airfal. |  | 0 | u | 0
PARFC224N |  |  | COBRA 2X35 W. T5 regulable con ref. negro |  |  | 1 | u | 0
ECO050AIR |  |  | Eco tasa 050 |  |  | 0.5 | u | 0
COBRA 2X39 W. T5 con ref. negro - de Air-fal
PARFC213N- |  |  | COBRA 2X39 W. T5 con ref. negro | Cobra 2X39 W. T5 con reflector Negro de Airfal. |  | 0 | u | 0
PARFC213N |  |  | COBRA 2X39 W. T5 con ref. negro |  |  | 1 | u | 0
ECO050AIR |  |  | Eco tasa 050 |  |  | 0.5 | u | 0
COBRA 2X39 W. T5 regulable con ref. negro - de Air-fal
PARFC225N- |  |  | COBRA 2X39 W. T5 regulable con ref. negro | Cobra 2X39 W. T5 Regulable con reflector Negro de Airfal. |  | 0 | u | 0
PARFC225N |  |  | COBRA 2X39 W. T5 regulable con ref. negro |  |  | 1 | u | 0
ECO050AIR |  |  | Eco tasa 050 |  |  | 0.5 | u | 0
COBRA 2X54 W. T5 con ref. negro - de Air-fal
PARFC214N- |  |  | COBRA 2X54 W. T5 con ref. negro | Cobra 2X54 W. T5 con reflector Negro de Airfal. |  | 0 | u | 0
PARFC214N |  |  | COBRA 2X54 W. T5 con ref. negro |  |  | 1 | u | 0
ECO050AIR |  |  | Eco tasa 050 |  |  | 0.5 | u | 0
COBRA 2X54 W. T5 regulable con ref. negro - de Air-fal
PARFC226N- |  |  | COBRA 2X54 W. T5 regulable con ref. negro | Cobra 2X54 W. T5 Regulable con reflector Negro de Airfal. |  | 0 | u | 0
PARFC226N |  |  | COBRA 2X54 W. T5 regulable con ref. negro |  |  | 1 | u | 0
ECO050AIR |  |  | Eco tasa 050 |  |  | 0.5 | u | 0
2 tubos T5 (rojo)
COBRA 2X14 W. T5 con ref. rojo - de Air-fal
PARFC209R- |  |  | COBRA 2X14 W. T5 con ref. rojo | Cobra 2X14 W. T5 con reflector Rojo de Airfal. |  | 0 | u | 0
PARFC209R |  |  | COBRA 2X14 W. T5 con ref. rojo |  |  | 1 | u | 0
ECO050AIR |  |  | Eco tasa 050 |  |  | 0.5 | u | 0
COBRA 2X14 W. T5 regulable con ref. rojo - de Air-fal
PARFC221R- |  |  | COBRA 2X14 W. T5 regulable con ref. rojo | Cobra 2X14 W. T5 Regulable con reflector Rojo de Airfal. |  | 0 | u | 0
PARFC221R |  |  | COBRA 2X14 W. T5 regulable con ref. rojo |  |  | 1 | u | 0
ECO050AIR |  |  | Eco tasa 050 |  |  | 0.5 | u | 0
COBRA 2X21 W. T5 con ref. rojo - de Air-fal
PARFC210R- |  |  | COBRA 2X21 W. T5 con ref. rojo | Cobra 2X21 W. T5 con reflector Rojo de Airfal. |  | 0 | u | 0
PARFC210R |  |  | COBRA 2X21 W. T5 con ref. rojo |  |  | 1 | u | 0
ECO050AIR |  |  | Eco tasa 050 |  |  | 0.5 | u | 0
COBRA 2X21 W. T5 regulable con ref. rojo - de Air-fal
PARFC222R- |  |  | COBRA 2X21 W. T5 regulable con ref. rojo | Cobra 2X21 W. T5 Regulable con reflector Rojo de Airfal. |  | 0 | u | 0
PARFC222R |  |  | COBRA 2X21 W. T5 regulable con ref. rojo |  |  | 1 | u | 0
ECO050AIR |  |  | Eco tasa 050 |  |  | 0.5 | u | 0
COBRA 2X28 W. T5 con ref. rojo - de Air-fal
PARFC211R- |  |  | COBRA 2X28 W. T5 con ref. rojo | Cobra 2X28 W. T5 con reflector Rojo de Airfal. |  | 0 | u | 0
PARFC211R |  |  | COBRA 2X28 W. T5 con ref. rojo |  |  | 1 | u | 0
ECO050AIR |  |  | Eco tasa 050 |  |  | 0.5 | u | 0
COBRA 2X28 W. T5 regulable con ref. rojo - de Air-fal
PARFC223R- |  |  | COBRA 2X28 W. T5 regulable con ref. rojo | Cobra 2X28 W. T5 Regulable con reflector Rojo de Airfal. |  | 0 | u | 0
PARFC223R |  |  | COBRA 2X28 W. T5 regulable con ref. rojo |  |  | 1 | u | 0
ECO050AIR |  |  | Eco tasa 050 |  |  | 0.5 | u | 0
COBRA 2X35 W. T5 con ref. rojo - de Air-fal
PARFC212R- |  |  | COBRA 2X35 W. T5 con ref. rojo | Cobra 2X35 W. T5 con reflector Rojo de Airfal. |  | 0 | u | 0
PARFC212R |  |  | COBRA 2X35 W. T5 con ref. rojo |  |  | 1 | u | 0
ECO050AIR |  |  | Eco tasa 050 |  |  | 0.5 | u | 0
COBRA 2X35 W. T5 regulable con ref. rojo - de Air-fal
PARFC224R- |  |  | COBRA 2X35 W. T5 regulable con ref. rojo | Cobra 2X35 W. T5 Regulable con reflector Rojo de Airfal. |  | 0 | u | 0
PARFC224R |  |  | COBRA 2X35 W. T5 regulable con ref. rojo |  |  | 1 | u | 0
ECO050AIR |  |  | Eco tasa 050 |  |  | 0.5 | u | 0
COBRA 2X39 W. T5 con ref. rojo - de Air-fal
PARFC213R- |  |  | COBRA 2X39 W. T5 con ref. rojo | Cobra 2X39 W. T5 con reflector Rojo de Airfal. |  | 0 | u | 0
PARFC213R |  |  | COBRA 2X39 W. T5 con ref. rojo |  |  | 1 | u | 0
ECO050AIR |  |  | Eco tasa 050 |  |  | 0.5 | u | 0
COBRA 2X39 W. T5 regulable con ref. rojo - de Air-fal
PARFC225R- |  |  | COBRA 2X39 W. T5 regulable con ref. rojo | Cobra 2X39 W. T5 Regulable con reflector Rojo de Airfal. |  | 0 | u | 0
PARFC225R |  |  | COBRA 2X39 W. T5 regulable con ref. rojo |  |  | 1 | u | 0
ECO050AIR |  |  | Eco tasa 050 |  |  | 0.5 | u | 0
COBRA 2X54 W. T5 con ref. rojo - de Air-fal
PARFC214R- |  |  | COBRA 2X54 W. T5 con ref. rojo | Cobra 2X54 W. T5 con reflector Rojo de Airfal. |  | 0 | u | 0
PARFC214R |  |  | COBRA 2X54 W. T5 con ref. rojo |  |  | 1 | u | 0
ECO050AIR |  |  | Eco tasa 050 |  |  | 0.5 | u | 0
COBRA 2X54 W. T5 regulable con ref. rojo - de Air-fal
PARFC226R- |  |  | COBRA 2X54 W. T5 regulable con ref. rojo | Cobra 2X54 W. T5 Regulable con reflector Rojo de Airfal. |  | 0 | u | 0
PARFC226R |  |  | COBRA 2X54 W. T5 regulable con ref. rojo |  |  | 1 | u | 0
ECO050AIR |  |  | Eco tasa 050 |  |  | 0.5 | u | 0
2 tubos T5 (verde)
COBRA 2X14 W. T5 electrónica con ref. verde - de Air-fal
PARFC209V- |  |  | COBRA 2X14 W. T5 electrónica con ref. verde | Cobra 2X14 W. T5 con reflector Verde de Airfal. |  | 0 | u | 0
PARFC209V |  |  | COBRA 2X14 W. T5 electrónica con ref. verde |  |  | 1 | u | 0
ECO050AIR |  |  | Eco tasa 050 |  |  | 0.5 | u | 0
COBRA 2X14 W. T5 regulable con ref. verde - de Air-fal
PARFC221V- |  |  | COBRA 2X14 W. T5 regulable con ref. verde | Cobra 2X14 W. T5 Regulable con reflector Verde de Airfal. |  | 0 | u | 0
PARFC221V |  |  | COBRA 2X14 W. T5 regulable con ref. verde |  |  | 1 | u | 0
ECO050AIR |  |  | Eco tasa 050 |  |  | 0.5 | u | 0
COBRA 2X21 W. T5 electrónica con ref. verde - de Air-fal
PARFC210V- |  |  | COBRA 2X21 W. T5 electrónica con ref. verde | Cobra 2X21 W. T5 con reflector Verde de Airfal. |  | 0 | u | 0
PARFC210V |  |  | COBRA 2X21 W. T5 electrónica con ref. verde |  |  | 1 | u | 0
ECO050AIR |  |  | Eco tasa 050 |  |  | 0.5 | u | 0
COBRA 2X21 W. T5 regulable con ref. verde - de Air-fal
PARFC222V- |  |  | COBRA 2X21 W. T5 regulable con ref. verde | Cobra 2X21 W. T5 Regulable con reflector Verde de Airfal. |  | 0 | u | 0
PARFC222V |  |  | COBRA 2X21 W. T5 regulable con ref. verde |  |  | 1 | u | 0
ECO050AIR |  |  | Eco tasa 050 |  |  | 0.5 | u | 0
COBRA 2X28 W. T5 electrónica con ref. verde - de Air-fal
PARFC211V- |  |  | COBRA 2X28 W. T5 electrónica con ref. verde | Cobra 2X28 W. T5 con reflector Verde de Airfal. |  | 0 | u | 0
PARFC211V |  |  | COBRA 2X28 W. T5 electrónica con ref. verde |  |  | 1 | u | 0
ECO050AIR |  |  | Eco tasa 050 |  |  | 0.5 | u | 0
COBRA 2X28 W. T5 regulable con ref. verde - de Air-fal
PARFC223V- |  |  | COBRA 2X28 W. T5 regulable con ref. verde | Cobra 2X28 W. T5 Regulable con reflector Verde de Airfal. |  | 0 | u | 0
PARFC223V |  |  | COBRA 2X28 W. T5 regulable con ref. verde |  |  | 1 | u | 0
ECO050AIR |  |  | Eco tasa 050 |  |  | 0.5 | u | 0
COBRA 2X35 W. T5 electrónica con ref. verde - de Air-fal
PARFC212V- |  |  | COBRA 2X35 W. T5 electrónica con ref. verde | Cobra 2X35 W. T5 con reflector Verde de Airfal. |  | 0 | u | 0
PARFC212V |  |  | COBRA 2X35 W. T5 electrónica con ref. verde |  |  | 1 | u | 0
ECO050AIR |  |  | Eco tasa 050 |  |  | 0.5 | u | 0
COBRA 2X35 W. T5 regulable con ref. verde - de Air-fal
PARFC224V- |  |  | COBRA 2X35 W. T5 regulable con ref. verde | Cobra 2X39 W. T5 Regulable con reflector Verde de Airfal. |  | 0 | u | 0
PARFC224V |  |  | COBRA 2X35 W. T5 regulable con ref. verde |  |  | 1 | u | 0
ECO050AIR |  |  | Eco tasa 050 |  |  | 0.5 | u | 0
COBRA 2X39 W. T5 electrónica con ref. verde - de Air-fal
PARFC213V- |  |  | COBRA 2X39 W. T5 electrónica con ref. verde | Cobra 2X39 W. T5 con reflector Verde de Airfal. |  | 0 | u | 0
PARFC213V |  |  | COBRA 2X39 W. T5 electrónica con ref. verde |  |  | 1 | u | 0
ECO050AIR |  |  | Eco tasa 050 |  |  | 0.5 | u | 0
COBRA 2X39 W. T5 regulable con ref. verde - de Air-fal
PARFC225V- |  |  | COBRA 2X39 W. T5 regulable con ref. verde | Cobra 2X39 W. T5 Regulable con reflector Verde de Airfal. |  | 0 | u | 0
PARFC225V |  |  | COBRA 2X39 W. T5 regulable con ref. verde |  |  | 1 | u | 0
ECO050AIR |  |  | Eco tasa 050 |  |  | 0.5 | u | 0
COBRA 2X54 W. T5 electrónica con ref. verde - de Air-fal
PARFC214V- |  |  | COBRA 2X54 W. T5 electrónica con ref. verde | Cobra 2X54 W. T5 con reflector Verde de Airfal. |  | 0 | u | 0
PARFC214V |  |  | COBRA 2X54 W. T5 electrónica con ref. verde |  |  | 1 | u | 0
ECO050AIR |  |  | Eco tasa 050 |  |  | 0.5 | u | 0
COBRA 2X54 W. T5 regulable con ref. verde - de Air-fal
PARFC226V- |  |  | COBRA 2X54 W. T5 regulable con ref. verde | Cobra 2X54 W. T5 Regulable con reflector Verde de Airfal. |  | 0 | u | 0
PARFC226V |  |  | COBRA 2X54 W. T5 regulable con ref. verde |  |  | 1 | u | 0
ECO050AIR |  |  | Eco tasa 050 |  |  | 0.5 | u | 0
1 tubo TC-L bajo factor
1 tubo TC-L bajo factor (amarillo)
COBRA P.L. 5/7/9 W. con ref. y dif. amarillo - de Air-fal
PARFC113A- |  |  | COBRA P.L. 5/7/9 W. con ref. y dif. amarillo | Cobra P.L. 5/7/9 W. con ref. y dif. Amarillo de Airfal. |  | 0 | u | 0
PARFC113A |  |  | COBRA P.L. 5/7/9 W. con ref. y dif. amarillo |  |  | 1 | u | 0
ECO025AIR |  |  | Eco tasa 025 |  |  | 0.25 | u | 0
COBRA P.L. 11 W. con ref. y dif. amarillo - de Air-fal
PARFC116A- |  |  | COBRA P.L. 11 W. con ref. y dif. amarillo | Cobra P.L. 11 W. con ref. y dif. Amarillo de Airfal. |  | 0 | u | 0
PARFC116A |  |  | COBRA P.L. 11 W. con ref. y dif. amarillo |  |  | 1 | u | 0
ECO025AIR |  |  | Eco tasa 025 |  |  | 0.25 | u | 0
COBRA P.L. 18 W. con ref. y dif. amarillo - de Air-fal
PARFC117A- |  |  | COBRA P.L. 18 W. con ref. y dif. amarillo | Cobra P.L. 18 W. con ref. y dif. Amarillo de Airfal. |  | 0 | u | 0
PARFC117A |  |  | COBRA P.L. 18 W. con ref. y dif. amarillo |  |  | 1 | u | 0
ECO050AIR |  |  | Eco tasa 050 |  |  | 0.5 | u | 0
COBRA P.L. 24 W. con ref. y dif. amarillo - de Air-fal
PARFC118A- |  |  | COBRA P.L. 24 W. con ref. y dif. amarillo | Cobra P.L. 24 W. con ref. y dif. Amarillo de Airfal. |  | 0 | u | 0
PARFC118A |  |  | COBRA P.L. 24 W. con ref. y dif. amarillo |  |  | 1 | u | 0
ECO050AIR |  |  | Eco tasa 050 |  |  | 0.5 | u | 0
COBRA P.L. 36 W. con ref. y dif. amarillo - de Air-fal
PARFC119A- |  |  | COBRA P.L. 36 W. con ref. y dif. amarillo | Cobra P.L. 36 W. con ref. y dif. Amarillo de Airfal. |  | 0 | u | 0
PARFC119A |  |  | COBRA P.L. 36 W. con ref. y dif. amarillo |  |  | 1 | u | 0
ECO050AIR |  |  | Eco tasa 050 |  |  | 0.5 | u | 0
1 tubo TC-L bajo factor (blanco)
COBRA P.L. 5/7/9 W. con ref. y dif. blanco - de Air-fal
PARFC113B- |  |  | COBRA P.L. 5/7/9 W. con ref. y dif. blanco | Cobra P.L. 5/7/9 W. con ref. y dif. Blanco de Airfal. |  | 0 | u | 0
PARFC113B |  |  | COBRA P.L. 5/7/9 W. con ref. y dif. blanco |  |  | 1 | u | 0
ECO025AIR |  |  | Eco tasa 025 |  |  | 0.25 | u | 0
COBRA P.L. 11 W. con ref. y dif. blanco - de Air-fal
PARFC116B- |  |  | COBRA P.L. 11 W. con ref. y dif. blanco | Cobra P.L. 11 W. con ref. y dif. Blanco de Airfal. |  | 0 | u | 0
PARFC116B |  |  | COBRA P.L. 11 W. con ref. y dif. blanco |  |  | 1 | u | 0
ECO025AIR |  |  | Eco tasa 025 |  |  | 0.25 | u | 0
COBRA P.L. 18 W. con ref. y dif. blanco - de Air-fal
PARFC117B- |  |  | COBRA P.L. 18 W. con ref. y dif. blanco | Cobra P.L. 18 W. con ref. y dif. Blanco de Airfal. |  | 0 | u | 0
PARFC117B |  |  | COBRA P.L. 18 W. con ref. y dif. blanco |  |  | 1 | u | 0
ECO050AIR |  |  | Eco tasa 050 |  |  | 0.5 | u | 0
COBRA P.L. 24 W. con ref. y dif. blanco - de Air-fal
PARFC118B- |  |  | COBRA P.L. 24 W. con ref. y dif. blanco | Cobra P.L. 24 W. con ref. y dif. Blanco de Airfal. |  | 0 | u | 0
PARFC118B |  |  | COBRA P.L. 24 W. con ref. y dif. blanco |  |  | 1 | u | 0
ECO050AIR |  |  | Eco tasa 050 |  |  | 0.5 | u | 0
COBRA P.L. 36 W. con ref. y dif. blanco - de Air-fal
PARFC119B- |  |  | COBRA P.L. 36 W. con ref. y dif. blanco | Cobra P.L. 36 W. con ref. y dif. Blanco de Airfal. |  | 0 | u | 0
PARFC119B |  |  | COBRA P.L. 36 W. con ref. y dif. blanco |  |  | 1 | u | 0
ECO050AIR |  |  | Eco tasa 050 |  |  | 0.5 | u | 0
1 tubo TC-L bajo factor (gris)
COBRA P.L. 5/7/9 W. con ref. y dif. gris - de Air-fal
PARFC113G- |  |  | COBRA P.L. 5/7/9 W. con ref. y dif. gris | Cobra P.L. 5/7/9 W. con ref. y dif. Gris de Airfal. |  | 0 | u | 0
PARFC113G |  |  | COBRA P.L. 5/7/9 W. con ref. y dif. gris |  |  | 1 | u | 0
ECO025AIR |  |  | Eco tasa 025 |  |  | 0.25 | u | 0
COBRA P.L. 11 W. con ref. y dif. gris - de Air-fal
PARFC116G- |  |  | COBRA P.L. 11 W. con ref. y dif. gris | Cobra P.L. 11 W. con ref. y dif. Gris de Airfal. |  | 0 | u | 0
PARFC116G |  |  | COBRA P.L. 11 W. con ref. y dif. gris |  |  | 1 | u | 0
ECO025AIR |  |  | Eco tasa 025 |  |  | 0.25 | u | 0
COBRA P.L. 18 W. con ref. y dif. gris - de Air-fal
PARFC117G- |  |  | COBRA P.L. 18 W. con ref. y dif. gris | Cobra P.L. 18 W. con ref. y dif. Gris de Airfal. |  | 0 | u | 0
PARFC117G |  |  | COBRA P.L. 18 W. con ref. y dif. gris |  |  | 1 | u | 0
ECO050AIR |  |  | Eco tasa 050 |  |  | 0.5 | u | 0
COBRA P.L. 24 W. con ref. y dif. gris - de Air-fal
PARFC118G- |  |  | COBRA P.L. 24 W. con ref. y dif. gris | Cobra P.L. 24 W. con ref. y dif. Gris de Airfal. |  | 0 | u | 0
PARFC118G |  |  | COBRA P.L. 24 W. con ref. y dif. gris |  |  | 1 | u | 0
ECO050AIR |  |  | Eco tasa 050 |  |  | 0.5 | u | 0
COBRA P.L. 36 W. con ref. y dif. gris - de Air-fal
PARFC119G- |  |  | COBRA P.L. 36 W. con ref. y dif. gris | Cobra P.L. 36 W. con ref. y dif. Gris de Airfal. |  | 0 | u | 0
PARFC119G |  |  | COBRA P.L. 36 W. con ref. y dif. gris |  |  | 1 | u | 0
ECO050AIR |  |  | Eco tasa 050 |  |  | 0.5 | u | 0
1 tubo TC-L bajo factor (negro)
COBRA P.L. 5/7/9 W. con ref. y dif. negro - de Air-fal
PARFC113N- |  |  | COBRA P.L. 5/7/9 W. con ref. y dif. negro | Cobra P.L. 5/7/9 W. con ref. y dif. Negro de Airfal. |  | 0 | u | 0
PARFC113N |  |  | COBRA P.L. 5/7/9 W. con ref. y dif. negro |  |  | 1 | u | 0
ECO025AIR |  |  | Eco tasa 025 |  |  | 0.25 | u | 0
COBRA P.L. 11 W. con ref. y dif. negro - de Air-fal
PARFC116N- |  |  | COBRA P.L. 11 W. con ref. y dif. negro | Cobra P.L. 11 W. con ref. y dif. Negro de Airfal. |  | 0 | u | 0
PARFC116N |  |  | COBRA P.L. 11 W. con ref. y dif. negro |  |  | 1 | u | 0
ECO025AIR |  |  | Eco tasa 025 |  |  | 0.25 | u | 0
COBRA P.L. 18 W. con ref. y dif. negro - de Air-fal
PARFC117N- |  |  | COBRA P.L. 18 W. con ref. y dif. negro | Cobra P.L. 18 W. con ref. y dif. Negro de Airfal. |  | 0 | u | 0
PARFC117N |  |  | COBRA P.L. 18 W. con ref. y dif. negro |  |  | 1 | u | 0
ECO050AIR |  |  | Eco tasa 050 |  |  | 0.5 | u | 0
COBRA P.L. 24 W. con ref. y dif. negro - de Air-fal
PARFC118N- |  |  | COBRA P.L. 24 W. con ref. y dif. negro | Cobra P.L. 24 W. con ref. y dif. Negro de Airfal. |  | 0 | u | 0
PARFC118N |  |  | COBRA P.L. 24 W. con ref. y dif. negro |  |  | 1 | u | 0
ECO050AIR |  |  | Eco tasa 050 |  |  | 0.5 | u | 0
COBRA P.L. 36 W. con ref. y dif. negro - de Air-fal
PARFC119N- |  |  | COBRA P.L. 36 W. con ref. y dif. negro | Cobra P.L. 36 W. con ref. y dif. Negro de Airfal. |  | 0 | u | 0
PARFC119N |  |  | COBRA P.L. 36 W. con ref. y dif. negro |  |  | 1 | u | 0
ECO050AIR |  |  | Eco tasa 050 |  |  | 0.5 | u | 0
1 tubo TC-L bajo factor (rojo)
COBRA P.L. 5/7/9 W. con ref. y dif. rojo - de Air-fal
PARFC113R- |  |  | COBRA P.L. 5/7/9 W. con ref. y dif. rojo | Cobra P.L. 5/7/9 W. con ref. y dif. Rojo de Airfal. |  | 0 | u | 0
PARFC113R |  |  | COBRA P.L. 5/7/9 W. con ref. y dif. rojo |  |  | 1 | u | 0
ECO025AIR |  |  | Eco tasa 025 |  |  | 0.25 | u | 0
COBRA P.L. 11 W. con ref. y dif. rojo - de Air-fal
PARFC116R- |  |  | COBRA P.L. 11 W. con ref. y dif. rojo | Cobra P.L. 11 W. con ref. y dif. Rojo de Airfal. |  | 0 | u | 0
PARFC116R |  |  | COBRA P.L. 11 W. con ref. y dif. rojo |  |  | 1 | u | 0
ECO025AIR |  |  | Eco tasa 025 |  |  | 0.25 | u | 0
COBRA P.L. 18 W. con ref. y dif. rojo - de Air-fal
PARFC117R- |  |  | COBRA P.L. 18 W. con ref. y dif. rojo | Cobra P.L. 18 W. con ref. y dif. Rojo de Airfal. |  | 0 | u | 0
PARFC117R |  |  | COBRA P.L. 18 W. con ref. y dif. rojo |  |  | 1 | u | 0
ECO050AIR |  |  | Eco tasa 050 |  |  | 0.5 | u | 0
COBRA P.L. 24 W. con ref. y dif. rojo - de Air-fal
PARFC118R- |  |  | COBRA P.L. 24 W. con ref. y dif. rojo | Cobra P.L. 24 W. con ref. y dif. Rojo de Airfal. |  | 0 | u | 0
PARFC118R |  |  | COBRA P.L. 24 W. con ref. y dif. rojo |  |  | 1 | u | 0
ECO050AIR |  |  | Eco tasa 050 |  |  | 0.5 | u | 0
COBRA P.L. 36 W. con ref. y dif. rojo - de Air-fal
PARFC119R- |  |  | COBRA P.L. 36 W. con ref. y dif. rojo | Cobra P.L. 36 W. con ref. y dif. Rojo de Airfal. |  | 0 | u | 0
PARFC119R |  |  | COBRA P.L. 36 W. con ref. y dif. rojo |  |  | 1 | u | 0
ECO050AIR |  |  | Eco tasa 050 |  |  | 0.5 | u | 0
1 tubo TC-L bajo factor (verde)
COBRA P.L. 5/7/9 W. con ref. y dif. verde - de Air-fal
PARFC113V- |  |  | COBRA P.L. 5/7/9 W. con ref. y dif. verde | Cobra P.L. 5/7/9 W. con ref. y dif. Verde de Airfal. |  | 0 | u | 0
PARFC113V |  |  | COBRA P.L. 5/7/9 W. con ref. y dif. verde |  |  | 1 | u | 0
ECO025AIR |  |  | Eco tasa 025 |  |  | 0.25 | u | 0
COBRA P.L. 11 W. con ref. y dif. verde - de Air-fal
PARFC116V- |  |  | COBRA P.L. 11 W. con ref. y dif. verde | Cobra P.L. 11 W. con ref. y dif. Verde de Airfal. |  | 0 | u | 0
PARFC116V |  |  | COBRA P.L. 11 W. con ref. y dif. verde |  |  | 1 | u | 0
ECO025AIR |  |  | Eco tasa 025 |  |  | 0.25 | u | 0
COBRA P.L. 18 W. con ref. y dif. verde - de Air-fal
PARFC117V- |  |  | COBRA P.L. 18 W. con ref. y dif. verde | Cobra P.L. 18 W. con ref. y dif. Verde de Airfal. |  | 0 | u | 0
PARFC117V |  |  | COBRA P.L. 18 W. con ref. y dif. verde |  |  | 1 | u | 0
ECO050AIR |  |  | Eco tasa 050 |  |  | 0.5 | u | 0
COBRA P.L. 24 W. con ref. y dif. verde - de Air-fal
PARFC118V- |  |  | COBRA P.L. 24 W. con ref. y dif. verde | Cobra P.L. 24 W. con ref. y dif. Verde de Airfal. |  | 0 | u | 0
PARFC118V |  |  | COBRA P.L. 24 W. con ref. y dif. verde |  |  | 1 | u | 0
ECO050AIR |  |  | Eco tasa 050 |  |  | 0.5 | u | 0
COBRA P.L. 36 W. con ref. y dif. verde - de Air-fal
PARFC119V- |  |  | COBRA P.L. 36 W. con ref. y dif. verde | Cobra P.L. 36 W. con ref. y dif. Verde de Airfal. |  | 0 | u | 0
PARFC119V |  |  | COBRA P.L. 36 W. con ref. y dif. verde |  |  | 1 | u | 0
ECO050AIR |  |  | Eco tasa 050 |  |  | 0.5 | u | 0
Accesorios
Difusores
PARFC1240 |  |  | COBRA difusor 15 W. T8 | Cobra difusor 15 W. de Airfal. |  | 0 | u | 0
PARFC1250 |  |  | COBRA difusor 18 W. T8 | Cobra difusor 18 W. de Airfal. |  | 0 | u | 0
PARFC1270 |  |  | COBRA difusor 30 W. T8 | Cobra difusor 30 W. de Airfal. |  | 0 | u | 0
PARFC1280 |  |  | COBRA difusor 36 W. T8 | Cobra difusor 36 W. de Airfal. |  | 0 | u | 0
PARFC1290 |  |  | COBRA difusor 58 W. T8 | Cobra difusor 58 W. de Airfal. |  | 0 | u | 0
PARFC2360 |  |  | COBRA difusor 14 W. T5 | Cobra difusor 14 W. T5 de Airfal. |  | 0 | u | 0
PARFC2370 |  |  | COBRA difusor 21 W. T5 | Cobra difusor 21 W. T5 de Airfal. |  | 0 | u | 0
PARFC2380 |  |  | COBRA difusor 28 W. T5 | Cobra difusor 28 W. T5 de Airfal. |  | 0 | u | 0
PARFC2390 |  |  | COBRA difusor 35 W. T5 | Cobra difusor 35 W. T5 de Airfal. |  | 0 | u | 0
PARFC2400 |  |  | COBRA difusor 39 W. T5 | Cobra difusor 39 W. T5 de Airfal. |  | 0 | u | 0
PARFC2410 |  |  | COBRA difusor 54 W. T5 | Cobra difusor 54 W. T5 de Airfal. |  | 0 | u | 0
lama
PARFC1360 |  |  | COBRA lama 15 W. T8 | Cobra Lama 15 W. de Airfal. |  | 0 | u | 0
PARFC1370 |  |  | COBRA lama 18 W. T8 | Cobra Lama 18 W. de Airfal. |  | 0 | u | 0
PARFC1390 |  |  | COBRA lama 30 W. T8 | Cobra Lama 30 W. de Airfal. |  | 0 | u | 0
PARFC1400 |  |  | COBRA lama 36 W. T8 | Cobra Lama 36 W. de Airfal. |  | 0 | u | 0
PARFC1410 |  |  | COBRA lama 58 W. T8 | Cobra Lama 58 W. de Airfal. |  | 0 | u | 0
PARFC2420 |  |  | COBRA lama 14 W. T5 | Cobra Lama 14 W. T5 de Airfal. |  | 0 | u | 0
PARFC2430 |  |  | COBRA lama 21 W. T5 | Cobra Lama 21 W. T5 de Airfal. |  | 0 | u | 0
PARFC2440 |  |  | COBRA lama 28 W. T5 | Cobra Lama 28 W. T5 de Airfal. |  | 0 | u | 0
PARFC2450 |  |  | COBRA lama 35 W. T5 | Cobra Lama 35 W. T5 de Airfal. |  | 0 | u | 0
PARFC2460 |  |  | COBRA lama 39 W. T5 | Cobra Lama 39 W. T5 de Airfal. |  | 0 | u | 0
PARFC2470 |  |  | COBRA lama 54 W. T5 | Cobra Lama 54 W. T5 de Airfal. |  | 0 | u | 0
Perfil-tapa
PARFCPCOA |  |  | COBRA perfil vacío amarillo CM. | Cobra Perfil vac?o Amarillo CM. de Airfal. |  | 0 | u | 0
PARFCPCOB |  |  | COBRA perfil vacío blanco CM. | Cobra Perfil vac?o Blanco CM. de Airfal. |  | 0 | u | 0
PARFCPCOG |  |  | COBRA perfil vacío gris CM | Cobra Perfil vac?o Gris CM de Airfal. |  | 0 | u | 0
PARFCPCON |  |  | COBRA perfil vacío negro CM. | Cobra Perfil vac?o Negro CM. de Airfal. |  | 0 | u | 0
PARFCPCOR |  |  | COBRA perfil vacío rojo CM. | Cobra Perfil vac?o Rojo CM. de Airfal. |  | 0 | u | 0
PARFCPCOV |  |  | COBRA perfil vacío verde CM. | Cobra Perfil vac?o Verde CM. de Airfal. |  | 0 | u | 0
PARFCTCOA |  |  | COBRA tapa amarillo CM. | Cobra Tapa Amarillo CM. de Airfal. |  | 0 | u | 0
PARFCTCOB |  |  | COBRA tapa blanco CM. | Cobra Tapa Blanco CM. de Airfal. |  | 0 | u | 0
PARFCTCOG |  |  | COBRA tapa gris CM. | Cobra Tapa Gris CM. de Airfal. |  | 0 | u | 0
PARFCTCON |  |  | COBRA tapa negro CM. | Cobra Tapa Negro CM. de Airfal. |  | 0 | u | 0
PARFCTCOR |  |  | COBRA tapa rojo CM. | Cobra Tapa Rojo CM. de Airfal. |  | 0 | u | 0
PARFCTCOV |  |  | COBRA tapa verde CM. | Cobra Tapa Verde CM. de Airfal. |  | 0 | u | 0
Accesorios de unión
PARFC120B |  |  | COBRA terminal línea continua blanco | Cobra terminal l?nea continua Blanco de Airfal. |  | 0 | u | 0
PARFC120N |  |  | COBRA terminal línea continua negro | Cobra terminal l?nea continua Negro de Airfal. |  | 0 | u | 0
PARFC121B |  |  | COBRA terminal ángulo blanco | Cobra terminal ?ngulo Blanco de Airfal. |  | 0 | u | 0
PARFC121N |  |  | COBRA terminal ángulo negro | Cobra terminal ?ngulo Negro de Airfal. |  | 0 | u | 0
PARFC122B |  |  | COBRA terminal en T blanco | Cobra terminal en T Blanco de Airfal. |  | 0 | u | 0
PARFC122N |  |  | COBRA terminal en T negro | Cobra terminal en T Negro de Airfal. |  | 0 | u | 0
PARFC123B |  |  | COBRA terminal en cruz blanco | Cobra terminal en CRUZ Blanco de Airfal. |  | 0 | u | 0
PARFC123N |  |  | COBRA terminal en cruz negro | Cobra terminal en CRUZ Negro de Airfal. |  | 0 | u | 0
Accesorios suspensión
Terminales
PARFC144B |  |  | COBRA terminal superior final blanco | Cobra terminal superior final Blanco de Airfal. |  | 0 | u | 0
PARFC144N |  |  | COBRA terminal superior final negro | Cobra terminal superior final Negro de Airfal. |  | 0 | u | 0
PARFC146B |  |  | COBRA terminal superior línea continua blanco | Cobra terminal superior l?nea continua Blanco de Airfal. |  | 0 | u | 0
PARFC146N |  |  | COBRA terminal superior línea continua negro | Cobra terminal superior l?nea continua Negro de Airfal. |  | 0 | u | 0
PARFC148B |  |  | COBRA terminal superior ángulo blanco | Cobra terminal superior ?ngulo Blanco de Airfal. |  | 0 | u | 0
PARFC148N |  |  | COBRA terminal superior ángulo negro | Cobra terminal superior ?ngulo Negro de Airfal. |  | 0 | u | 0
PARFC150B |  |  | COBRA terminal superior en T blanco | Cobra terminal superior en T Blanco de Airfal. |  | 0 | u | 0
PARFC150N |  |  | COBRA terminal superior en T negro | Cobra terminal superior en T Negro de Airfal. |  | 0 | u | 0
PARFC152B |  |  | COBRA terminal superior en cruz blanco | Cobra terminal superior en CRUZ Blanco de Airfal. |  | 0 | u | 0
PARFC152N |  |  | COBRA terminal superior en cruz negro | Cobra terminal superior en CRUZ Negro de Airfal. |  | 0 | u | 0
Cuerpos superiores
PARFC154B |  |  | COBRA cuerpo superior 15 W. T8 blanco | Cobra cuerpo superior 15 W. Blanco de Airfal. |  | 0 | u | 0
PARFC154N |  |  | COBRA cuerpo superior 15 W. T8 negro | Cobra cuerpo superior 15 W. Negro de Airfal. |  | 0 | u | 0
PARFC155B |  |  | COBRA cuerpo superior 18 W. T8 blanco | Cobra cuerpo superior 18 W. Blanco de Airfal. |  | 0 | u | 0
PARFC155N |  |  | COBRA cuerpo superior 18 W. T8 negro | Cobra cuerpo superior 18 W. Negro de Airfal. |  | 0 | u | 0
PARFC157B |  |  | COBRA cuerpo superior 30 W. T8 blanco | Cobra cuerpo superior 30 W. Blanco de Airfal. |  | 0 | u | 0
PARFC157N |  |  | COBRA cuerpo superior 30 W. T8 negro | Cobra cuerpo superior 30 W. Negro de Airfal. |  | 0 | u | 0
PARFC158B |  |  | COBRA cuerpo superior 36 W. T8 blanco | Cobra cuerpo superior 36 W. Blanco de Airfal. |  | 0 | u | 0
PARFC158N |  |  | COBRA cuerpo superior 36 W. T8 negro | Cobra cuerpo superior 36 W. Negro de Airfal. |  | 0 | u | 0
PARFC159B |  |  | COBRA cuerpo superior 58 W. T8 blanco | Cobra cuerpo superior 58 W. Blanco de Airfal. |  | 0 | u | 0
PARFC159N |  |  | COBRA cuerpo superior 58 W. T8 negro | Cobra cuerpo superior 58 W. Negro de Airfal. |  | 0 | u | 0
PARFC248B |  |  | COBRA cuerpo superior 14 W. T5 blanco | Cobra cuerpo superior 14 W. T5 Blanco de Airfal. |  | 0 | u | 0
PARFC248N |  |  | COBRA cuerpo superior 14 W. T5 negro | Cobra cuerpo superior 14 W. T5 Negro de Airfal. |  | 0 | u | 0
PARFC249B |  |  | COBRA cuerpo superior 21 W. T5 blanco | Cobra cuerpo superior 21 W. T5 Blanco de Airfal. |  | 0 | u | 0
PARFC249N |  |  | COBRA cuerpo superior 21 W. T5 negro | Cobra cuerpo superior 21 W. T5 Negro de Airfal. |  | 0 | u | 0
PARFC250B |  |  | COBRA cuerpo superior 28 W. T5 blanco | Cobra cuerpo superior 28 W. T5 Blanco de Airfal. |  | 0 | u | 0
PARFC250N |  |  | COBRA cuerpo superior 28 W. T5 negro | Cobra cuerpo superior 28 W. T5 Negro de Airfal. |  | 0 | u | 0
PARFC251B |  |  | COBRA cuerpo superior 35 W. T5 blanco | Cobra cuerpo superior 35 W. T5 Blanco de Airfal. |  | 0 | u | 0
PARFC251N |  |  | COBRA cuerpo superior 35 W. T5 negro | Cobra cuerpo superior 35 W. T5 Negro de Airfal. |  | 0 | u | 0
PARFC252B |  |  | COBRA cuerpo superior 39 W. T5 blanco | Cobra cuerpo superior 39 W. T5 Blanco de Airfal. |  | 0 | u | 0
PARFC252N |  |  | COBRA cuerpo superior 39 W. T5 negro | Cobra cuerpo superior 39 W. T5 Negro de Airfal. |  | 0 | u | 0
PARFC253B |  |  | COBRA cuerpo superior 54 W. T5 blanco | Cobra cuerpo superior 54 W. T5 Blanco de Airfal. |  | 0 | u | 0
PARFC253N |  |  | COBRA cuerpo superior 54 W. T5 negro | Cobra cuerpo superior 54 W. T5 Negro de Airfal. |  | 0 | u | 0
Cables
PARFC164B |  |  | COBRA cable de acero 1900 mm. blanco | Cobra cable de acero 1900 mm. Blanco de Airfal. |  | 0 | u | 0
PARFC164N |  |  | COBRA cable de acero 1900 mm. negro | Cobra cable de acero 1900 mm. Negro de Airfal. |  | 0 | u | 0
Susp. extensibles
PARFC165B |  |  | COBRA susp. extensible blanco | Cobra susp. extensible Blanco de Airfal. |  | 0 | u | 0
PARFC165N |  |  | COBRA susp. extensible negro | Cobra susp. extensible Negro de Airfal. |  | 0 | u | 0
Soportes
PARFC143B |  |  | COBRA soporte giratorio blanco | Cobra soporte giratorio Blanco de Airfal. |  | 0 | u | 0
PARFC143N |  |  | COBRA soporte giratorio negro | Cobra soporte giratorio Negro de Airfal. |  | 0 | u | 0
Varios
PARFC160B |  |  | COBRA tija 250 mm. blanco | Cobra Tija 250 mm. Blanco de Airfal. |  | 0 | u | 0
PARFC160N |  |  | COBRA tija 250 mm. negro | Cobra Tija 250 mm. Negro de Airfal. |  | 0 | u | 0
PARFC161B |  |  | COBRA tija 500 mm. blanco | Cobra Tija 500 mm. Blanco de Airfal. |  | 0 | u | 0
PARFC161N |  |  | COBRA tija 500 mm. negro | Cobra Tija 500 mm. Negro de Airfal. |  | 0 | u | 0
PARFC162B |  |  | COBRA tija 1000 mm. blanco | Cobra Tija 1000 mm. Blanco de Airfal. |  | 0 | u | 0
PARFC162N |  |  | COBRA tija 1000 mm. negro | Cobra Tija 1000 mm. Negro de Airfal. |  | 0 | u | 0
PARFC163B |  |  | COBRA tija 1500 mm. blanco | Cobra Tija 1500 mm. Blanco de Airfal. |  | 0 | u | 0
PARFC163N |  |  | COBRA tija 1500 mm. negro | Cobra Tija 1500 mm. Negro de Airfal. |  | 0 | u | 0
Nevada
1 tubo T8
1 tubo T8 (amarillo)
NEVADA 1X15 W. A.F. con ref. amarillo - de Air-fal
PARFN057A- |  |  | NEVADA 1X15 W. A.F. con ref. amarillo | NEVADA 1X15 W. A.F. con reflector Amarillo de Airfal. |  | 0 | u | 0
PARFN057A |  |  | NEVADA 1X15 W. A.F. con ref. amarillo |  |  | 1 | u | 0
ECO050AIR |  |  | Eco tasa 050 |  |  | 0.5 | u | 0
NEVADA 1X18 W. A.F. con ref. amarillo - de Air-fal
PARFN061A- |  |  | NEVADA 1X18 W. A.F. con ref. amarillo | NEVADA 1X18 W. A.F. con reflector Amarillo de Airfal. |  | 0 | u | 0
PARFN061A |  |  | NEVADA 1X18 W. A.F. con ref. amarillo |  |  | 1 | u | 0
ECO050AIR |  |  | Eco tasa 050 |  |  | 0.5 | u | 0
NEVADA 1X18 W. electrónica con ref. amarillo - de Air-fal
PARFN176A- |  |  | NEVADA 1X18 W. electrónica con ref. amarillo | NEVADA 1X18 W. Electr?nica con reflector Amarillo de Airfal. |  | 0 | u | 0
PARFN176A |  |  | NEVADA 1X18 W. electrónica con ref. amarillo |  |  | 1 | u | 0
ECO050AIR |  |  | Eco tasa 050 |  |  | 0.5 | u | 0
NEVADA 1X18 W. regulable con ref. amarillo - de Air-fal
PARFN155A- |  |  | NEVADA 1X18 W. regulable con ref. amarillo | NEVADA 1X18 W. Regulable con reflector Amarillo de Airfal. |  | 0 | u | 0
PARFN155A |  |  | NEVADA 1X18 W. regulable con ref. amarillo |  |  | 1 | u | 0
ECO050AIR |  |  | Eco tasa 050 |  |  | 0.5 | u | 0
NEVADA 1X30 W. A.F. con ref. amarillo - de Air-fal
PARFN069A- |  |  | NEVADA 1X30 W. A.F. con ref. amarillo | NEVADA 1X30 W. A.F. con reflector Amarillo de Airfal. |  | 0 | u | 0
PARFN069A |  |  | NEVADA 1X30 W. A.F. con ref. amarillo |  |  | 1 | u | 0
ECO050AIR |  |  | Eco tasa 050 |  |  | 0.5 | u | 0
NEVADA 1X36 W. A.F. con ref. amarillo - de Air-fal
PARFN073A- |  |  | NEVADA 1X36 W. A.F. con ref. amarillo | NEVADA 1X36 W. A.F. con reflector Amarillo de Airfal. |  | 0 | u | 0
PARFN073A |  |  | NEVADA 1X36 W. A.F. con ref. amarillo |  |  | 1 | u | 0
ECO050AIR |  |  | Eco tasa 050 |  |  | 0.5 | u | 0
NEVADA 1X36 W. electrónica con ref. amarillo - de Air-fal
PARFN180A- |  |  | NEVADA 1X36 W. electrónica con ref. amarillo | NEVADA 1X36 W. Electr?nica con reflector Amarillo de Airfal. |  | 0 | u | 0
PARFN180A |  |  | NEVADA 1X36 W. electrónica con ref. amarillo |  |  | 1 | u | 0
ECO050AIR |  |  | Eco tasa 050 |  |  | 0.5 | u | 0
NEVADA 1X36 W. regulable con ref. amarillo - de Air-fal
PARFN156A- |  |  | NEVADA 1X36 W. regulable con ref. amarillo | NEVADA 1X36 W. Regulable con reflector Amarillo de Airfal. |  | 0 | u | 0
PARFN156A |  |  | NEVADA 1X36 W. regulable con ref. amarillo |  |  | 1 | u | 0
ECO050AIR |  |  | Eco tasa 050 |  |  | 0.5 | u | 0
NEVADA 1X58 W. A.F. con ref. amarillo - de Air-fal
PARFN077A- |  |  | NEVADA 1X58 W. A.F. con ref. amarillo | NEVADA 1X58 W. A.F. con reflector Amarillo de Airfal. |  | 0 | u | 0
PARFN077A |  |  | NEVADA 1X58 W. A.F. con ref. amarillo |  |  | 1 | u | 0
ECO050AIR |  |  | Eco tasa 050 |  |  | 0.5 | u | 0
NEVADA 1X58 W. electrónica con ref. amarillo - de Air-fal
PARFN184A- |  |  | NEVADA 1X58 W. electrónica con ref. amarillo | NEVADA 1X58 W. Electr?nica con reflector Amarillo de Airfal. |  | 0 | u | 0
PARFN184A |  |  | NEVADA 1X58 W. electrónica con ref. amarillo |  |  | 1 | u | 0
ECO050AIR |  |  | Eco tasa 050 |  |  | 0.5 | u | 0
NEVADA 1X58 W. regulable con ref. amarillo - de Air-fal
PARFN157A- |  |  | NEVADA 1X58 W. regulable con ref. amarillo | NEVADA 1X58 W. Regulable con reflector Amarillo de Airfal. |  | 0 | u | 0
PARFN157A |  |  | NEVADA 1X58 W. regulable con ref. amarillo |  |  | 1 | u | 0
ECO050AIR |  |  | Eco tasa 050 |  |  | 0.5 | u | 0
1 tubo T8 (blanco)
NEVADA 1X15 W. A.F. con ref. blanco - de Air-fal
PARFN057B- |  |  | NEVADA 1X15 W. A.F. con ref. blanco | NEVADA 1X15 W. A.F. con reflector Blanco de Airfal. |  | 0 | u | 0
PARFN057B |  |  | NEVADA 1X15 W. A.F. con ref. blanco |  |  | 1 | u | 0
ECO050AIR |  |  | Eco tasa 050 |  |  | 0.5 | u | 0
NEVADA 1X18 W. A.F. con ref. blanco - de Air-fal
PARFN061B- |  |  | NEVADA 1X18 W. A.F. con ref. blanco | NEVADA 1X18 W. A.F. con reflector Blanco de Airfal. |  | 0 | u | 0
PARFN061B |  |  | NEVADA 1X18 W. A.F. con ref. blanco |  |  | 1 | u | 0
ECO050AIR |  |  | Eco tasa 050 |  |  | 0.5 | u | 0
NEVADA 1X18 W. electrónica con ref. blanco - de Air-fal
PARFN176B- |  |  | NEVADA 1X18 W. electrónica con ref. blanco | NEVADA 1X18 W. Electr?nica con reflector Blanco de Airfal. |  | 0 | u | 0
PARFN176B |  |  | NEVADA 1X18 W. electrónica con ref. blanco |  |  | 1 | u | 0
ECO050AIR |  |  | Eco tasa 050 |  |  | 0.5 | u | 0
NEVADA 1X18 W. regulable con ref. blanco - de Air-fal
PARFN155B- |  |  | NEVADA 1X18 W. regulable con ref. blanco | NEVADA 1X18 W. Regulable con reflector Blanco de Airfal. |  | 0 | u | 0
PARFN155B |  |  | NEVADA 1X18 W. regulable con ref. blanco |  |  | 1 | u | 0
ECO050AIR |  |  | Eco tasa 050 |  |  | 0.5 | u | 0
NEVADA 1X30 W. A.F. con ref. blanco - de Air-fal
PARFN069B- |  |  | NEVADA 1X30 W. A.F. con ref. blanco | NEVADA 1X30 W. A.F. con reflector Blanco de Airfal. |  | 0 | u | 0
PARFN069B |  |  | NEVADA 1X30 W. A.F. con ref. blanco |  |  | 1 | u | 0
ECO050AIR |  |  | Eco tasa 050 |  |  | 0.5 | u | 0
NEVADA 1X36 W. A.F. con ref. blanco - de Air-fal
PARFN073B- |  |  | NEVADA 1X36 W. A.F. con ref. blanco | NEVADA 1X36 W. A.F. con reflector Blanco de Airfal. |  | 0 | u | 0
PARFN073B |  |  | NEVADA 1X36 W. A.F. con ref. blanco |  |  | 1 | u | 0
ECO050AIR |  |  | Eco tasa 050 |  |  | 0.5 | u | 0
NEVADA 1X36 W. electrónica con ref. blanco - de Air-fal
PARFN180B- |  |  | NEVADA 1X36 W. electrónica con ref. blanco | NEVADA 1X36 W. Electr?nica con reflector Blanco de Airfal. |  | 0 | u | 0
PARFN180B |  |  | NEVADA 1X36 W. electrónica con ref. blanco |  |  | 1 | u | 0
ECO050AIR |  |  | Eco tasa 050 |  |  | 0.5 | u | 0
NEVADA 1X36 W. regulable con ref. blanco - de Air-fal
PARFN156B- |  |  | NEVADA 1X36 W. regulable con ref. blanco | NEVADA 1X36 W. Regulable con reflector Blanco de Airfal. |  | 0 | u | 0
PARFN156B |  |  | NEVADA 1X36 W. regulable con ref. blanco |  |  | 1 | u | 0
ECO050AIR |  |  | Eco tasa 050 |  |  | 0.5 | u | 0
NEVADA 1X58 W. A.F. con ref. blanco - de Air-fal
PARFN077B- |  |  | NEVADA 1X58 W. A.F. con ref. blanco | NEVADA 1X58 W. A.F. con reflector Blanco de Airfal. |  | 0 | u | 0
PARFN077B |  |  | NEVADA 1X58 W. A.F. con ref. blanco |  |  | 1 | u | 0
ECO050AIR |  |  | Eco tasa 050 |  |  | 0.5 | u | 0
NEVADA 1X58 W. electrónica con ref. blanco - de Air-fal
PARFN184B- |  |  | NEVADA 1X58 W. electrónica con ref. blanco | NEVADA 1X58 W. Electr?nica con reflector Blanco de Airfal. |  | 0 | u | 0
PARFN184B |  |  | NEVADA 1X58 W. electrónica con ref. blanco |  |  | 1 | u | 0
ECO050AIR |  |  | Eco tasa 050 |  |  | 0.5 | u | 0
NEVADA 1X58 W. regulable con ref. blanco - de Air-fal
PARFN157B- |  |  | NEVADA 1X58 W. regulable con ref. blanco | NEVADA 1X58 W. Regulable con reflector Blanco de Airfal. |  | 0 | u | 0
PARFN157B |  |  | NEVADA 1X58 W. regulable con ref. blanco |  |  | 1 | u | 0
ECO050AIR |  |  | Eco tasa 050 |  |  | 0.5 | u | 0
1 tubo T8 (gris)
NEVADA 1X15 W. A.F. con ref. gris - de Air-fal
PARFN057G- |  |  | NEVADA 1X15 W. A.F. con ref. gris | NEVADA 1X15 W. A.F. con reflector Gris de Airfal. |  | 0 | u | 0
PARFN057G |  |  | NEVADA 1X15 W. A.F. con ref. gris |  |  | 1 | u | 0
ECO050AIR |  |  | Eco tasa 050 |  |  | 0.5 | u | 0
NEVADA 1X18 W. A.F. con ref. gris - de Air-fal
PARFN061G- |  |  | NEVADA 1X18 W. A.F. con ref. gris | NEVADA 1X18 W. A.F. con reflector Gris de Airfal. |  | 0 | u | 0
PARFN061G |  |  | NEVADA 1X18 W. A.F. con ref. gris |  |  | 1 | u | 0
ECO050AIR |  |  | Eco tasa 050 |  |  | 0.5 | u | 0
NEVADA 1X18 W. electrónica con ref. gris - de Air-fal
PARFN176G- |  |  | NEVADA 1X18 W. electrónica con ref. gris | NEVADA 1X18 W. Electr?nica con reflector Gris de Airfal. |  | 0 | u | 0
PARFN176G |  |  | NEVADA 1X18 W. electrónica con ref. gris |  |  | 1 | u | 0
ECO050AIR |  |  | Eco tasa 050 |  |  | 0.5 | u | 0
NEVADA 1X18 W. regulable con ref. gris - de Air-fal
PARFN155G- |  |  | NEVADA 1X18 W. regulable con ref. gris | NEVADA 1X18 W. Regulable con reflector Gris de Airfal. |  | 0 | u | 0
PARFN155G |  |  | NEVADA 1X18 W. regulable con ref. gris |  |  | 1 | u | 0
ECO050AIR |  |  | Eco tasa 050 |  |  | 0.5 | u | 0
NEVADA 1X30 W. A.F. con ref. gris - de Air-fal
PARFN069G- |  |  | NEVADA 1X30 W. A.F. con ref. gris | NEVADA 1X30 W. A.F. con reflector Gris de Airfal. |  | 0 | u | 0
PARFN069G |  |  | NEVADA 1X30 W. A.F. con ref. gris |  |  | 1 | u | 0
ECO050AIR |  |  | Eco tasa 050 |  |  | 0.5 | u | 0
NEVADA 1X36 W. A.F. con ref. gris - de Air-fal
PARFN073G- |  |  | NEVADA 1X36 W. A.F. con ref. gris | NEVADA 1X36 W. A.F. con reflector Gris de Airfal. |  | 0 | u | 0
PARFN073G |  |  | NEVADA 1X36 W. A.F. con ref. gris |  |  | 1 | u | 0
ECO050AIR |  |  | Eco tasa 050 |  |  | 0.5 | u | 0
NEVADA 1X36 W. electrónica con ref. gris - de Air-fal
PARFN180G- |  |  | NEVADA 1X36 W. electrónica con ref. gris | NEVADA 1X36 W. Electr?nica con reflector Gris de Airfal. |  | 0 | u | 0
PARFN180G |  |  | NEVADA 1X36 W. electrónica con ref. gris |  |  | 1 | u | 0
ECO050AIR |  |  | Eco tasa 050 |  |  | 0.5 | u | 0
NEVADA 1X36 W. regulable con ref. gris - de Air-fal
PARFN156G- |  |  | NEVADA 1X36 W. regulable con ref. gris | NEVADA 1X36 W. Regulable con reflector Gris de Airfal. |  | 0 | u | 0
PARFN156G |  |  | NEVADA 1X36 W. regulable con ref. gris |  |  | 1 | u | 0
ECO050AIR |  |  | Eco tasa 050 |  |  | 0.5 | u | 0
NEVADA 1X58 W. A.F. con ref. gris - de Air-fal
PARFN077G- |  |  | NEVADA 1X58 W. A.F. con ref. gris | NEVADA 1X58 W. A.F. con reflector Gris de Airfal. |  | 0 | u | 0
PARFN077G |  |  | NEVADA 1X58 W. A.F. con ref. gris |  |  | 1 | u | 0
ECO050AIR |  |  | Eco tasa 050 |  |  | 0.5 | u | 0
NEVADA 1X58 W. electrónica con ref. gris - de Air-fal
PARFN184G- |  |  | NEVADA 1X58 W. electrónica con ref. gris | NEVADA 1X58 W. Electr?nica con reflector Gris de Airfal. |  | 0 | u | 0
PARFN184G |  |  | NEVADA 1X58 W. electrónica con ref. gris |  |  | 1 | u | 0
ECO050AIR |  |  | Eco tasa 050 |  |  | 0.5 | u | 0
NEVADA 1X58 W. regulable con ref. gris - de Air-fal
PARFN157G- |  |  | NEVADA 1X58 W. regulable con ref. gris | NEVADA 1X58 W. Regulable con reflector Gris de Airfal. |  | 0 | u | 0
PARFN157G |  |  | NEVADA 1X58 W. regulable con ref. gris |  |  | 1 | u | 0
ECO050AIR |  |  | Eco tasa 050 |  |  | 0.5 | u | 0
1 tubo T8 (negro)
NEVADA 1X15 W. A.F. con ref. negro - de Air-fal
PARFN057N- |  |  | NEVADA 1X15 W. A.F. con ref. negro | NEVADA 1X15 W. A.F. con reflector Negro de Airfal. |  | 0 | u | 0
PARFN057N |  |  | NEVADA 1X15 W. A.F. con ref. negro |  |  | 1 | u | 0
ECO050AIR |  |  | Eco tasa 050 |  |  | 0.5 | u | 0
NEVADA 1X18 W. A.F. con ref. negro - de Air-fal
PARFN061N- |  |  | NEVADA 1X18 W. A.F. con ref. negro | NEVADA 1X18 W. A.F. con reflector Negro de Airfal. |  | 0 | u | 0
PARFN061N |  |  | NEVADA 1X18 W. A.F. con ref. negro |  |  | 1 | u | 0
ECO050AIR |  |  | Eco tasa 050 |  |  | 0.5 | u | 0
NEVADA 1X18 W. electrónica con ref. negro - de Air-fal
PARFN176N- |  |  | NEVADA 1X18 W. electrónica con ref. negro | NEVADA 1X18 W. Electr?nica con reflector Negro de Airfal. |  | 0 | u | 0
PARFN176N |  |  | NEVADA 1X18 W. electrónica con ref. negro |  |  | 1 | u | 0
ECO050AIR |  |  | Eco tasa 050 |  |  | 0.5 | u | 0
NEVADA 1X18 W. regulable con ref. negro - de Air-fal
PARFN155N- |  |  | NEVADA 1X18 W. regulable con ref. negro | NEVADA 1X18 W. Regulable con reflector Negro de Airfal. |  | 0 | u | 0
PARFN155N |  |  | NEVADA 1X18 W. regulable con ref. negro |  |  | 1 | u | 0
ECO050AIR |  |  | Eco tasa 050 |  |  | 0.5 | u | 0
NEVADA 1X30 W. A.F. con ref. negro - de Air-fal
PARFN069N- |  |  | NEVADA 1X30 W. A.F. con ref. negro | NEVADA 1X30 W. A.F. con reflector Negro de Airfal. |  | 0 | u | 0
PARFN069N |  |  | NEVADA 1X30 W. A.F. con ref. negro |  |  | 1 | u | 0
ECO050AIR |  |  | Eco tasa 050 |  |  | 0.5 | u | 0
NEVADA 1X36 W. A.F. con ref. negro - de Air-fal
PARFN073N- |  |  | NEVADA 1X36 W. A.F. con ref. negro | NEVADA 1X36 W. A.F. con reflector Negro de Airfal. |  | 0 | u | 0
PARFN073N |  |  | NEVADA 1X36 W. A.F. con ref. negro |  |  | 1 | u | 0
ECO050AIR |  |  | Eco tasa 050 |  |  | 0.5 | u | 0
NEVADA 1X36 W. electrónica con ref. negro - de Air-fal
PARFN180N- |  |  | NEVADA 1X36 W. electrónica con ref. negro | NEVADA 1X36 W. Electr?nica con reflector Negro de Airfal. |  | 0 | u | 0
PARFN180N |  |  | NEVADA 1X36 W. electrónica con ref. negro |  |  | 1 | u | 0
ECO050AIR |  |  | Eco tasa 050 |  |  | 0.5 | u | 0
NEVADA 1X36 W. regulable con ref. negro - de Air-fal
PARFN156N- |  |  | NEVADA 1X36 W. regulable con ref. negro | NEVADA 1X36 W. Regulable con reflector Negro de Airfal. |  | 0 | u | 0
PARFN156N |  |  | NEVADA 1X36 W. regulable con ref. negro |  |  | 1 | u | 0
ECO050AIR |  |  | Eco tasa 050 |  |  | 0.5 | u | 0
NEVADA 1X58 W. A.F. con ref. negro - de Air-fal
PARFN077N- |  |  | NEVADA 1X58 W. A.F. con ref. negro | NEVADA 1X58 W. A.F. con reflector Negro de Airfal. |  | 0 | u | 0
PARFN077N |  |  | NEVADA 1X58 W. A.F. con ref. negro |  |  | 1 | u | 0
ECO050AIR |  |  | Eco tasa 050 |  |  | 0.5 | u | 0
NEVADA 1X58 W. electrónica con ref. negro - de Air-fal
PARFN184N- |  |  | NEVADA 1X58 W. electrónica con ref. negro | NEVADA 1X58 W. Electr?nica con reflector Negro de Airfal. |  | 0 | u | 0
PARFN184N |  |  | NEVADA 1X58 W. electrónica con ref. negro |  |  | 1 | u | 0
ECO050AIR |  |  | Eco tasa 050 |  |  | 0.5 | u | 0
NEVADA 1X58 W. regulable con ref. negro - de Air-fal
PARFN157N- |  |  | NEVADA 1X58 W. regulable con ref. negro | NEVADA 1X58 W. Regulable con reflector Negro de Airfal. |  | 0 | u | 0
PARFN157N |  |  | NEVADA 1X58 W. regulable con ref. negro |  |  | 1 | u | 0
ECO050AIR |  |  | Eco tasa 050 |  |  | 0.5 | u | 0
1 tubo T8 (verde)
NEVADA 1X15 W. A.F. con ref. verde - de Air-fal
PARFN057V- |  |  | NEVADA 1X15 W. A.F. con ref. verde | NEVADA 1X15 W. A.F. con reflector Verde de Airfal. |  | 0 | u | 0
PARFN057V |  |  | NEVADA 1X15 W. A.F. con ref. verde |  |  | 1 | u | 0
ECO050AIR |  |  | Eco tasa 050 |  |  | 0.5 | u | 0
NEVADA 1X18 W. A.F. con ref. verde - de Air-fal
PARFN061V- |  |  | NEVADA 1X18 W. A.F. con ref. verde | NEVADA 1X18 W. A.F. con reflector Verde de Airfal. |  | 0 | u | 0
PARFN061V |  |  | NEVADA 1X18 W. A.F. con ref. verde |  |  | 1 | u | 0
ECO050AIR |  |  | Eco tasa 050 |  |  | 0.5 | u | 0
NEVADA 1X18 W. electrónica con ref. verde - de Air-fal
PARFN176V- |  |  | NEVADA 1X18 W. electrónica con ref. verde | NEVADA 1X18 W. Electr?nica con reflector Verde de Airfal. |  | 0 | u | 0
PARFN176V |  |  | NEVADA 1X18 W. electrónica con ref. verde |  |  | 1 | u | 0
ECO050AIR |  |  | Eco tasa 050 |  |  | 0.5 | u | 0
NEVADA 1X18 W. regulable con ref. verde - de Air-fal
PARFN155V- |  |  | NEVADA 1X18 W. regulable con ref. verde | NEVADA 1X18 W. Regulable con reflector Verde de Airfal. |  | 0 | u | 0
PARFN155V |  |  | NEVADA 1X18 W. regulable con ref. verde |  |  | 1 | u | 0
ECO050AIR |  |  | Eco tasa 050 |  |  | 0.5 | u | 0
NEVADA 1X30 W. A.F. con ref. verde - de Air-fal
PARFN069V- |  |  | NEVADA 1X30 W. A.F. con ref. verde | NEVADA 1X30 W. A.F. con reflector Verde de Airfal. |  | 0 | u | 0
PARFN069V |  |  | NEVADA 1X30 W. A.F. con ref. verde |  |  | 1 | u | 0
ECO050AIR |  |  | Eco tasa 050 |  |  | 0.5 | u | 0
NEVADA 1X36 W. A.F. con ref. verde - de Air-fal
PARFN073V- |  |  | NEVADA 1X36 W. A.F. con ref. verde | NEVADA 1X36 W. A.F. con reflector Verde de Airfal. |  | 0 | u | 0
PARFN073V |  |  | NEVADA 1X36 W. A.F. con ref. verde |  |  | 1 | u | 0
ECO050AIR |  |  | Eco tasa 050 |  |  | 0.5 | u | 0
NEVADA 1X36 W. electrónica con ref. verde - de Air-fal
PARFN180V- |  |  | NEVADA 1X36 W. electrónica con ref. verde | NEVADA 1X36 W. Electr?nica con reflector Verde de Airfal. |  | 0 | u | 0
PARFN180V |  |  | NEVADA 1X36 W. electrónica con ref. verde |  |  | 1 | u | 0
ECO050AIR |  |  | Eco tasa 050 |  |  | 0.5 | u | 0
NEVADA 1X36 W. regulable con ref. verde - de Air-fal
PARFN156V- |  |  | NEVADA 1X36 W. regulable con ref. verde | NEVADA 1X36 W. Regulable con reflector Verde de Airfal. |  | 0 | u | 0
PARFN156V |  |  | NEVADA 1X36 W. regulable con ref. verde |  |  | 1 | u | 0
ECO050AIR |  |  | Eco tasa 050 |  |  | 0.5 | u | 0
NEVADA 1X58 W. A.F. con ref. verde - de Air-fal
PARFN077V- |  |  | NEVADA 1X58 W. A.F. con ref. verde | NEVADA 1X58 W. A.F. con reflector Verde de Airfal. |  | 0 | u | 0
PARFN077V |  |  | NEVADA 1X58 W. A.F. con ref. verde |  |  | 1 | u | 0
ECO050AIR |  |  | Eco tasa 050 |  |  | 0.5 | u | 0
NEVADA 1X58 W. electrónica con ref. verde - de Air-fal
PARFN184V- |  |  | NEVADA 1X58 W. electrónica con ref. verde | NEVADA 1X58 W. Electr?nica con reflector Verde de Airfal. |  | 0 | u | 0
PARFN184V |  |  | NEVADA 1X58 W. electrónica con ref. verde |  |  | 1 | u | 0
ECO050AIR |  |  | Eco tasa 050 |  |  | 0.5 | u | 0
NEVADA 1X58 W. regulable con ref. verde - de Air-fal
PARFN157V- |  |  | NEVADA 1X58 W. regulable con ref. verde | NEVADA 1X58 W. Regulable con reflector Verde de Airfal. |  | 0 | u | 0
PARFN157V |  |  | NEVADA 1X58 W. regulable con ref. verde |  |  | 1 | u | 0
ECO050AIR |  |  | Eco tasa 050 |  |  | 0.5 | u | 0
2 tubos T8
2 tubos T8 (amarillo)
NEVADA 2X15 W. A.F. con ref. amarillo - de Air-fal
PARFN081A- |  |  | NEVADA 2X15 W. A.F. con ref. amarillo | NEVADA 2X15 W. A.F. con reflector Amarillo de Airfal. |  | 0 | u | 0
PARFN081A |  |  | NEVADA 2X15 W. A.F. con ref. amarillo |  |  | 1 | u | 0
ECO050AIR |  |  | Eco tasa 050 |  |  | 0.5 | u | 0
NEVADA 2X18 W. A.F. con ref. amarillo - de Air-fal
PARFN085A- |  |  | NEVADA 2X18 W. A.F. con ref. amarillo | NEVADA 2X18 W. A.F. con reflector Amarillo de Airfal. |  | 0 | u | 0
PARFN085A |  |  | NEVADA 2X18 W. A.F. con ref. amarillo |  |  | 1 | u | 0
ECO050AIR |  |  | Eco tasa 050 |  |  | 0.5 | u | 0
NEVADA 2X18 W. electrónica con ref. amarillo - de Air-fal
PARFN196A- |  |  | NEVADA 2X18 W. electrónica con ref. amarillo | NEVADA 2X18 W. Electr?nica con reflector Amarillo de Airfal. |  | 0 | u | 0
PARFN196A |  |  | NEVADA 2X18 W. electrónica con ref. amarillo |  |  | 1 | u | 0
ECO050AIR |  |  | Eco tasa 050 |  |  | 0.5 | u | 0
NEVADA 2X18 W. regulable con ref. amarillo - de Air-fal
PARFN164A- |  |  | NEVADA 2X18 W. regulable con ref. amarillo | NEVADA 2X18 W. Regulable con reflector Amarillo de Airfal. |  | 0 | u | 0
PARFN164A |  |  | NEVADA 2X18 W. regulable con ref. amarillo |  |  | 1 | u | 0
ECO050AIR |  |  | Eco tasa 050 |  |  | 0.5 | u | 0
NEVADA 2X30 W. A.F. con ref. amarillo - de Air-fal
PARFN093A- |  |  | NEVADA 2X30 W. A.F. con ref. amarillo | NEVADA 2X30 W. A.F. con reflector Amarillo de Airfal. |  | 0 | u | 0
PARFN093A |  |  | NEVADA 2X30 W. A.F. con ref. amarillo |  |  | 1 | u | 0
ECO050AIR |  |  | Eco tasa 050 |  |  | 0.5 | u | 0
NEVADA 2X36 W. A.F. con ref. amarillo - de Air-fal
PARFN097A- |  |  | NEVADA 2X36 W. A.F. con ref. amarillo | NEVADA 2X36 W. A.F. con reflector Amarillo de Airfal. |  | 0 | u | 0
PARFN097A |  |  | NEVADA 2X36 W. A.F. con ref. amarillo |  |  | 1 | u | 0
ECO050AIR |  |  | Eco tasa 050 |  |  | 0.5 | u | 0
NEVADA 2X36 W. electrónica con ref. amarillo - de Air-fal
PARFN188A- |  |  | NEVADA 2X36 W. electrónica con ref. amarillo | NEVADA 2X36 W. Electr?nica con reflector Amarillo de Airfal. |  | 0 | u | 0
PARFN188A |  |  | NEVADA 2X36 W. electrónica con ref. amarillo |  |  | 1 | u | 0
ECO050AIR |  |  | Eco tasa 050 |  |  | 0.5 | u | 0
NEVADA 2X36 W. regulable con ref. amarillo - de Air-fal
PARFN165A- |  |  | NEVADA 2X36 W. regulable con ref. amarillo | NEVADA 2X36 W. Regulable con reflector Amarillo de Airfal. |  | 0 | u | 0
PARFN165A |  |  | NEVADA 2X36 W. regulable con ref. amarillo |  |  | 1 | u | 0
ECO050AIR |  |  | Eco tasa 050 |  |  | 0.5 | u | 0
NEVADA 2X58 W. A.F. con ref. amarillo - de Air-fal
PARFN101A- |  |  | NEVADA 2X58 W. A.F. con ref. amarillo | NEVADA 2X58 W. A.F. con reflector Amarillo de Airfal. |  | 0 | u | 0
PARFN101A |  |  | NEVADA 2X58 W. A.F. con ref. amarillo |  |  | 1 | u | 0
ECO050AIR |  |  | Eco tasa 050 |  |  | 0.5 | u | 0
NEVADA 2X58 W. electrónica con ref. amarillo - de Air-fal
PARFN192A- |  |  | NEVADA 2X58 W. electrónica con ref. amarillo | NEVADA 2X58 W. Electr?nica con reflector Amarillo de Airfal. |  | 0 | u | 0
PARFN192A |  |  | NEVADA 2X58 W. electrónica con ref. amarillo |  |  | 1 | u | 0
ECO050AIR |  |  | Eco tasa 050 |  |  | 0.5 | u | 0
NEVADA 2X58 W. regulable con ref. amarillo - de Air-fal
PARFN166A- |  |  | NEVADA 2X58 W. regulable con ref. amarillo | NEVADA 2X58 W. Regulable con reflector Amarillo de Airfal. |  | 0 | u | 0
PARFN166A |  |  | NEVADA 2X58 W. regulable con ref. amarillo |  |  | 1 | u | 0
ECO050AIR |  |  | Eco tasa 050 |  |  | 0.5 | u | 0
2 tubos T8 (blanco)
NEVADA 2X15 W. A.F. con ref. blanco - de Air-fal
PARFN081B- |  |  | NEVADA 2X15 W. A.F. con ref. blanco | NEVADA 2X15 W. A.F. con reflector Blanco de Airfal. |  | 0 | u | 0
PARFN081B |  |  | NEVADA 2X15 W. A.F. con ref. blanco |  |  | 1 | u | 0
ECO050AIR |  |  | Eco tasa 050 |  |  | 0.5 | u | 0
NEVADA 2X18 W. A.F. con ref. blanco - de Air-fal
PARFN085B- |  |  | NEVADA 2X18 W. A.F. con ref. blanco | NEVADA 2X18 W. A.F. con reflector Blanco de Airfal. |  | 0 | u | 0
PARFN085B |  |  | NEVADA 2X18 W. A.F. con ref. blanco |  |  | 1 | u | 0
ECO050AIR |  |  | Eco tasa 050 |  |  | 0.5 | u | 0
NEVADA 2X18 W. electrónica con ref. blanco - de Air-fal
PARFN196B- |  |  | NEVADA 2X18 W. electrónica con ref. blanco | NEVADA 2X18 W. Electr?nica con reflector Blanco de Airfal. |  | 0 | u | 0
PARFN196B |  |  | NEVADA 2X18 W. electrónica con ref. blanco |  |  | 1 | u | 0
ECO050AIR |  |  | Eco tasa 050 |  |  | 0.5 | u | 0
NEVADA 2X18 W. regulable con ref. blanco - de Air-fal
PARFN164B- |  |  | NEVADA 2X18 W. regulable con ref. blanco | NEVADA 2X18 W. Regulable con reflector Blanco de Airfal. |  | 0 | u | 0
PARFN164B |  |  | NEVADA 2X18 W. regulable con ref. blanco |  |  | 1 | u | 0
ECO050AIR |  |  | Eco tasa 050 |  |  | 0.5 | u | 0
NEVADA 2X30 W. A.F. con ref. blanco - de Air-fal
PARFN093B- |  |  | NEVADA 2X30 W. A.F. con ref. blanco | NEVADA 2X30 W. A.F. con reflector Blanco de Airfal. |  | 0 | u | 0
PARFN093B |  |  | NEVADA 2X30 W. A.F. con ref. blanco |  |  | 1 | u | 0
ECO050AIR |  |  | Eco tasa 050 |  |  | 0.5 | u | 0
NEVADA 2X36 W. A.F. con ref. blanco - de Air-fal
PARFN097B- |  |  | NEVADA 2X36 W. A.F. con ref. blanco | NEVADA 2X36 W. A.F. con reflector Blanco de Airfal. |  | 0 | u | 0
PARFN097B |  |  | NEVADA 2X36 W. A.F. con ref. blanco |  |  | 1 | u | 0
ECO050AIR |  |  | Eco tasa 050 |  |  | 0.5 | u | 0
NEVADA 2X36 W. electrónica con ref. blanco - de Air-fal
PARFN188B- |  |  | NEVADA 2X36 W. electrónica con ref. blanco | NEVADA 2X36 W. Electr?nica con reflector Blanco de Airfal. |  | 0 | u | 0
PARFN188B |  |  | NEVADA 2X36 W. electrónica con ref. blanco |  |  | 1 | u | 0
ECO050AIR |  |  | Eco tasa 050 |  |  | 0.5 | u | 0
NEVADA 2X36 W. regulable con ref. blanco - de Air-fal
PARFN165B- |  |  | NEVADA 2X36 W. regulable con ref. blanco | NEVADA 2X36 W. Regulable con reflector Blanco de Airfal. |  | 0 | u | 0
PARFN165B |  |  | NEVADA 2X36 W. regulable con ref. blanco |  |  | 1 | u | 0
ECO050AIR |  |  | Eco tasa 050 |  |  | 0.5 | u | 0
NEVADA 2X58 W. A.F. con ref. blanco - de Air-fal
PARFN101B- |  |  | NEVADA 2X58 W. A.F. con ref. blanco | NEVADA 2X58 W. A.F. con reflector Blanco de Airfal. |  | 0 | u | 0
PARFN101B |  |  | NEVADA 2X58 W. A.F. con ref. blanco |  |  | 1 | u | 0
ECO050AIR |  |  | Eco tasa 050 |  |  | 0.5 | u | 0
NEVADA 2X58 W. electrónica con ref. blanco - de Air-fal
PARFN192B- |  |  | NEVADA 2X58 W. electrónica con ref. blanco | NEVADA 2X58 W. Electr?nica con reflector Blanco de Airfal. |  | 0 | u | 0
PARFN192B |  |  | NEVADA 2X58 W. electrónica con ref. blanco |  |  | 1 | u | 0
ECO050AIR |  |  | Eco tasa 050 |  |  | 0.5 | u | 0
NEVADA 2X58 W. regulable con ref. blanco - de Air-fal
PARFN166B- |  |  | NEVADA 2X58 W. regulable con ref. blanco | NEVADA 2X58 W. Regulable con reflector Blanco de Airfal. |  | 0 | u | 0
PARFN166B |  |  | NEVADA 2X58 W. regulable con ref. blanco |  |  | 1 | u | 0
ECO050AIR |  |  | Eco tasa 050 |  |  | 0.5 | u | 0
2 tubos T8 (gris)
NEVADA 2X15 W. A.F. con ref. gris - de Air-fal
PARFN081G- |  |  | NEVADA 2X15 W. A.F. con ref. gris | NEVADA 2X15 W. A.F. con reflector Gris de Airfal. |  | 0 | u | 0
PARFN081G |  |  | NEVADA 2X15 W. A.F. con ref. gris |  |  | 1 | u | 0
ECO050AIR |  |  | Eco tasa 050 |  |  | 0.5 | u | 0
NEVADA 2X18 W. A.F. con ref. gris - de Air-fal
PARFN085G- |  |  | NEVADA 2X18 W. A.F. con ref. gris | NEVADA 2X18 W. A.F. con reflector Gris de Airfal. |  | 0 | u | 0
PARFN085G |  |  | NEVADA 2X18 W. A.F. con ref. gris |  |  | 1 | u | 0
ECO050AIR |  |  | Eco tasa 050 |  |  | 0.5 | u | 0
NEVADA 2X18 W. electrónica con ref. gris - de Air-fal
PARFN196G- |  |  | NEVADA 2X18 W. electrónica con ref. gris | NEVADA 2X18 W. Electr?nica con reflector Gris de Airfal. |  | 0 | u | 0
PARFN196G |  |  | NEVADA 2X18 W. electrónica con ref. gris |  |  | 1 | u | 0
ECO050AIR |  |  | Eco tasa 050 |  |  | 0.5 | u | 0
NEVADA 2X18 W. regulable con ref. gris - de Air-fal
PARFN164G- |  |  | NEVADA 2X18 W. regulable con ref. gris | NEVADA 2X18 W. Regulable con reflector Gris de Airfal. |  | 0 | u | 0
PARFN164G |  |  | NEVADA 2X18 W. regulable con ref. gris |  |  | 1 | u | 0
ECO050AIR |  |  | Eco tasa 050 |  |  | 0.5 | u | 0
NEVADA 2X30 W. A.F. con ref. gris - de Air-fal
PARFN093G- |  |  | NEVADA 2X30 W. A.F. con ref. gris | NEVADA 2X30 W. A.F. con reflector Gris de Airfal. |  | 0 | u | 0
PARFN093G |  |  | NEVADA 2X30 W. A.F. con ref. gris |  |  | 1 | u | 0
ECO050AIR |  |  | Eco tasa 050 |  |  | 0.5 | u | 0
NEVADA 2X36 W. A.F. con ref. gris - de Air-fal
PARFN097G- |  |  | NEVADA 2X36 W. A.F. con ref. gris | NEVADA 2X36 W. A.F. con reflector Gris de Airfal. |  | 0 | u | 0
PARFN097G |  |  | NEVADA 2X36 W. A.F. con ref. gris |  |  | 1 | u | 0
ECO050AIR |  |  | Eco tasa 050 |  |  | 0.5 | u | 0
NEVADA 2X36 W. electrónica con ref. gris - de Air-fal
PARFN188G- |  |  | NEVADA 2X36 W. electrónica con ref. gris | NEVADA 2X36 W. Electr?nica con reflector Gris de Airfal. |  | 0 | u | 0
PARFN188G |  |  | NEVADA 2X36 W. electrónica con ref. gris |  |  | 1 | u | 0
ECO050AIR |  |  | Eco tasa 050 |  |  | 0.5 | u | 0
NEVADA 2X36 W. regulable con ref. gris - de Air-fal
PARFN165G- |  |  | NEVADA 2X36 W. regulable con ref. gris | NEVADA 2X36 W. Regulable con reflector Gris de Airfal. |  | 0 | u | 0
PARFN165G |  |  | NEVADA 2X36 W. regulable con ref. gris |  |  | 1 | u | 0
ECO050AIR |  |  | Eco tasa 050 |  |  | 0.5 | u | 0
NEVADA 2X58 W. A.F. con ref. gris - de Air-fal
PARFN101G- |  |  | NEVADA 2X58 W. A.F. con ref. gris | NEVADA 2X58 W. A.F. con reflector Gris de Airfal. |  | 0 | u | 0
PARFN101G |  |  | NEVADA 2X58 W. A.F. con ref. gris |  |  | 1 | u | 0
ECO050AIR |  |  | Eco tasa 050 |  |  | 0.5 | u | 0
NEVADA 2X58 W. electrónica con ref. gris - de Air-fal
PARFN192G- |  |  | NEVADA 2X58 W. electrónica con ref. gris | NEVADA 2X58 W. Electr?nica con reflector Gris de Airfal. |  | 0 | u | 0
PARFN192G |  |  | NEVADA 2X58 W. electrónica con ref. gris |  |  | 1 | u | 0
ECO050AIR |  |  | Eco tasa 050 |  |  | 0.5 | u | 0
NEVADA 2X58 W. regulable con ref. gris - de Air-fal
PARFN166G- |  |  | NEVADA 2X58 W. regulable con ref. gris | NEVADA 2X58 W. Regulable con reflector Gris de Airfal. |  | 0 | u | 0
PARFN166G |  |  | NEVADA 2X58 W. regulable con ref. gris |  |  | 1 | u | 0
ECO050AIR |  |  | Eco tasa 050 |  |  | 0.5 | u | 0
2 tubos T8 (negro)
NEVADA 2X15 W. A.F. con ref. negro - de Air-fal
PARFN081N- |  |  | NEVADA 2X15 W. A.F. con ref. negro | NEVADA 2X15 W. A.F. con reflector Negro de Airfal. |  | 0 | u | 0
PARFN081N |  |  | NEVADA 2X15 W. A.F. con ref. negro |  |  | 1 | u | 0
ECO050AIR |  |  | Eco tasa 050 |  |  | 0.5 | u | 0
NEVADA 2X18 W. A.F. con ref. negro - de Air-fal
PARFN085N- |  |  | NEVADA 2X18 W. A.F. con ref. negro | NEVADA 2X18 W. A.F. con reflector Negro de Airfal. |  | 0 | u | 0
PARFN085N |  |  | NEVADA 2X18 W. A.F. con ref. negro |  |  | 1 | u | 0
ECO050AIR |  |  | Eco tasa 050 |  |  | 0.5 | u | 0
NEVADA 2X18 W. electrónica con ref. negro - de Air-fal
PARFN196N- |  |  | NEVADA 2X18 W. electrónica con ref. negro | NEVADA 2X18 W. Electr?nica con reflector Negro de Airfal. |  | 0 | u | 0
PARFN196N |  |  | NEVADA 2X18 W. electrónica con ref. negro |  |  | 1 | u | 0
ECO050AIR |  |  | Eco tasa 050 |  |  | 0.5 | u | 0
NEVADA 2X18 W. regulable con ref. negro - de Air-fal
PARFN164N- |  |  | NEVADA 2X18 W. regulable con ref. negro | NEVADA 2X18 W. Regulable con reflector Negro de Airfal. |  | 0 | u | 0
PARFN164N |  |  | NEVADA 2X18 W. regulable con ref. negro |  |  | 1 | u | 0
ECO050AIR |  |  | Eco tasa 050 |  |  | 0.5 | u | 0
NEVADA 2X30 W. A.F. con ref. negro - de Air-fal
PARFN093N- |  |  | NEVADA 2X30 W. A.F. con ref. negro | NEVADA 2X30 W. A.F. con reflector Negro de Airfal. |  | 0 | u | 0
PARFN093N |  |  | NEVADA 2X30 W. A.F. con ref. negro |  |  | 1 | u | 0
ECO050AIR |  |  | Eco tasa 050 |  |  | 0.5 | u | 0
NEVADA 2X36 W. A.F. con ref. negro - de Air-fal
PARFN097N- |  |  | NEVADA 2X36 W. A.F. con ref. negro | NEVADA 2X36 W. A.F. con reflector Negro de Airfal. |  | 0 | u | 0
PARFN097N |  |  | NEVADA 2X36 W. A.F. con ref. negro |  |  | 1 | u | 0
ECO050AIR |  |  | Eco tasa 050 |  |  | 0.5 | u | 0
NEVADA 2X36 W. electrónica con ref. negro - de Air-fal
PARFN188N- |  |  | NEVADA 2X36 W. electrónica con ref. negro | NEVADA 2X36 W. Electr?nica con reflector Negro de Airfal. |  | 0 | u | 0
PARFN188N |  |  | NEVADA 2X36 W. electrónica con ref. negro |  |  | 1 | u | 0
ECO050AIR |  |  | Eco tasa 050 |  |  | 0.5 | u | 0
NEVADA 2X36 W. regulable con ref. negro - de Air-fal
PARFN165N- |  |  | NEVADA 2X36 W. regulable con ref. negro | NEVADA 2X36 W. Regulable con reflector Negro de Airfal. |  | 0 | u | 0
PARFN165N |  |  | NEVADA 2X36 W. regulable con ref. negro |  |  | 1 | u | 0
ECO050AIR |  |  | Eco tasa 050 |  |  | 0.5 | u | 0
NEVADA 2X58 W. A.F. con ref. negro - de Air-fal
PARFN101N- |  |  | NEVADA 2X58 W. A.F. con ref. negro | NEVADA 2X58 W. A.F. con reflector Negro de Airfal. |  | 0 | u | 0
PARFN101N |  |  | NEVADA 2X58 W. A.F. con ref. negro |  |  | 1 | u | 0
ECO050AIR |  |  | Eco tasa 050 |  |  | 0.5 | u | 0
NEVADA 2X58 W. electrónica con ref. negro - de Air-fal
PARFN192N- |  |  | NEVADA 2X58 W. electrónica con ref. negro | NEVADA 2X58 W. Electr?nica con reflector Negro de Airfal. |  | 0 | u | 0
PARFN192N |  |  | NEVADA 2X58 W. electrónica con ref. negro |  |  | 1 | u | 0
ECO050AIR |  |  | Eco tasa 050 |  |  | 0.5 | u | 0
NEVADA 2X58 W. regulable con ref. negro - de Air-fal
PARFN166N- |  |  | NEVADA 2X58 W. regulable con ref. negro | NEVADA 2X58 W. Regulable con reflector Negro de Airfal. |  | 0 | u | 0
PARFN166N |  |  | NEVADA 2X58 W. regulable con ref. negro |  |  | 1 | u | 0
ECO050AIR |  |  | Eco tasa 050 |  |  | 0.5 | u | 0
2 tubos T8 (verde)
NEVADA 2X15 W. A.F. con ref. verde - de Air-fal
PARFN081V- |  |  | NEVADA 2X15 W. A.F. con ref. verde | NEVADA 2X15 W. A.F. con reflector Verde de Airfal. |  | 0 | u | 0
PARFN081V |  |  | NEVADA 2X15 W. A.F. con ref. verde |  |  | 1 | u | 0
ECO050AIR |  |  | Eco tasa 050 |  |  | 0.5 | u | 0
NEVADA 2X18 W. A.F. con ref. verde - de Air-fal
PARFN085V- |  |  | NEVADA 2X18 W. A.F. con ref. verde | NEVADA 2X18 W. A.F. con reflector Verde de Airfal. |  | 0 | u | 0
PARFN085V |  |  | NEVADA 2X18 W. A.F. con ref. verde |  |  | 1 | u | 0
ECO050AIR |  |  | Eco tasa 050 |  |  | 0.5 | u | 0
NEVADA 2X18 W. electrónica con ref. verde - de Air-fal
PARFN196V- |  |  | NEVADA 2X18 W. electrónica con ref. verde | NEVADA 2X18 W. Electr?nica con reflector Verde de Airfal. |  | 0 | u | 0
PARFN196V |  |  | NEVADA 2X18 W. electrónica con ref. verde |  |  | 1 | u | 0
ECO050AIR |  |  | Eco tasa 050 |  |  | 0.5 | u | 0
NEVADA 2X18 W. regulable con ref. verde - de Air-fal
PARFN164V- |  |  | NEVADA 2X18 W. regulable con ref. verde | NEVADA 2X18 W. Regulable con reflector Verde de Airfal. |  | 0 | u | 0
PARFN164V |  |  | NEVADA 2X18 W. regulable con ref. verde |  |  | 1 | u | 0
ECO050AIR |  |  | Eco tasa 050 |  |  | 0.5 | u | 0
NEVADA 2X30 W. A.F. con ref. verde - de Air-fal
PARFN093V- |  |  | NEVADA 2X30 W. A.F. con ref. verde | NEVADA 2X30 W. A.F. con reflector Verde de Airfal. |  | 0 | u | 0
PARFN093V |  |  | NEVADA 2X30 W. A.F. con ref. verde |  |  | 1 | u | 0
ECO050AIR |  |  | Eco tasa 050 |  |  | 0.5 | u | 0
NEVADA 2X36 W. A.F. con ref. verde - de Air-fal
PARFN097V- |  |  | NEVADA 2X36 W. A.F. con ref. verde | NEVADA 2X36 W. A.F. con reflector Verde de Airfal. |  | 0 | u | 0
PARFN097V |  |  | NEVADA 2X36 W. A.F. con ref. verde |  |  | 1 | u | 0
ECO050AIR |  |  | Eco tasa 050 |  |  | 0.5 | u | 0
NEVADA 2X36 W. electrónica con ref. verde - de Air-fal
PARFN188V- |  |  | NEVADA 2X36 W. electrónica con ref. verde | NEVADA 2X36 W. Electr?nica con reflector Verde de Airfal. |  | 0 | u | 0
PARFN188V |  |  | NEVADA 2X36 W. electrónica con ref. verde |  |  | 1 | u | 0
ECO050AIR |  |  | Eco tasa 050 |  |  | 0.5 | u | 0
NEVADA 2X36 W. regulable con ref. verde - de Air-fal
PARFN165V- |  |  | NEVADA 2X36 W. regulable con ref. verde | NEVADA 2X36 W. Regulable con reflector Verde de Airfal. |  | 0 | u | 0
PARFN165V |  |  | NEVADA 2X36 W. regulable con ref. verde |  |  | 1 | u | 0
ECO050AIR |  |  | Eco tasa 050 |  |  | 0.5 | u | 0
NEVADA 2X58 W. A.F. con ref. verde - de Air-fal
PARFN101V- |  |  | NEVADA 2X58 W. A.F. con ref. verde | NEVADA 2X58 W. A.F. con reflector Verde de Airfal. |  | 0 | u | 0
PARFN101V |  |  | NEVADA 2X58 W. A.F. con ref. verde |  |  | 1 | u | 0
ECO050AIR |  |  | Eco tasa 050 |  |  | 0.5 | u | 0
NEVADA 2X58 W. electrónica con ref. verde - de Air-fal
PARFN192V- |  |  | NEVADA 2X58 W. electrónica con ref. verde | NEVADA 2X58 W. Electr?nica con reflector Verde de Airfal. |  | 0 | u | 0
PARFN192V |  |  | NEVADA 2X58 W. electrónica con ref. verde |  |  | 1 | u | 0
ECO050AIR |  |  | Eco tasa 050 |  |  | 0.5 | u | 0
NEVADA 2X58 W. regulable con ref. verde - de Air-fal
PARFN166V- |  |  | NEVADA 2X58 W. regulable con ref. verde | NEVADA 2X58 W. Regulable con reflector Verde de Airfal. |  | 0 | u | 0
PARFN166V |  |  | NEVADA 2X58 W. regulable con ref. verde |  |  | 1 | u | 0
ECO050AIR |  |  | Eco tasa 050 |  |  | 0.5 | u | 0
1 tubo T5
1 tubo T5 (amarillo)
NEVADA 1X14 W. T5 con ref. amarillo - de Air-fal
PARFN203A- |  |  | NEVADA 1X14 W. T5 con ref. amarillo | NEVADA 1X14 W. T5 con reflector Amarillo de Airfal. |  | 0 | u | 0
PARFN203A |  |  | NEVADA 1X14 W. T5 con ref. amarillo |  |  | 1 | u | 0
ECO050AIR |  |  | Eco tasa 050 |  |  | 0.5 | u | 0
NEVADA 1X14 W. T5 regulable con ref. amarillo - de Air-fal
PARFN215A- |  |  | NEVADA 1X14 W. T5 regulable con ref. amarillo | NEVADA 1X14 W. T5 Regulable con reflector Amarillo de Airfal. |  | 0 | u | 0
PARFN215A |  |  | NEVADA 1X14 W. T5 regulable con ref. amarillo |  |  | 1 | u | 0
ECO050AIR |  |  | Eco tasa 050 |  |  | 0.5 | u | 0
NEVADA 1X21 W. T5 con ref. amarillo - de Air-fal
PARFN204A- |  |  | NEVADA 1X21 W. T5 con ref. amarillo | NEVADA 1X21 W. T5 con reflector Amarillo de Airfal. |  | 0 | u | 0
PARFN204A |  |  | NEVADA 1X21 W. T5 con ref. amarillo |  |  | 1 | u | 0
ECO050AIR |  |  | Eco tasa 050 |  |  | 0.5 | u | 0
NEVADA 1X21 W. T5 regulable con ref. amarillo - de Air-fal
PARFN216A- |  |  | NEVADA 1X21 W. T5 regulable con ref. amarillo | NEVADA 1X21 W. T5 Regulable con reflector Amarillo de Airfal. |  | 0 | u | 0
PARFN216A |  |  | NEVADA 1X21 W. T5 regulable con ref. amarillo |  |  | 1 | u | 0
ECO050AIR |  |  | Eco tasa 050 |  |  | 0.5 | u | 0
NEVADA 1X28 W. T5 con ref. amarillo - de Air-fal
PARFN205A- |  |  | NEVADA 1X28 W. T5 con ref. amarillo | NEVADA 1X28 W. T5 con reflector Amarillo de Airfal. |  | 0 | u | 0
PARFN205A |  |  | NEVADA 1X28 W. T5 con ref. amarillo |  |  | 1 | u | 0
ECO050AIR |  |  | Eco tasa 050 |  |  | 0.5 | u | 0
NEVADA 1X28 W. T5 regulable con ref. amarillo - de Air-fal
PARFN217A- |  |  | NEVADA 1X28 W. T5 regulable con ref. amarillo | NEVADA 1X28 W. T5 Regulable con reflector Amarillo de Airfal. |  | 0 | u | 0
PARFN217A |  |  | NEVADA 1X28 W. T5 regulable con ref. amarillo |  |  | 1 | u | 0
ECO050AIR |  |  | Eco tasa 050 |  |  | 0.5 | u | 0
NEVADA 1X35 W. T5 con ref. amarillo - de Air-fal
PARFN206A- |  |  | NEVADA 1X35 W. T5 con ref. amarillo | NEVADA 1X35 W. T5 con reflector Amarillo de Airfal. |  | 0 | u | 0
PARFN206A |  |  | NEVADA 1X35 W. T5 con ref. amarillo |  |  | 1 | u | 0
ECO050AIR |  |  | Eco tasa 050 |  |  | 0.5 | u | 0
NEVADA 1X35 W. T5 regulable con ref. amarillo - de Air-fal
PARFN218A- |  |  | NEVADA 1X35 W. T5 regulable con ref. amarillo | NEVADA 1X35 W. T5 Regulable con reflector Amarillo de Airfal. |  | 0 | u | 0
PARFN218A |  |  | NEVADA 1X35 W. T5 regulable con ref. amarillo |  |  | 1 | u | 0
ECO050AIR |  |  | Eco tasa 050 |  |  | 0.5 | u | 0
NEVADA 1X39 W. T5 con ref. amarillo - de Air-fal
PARFN207A- |  |  | NEVADA 1X39 W. T5 con ref. amarillo | NEVADA 1X39 W. T5 con reflector Amarillo de Airfal. |  | 0 | u | 0
PARFN207A |  |  | NEVADA 1X39 W. T5 con ref. amarillo |  |  | 1 | u | 0
ECO050AIR |  |  | Eco tasa 050 |  |  | 0.5 | u | 0
NEVADA 1X39 W. T5 regulable con ref. amarillo - de Air-fal
PARFN219A- |  |  | NEVADA 1X39 W. T5 regulable con ref. amarillo | NEVADA 1X39 W. T5 Regulable con reflector Amarillo de Airfal. |  | 0 | u | 0
PARFN219A |  |  | NEVADA 1X39 W. T5 regulable con ref. amarillo |  |  | 1 | u | 0
ECO050AIR |  |  | Eco tasa 050 |  |  | 0.5 | u | 0
NEVADA 1X54 W. T5 con ref. amarillo - de Air-fal
PARFN208A- |  |  | NEVADA 1X54 W. T5 con ref. amarillo | NEVADA 1X54 W. T5 con reflector Amarillo de Airfal. |  | 0 | u | 0
PARFN208A |  |  | NEVADA 1X54 W. T5 con ref. amarillo |  |  | 1 | u | 0
ECO050AIR |  |  | Eco tasa 050 |  |  | 0.5 | u | 0
NEVADA 1X54 W. T5 regulable con ref. amarillo - de Air-fal
PARFN220A- |  |  | NEVADA 1X54 W. T5 regulable con ref. amarillo | NEVADA 1X54 W. T5 Regulable con reflector Amarillo de Airfal. |  | 0 | u | 0
PARFN220A |  |  | NEVADA 1X54 W. T5 regulable con ref. amarillo |  |  | 1 | u | 0
ECO050AIR |  |  | Eco tasa 050 |  |  | 0.5 | u | 0
1 tubo T5 (blanco)
NEVADA 1X14 W. T5 con ref. blanco - de Air-fal
PARFN203B- |  |  | NEVADA 1X14 W. T5 con ref. blanco | NEVADA 1X14 W. T5 con reflector Blanco de Airfal. |  | 0 | u | 0
PARFN203B |  |  | NEVADA 1X14 W. T5 con ref. blanco |  |  | 1 | u | 0
ECO050AIR |  |  | Eco tasa 050 |  |  | 0.5 | u | 0
NEVADA 1X14 W. T5 regulable con ref. blanco - de Air-fal
PARFN215B- |  |  | NEVADA 1X14 W. T5 regulable con ref. blanco | NEVADA 1X14 W. T5 Regulable con reflector Blanco de Airfal. |  | 0 | u | 0
PARFN215B |  |  | NEVADA 1X14 W. T5 regulable con ref. blanco |  |  | 1 | u | 0
ECO050AIR |  |  | Eco tasa 050 |  |  | 0.5 | u | 0
NEVADA 1X21 W. T5 con ref. blanco - de Air-fal
PARFN204B- |  |  | NEVADA 1X21 W. T5 con ref. blanco | NEVADA 1X21 W. T5 con reflector Blanco de Airfal. |  | 0 | u | 0
PARFN204B |  |  | NEVADA 1X21 W. T5 con ref. blanco |  |  | 1 | u | 0
ECO050AIR |  |  | Eco tasa 050 |  |  | 0.5 | u | 0
NEVADA 1X21 W. T5 regulable con ref. blanco - de Air-fal
PARFN216B- |  |  | NEVADA 1X21 W. T5 regulable con ref. blanco | NEVADA 1X21 W. T5 Regulable con reflector Blanco de Airfal. |  | 0 | u | 0
PARFN216B |  |  | NEVADA 1X21 W. T5 regulable con ref. blanco |  |  | 1 | u | 0
ECO050AIR |  |  | Eco tasa 050 |  |  | 0.5 | u | 0
NEVADA 1X28 W. T5 con ref. blanco - de Air-fal
PARFN205B- |  |  | NEVADA 1X28 W. T5 con ref. blanco | NEVADA 1X28 W. T5 con reflector Blanco de Airfal. |  | 0 | u | 0
PARFN205B |  |  | NEVADA 1X28 W. T5 con ref. blanco |  |  | 1 | u | 0
ECO050AIR |  |  | Eco tasa 050 |  |  | 0.5 | u | 0
NEVADA 1X28 W. T5 regulable con ref. blanco - de Air-fal
PARFN217B- |  |  | NEVADA 1X28 W. T5 regulable con ref. blanco | NEVADA 1X28 W. T5 Regulable con reflector Blanco de Airfal. |  | 0 | u | 0
PARFN217B |  |  | NEVADA 1X28 W. T5 regulable con ref. blanco |  |  | 1 | u | 0
ECO050AIR |  |  | Eco tasa 050 |  |  | 0.5 | u | 0
NEVADA 1X35 W. T5 con ref. blanco - de Air-fal
PARFN206B- |  |  | NEVADA 1X35 W. T5 con ref. blanco | NEVADA 1X35 W. T5 con reflector Blanco de Airfal. |  | 0 | u | 0
PARFN206B |  |  | NEVADA 1X35 W. T5 con ref. blanco |  |  | 1 | u | 0
ECO050AIR |  |  | Eco tasa 050 |  |  | 0.5 | u | 0
NEVADA 1X35 W. T5 regulable con ref. blanco - de Air-fal
PARFN218B- |  |  | NEVADA 1X35 W. T5 regulable con ref. blanco | NEVADA 1X35 W. T5 Regulable con reflector Blanco de Airfal. |  | 0 | u | 0
PARFN218B |  |  | NEVADA 1X35 W. T5 regulable con ref. blanco |  |  | 1 | u | 0
ECO050AIR |  |  | Eco tasa 050 |  |  | 0.5 | u | 0
NEVADA 1X39 W. T5 con ref. blanco - de Air-fal
PARFN207B- |  |  | NEVADA 1X39 W. T5 con ref. blanco | NEVADA 1X39 W. T5 con reflector Blanco de Airfal. |  | 0 | u | 0
PARFN207B |  |  | NEVADA 1X39 W. T5 con ref. blanco |  |  | 1 | u | 0
ECO050AIR |  |  | Eco tasa 050 |  |  | 0.5 | u | 0
NEVADA 1X39 W. T5 regulable con ref. blanco - de Air-fal
PARFN219B- |  |  | NEVADA 1X39 W. T5 regulable con ref. blanco | NEVADA 1X39 W. T5 Regulable con reflector Blanco de Airfal. |  | 0 | u | 0
PARFN219B |  |  | NEVADA 1X39 W. T5 regulable con ref. blanco |  |  | 1 | u | 0
ECO050AIR |  |  | Eco tasa 050 |  |  | 0.5 | u | 0
NEVADA 1X54 W. T5 con ref. blanco - de Air-fal
PARFN208B- |  |  | NEVADA 1X54 W. T5 con ref. blanco | NEVADA 1X54 W. T5 con reflector Blanco de Airfal. |  | 0 | u | 0
PARFN208B |  |  | NEVADA 1X54 W. T5 con ref. blanco |  |  | 1 | u | 0
ECO050AIR |  |  | Eco tasa 050 |  |  | 0.5 | u | 0
NEVADA 1X54 W. T5 regulable con ref. blanco - de Air-fal
PARFN220B- |  |  | NEVADA 1X54 W. T5 regulable con ref. blanco | NEVADA 1X54 W. T5 Regulable con reflector Blanco de Airfal. |  | 0 | u | 0
PARFN220B |  |  | NEVADA 1X54 W. T5 regulable con ref. blanco |  |  | 1 | u | 0
ECO050AIR |  |  | Eco tasa 050 |  |  | 0.5 | u | 0
1 tubo T5 (gris)
NEVADA 1X14 W. T5 con ref. gris - de Air-fal
PARFN203G- |  |  | NEVADA 1X14 W. T5 con ref. gris | NEVADA 1X14 W. T5 con reflector Gris de Airfal. |  | 0 | u | 0
PARFN203G |  |  | NEVADA 1X14 W. T5 con ref. gris |  |  | 1 | u | 0
ECO050AIR |  |  | Eco tasa 050 |  |  | 0.5 | u | 0
NEVADA 1X14 W. T5 regulable con ref. gris - de Air-fal
PARFN215G- |  |  | NEVADA 1X14 W. T5 regulable con ref. gris | NEVADA 1X14 W. T5 Regulable con reflector Gris de Airfal. |  | 0 | u | 0
PARFN215G |  |  | NEVADA 1X14 W. T5 regulable con ref. gris |  |  | 1 | u | 0
ECO050AIR |  |  | Eco tasa 050 |  |  | 0.5 | u | 0
NEVADA 1X21 W. T5 con ref. gris - de Air-fal
PARFN204G- |  |  | NEVADA 1X21 W. T5 con ref. gris | NEVADA 1X21 W. T5 con reflector Gris de Airfal. |  | 0 | u | 0
PARFN204G |  |  | NEVADA 1X21 W. T5 con ref. gris |  |  | 1 | u | 0
ECO050AIR |  |  | Eco tasa 050 |  |  | 0.5 | u | 0
NEVADA 1X21 W. T5 regulable con ref. gris - de Air-fal
PARFN216G- |  |  | NEVADA 1X21 W. T5 regulable con ref. gris | NEVADA 1X21 W. T5 Regulable con reflector Gris de Airfal. |  | 0 | u | 0
PARFN216G |  |  | NEVADA 1X21 W. T5 regulable con ref. gris |  |  | 1 | u | 0
ECO050AIR |  |  | Eco tasa 050 |  |  | 0.5 | u | 0
NEVADA 1X28 W. T5 con ref. gris - de Air-fal
PARFN205G- |  |  | NEVADA 1X28 W. T5 con ref. gris | NEVADA 1X28 W. T5 con reflector Gris de Airfal. |  | 0 | u | 0
PARFN205G |  |  | NEVADA 1X28 W. T5 con ref. gris |  |  | 1 | u | 0
ECO050AIR |  |  | Eco tasa 050 |  |  | 0.5 | u | 0
NEVADA 1X28 W. T5 regulable con ref. gris - de Air-fal
PARFN217G- |  |  | NEVADA 1X28 W. T5 regulable con ref. gris | NEVADA 1X28 W. T5 Regulable con reflector Gris de Airfal. |  | 0 | u | 0
PARFN217G |  |  | NEVADA 1X28 W. T5 regulable con ref. gris |  |  | 1 | u | 0
ECO050AIR |  |  | Eco tasa 050 |  |  | 0.5 | u | 0
NEVADA 1X35 W. T5 con ref. gris - de Air-fal
PARFN206G- |  |  | NEVADA 1X35 W. T5 con ref. gris | NEVADA 1X35 W. T5 con reflector Gris de Airfal. |  | 0 | u | 0
PARFN206G |  |  | NEVADA 1X35 W. T5 con ref. gris |  |  | 1 | u | 0
ECO050AIR |  |  | Eco tasa 050 |  |  | 0.5 | u | 0
NEVADA 1X35 W. T5 regulable con ref. gris - de Air-fal
PARFN218G- |  |  | NEVADA 1X35 W. T5 regulable con ref. gris | NEVADA 1X35 W. T5 Regulable con reflector Gris de Airfal. |  | 0 | u | 0
PARFN218G |  |  | NEVADA 1X35 W. T5 regulable con ref. gris |  |  | 1 | u | 0
ECO050AIR |  |  | Eco tasa 050 |  |  | 0.5 | u | 0
NEVADA 1X39 W. T5 con ref. gris - de Air-fal
PARFN207G- |  |  | NEVADA 1X39 W. T5 con ref. gris | NEVADA 1X39 W. T5 con reflector Gris de Airfal. |  | 0 | u | 0
PARFN207G |  |  | NEVADA 1X39 W. T5 con ref. gris |  |  | 1 | u | 0
ECO050AIR |  |  | Eco tasa 050 |  |  | 0.5 | u | 0
NEVADA 1X39 W. T5 regulable con ref. gris - de Air-fal
PARFN219G- |  |  | NEVADA 1X39 W. T5 regulable con ref. gris | NEVADA 1X39 W. T5 Regulable con reflector Gris de Airfal. |  | 0 | u | 0
PARFN219G |  |  | NEVADA 1X39 W. T5 regulable con ref. gris |  |  | 1 | u | 0
ECO050AIR |  |  | Eco tasa 050 |  |  | 0.5 | u | 0
NEVADA 1X54 W. T5 con ref. gris - de Air-fal
PARFN208G- |  |  | NEVADA 1X54 W. T5 con ref. gris | NEVADA 1X54 W. T5 con reflector Gris de Airfal. |  | 0 | u | 0
PARFN208G |  |  | NEVADA 1X54 W. T5 con ref. gris |  |  | 1 | u | 0
ECO050AIR |  |  | Eco tasa 050 |  |  | 0.5 | u | 0
NEVADA 1X54 W. T5 regulable con ref. gris - de Air-fal
PARFN220G- |  |  | NEVADA 1X54 W. T5 regulable con ref. gris | NEVADA 1X54 W. T5 Regulable con reflector Gris de Airfal. |  | 0 | u | 0
PARFN220G |  |  | NEVADA 1X54 W. T5 regulable con ref. gris |  |  | 1 | u | 0
ECO050AIR |  |  | Eco tasa 050 |  |  | 0.5 | u | 0
1 tubo T5 (negro)
NEVADA 1X14 W. T5 con ref. negro - de Air-fal
PARFN203N- |  |  | NEVADA 1X14 W. T5 con ref. negro | NEVADA 1X14 W. T5 con reflector Negro de Airfal. |  | 0 | u | 0
PARFN203N |  |  | NEVADA 1X14 W. T5 con ref. negro |  |  | 1 | u | 0
ECO050AIR |  |  | Eco tasa 050 |  |  | 0.5 | u | 0
NEVADA 1X14 W. T5 regulable con ref. negro - de Air-fal
PARFN215N- |  |  | NEVADA 1X14 W. T5 regulable con ref. negro | NEVADA 1X14 W. T5 Regulable con reflector Negro de Airfal. |  | 0 | u | 0
PARFN215N |  |  | NEVADA 1X14 W. T5 regulable con ref. negro |  |  | 1 | u | 0
ECO050AIR |  |  | Eco tasa 050 |  |  | 0.5 | u | 0
NEVADA 1X21 W. T5 con ref. negro - de Air-fal
PARFN204N- |  |  | NEVADA 1X21 W. T5 con ref. negro | NEVADA 1X21 W. T5 con reflector Negro de Airfal. |  | 0 | u | 0
PARFN204N |  |  | NEVADA 1X21 W. T5 con ref. negro |  |  | 1 | u | 0
ECO050AIR |  |  | Eco tasa 050 |  |  | 0.5 | u | 0
NEVADA 1X21 W. T5 regulable con ref. negro - de Air-fal
PARFN216N- |  |  | NEVADA 1X21 W. T5 regulable con ref. negro | NEVADA 1X21 W. T5 Regulable con reflector Negro de Airfal. |  | 0 | u | 0
PARFN216N |  |  | NEVADA 1X21 W. T5 regulable con ref. negro |  |  | 1 | u | 0
ECO050AIR |  |  | Eco tasa 050 |  |  | 0.5 | u | 0
NEVADA 1X28 W. T5 con ref. negro - de Air-fal
PARFN205N- |  |  | NEVADA 1X28 W. T5 con ref. negro | NEVADA 1X28 W. T5 con reflector Negro de Airfal. |  | 0 | u | 0
PARFN205N |  |  | NEVADA 1X28 W. T5 con ref. negro |  |  | 1 | u | 0
ECO050AIR |  |  | Eco tasa 050 |  |  | 0.5 | u | 0
NEVADA 1X28 W. T5 regulable con ref. negro - de Air-fal
PARFN217N- |  |  | NEVADA 1X28 W. T5 regulable con ref. negro | NEVADA 1X28 W. T5 Regulable con reflector Negro de Airfal. |  | 0 | u | 0
PARFN217N |  |  | NEVADA 1X28 W. T5 regulable con ref. negro |  |  | 1 | u | 0
ECO050AIR |  |  | Eco tasa 050 |  |  | 0.5 | u | 0
NEVADA 1X35 W. T5 con ref. negro - de Air-fal
PARFN206N- |  |  | NEVADA 1X35 W. T5 con ref. negro | NEVADA 1X35 W. T5 con reflector Negro de Airfal. |  | 0 | u | 0
PARFN206N |  |  | NEVADA 1X35 W. T5 con ref. negro |  |  | 1 | u | 0
ECO050AIR |  |  | Eco tasa 050 |  |  | 0.5 | u | 0
NEVADA 1X35 W. T5 regulable con ref. negro - de Air-fal
PARFN218N- |  |  | NEVADA 1X35 W. T5 regulable con ref. negro | NEVADA 1X35 W. T5 Regulable con reflector Negro de Airfal. |  | 0 | u | 0
PARFN218N |  |  | NEVADA 1X35 W. T5 regulable con ref. negro |  |  | 1 | u | 0
ECO050AIR |  |  | Eco tasa 050 |  |  | 0.5 | u | 0
NEVADA 1X39 W. T5 con ref. negro - de Air-fal
PARFN207N- |  |  | NEVADA 1X39 W. T5 con ref. negro | NEVADA 1X39 W. T5 con reflector Negro de Airfal. |  | 0 | u | 0
PARFN207N |  |  | NEVADA 1X39 W. T5 con ref. negro |  |  | 1 | u | 0
ECO050AIR |  |  | Eco tasa 050 |  |  | 0.5 | u | 0
NEVADA 1X39 W. T5 regulable con ref. negro - de Air-fal
PARFN219N- |  |  | NEVADA 1X39 W. T5 regulable con ref. negro | NEVADA 1X39 W. T5 Regulable con reflector Negro de Airfal. |  | 0 | u | 0
PARFN219N |  |  | NEVADA 1X39 W. T5 regulable con ref. negro |  |  | 1 | u | 0
ECO050AIR |  |  | Eco tasa 050 |  |  | 0.5 | u | 0
NEVADA 1X54 W. T5 con ref. negro - de Air-fal
PARFN208N- |  |  | NEVADA 1X54 W. T5 con ref. negro | NEVADA 1X54 W. T5 con reflector Negro de Airfal. |  | 0 | u | 0
PARFN208N |  |  | NEVADA 1X54 W. T5 con ref. negro |  |  | 1 | u | 0
ECO050AIR |  |  | Eco tasa 050 |  |  | 0.5 | u | 0
NEVADA 1X54 W. T5 regulable con ref. negro - de Air-fal
PARFN220N- |  |  | NEVADA 1X54 W. T5 regulable con ref. negro | NEVADA 1X54 W. T5 Regulable con reflector Negro de Airfal. |  | 0 | u | 0
PARFN220N |  |  | NEVADA 1X54 W. T5 regulable con ref. negro |  |  | 1 | u | 0
ECO050AIR |  |  | Eco tasa 050 |  |  | 0.5 | u | 0
1 tubo T5 (verde)
NEVADA 1X14 W. T5 con ref. verde - de Air-fal
PARFN203V- |  |  | NEVADA 1X14 W. T5 con ref. verde | NEVADA 1X14 W. T5 con reflector Verde de Airfal. |  | 0 | u | 0
PARFN203V |  |  | NEVADA 1X14 W. T5 con ref. verde |  |  | 1 | u | 0
ECO050AIR |  |  | Eco tasa 050 |  |  | 0.5 | u | 0
NEVADA 1X14 W. T5 regulable con ref. verde - de Air-fal
PARFN215V- |  |  | NEVADA 1X14 W. T5 regulable con ref. verde | NEVADA 1X14 W. T5 Regulable con reflector Verde de Airfal. |  | 0 | u | 0
PARFN215V |  |  | NEVADA 1X14 W. T5 regulable con ref. verde |  |  | 1 | u | 0
ECO050AIR |  |  | Eco tasa 050 |  |  | 0.5 | u | 0
NEVADA 1X21 W. T5 con ref. verde - de Air-fal
PARFN204V- |  |  | NEVADA 1X21 W. T5 con ref. verde | NEVADA 1X21 W. T5 con reflector Verde de Airfal. |  | 0 | u | 0
PARFN204V |  |  | NEVADA 1X21 W. T5 con ref. verde |  |  | 1 | u | 0
ECO050AIR |  |  | Eco tasa 050 |  |  | 0.5 | u | 0
NEVADA 1X21 W. T5 regulable con ref. verde - de Air-fal
PARFN216V- |  |  | NEVADA 1X21 W. T5 regulable con ref. verde | NEVADA 1X21 W. T5 Regulable con reflector Verde de Airfal. |  | 0 | u | 0
PARFN216V |  |  | NEVADA 1X21 W. T5 regulable con ref. verde |  |  | 1 | u | 0
ECO050AIR |  |  | Eco tasa 050 |  |  | 0.5 | u | 0
NEVADA 1X28 W. T5 con ref. verde - de Air-fal
PARFN205V- |  |  | NEVADA 1X28 W. T5 con ref. verde | NEVADA 1X28 W. T5 con reflector Verde de Airfal. |  | 0 | u | 0
PARFN205V |  |  | NEVADA 1X28 W. T5 con ref. verde |  |  | 1 | u | 0
ECO050AIR |  |  | Eco tasa 050 |  |  | 0.5 | u | 0
NEVADA 1X28 W. T5 regulable con ref. verde - de Air-fal
PARFN217V- |  |  | NEVADA 1X28 W. T5 regulable con ref. verde | NEVADA 1X28 W. T5 Regulable con reflector Verde de Airfal. |  | 0 | u | 0
PARFN217V |  |  | NEVADA 1X28 W. T5 regulable con ref. verde |  |  | 1 | u | 0
ECO050AIR |  |  | Eco tasa 050 |  |  | 0.5 | u | 0
NEVADA 1X35 W. T5 con ref. verde - de Air-fal
PARFN206V- |  |  | NEVADA 1X35 W. T5 con ref. verde | NEVADA 1X35 W. T5 con reflector Verde de Airfal. |  | 0 | u | 0
PARFN206V |  |  | NEVADA 1X35 W. T5 con ref. verde |  |  | 1 | u | 0
ECO050AIR |  |  | Eco tasa 050 |  |  | 0.5 | u | 0
NEVADA 1X35 W. T5 regulable con ref. verde - de Air-fal
PARFN218V- |  |  | NEVADA 1X35 W. T5 regulable con ref. verde | NEVADA 1X35 W. T5 Regulable con reflector Verde de Airfal. |  | 0 | u | 0
PARFN218V |  |  | NEVADA 1X35 W. T5 regulable con ref. verde |  |  | 1 | u | 0
ECO050AIR |  |  | Eco tasa 050 |  |  | 0.5 | u | 0
NEVADA 1X39 W. T5 con ref. verde - de Air-fal
PARFN207V- |  |  | NEVADA 1X39 W. T5 con ref. verde | NEVADA 1X39 W. T5 con reflector Verde de Airfal. |  | 0 | u | 0
PARFN207V |  |  | NEVADA 1X39 W. T5 con ref. verde |  |  | 1 | u | 0
ECO050AIR |  |  | Eco tasa 050 |  |  | 0.5 | u | 0
NEVADA 1X39 W. T5 regulable con ref. verde - de Air-fal
PARFN219V- |  |  | NEVADA 1X39 W. T5 regulable con ref. verde | NEVADA 1X39 W. T5 Regulable con reflector Verde de Airfal. |  | 0 | u | 0
PARFN219V |  |  | NEVADA 1X39 W. T5 regulable con ref. verde |  |  | 1 | u | 0
ECO050AIR |  |  | Eco tasa 050 |  |  | 0.5 | u | 0
NEVADA 1X54 W. T5 con ref. verde - de Air-fal
PARFN208V- |  |  | NEVADA 1X54 W. T5 con ref. verde | NEVADA 1X54 W. T5 con reflector Verde de Airfal. |  | 0 | u | 0
PARFN208V |  |  | NEVADA 1X54 W. T5 con ref. verde |  |  | 1 | u | 0
ECO050AIR |  |  | Eco tasa 050 |  |  | 0.5 | u | 0
NEVADA 1X54 W. T5 regulable con ref. verde - de Air-fal
PARFN220V- |  |  | NEVADA 1X54 W. T5 regulable con ref. verde | NEVADA 1X54 W. T5 Regulable con reflector Verde de Airfal. |  | 0 | u | 0
PARFN220V |  |  | NEVADA 1X54 W. T5 regulable con ref. verde |  |  | 1 | u | 0
ECO050AIR |  |  | Eco tasa 050 |  |  | 0.5 | u | 0
2 tubos T5
2 tubos T5 (amarillo)
NEVADA 2X14 W. T5 electrónica con ref. amarillo - de Air-fal
PARFN209A- |  |  | NEVADA 2X14 W. T5 electrónica con ref. amarillo | NEVADA 2X14 W. T5 con reflector Amarillo de Airfal. |  | 0 | u | 0
PARFN209A |  |  | NEVADA 2X14 W. T5 electrónica con ref. amarillo |  |  | 1 | u | 0
ECO050AIR |  |  | Eco tasa 050 |  |  | 0.5 | u | 0
NEVADA 2X14 W. T5 regulable con ref. amarillo - de Air-fal
PARFN221A- |  |  | NEVADA 2X14 W. T5 regulable con ref. amarillo | NEVADA 2X14 W. T5 Regulable con reflector Amarillo de Airfal. |  | 0 | u | 0
PARFN221A |  |  | NEVADA 2X14 W. T5 regulable con ref. amarillo |  |  | 1 | u | 0
ECO050AIR |  |  | Eco tasa 050 |  |  | 0.5 | u | 0
NEVADA 2X21 W. T5 electrónica con ref. amarillo - de Air-fal
PARFN210A- |  |  | NEVADA 2X21 W. T5 electrónica con ref. amarillo | NEVADA 2X21 W. T5 con reflector Amarillo de Airfal. |  | 0 | u | 0
PARFN210A |  |  | NEVADA 2X21 W. T5 electrónica con ref. amarillo |  |  | 1 | u | 0
ECO050AIR |  |  | Eco tasa 050 |  |  | 0.5 | u | 0
NEVADA 2X21 W. T5 regulable con ref. amarillo - de Air-fal
PARFN222A- |  |  | NEVADA 2X21 W. T5 regulable con ref. amarillo | NEVADA 2X21 W. T5 Regulable con reflector Amarillo de Airfal. |  | 0 | u | 0
PARFN222A |  |  | NEVADA 2X21 W. T5 regulable con ref. amarillo |  |  | 1 | u | 0
ECO050AIR |  |  | Eco tasa 050 |  |  | 0.5 | u | 0
NEVADA 2X28 W. T5 electrónica con ref. amarillo - de Air-fal
PARFN211A- |  |  | NEVADA 2X28 W. T5 electrónica con ref. amarillo | NEVADA 2X28 W. T5 con reflector Amarillo de Airfal. |  | 0 | u | 0
PARFN211A |  |  | NEVADA 2X28 W. T5 electrónica con ref. amarillo |  |  | 1 | u | 0
ECO050AIR |  |  | Eco tasa 050 |  |  | 0.5 | u | 0
NEVADA 2X28 W. T5 regulable con ref. amarillo - de Air-fal
PARFN223A- |  |  | NEVADA 2X28 W. T5 regulable con ref. amarillo | NEVADA 2X28 W. T5 Regulable con reflector Amarillo de Airfal. |  | 0 | u | 0
PARFN223A |  |  | NEVADA 2X28 W. T5 regulable con ref. amarillo |  |  | 1 | u | 0
ECO050AIR |  |  | Eco tasa 050 |  |  | 0.5 | u | 0
NEVADA 2X35 W. T5 electrónica con ref. amarillo - de Air-fal
PARFN212A- |  |  | NEVADA 2X35 W. T5 electrónica con ref. amarillo | NEVADA 2X35 W. T5 con reflector Amarillo de Airfal. |  | 0 | u | 0
PARFN212A |  |  | NEVADA 2X35 W. T5 electrónica con ref. amarillo |  |  | 1 | u | 0
ECO050AIR |  |  | Eco tasa 050 |  |  | 0.5 | u | 0
NEVADA 2X35 W. T5 regulable con ref. amarillo - de Air-fal
PARFN224A- |  |  | NEVADA 2X35 W. T5 regulable con ref. amarillo | NEVADA 2X35 W. T5 Regulable con reflector Amarillo de Airfal. |  | 0 | u | 0
PARFN224A |  |  | NEVADA 2X35 W. T5 regulable con ref. amarillo |  |  | 1 | u | 0
ECO050AIR |  |  | Eco tasa 050 |  |  | 0.5 | u | 0
NEVADA 2X39 W. T5 electrónica con ref. amarillo - de Air-fal
PARFN213A- |  |  | NEVADA 2X39 W. T5 electrónica con ref. amarillo | NEVADA 2X39 W. T5 con reflector Amarillo de Airfal. |  | 0 | u | 0
PARFN213A |  |  | NEVADA 2X39 W. T5 electrónica con ref. amarillo |  |  | 1 | u | 0
ECO050AIR |  |  | Eco tasa 050 |  |  | 0.5 | u | 0
NEVADA 2X39 W. T5 regulable con ref. amarillo - de Air-fal
PARFN225A- |  |  | NEVADA 2X39 W. T5 regulable con ref. amarillo | NEVADA 2X39 W. T5 Regulable con reflector Amarillo de Airfal. |  | 0 | u | 0
PARFN225A |  |  | NEVADA 2X39 W. T5 regulable con ref. amarillo |  |  | 1 | u | 0
ECO050AIR |  |  | Eco tasa 050 |  |  | 0.5 | u | 0
NEVADA 2X54 W. T5 electrónica con ref. amarillo - de Air-fal
PARFN214A- |  |  | NEVADA 2X54 W. T5 electrónica con ref. amarillo | NEVADA 2X54 W. T5 con reflector Amarillo de Airfal. |  | 0 | u | 0
PARFN214A |  |  | NEVADA 2X54 W. T5 electrónica con ref. amarillo |  |  | 1 | u | 0
ECO050AIR |  |  | Eco tasa 050 |  |  | 0.5 | u | 0
NEVADA 2X54 W. T5 regulable con ref. amarillo - de Air-fal
PARFN226A- |  |  | NEVADA 2X54 W. T5 regulable con ref. amarillo | NEVADA 2X54 W. T5 Regulable con reflector Amarillo de Airfal. |  | 0 | u | 0
PARFN226A |  |  | NEVADA 2X54 W. T5 regulable con ref. amarillo |  |  | 1 | u | 0
ECO050AIR |  |  | Eco tasa 050 |  |  | 0.5 | u | 0
2 tubos T5 (blanco)
NEVADA 2X14 W. T5 electrónica con ref. blanco - de Air-fal
PARFN209B- |  |  | NEVADA 2X14 W. T5 electrónica con ref. blanco | NEVADA 2X14 W. T5 con reflector Blanco de Airfal. |  | 0 | u | 0
PARFN209B |  |  | NEVADA 2X14 W. T5 electrónica con ref. blanco |  |  | 1 | u | 0
ECO050AIR |  |  | Eco tasa 050 |  |  | 0.5 | u | 0
NEVADA 2X14 W. T5 regulable con ref. blanco - de Air-fal
PARFN221B- |  |  | NEVADA 2X14 W. T5 regulable con ref. blanco | NEVADA 2X14 W. T5 Regulable con reflector Blanco de Airfal. |  | 0 | u | 0
PARFN221B |  |  | NEVADA 2X14 W. T5 regulable con ref. blanco |  |  | 1 | u | 0
ECO050AIR |  |  | Eco tasa 050 |  |  | 0.5 | u | 0
NEVADA 2X21 W. T5 electrónica con ref. blanco - de Air-fal
PARFN210B- |  |  | NEVADA 2X21 W. T5 electrónica con ref. blanco | NEVADA 2X21 W. T5 con reflector Blanco de Airfal. |  | 0 | u | 0
PARFN210B |  |  | NEVADA 2X21 W. T5 electrónica con ref. blanco |  |  | 1 | u | 0
ECO050AIR |  |  | Eco tasa 050 |  |  | 0.5 | u | 0
NEVADA 2X21 W. T5 regulable con ref. blanco - de Air-fal
PARFN222B- |  |  | NEVADA 2X21 W. T5 regulable con ref. blanco | NEVADA 2X21 W. T5 Regulable con reflector Blanco de Airfal. |  | 0 | u | 0
PARFN222B |  |  | NEVADA 2X21 W. T5 regulable con ref. blanco |  |  | 1 | u | 0
ECO050AIR |  |  | Eco tasa 050 |  |  | 0.5 | u | 0
NEVADA 2X28 W. T5 electrónica con ref. blanco - de Air-fal
PARFN211B- |  |  | NEVADA 2X28 W. T5 electrónica con ref. blanco | NEVADA 2X28 W. T5 con reflector Blanco de Airfal. |  | 0 | u | 0
PARFN211B |  |  | NEVADA 2X28 W. T5 electrónica con ref. blanco |  |  | 1 | u | 0
ECO050AIR |  |  | Eco tasa 050 |  |  | 0.5 | u | 0
NEVADA 2X28 W. T5 regulable con ref. blanco - de Air-fal
PARFN223B- |  |  | NEVADA 2X28 W. T5 regulable con ref. blanco | NEVADA 2X28 W. T5 Regulable con reflector Blanco de Airfal. |  | 0 | u | 0
PARFN223B |  |  | NEVADA 2X28 W. T5 regulable con ref. blanco |  |  | 1 | u | 0
ECO050AIR |  |  | Eco tasa 050 |  |  | 0.5 | u | 0
NEVADA 2X35 W. T5 electrónica con ref. blanco - de Air-fal
PARFN212B- |  |  | NEVADA 2X35 W. T5 electrónica con ref. blanco | NEVADA 2X35 W. T5 con reflector Blanco de Airfal. |  | 0 | u | 0
PARFN212B |  |  | NEVADA 2X35 W. T5 electrónica con ref. blanco |  |  | 1 | u | 0
ECO050AIR |  |  | Eco tasa 050 |  |  | 0.5 | u | 0
NEVADA 2X35 W. T5 regulable con ref. blanco - de Air-fal
PARFN224B- |  |  | NEVADA 2X35 W. T5 regulable con ref. blanco | NEVADA 2X35 W. T5 Regulable con reflector Blanco de Airfal. |  | 0 | u | 0
PARFN224B |  |  | NEVADA 2X35 W. T5 regulable con ref. blanco |  |  | 1 | u | 0
ECO050AIR |  |  | Eco tasa 050 |  |  | 0.5 | u | 0
NEVADA 2X39 W. T5 electrónica con ref. blanco - de Air-fal
PARFN213B- |  |  | NEVADA 2X39 W. T5 electrónica con ref. blanco | NEVADA 2X39 W. T5 con reflector Blanco de Airfal. |  | 0 | u | 0
PARFN213B |  |  | NEVADA 2X39 W. T5 electrónica con ref. blanco |  |  | 1 | u | 0
ECO050AIR |  |  | Eco tasa 050 |  |  | 0.5 | u | 0
NEVADA 2X39 W. T5 regulable con ref. blanco - de Air-fal
PARFN225B- |  |  | NEVADA 2X39 W. T5 regulable con ref. blanco | NEVADA 2X39 W. T5 Regulable con reflector Blanco de Airfal. |  | 0 | u | 0
PARFN225B |  |  | NEVADA 2X39 W. T5 regulable con ref. blanco |  |  | 1 | u | 0
ECO050AIR |  |  | Eco tasa 050 |  |  | 0.5 | u | 0
NEVADA 2X54 W. T5 electrónica con ref. blanco - de Air-fal
PARFN214B- |  |  | NEVADA 2X54 W. T5 electrónica con ref. blanco | NEVADA 2X54 W. T5 con reflector Blanco de Airfal. |  | 0 | u | 0
PARFN214B |  |  | NEVADA 2X54 W. T5 electrónica con ref. blanco |  |  | 1 | u | 0
ECO050AIR |  |  | Eco tasa 050 |  |  | 0.5 | u | 0
NEVADA 2X54 W. T5 regulable con ref. blanco - de Air-fal
PARFN226B- |  |  | NEVADA 2X54 W. T5 regulable con ref. blanco | NEVADA 2X54 W. T5 Regulable con reflector Blanco de Airfal. |  | 0 | u | 0
PARFN226B |  |  | NEVADA 2X54 W. T5 regulable con ref. blanco |  |  | 1 | u | 0
ECO050AIR |  |  | Eco tasa 050 |  |  | 0.5 | u | 0
2 tubos T5 (gris)
NEVADA 2X14 W. T5 electrónica con ref. gris - de Air-fal
PARFN209G- |  |  | NEVADA 2X14 W. T5 electrónica con ref. gris | NEVADA 2X14 W. T5 con reflector Gris de Airfal. |  | 0 | u | 0
PARFN209G |  |  | NEVADA 2X14 W. T5 electrónica con ref. gris |  |  | 1 | u | 0
ECO050AIR |  |  | Eco tasa 050 |  |  | 0.5 | u | 0
NEVADA 2X14 W. T5 regulable con ref. gris - de Air-fal
PARFN221G- |  |  | NEVADA 2X14 W. T5 regulable con ref. gris | NEVADA 2X14 W. T5 Regulable con reflector Gris de Airfal. |  | 0 | u | 0
PARFN221G |  |  | NEVADA 2X14 W. T5 regulable con ref. gris |  |  | 1 | u | 0
ECO050AIR |  |  | Eco tasa 050 |  |  | 0.5 | u | 0
NEVADA 2X21 W. T5 electrónica con ref. gris - de Air-fal
PARFN210G- |  |  | NEVADA 2X21 W. T5 electrónica con ref. gris | NEVADA 2X21 W. T5 con reflector Gris de Airfal. |  | 0 | u | 0
PARFN210G |  |  | NEVADA 2X21 W. T5 electrónica con ref. gris |  |  | 1 | u | 0
ECO050AIR |  |  | Eco tasa 050 |  |  | 0.5 | u | 0
NEVADA 2X21 W. T5 regulable con ref. gris - de Air-fal
PARFN222G- |  |  | NEVADA 2X21 W. T5 regulable con ref. gris | NEVADA 2X21 W. T5 Regulable con reflector Gris de Airfal. |  | 0 | u | 0
PARFN222G |  |  | NEVADA 2X21 W. T5 regulable con ref. gris |  |  | 1 | u | 0
ECO050AIR |  |  | Eco tasa 050 |  |  | 0.5 | u | 0
NEVADA 2X28 W. T5 electrónica con ref. gris - de Air-fal
PARFN211G- |  |  | NEVADA 2X28 W. T5 electrónica con ref. gris | NEVADA 2X28 W. T5 con reflector Gris de Airfal. |  | 0 | u | 0
PARFN211G |  |  | NEVADA 2X28 W. T5 electrónica con ref. gris |  |  | 1 | u | 0
ECO050AIR |  |  | Eco tasa 050 |  |  | 0.5 | u | 0
NEVADA 2X28 W. T5 regulable con ref. gris - de Air-fal
PARFN223G- |  |  | NEVADA 2X28 W. T5 regulable con ref. gris | NEVADA 2X28 W. T5 Regulable con reflector Gris de Airfal. |  | 0 | u | 0
PARFN223G |  |  | NEVADA 2X28 W. T5 regulable con ref. gris |  |  | 1 | u | 0
ECO050AIR |  |  | Eco tasa 050 |  |  | 0.5 | u | 0
NEVADA 2X35 W. T5 electrónica con ref. gris - de Air-fal
PARFN212G- |  |  | NEVADA 2X35 W. T5 electrónica con ref. gris | NEVADA 2X35 W. T5 con reflector Gris de Airfal. |  | 0 | u | 0
PARFN212G |  |  | NEVADA 2X35 W. T5 electrónica con ref. gris |  |  | 1 | u | 0
ECO050AIR |  |  | Eco tasa 050 |  |  | 0.5 | u | 0
NEVADA 2X35 W. T5 regulable con ref. gris - de Air-fal
PARFN224G- |  |  | NEVADA 2X35 W. T5 regulable con ref. gris | NEVADA 2X35 W. T5 Regulable con reflector Gris de Airfal. |  | 0 | u | 0
PARFN224G |  |  | NEVADA 2X35 W. T5 regulable con ref. gris |  |  | 1 | u | 0
ECO050AIR |  |  | Eco tasa 050 |  |  | 0.5 | u | 0
NEVADA 2X39 W. T5 electrónica con ref. gris - de Air-fal
PARFN213G- |  |  | NEVADA 2X39 W. T5 electrónica con ref. gris | NEVADA 2X39 W. T5 con reflector Gris de Airfal. |  | 0 | u | 0
PARFN213G |  |  | NEVADA 2X39 W. T5 electrónica con ref. gris |  |  | 1 | u | 0
ECO050AIR |  |  | Eco tasa 050 |  |  | 0.5 | u | 0
NEVADA 2X39 W. T5 regulable con ref. gris - de Air-fal
PARFN225G- |  |  | NEVADA 2X39 W. T5 regulable con ref. gris | NEVADA 2X39 W. T5 Regulable con reflector Gris de Airfal. |  | 0 | u | 0
PARFN225G |  |  | NEVADA 2X39 W. T5 regulable con ref. gris |  |  | 1 | u | 0
ECO050AIR |  |  | Eco tasa 050 |  |  | 0.5 | u | 0
NEVADA 2X54 W. T5 electrónica con ref. gris - de Air-fal
PARFN214G- |  |  | NEVADA 2X54 W. T5 electrónica con ref. gris | NEVADA 2X54 W. T5 con reflector Gris de Airfal. |  | 0 | u | 0
PARFN214G |  |  | NEVADA 2X54 W. T5 electrónica con ref. gris |  |  | 1 | u | 0
ECO050AIR |  |  | Eco tasa 050 |  |  | 0.5 | u | 0
NEVADA 2X54 W. T5 regulable con ref. gris - de Air-fal
PARFN226G- |  |  | NEVADA 2X54 W. T5 regulable con ref. gris | NEVADA 2X54 W. T5 Regulable con reflector Gris de Airfal. |  | 0 | u | 0
PARFN226G |  |  | NEVADA 2X54 W. T5 regulable con ref. gris |  |  | 1 | u | 0
ECO050AIR |  |  | Eco tasa 050 |  |  | 0.5 | u | 0
2 tubos T5 (negro)
NEVADA 2X14 W. T5 electrónica con ref. negro - de Air-fal
PARFN209N- |  |  | NEVADA 2X14 W. T5 electrónica con ref. negro | NEVADA 2X14 W. T5 con reflector Negro de Airfal. |  | 0 | u | 0
PARFN209N |  |  | NEVADA 2X14 W. T5 electrónica con ref. negro |  |  | 1 | u | 0
ECO050AIR |  |  | Eco tasa 050 |  |  | 0.5 | u | 0
NEVADA 2X14 W. T5 regulable con ref. negro - de Air-fal
PARFN221N- |  |  | NEVADA 2X14 W. T5 regulable con ref. negro | NEVADA 2X14 W. T5 Regulable con reflector Negro de Airfal. |  | 0 | u | 0
PARFN221N |  |  | NEVADA 2X14 W. T5 regulable con ref. negro |  |  | 1 | u | 0
ECO050AIR |  |  | Eco tasa 050 |  |  | 0.5 | u | 0
NEVADA 2X21 W. T5 electrónica con ref. negro - de Air-fal
PARFN210N- |  |  | NEVADA 2X21 W. T5 electrónica con ref. negro | NEVADA 2X21 W. T5 con reflector Negro de Airfal. |  | 0 | u | 0
PARFN210N |  |  | NEVADA 2X21 W. T5 electrónica con ref. negro |  |  | 1 | u | 0
ECO050AIR |  |  | Eco tasa 050 |  |  | 0.5 | u | 0
NEVADA 2X21 W. T5 regulable con ref. negro - de Air-fal
PARFN222N- |  |  | NEVADA 2X21 W. T5 regulable con ref. negro | NEVADA 2X21 W. T5 Regulable con reflector Negro de Airfal. |  | 0 | u | 0
PARFN222N |  |  | NEVADA 2X21 W. T5 regulable con ref. negro |  |  | 1 | u | 0
ECO050AIR |  |  | Eco tasa 050 |  |  | 0.5 | u | 0
NEVADA 2X28 W. T5 electrónica con ref. negro - de Air-fal
PARFN211N- |  |  | NEVADA 2X28 W. T5 electrónica con ref. negro | NEVADA 2X28 W. T5 con reflector Negro de Airfal. |  | 0 | u | 0
PARFN211N |  |  | NEVADA 2X28 W. T5 electrónica con ref. negro |  |  | 1 | u | 0
ECO050AIR |  |  | Eco tasa 050 |  |  | 0.5 | u | 0
NEVADA 2X28 W. T5 regulable con ref. negro - de Air-fal
PARFN223N- |  |  | NEVADA 2X28 W. T5 regulable con ref. negro | NEVADA 2X28 W. T5 Regulable con reflector Negro de Airfal. |  | 0 | u | 0
PARFN223N |  |  | NEVADA 2X28 W. T5 regulable con ref. negro |  |  | 1 | u | 0
ECO050AIR |  |  | Eco tasa 050 |  |  | 0.5 | u | 0
NEVADA 2X35 W. T5 electrónica con ref. negro - de Air-fal
PARFN212N- |  |  | NEVADA 2X35 W. T5 electrónica con ref. negro | NEVADA 2X35 W. T5 con reflector Negro de Airfal. |  | 0 | u | 0
PARFN212N |  |  | NEVADA 2X35 W. T5 electrónica con ref. negro |  |  | 1 | u | 0
ECO050AIR |  |  | Eco tasa 050 |  |  | 0.5 | u | 0
NEVADA 2X35 W. T5 regulable con ref. negro - de Air-fal
PARFN224N- |  |  | NEVADA 2X35 W. T5 regulable con ref. negro | NEVADA 2X35 W. T5 Regulable con reflector Negro de Airfal. |  | 0 | u | 0
PARFN224N |  |  | NEVADA 2X35 W. T5 regulable con ref. negro |  |  | 1 | u | 0
ECO050AIR |  |  | Eco tasa 050 |  |  | 0.5 | u | 0
NEVADA 2X39 W. T5 electrónica con ref. negro - de Air-fal
PARFN213N- |  |  | NEVADA 2X39 W. T5 electrónica con ref. negro | NEVADA 2X39 W. T5 con reflector Negro de Airfal. |  | 0 | u | 0
PARFN213N |  |  | NEVADA 2X39 W. T5 electrónica con ref. negro |  |  | 1 | u | 0
ECO050AIR |  |  | Eco tasa 050 |  |  | 0.5 | u | 0
NEVADA 2X39 W. T5 regulable con ref. negro - de Air-fal
PARFN225N- |  |  | NEVADA 2X39 W. T5 regulable con ref. negro | NEVADA 2X39 W. T5 Regulable con reflector Negro de Airfal. |  | 0 | u | 0
PARFN225N |  |  | NEVADA 2X39 W. T5 regulable con ref. negro |  |  | 1 | u | 0
ECO050AIR |  |  | Eco tasa 050 |  |  | 0.5 | u | 0
NEVADA 2X54 W. T5 electrónica con ref. negro - de Air-fal
PARFN214N- |  |  | NEVADA 2X54 W. T5 electrónica con ref. negro | NEVADA 2X54 W. T5 con reflector Negro de Airfal. |  | 0 | u | 0
PARFN214N |  |  | NEVADA 2X54 W. T5 electrónica con ref. negro |  |  | 1 | u | 0
ECO050AIR |  |  | Eco tasa 050 |  |  | 0.5 | u | 0
NEVADA 2X54 W. T5 regulable con ref. negro - de Air-fal
PARFN226N- |  |  | NEVADA 2X54 W. T5 regulable con ref. negro | NEVADA 2X54 W. T5 Regulable con reflector Negro de Airfal. |  | 0 | u | 0
PARFN226N |  |  | NEVADA 2X54 W. T5 regulable con ref. negro |  |  | 1 | u | 0
ECO050AIR |  |  | Eco tasa 050 |  |  | 0.5 | u | 0
2 tubos T5 (verde)
NEVADA 2X14 W. T5 electrónica con ref. verde - de Air-fal
PARFN209V- |  |  | NEVADA 2X14 W. T5 electrónica con ref. verde | NEVADA 2X14 W. T5 con reflector Verde de Airfal. |  | 0 | u | 0
PARFN209V |  |  | NEVADA 2X14 W. T5 electrónica con ref. verde |  |  | 1 | u | 0
ECO050AIR |  |  | Eco tasa 050 |  |  | 0.5 | u | 0
NEVADA 2X14 W. T5 regulable con ref. verde - de Air-fal
PARFN221V- |  |  | NEVADA 2X14 W. T5 regulable con ref. verde | NEVADA 2X14 W. T5 Regulable con reflector Verde de Airfal. |  | 0 | u | 0
PARFN221V |  |  | NEVADA 2X14 W. T5 regulable con ref. verde |  |  | 1 | u | 0
ECO050AIR |  |  | Eco tasa 050 |  |  | 0.5 | u | 0
NEVADA 2X21 W. T5 electrónica con ref. verde - de Air-fal
PARFN210V- |  |  | NEVADA 2X21 W. T5 electrónica con ref. verde | NEVADA 2X21 W. T5 con reflector Verde de Airfal. |  | 0 | u | 0
PARFN210V |  |  | NEVADA 2X21 W. T5 electrónica con ref. verde |  |  | 1 | u | 0
ECO050AIR |  |  | Eco tasa 050 |  |  | 0.5 | u | 0
NEVADA 2X21 W. T5 regulable con ref. verde - de Air-fal
PARFN222V- |  |  | NEVADA 2X21 W. T5 regulable con ref. verde | NEVADA 2X21 W. T5 Regulable con reflector Verde de Airfal. |  | 0 | u | 0
PARFN222V |  |  | NEVADA 2X21 W. T5 regulable con ref. verde |  |  | 1 | u | 0
ECO050AIR |  |  | Eco tasa 050 |  |  | 0.5 | u | 0
NEVADA 2X28 W. T5 electrónica con ref. verde - de Air-fal
PARFN211V- |  |  | NEVADA 2X28 W. T5 electrónica con ref. verde | NEVADA 2X28 W. T5 con reflector Verde de Airfal. |  | 0 | u | 0
PARFN211V |  |  | NEVADA 2X28 W. T5 electrónica con ref. verde |  |  | 1 | u | 0
ECO050AIR |  |  | Eco tasa 050 |  |  | 0.5 | u | 0
NEVADA 2X28 W. T5 regulable con ref. verde - de Air-fal
PARFN223V- |  |  | NEVADA 2X28 W. T5 regulable con ref. verde | NEVADA 2X28 W. T5 Regulable con reflector Verde de Airfal. |  | 0 | u | 0
PARFN223V |  |  | NEVADA 2X28 W. T5 regulable con ref. verde |  |  | 1 | u | 0
ECO050AIR |  |  | Eco tasa 050 |  |  | 0.5 | u | 0
NEVADA 2X35 W. T5 electrónica con ref. verde - de Air-fal
PARFN212V- |  |  | NEVADA 2X35 W. T5 electrónica con ref. verde | NEVADA 2X35 W. T5 con reflector Verde de Airfal. |  | 0 | u | 0
PARFN212V |  |  | NEVADA 2X35 W. T5 electrónica con ref. verde |  |  | 1 | u | 0
ECO050AIR |  |  | Eco tasa 050 |  |  | 0.5 | u | 0
NEVADA 2X35 W. T5 regulable con ref. verde - de Air-fal
PARFN224V- |  |  | NEVADA 2X35 W. T5 regulable con ref. verde | NEVADA 2X35 W. T5 Regulable con reflector Verde de Airfal. |  | 0 | u | 0
PARFN224V |  |  | NEVADA 2X35 W. T5 regulable con ref. verde |  |  | 1 | u | 0
ECO050AIR |  |  | Eco tasa 050 |  |  | 0.5 | u | 0
NEVADA 2X39 W. T5 electrónica con ref. verde - de Air-fal
PARFN213V- |  |  | NEVADA 2X39 W. T5 electrónica con ref. verde | NEVADA 2X39 W. T5 con reflector Verde de Airfal. |  | 0 | u | 0
PARFN213V |  |  | NEVADA 2X39 W. T5 electrónica con ref. verde |  |  | 1 | u | 0
ECO050AIR |  |  | Eco tasa 050 |  |  | 0.5 | u | 0
NEVADA 2X39 W. T5 regulable con ref. verde - de Air-fal
PARFN225V- |  |  | NEVADA 2X39 W. T5 regulable con ref. verde | NEVADA 2X39 W. T5 Regulable con reflector Verde de Airfal. |  | 0 | u | 0
PARFN225V |  |  | NEVADA 2X39 W. T5 regulable con ref. verde |  |  | 1 | u | 0
ECO050AIR |  |  | Eco tasa 050 |  |  | 0.5 | u | 0
NEVADA 2X54 W. T5 electrónica con ref. verde - de Air-fal
PARFN214V- |  |  | NEVADA 2X54 W. T5 electrónica con ref. verde | NEVADA 2X54 W. T5 con reflector Verde de Airfal. |  | 0 | u | 0
PARFN214V |  |  | NEVADA 2X54 W. T5 electrónica con ref. verde |  |  | 1 | u | 0
ECO050AIR |  |  | Eco tasa 050 |  |  | 0.5 | u | 0
NEVADA 2X54 W. T5 regulable con ref. verde - de Air-fal
PARFN226V- |  |  | NEVADA 2X54 W. T5 regulable con ref. verde | NEVADA 2X54 W. T5 Regulable con reflector Verde de Airfal. |  | 0 | u | 0
PARFN226V |  |  | NEVADA 2X54 W. T5 regulable con ref. verde |  |  | 1 | u | 0
ECO050AIR |  |  | Eco tasa 050 |  |  | 0.5 | u | 0
1 tubo TC-L bajo factor
1 tubo TC-L bajo factor (amarillo)
NEVADA P.L. 5 W. con ref. y dif. amarillo - de Air-fal
PARFN113A- |  |  | NEVADA P.L. 5 W. con ref. y dif. amarillo | NEVADA P.L. 5 W. con ref. y dif. Amarillo de Airfal. |  | 0 | u | 0
PARFN113A |  |  | NEVADA P.L. 5 W. con ref. y dif. amarillo |  |  | 1 | u | 0
ECO025AIR |  |  | Eco tasa 025 |  |  | 0.25 | u | 0
NEVADA P.L. 11 W. con ref. y dif. amarillo - de Air-fal
PARFN116A- |  |  | NEVADA P.L. 11 W. con ref. y dif. amarillo | NEVADA P.L. 11 W. con ref. y dif. Amarillo de Airfal. |  | 0 | u | 0
PARFN116A |  |  | NEVADA P.L. 11 W. con ref. y dif. amarillo |  |  | 1 | u | 0
ECO025AIR |  |  | Eco tasa 025 |  |  | 0.25 | u | 0
NEVADA P.L. 18 W. con ref. y dif. amarillo - de Air-fal
PARFN117A- |  |  | NEVADA P.L. 18 W. con ref. y dif. amarillo | NEVADA P.L. 18 W. con ref. y dif. Amarillo de Airfal. |  | 0 | u | 0
PARFN117A |  |  | NEVADA P.L. 18 W. con ref. y dif. amarillo |  |  | 1 | u | 0
ECO025AIR |  |  | Eco tasa 025 |  |  | 0.25 | u | 0
NEVADA P.L. 24 W. con ref. y dif. amarillo - de Air-fal
PARFN118A- |  |  | NEVADA P.L. 24 W. con ref. y dif. amarillo | NEVADA P.L. 24 W. con ref. y dif. Amarillo de Airfal. |  | 0 | u | 0
PARFN118A |  |  | NEVADA P.L. 24 W. con ref. y dif. amarillo |  |  | 1 | u | 0
ECO025AIR |  |  | Eco tasa 025 |  |  | 0.25 | u | 0
NEVADA P.L. 36 W. con ref. y dif. amarillo - de Air-fal
PARFN119A- |  |  | NEVADA P.L. 36 W. con ref. y dif. amarillo | NEVADA P.L. 36 W. con ref. y dif. Amarillo de Airfal. |  | 0 | u | 0
PARFN119A |  |  | NEVADA P.L. 36 W. con ref. y dif. amarillo |  |  | 1 | u | 0
ECO050AIR |  |  | Eco tasa 050 |  |  | 0.5 | u | 0
1 tubo TC-L bajo factor (blanco)
NEVADA P.L. 5 W. con ref. y dif. blanco - de Air-fal
PARFN113B- |  |  | NEVADA P.L. 5 W. con ref. y dif. blanco | NEVADA P.L. 5 W. con ref. y dif. Blanco de Airfal. |  | 0 | u | 0
PARFN113B |  |  | NEVADA P.L. 5 W. con ref. y dif. blanco |  |  | 1 | u | 0
ECO025AIR |  |  | Eco tasa 025 |  |  | 0.25 | u | 0
NEVADA P.L. 11 W. con ref. y dif. blanco - de Air-fal
PARFN116B- |  |  | NEVADA P.L. 11 W. con ref. y dif. blanco | NEVADA P.L. 11 W. con ref. y dif. Blanco de Airfal. |  | 0 | u | 0
PARFN116B |  |  | NEVADA P.L. 11 W. con ref. y dif. blanco |  |  | 1 | u | 0
ECO025AIR |  |  | Eco tasa 025 |  |  | 0.25 | u | 0
NEVADA P.L. 18 W. con ref. y dif. blanco - de Air-fal
PARFN117B- |  |  | NEVADA P.L. 18 W. con ref. y dif. blanco | NEVADA P.L. 18 W. con ref. y dif. Blanco de Airfal. |  | 0 | u | 0
PARFN117B |  |  | NEVADA P.L. 18 W. con ref. y dif. blanco |  |  | 1 | u | 0
ECO025AIR |  |  | Eco tasa 025 |  |  | 0.25 | u | 0
NEVADA P.L. 24 W. con ref. y dif. blanco - de Air-fal
PARFN118B- |  |  | NEVADA P.L. 24 W. con ref. y dif. blanco | NEVADA P.L. 24 W. con ref. y dif. Blanco de Airfal. |  | 0 | u | 0
PARFN118B |  |  | NEVADA P.L. 24 W. con ref. y dif. blanco |  |  | 1 | u | 0
ECO025AIR |  |  | Eco tasa 025 |  |  | 0.25 | u | 0
NEVADA P.L. 36 W. con ref. y dif. blanco - de Air-fal
PARFN119B- |  |  | NEVADA P.L. 36 W. con ref. y dif. blanco | NEVADA P.L. 36 W. con ref. y dif. Blanco de Airfal. |  | 0 | u | 0
PARFN119B |  |  | NEVADA P.L. 36 W. con ref. y dif. blanco |  |  | 1 | u | 0
ECO050AIR |  |  | Eco tasa 050 |  |  | 0.5 | u | 0
1 tubo TC-L bajo factor (gris)
NEVADA P.L. 5 W. con ref. y dif. gris - de Air-fal
PARFN113G- |  |  | NEVADA P.L. 5 W. con ref. y dif. gris | NEVADA P.L. 5 W. con ref. y dif. Gris de Airfal. |  | 0 | u | 0
PARFN113G |  |  | NEVADA P.L. 5 W. con ref. y dif. gris |  |  | 1 | u | 0
ECO025AIR |  |  | Eco tasa 025 |  |  | 0.25 | u | 0
NEVADA P.L. 11 W. con ref. y dif. gris - de Air-fal
PARFN116G- |  |  | NEVADA P.L. 11 W. con ref. y dif. gris | NEVADA P.L. 11 W. con ref. y dif. Gris de Airfal. |  | 0 | u | 0
PARFN116G |  |  | NEVADA P.L. 11 W. con ref. y dif. gris |  |  | 1 | u | 0
ECO025AIR |  |  | Eco tasa 025 |  |  | 0.25 | u | 0
NEVADA P.L. 18 W. con ref. y dif. gris - de Air-fal
PARFN117G- |  |  | NEVADA P.L. 18 W. con ref. y dif. gris | NEVADA P.L. 18 W. con ref. y dif. Gris de Airfal. |  | 0 | u | 0
PARFN117G |  |  | NEVADA P.L. 18 W. con ref. y dif. gris |  |  | 1 | u | 0
ECO025AIR |  |  | Eco tasa 025 |  |  | 0.25 | u | 0
NEVADA P.L. 24 W. con ref. y dif. gris - de Air-fal
PARFN118G- |  |  | NEVADA P.L. 24 W. con ref. y dif. gris | NEVADA P.L. 24 W. con ref. y dif. Gris de Airfal. |  | 0 | u | 0
PARFN118G |  |  | NEVADA P.L. 24 W. con ref. y dif. gris |  |  | 1 | u | 0
ECO025AIR |  |  | Eco tasa 025 |  |  | 0.25 | u | 0
NEVADA P.L. 36 W. con ref. y dif. gris - de Air-fal
PARFN119G- |  |  | NEVADA P.L. 36 W. con ref. y dif. gris | NEVADA P.L. 36 W. con ref. y dif. Gris de Airfal. |  | 0 | u | 0
PARFN119G |  |  | NEVADA P.L. 36 W. con ref. y dif. gris |  |  | 1 | u | 0
ECO050AIR |  |  | Eco tasa 050 |  |  | 0.5 | u | 0
1 tubo TC-L bajo factor (negro)
NEVADA P.L. 5 W. con ref. y dif. negro - de Air-fal
PARFN113N- |  |  | NEVADA P.L. 5 W. con ref. y dif. negro | NEVADA P.L. 5 W. con ref. y dif. Negro de Airfal. |  | 0 | u | 0
PARFN113N |  |  | NEVADA P.L. 5 W. con ref. y dif. negro |  |  | 1 | u | 0
ECO025AIR |  |  | Eco tasa 025 |  |  | 0.25 | u | 0
NEVADA P.L. 11 W. con ref. y dif. negro - de Air-fal
PARFN116N- |  |  | NEVADA P.L. 11 W. con ref. y dif. negro | NEVADA P.L. 11 W. con ref. y dif. Negro de Airfal. |  | 0 | u | 0
PARFN116N |  |  | NEVADA P.L. 11 W. con ref. y dif. negro |  |  | 1 | u | 0
ECO025AIR |  |  | Eco tasa 025 |  |  | 0.25 | u | 0
NEVADA P.L. 18 W. con ref. y dif. negro - de Air-fal
PARFN117N- |  |  | NEVADA P.L. 18 W. con ref. y dif. negro | NEVADA P.L. 18 W. con ref. y dif. Negro de Airfal. |  | 0 | u | 0
PARFN117N |  |  | NEVADA P.L. 18 W. con ref. y dif. negro |  |  | 1 | u | 0
ECO025AIR |  |  | Eco tasa 025 |  |  | 0.25 | u | 0
NEVADA P.L. 24 W. con ref. y dif. negro - de Air-fal
PARFN118N- |  |  | NEVADA P.L. 24 W. con ref. y dif. negro | NEVADA P.L. 24 W. con ref. y dif. Negro de Airfal. |  | 0 | u | 0
PARFN118N |  |  | NEVADA P.L. 24 W. con ref. y dif. negro |  |  | 1 | u | 0
ECO025AIR |  |  | Eco tasa 025 |  |  | 0.25 | u | 0
NEVADA P.L. 36 W. con ref. y dif. negro - de Air-fal
PARFN119N- |  |  | NEVADA P.L. 36 W. con ref. y dif. negro | NEVADA P.L. 36 W. con ref. y dif. Negro de Airfal. |  | 0 | u | 0
PARFN119N |  |  | NEVADA P.L. 36 W. con ref. y dif. negro |  |  | 1 | u | 0
ECO050AIR |  |  | Eco tasa 050 |  |  | 0.5 | u | 0
1 tubo TC-L bajo factor (verde)
NEVADA P.L. 5 W. con ref. y dif. verde - de Air-fal
PARFN113V- |  |  | NEVADA P.L. 5 W. con ref. y dif. verde | NEVADA P.L. 5 W. con ref. y dif. Verde de Airfal. |  | 0 | u | 0
PARFN113V |  |  | NEVADA P.L. 5 W. con ref. y dif. verde |  |  | 1 | u | 0
ECO025AIR |  |  | Eco tasa 025 |  |  | 0.25 | u | 0
NEVADA P.L. 11 W. con ref. y dif. verde - de Air-fal
PARFN116V- |  |  | NEVADA P.L. 11 W. con ref. y dif. verde | NEVADA P.L. 11 W. con ref. y dif. Verde de Airfal. |  | 0 | u | 0
PARFN116V |  |  | NEVADA P.L. 11 W. con ref. y dif. verde |  |  | 1 | u | 0
ECO025AIR |  |  | Eco tasa 025 |  |  | 0.25 | u | 0
NEVADA P.L. 18 W. con ref. y dif. verde - de Air-fal
PARFN117V- |  |  | NEVADA P.L. 18 W. con ref. y dif. verde | NEVADA P.L. 18 W. con ref. y dif. Verde de Airfal. |  | 0 | u | 0
PARFN117V |  |  | NEVADA P.L. 18 W. con ref. y dif. verde |  |  | 1 | u | 0
ECO025AIR |  |  | Eco tasa 025 |  |  | 0.25 | u | 0
NEVADA P.L. 24 W. con ref. y dif. verde - de Air-fal
PARFN118V- |  |  | NEVADA P.L. 24 W. con ref. y dif. verde | NEVADA P.L. 24 W. con ref. y dif. Verde de Airfal. |  | 0 | u | 0
PARFN118V |  |  | NEVADA P.L. 24 W. con ref. y dif. verde |  |  | 1 | u | 0
ECO025AIR |  |  | Eco tasa 025 |  |  | 0.25 | u | 0
NEVADA P.L. 36 W. con ref. y dif. verde - de Air-fal
PARFN119V- |  |  | NEVADA P.L. 36 W. con ref. y dif. verde | NEVADA P.L. 36 W. con ref. y dif. Verde de Airfal. |  | 0 | u | 0
PARFN119V |  |  | NEVADA P.L. 36 W. con ref. y dif. verde |  |  | 1 | u | 0
ECO050AIR |  |  | Eco tasa 050 |  |  | 0.5 | u | 0
Accesorios
Difusores
PARFN1280 |  |  | NEVADA difusor 15 W. T8 | NEVADA difusor 15 W. de Airfal. |  | 0 | u | 0
PARFN1290 |  |  | NEVADA difusor 18 W. T8 | NEVADA difusor 18 W. de Airfal. |  | 0 | u | 0
PARFN1310 |  |  | NEVADA difusor 30 W. T8 | NEVADA difusor 30 W. de Airfal. |  | 0 | u | 0
PARFN1320 |  |  | NEVADA difusor 36 W. T8 | NEVADA difusor 36 W. de Airfal. |  | 0 | u | 0
PARFN1330 |  |  | NEVADA difusor 58 W. T8 | NEVADA difusor 58 W. de Airfal. |  | 0 | u | 0
PARFN2330 |  |  | NEVADA difusor 14 W. T5 | NEVADA difusor 14 W. T5 de Airfal. |  | 0 | u | 0
PARFN2340 |  |  | NEVADA difusor 21 W. T5 | NEVADA difusor 21 W. T5 de Airfal. |  | 0 | u | 0
PARFN2350 |  |  | NEVADA difusor 28 W. T5 | NEVADA difusor 28 W. T5 de Airfal. |  | 0 | u | 0
PARFN2360 |  |  | NEVADA difusor 35 W. T5 | NEVADA difusor 35 W. T5 de Airfal. |  | 0 | u | 0
PARFN2370 |  |  | NEVADA difusor 39 W. T5 | NEVADA difusor 39 W. T5 de Airfal. |  | 0 | u | 0
PARFN2380 |  |  | NEVADA difusor 54 W. T5 | NEVADA difusor 54 W. T5 de Airfal. |  | 0 | u | 0
lama
PARFN1400 |  |  | NEVADA lama 15 W. T8 | NEVADA Lama 15 W. de Airfal. |  | 0 | u | 0
PARFN1410 |  |  | NEVADA lama 18 W. T8 | NEVADA Lama 18 W. de Airfal. |  | 0 | u | 0
PARFN1430 |  |  | NEVADA lama 30 W. T8 | NEVADA Lama 30 W. de Airfal. |  | 0 | u | 0
PARFN1440 |  |  | NEVADA lama 36 W. T8 | NEVADA Lama 36 W. de Airfal. |  | 0 | u | 0
PARFN1450 |  |  | NEVADA lama 58 W. T8 | NEVADA Lama 58 W. de Airfal. |  | 0 | u | 0
PARFN2270 |  |  | NEVADA lama 21 W. T5 | NEVADA Lama 21 W. T5 de Airfal. |  | 0 | u | 0
PARFN2280 |  |  | NEVADA lama 28 W. T5 | NEVADA Lama 28 W. T5 de Airfal. |  | 0 | u | 0
PARFN2290 |  |  | NEVADA lama 35 W. T5 | NEVADA Lama 35 W. T5 de Airfal. |  | 0 | u | 0
PARFN2300 |  |  | NEVADA lama 39 W. T5 | NEVADA Lama 39 W. T5 de Airfal. |  | 0 | u | 0
PARFN2310 |  |  | NEVADA lama 54 W. T5 | NEVADA Lama 54 W. T5 de Airfal. |  | 0 | u | 0
PARFN2320 |  |  | NEVADA lama 14 W. T5 | NEVADA Lama 14 W. T5 de Airfal. |  | 0 | u | 0
Perfil-tapa
PARFNPNOA |  |  | NEVADA perfil vacío amarillo CM. | NEVADA Perfil vac?o Amarillo CM. de Airfal. |  | 0 | u | 0
PARFNPNOB |  |  | NEVADA perfil vacío blanco CM. | NEVADA Perfil vac?o Blanco CM. de Airfal. |  | 0 | u | 0
PARFNPNOG |  |  | NEVADA perfil vacío gris CM. | NEVADA Perfil vac?o Gris CM. de Airfal. |  | 0 | u | 0
PARFNPNON |  |  | NEVADA perfil vacío negro CM. | NEVADA Perfil vac?o Negro CM. de Airfal. |  | 0 | u | 0
PARFNPNOV |  |  | NEVADA perfil vacío verde CM. | NEVADA Perfil vac?o Verde CM. de Airfal. |  | 0 | u | 0
PARFNTNOA |  |  | NEVADA tapa amarillo CM. | NEVADA Tapa Amarillo CM. de Airfal. |  | 0 | u | 0
PARFNTNOB |  |  | NEVADA tapa blanco CM. | NEVADA Tapa Blanco CM. de Airfal. |  | 0 | u | 0
PARFNTNOG |  |  | NEVADA tapa gris CM. | NEVADA Tapa Gris CM. de Airfal. |  | 0 | u | 0
PARFNTNON |  |  | NEVADA tapa negro CM. | NEVADA Tapa Negro CM. de Airfal. |  | 0 | u | 0
PARFNTNOV |  |  | NEVADA tapa verde CM. | NEVADA Tapa Verde CM. de Airfal. |  | 0 | u | 0
Accesorios suspensión
Cables
PARFN153B |  |  | NEVADA cable de acero 1900 mm. blanco | NEVADA cable de acero 1900 mm. Blanco de Airfal. |  | 0 | u | 0
PARFN153N |  |  | NEVADA cable de acero 1900 mm. negro | NEVADA cable de acero 1900 mm. Negro de Airfal. |  | 0 | u | 0
Susp. extensibles
PARFN154B |  |  | NEVADA susp. extensible blanco | NEVADA susp. extensible Blanco de Airfal. |  | 0 | u | 0
PARFN154N |  |  | NEVADA susp. extensible negro | NEVADA susp. extensible Negro de Airfal. |  | 0 | u | 0
Soportes
PARFN147B |  |  | NEVADA soporte giratorio blanco | NEVADA soporte giratorio Blanco de Airfal. |  | 0 | u | 0
PARFN147N |  |  | NEVADA soporte giratorio negro | NEVADA soporte giratorio Negro de Airfal. |  | 0 | u | 0
Varios
PARFN148B |  |  | NEVADA tija 95 mm. blanco | NEVADA Tija 95 mm. Blanco de Airfal. |  | 0 | u | 0
PARFN148N |  |  | NEVADA tija 95 mm. negro | NEVADA Tija 95 mm. Negro de Airfal. |  | 0 | u | 0
PARFN149B |  |  | NEVADA tija 250 mm. blanco | NEVADA Tija 250 mm. Blanco de Airfal. |  | 0 | u | 0
PARFN149N |  |  | NEVADA tija 250 mm. negro | NEVADA Tija 250 mm. Negro de Airfal. |  | 0 | u | 0
PARFN150B |  |  | NEVADA tija 500 mm. blanco | NEVADA Tija 500 mm. Blanco de Airfal. |  | 0 | u | 0
PARFN150N |  |  | NEVADA tija 500 mm. negro | NEVADA Tija 500 mm. Negro de Airfal. |  | 0 | u | 0
PARFN151B |  |  | NEVADA tija 1000 mm. blanco | NEVADA Tija 1000 mm. Blanco de Airfal. |  | 0 | u | 0
PARFN151N |  |  | NEVADA tija 1000 mm. negro | NEVADA Tija 1000 mm. Negro de Airfal. |  | 0 | u | 0
PARFN152B |  |  | NEVADA tija 1500 mm. blanco | NEVADA Tija 1500 mm. Blanco de Airfal. |  | 0 | u | 0
PARFN152N |  |  | NEVADA tija 1500 mm. negro | NEVADA Tija 1500 mm. Negro de Airfal. |  | 0 | u | 0
Accesorios de unión
Bridas
PARFN120B |  |  | NEVADA brida línea continua blanco | NEVADA brida l?nea continua Blanco de Airfal. |  | 0 | u | 0
PARFN120N |  |  | NEVADA brida línea continua negro | NEVADA brida l?nea continua Negro de Airfal. |  | 0 | u | 0
Unión articulada
PARFN121B |  |  | NEVADA unión articulada 2 luminarias blanco | NEVADA uni?n articulada 2 luminarias Blanco de Airfal. |  | 0 | u | 0
PARFN121N |  |  | NEVADA unión articulada 2 luminarias negro | NEVADA uni?n articulada 2 luminarias Negro de Airfal. |  | 0 | u | 0
PARFN122B |  |  | NEVADA unión articulada 3 luminarias blanco | NEVADA uni?n articulada 3 luminarias Blanco de Airfal. |  | 0 | u | 0
PARFN122N |  |  | NEVADA unión articulada 3 luminarias negro | NEVADA uni?n articulada 3 luminarias Negro de Airfal. |  | 0 | u | 0
PARFN123B |  |  | NEVADA unión articulada 4 luminarias blanco | NEVADA uni?n articulada 4 luminarias Blanco de Airfal. |  | 0 | u | 0
PARFN123N |  |  | NEVADA unión articulada 4 luminarias negro | NEVADA uni?n articulada 4 luminarias Negro de Airfal. |  | 0 | u | 0
PARFN124B |  |  | NEVADA unión articulada 5 luminarias blanco | NEVADA uni?n articulada 5 luminarias Blanco de Airfal. |  | 0 | u | 0
PARFN124N |  |  | NEVADA unión articulada 5 luminarias negro | NEVADA uni?n articulada 5 luminarias Negro de Airfal. |  | 0 | u | 0
PARFN125B |  |  | NEVADA unión articulada 6 luminarias blanco | NEVADA uni?n articulada 6 luminarias Blanco de Airfal. |  | 0 | u | 0
PARFN125N |  |  | NEVADA unión articulada 6 luminarias negro | NEVADA uni?n articulada 6 luminarias Negro de Airfal. |  | 0 | u | 0
Disco central
PARFN126B |  |  | NEVADA disco central blanco | NEVADA disco central Blanco de Airfal. |  | 0 | u | 0
PARFN126N |  |  | NEVADA disco central negro | NEVADA disco central Negro de Airfal. |  | 0 | u | 0
Terminales
PARFN127B |  |  | NEVADA terminal derivación blanco | NEVADA terminal derivaci?n Blanco de Airfal. |  | 0 | u | 0
PARFN127N |  |  | NEVADA terminal derivación negro | NEVADA terminal derivaci?n Negro de Airfal. |  | 0 | u | 0
Modelo X
Tubo T8
1 tubo T8 (amarillo)
Modelo X 1X15 W. A.F. con ref. amarillo - de Air-fal
PARFX057A- |  |  | Modelo X 1X15 W. A.F. con ref. amarillo | Modelo X 1X15 W. A.F. con reflector Amarillo de Airfal. |  | 0 | u | 0
PARFX057A |  |  | Modelo X 1X15 W. A.F. con ref. amarillo |  |  | 1 | u | 0
ECO050AIR |  |  | Eco tasa 050 |  |  | 0.5 | u | 0
Modelo X 1X18 W. A.F. con ref. amarillo - de Air-fal
PARFX061A- |  |  | Modelo X 1X18 W. A.F. con ref. amarillo | Modelo X 1X18 W. A.F. con reflector Amarillo de Airfal. |  | 0 | u | 0
PARFX061A |  |  | Modelo X 1X18 W. A.F. con ref. amarillo |  |  | 1 | u | 0
ECO050AIR |  |  | Eco tasa 050 |  |  | 0.5 | u | 0
Modelo X 1X18 W. electrónica con ref. amarillo - de Air-fal
PARFX176A- |  |  | Modelo X 1X18 W. electrónica con ref. amarillo | Modelo X 1X18 W. Electr?nica con reflector Amarillo de Airfal. |  | 0 | u | 0
PARFX176A |  |  | Modelo X 1X18 W. electrónica con ref. amarillo |  |  | 1 | u | 0
ECO025AIR |  |  | Eco tasa 025 |  |  | 0.25 | u | 0
Modelo X 1X18 W. regulable con ref. amarillo - de Air-fal
PARFX155A- |  |  | Modelo X 1X18 W. regulable con ref. amarillo | Modelo X 1X18 W. Regulable con reflector Amarillo de Airfal. |  | 0 | u | 0
PARFX155A |  |  | Modelo X 1X18 W. regulable con ref. amarillo |  |  | 1 | u | 0
ECO025AIR |  |  | Eco tasa 025 |  |  | 0.25 | u | 0
Modelo X 1X30 W. A.F. con ref. amarillo - de Air-fal
PARFX069A- |  |  | Modelo X 1X30 W. A.F. con ref. amarillo | Modelo X 1X30 W. A.F. con reflector Amarillo de Airfal. |  | 0 | u | 0
PARFX069A |  |  | Modelo X 1X30 W. A.F. con ref. amarillo |  |  | 1 | u | 0
ECO050AIR |  |  | Eco tasa 050 |  |  | 0.5 | u | 0
Modelo X 1X36 W. A.F. con ref. amarillo - de Air-fal
PARFX073A- |  |  | Modelo X 1X36 W. A.F. con ref. amarillo | Modelo X 1X36 W. A.F. con reflector Amarillo de Airfal. |  | 0 | u | 0
PARFX073A |  |  | Modelo X 1X36 W. A.F. con ref. amarillo |  |  | 1 | u | 0
ECO050AIR |  |  | Eco tasa 050 |  |  | 0.5 | u | 0
Modelo X 1X36 W. electrónica con ref. amarillo - de Air-fal
PARFX180A- |  |  | Modelo X 1X36 W. electrónica con ref. amarillo | Modelo X 1X36 W. Electr?nica con reflector Amarillo de Airfal. |  | 0 | u | 0
PARFX180A |  |  | Modelo X 1X36 W. electrónica con ref. amarillo |  |  | 1 | u | 0
ECO050AIR |  |  | Eco tasa 050 |  |  | 0.5 | u | 0
Modelo X 1X36 W. regulable con ref. amarillo - de Air-fal
PARFX156A- |  |  | Modelo X 1X36 W. regulable con ref. amarillo | Modelo X 1X36 W. Regulable con reflector Amarillo de Airfal. |  | 0 | u | 0
PARFX156A |  |  | Modelo X 1X36 W. regulable con ref. amarillo |  |  | 1 | u | 0
ECO050AIR |  |  | Eco tasa 050 |  |  | 0.5 | u | 0
Modelo X 1X58 W. A.F. con ref. amarillo - de Air-fal
PARFX077A- |  |  | Modelo X 1X58 W. A.F. con ref. amarillo | Modelo X 1X58 W. A.F. con reflector Amarillo de Airfal. |  | 0 | u | 0
PARFX077A |  |  | Modelo X 1X58 W. A.F. con ref. amarillo |  |  | 1 | u | 0
ECO050AIR |  |  | Eco tasa 050 |  |  | 0.5 | u | 0
Modelo X 1X58 W. electrónica con ref. amarillo - de Air-fal
PARFX184A- |  |  | Modelo X 1X58 W. electrónica con ref. amarillo | Modelo X 1X58 W. Electr?nica con reflector Amarillo de Airfal. |  | 0 | u | 0
PARFX184A |  |  | Modelo X 1X58 W. electrónica con ref. amarillo |  |  | 1 | u | 0
ECO050AIR |  |  | Eco tasa 050 |  |  | 0.5 | u | 0
Modelo X 1X58 W. regulable con ref. amarillo - de Air-fal
PARFX157A- |  |  | Modelo X 1X58 W. regulable con ref. amarillo | Modelo X 1X58 W. Regulable con reflector Amarillo de Airfal. |  | 0 | u | 0
PARFX157A |  |  | Modelo X 1X58 W. regulable con ref. amarillo |  |  | 1 | u | 0
ECO050AIR |  |  | Eco tasa 050 |  |  | 0.5 | u | 0
1 tubo T8 (blanco)
Modelo X 1X15 W. A.F. con ref. blanco - de Air-fal
PARFX057B- |  |  | Modelo X 1X15 W. A.F. con ref. blanco | Modelo X 1X15 W. A.F. con reflector Blanco de Airfal. |  | 0 | u | 0
PARFX057B |  |  | Modelo X 1X15 W. A.F. con ref. blanco |  |  | 1 | u | 0
ECO050AIR |  |  | Eco tasa 050 |  |  | 0.5 | u | 0
Modelo X 1X18 W. A.F. con ref. blanco - de Air-fal
PARFX061B- |  |  | Modelo X 1X18 W. A.F. con ref. blanco | Modelo X 1X18 W. A.F. con reflector Blanco de Airfal. |  | 0 | u | 0
PARFX061B |  |  | Modelo X 1X18 W. A.F. con ref. blanco |  |  | 1 | u | 0
ECO050AIR |  |  | Eco tasa 050 |  |  | 0.5 | u | 0
Modelo X 1X18 W. electrónica con ref. blanco - de Air-fal
PARFX176B- |  |  | Modelo X 1X18 W. electrónica con ref. blanco | Modelo X 1X18 W. Electr?nica con reflector Blanco de Airfal. |  | 0 | u | 0
PARFX176B |  |  | Modelo X 1X18 W. electrónica con ref. blanco |  |  | 1 | u | 0
ECO025AIR |  |  | Eco tasa 025 |  |  | 0.25 | u | 0
Modelo X 1X18 W. regulable con ref. blanco - de Air-fal
PARFX155B- |  |  | Modelo X 1X18 W. regulable con ref. blanco | Modelo X 1X18 W. Regulable con reflector Blanco de Airfal. |  | 0 | u | 0
PARFX155B |  |  | Modelo X 1X18 W. regulable con ref. blanco |  |  | 1 | u | 0
ECO025AIR |  |  | Eco tasa 025 |  |  | 0.25 | u | 0
Modelo X 1X30 W. A.F. con ref. blanco - de Air-fal
PARFX069B- |  |  | Modelo X 1X30 W. A.F. con ref. blanco | Modelo X 1X30 W. A.F. con reflector Blanco de Airfal. |  | 0 | u | 0
PARFX069B |  |  | Modelo X 1X30 W. A.F. con ref. blanco |  |  | 1 | u | 0
ECO050AIR |  |  | Eco tasa 050 |  |  | 0.5 | u | 0
Modelo X 1X36 W. A.F. con ref. blanco - de Air-fal
PARFX073B- |  |  | Modelo X 1X36 W. A.F. con ref. blanco | Modelo X 1X36 W. A.F. con reflector Blanco de Airfal. |  | 0 | u | 0
PARFX073B |  |  | Modelo X 1X36 W. A.F. con ref. blanco |  |  | 1 | u | 0
ECO050AIR |  |  | Eco tasa 050 |  |  | 0.5 | u | 0
Modelo X 1X36 W. electrónica con ref. blanco - de Air-fal
PARFX180B- |  |  | Modelo X 1X36 W. electrónica con ref. blanco | Modelo X 1X36 W. Electr?nica con reflector Blanco de Airfal. |  | 0 | u | 0
PARFX180B |  |  | Modelo X 1X36 W. electrónica con ref. blanco |  |  | 1 | u | 0
ECO050AIR |  |  | Eco tasa 050 |  |  | 0.5 | u | 0
Modelo X 1X36 W. regulable con ref. blanco - de Air-fal
PARFX156B- |  |  | Modelo X 1X36 W. regulable con ref. blanco | Modelo X 1X36 W. Regulable con reflector Blanco de Airfal. |  | 0 | u | 0
PARFX156B |  |  | Modelo X 1X36 W. regulable con ref. blanco |  |  | 1 | u | 0
ECO050AIR |  |  | Eco tasa 050 |  |  | 0.5 | u | 0
Modelo X 1X58 W. A.F. con ref. blanco - de Air-fal
PARFX077B- |  |  | Modelo X 1X58 W. A.F. con ref. blanco | Modelo X 1X58 W. A.F. con reflector Blanco de Airfal. |  | 0 | u | 0
PARFX077B |  |  | Modelo X 1X58 W. A.F. con ref. blanco |  |  | 1 | u | 0
ECO050AIR |  |  | Eco tasa 050 |  |  | 0.5 | u | 0
Modelo X 1X58 W. electrónica con ref. blanco - de Air-fal
PARFX184B- |  |  | Modelo X 1X58 W. electrónica con ref. blanco | Modelo X 1X58 W. Electr?nica con reflector Blanco de Airfal. |  | 0 | u | 0
PARFX184B |  |  | Modelo X 1X58 W. electrónica con ref. blanco |  |  | 1 | u | 0
ECO050AIR |  |  | Eco tasa 050 |  |  | 0.5 | u | 0
Modelo X 1X58 W. regulable con ref. blanco - de Air-fal
PARFX157B- |  |  | Modelo X 1X58 W. regulable con ref. blanco | Modelo X 1X58 W. Regulable con reflector Blanco de Airfal. |  | 0 | u | 0
PARFX157B |  |  | Modelo X 1X58 W. regulable con ref. blanco |  |  | 1 | u | 0
ECO050AIR |  |  | Eco tasa 050 |  |  | 0.5 | u | 0
1 tubo T8 (gris)
Modelo X 1X15 W. A.F. con ref. gris - de Air-fal
PARFX057G- |  |  | Modelo X 1X15 W. A.F. con ref. gris | Modelo X 1X15 W. A.F. con reflector Gris de Airfal. |  | 0 | u | 0
PARFX057G |  |  | Modelo X 1X15 W. A.F. con ref. gris |  |  | 1 | u | 0
ECO050AIR |  |  | Eco tasa 050 |  |  | 0.5 | u | 0
Modelo X 1X18 W. A.F. con ref. gris - de Air-fal
PARFX061G- |  |  | Modelo X 1X18 W. A.F. con ref. gris | Modelo X 1X18 W. A.F. con reflector Gris de Airfal. |  | 0 | u | 0
PARFX061G |  |  | Modelo X 1X18 W. A.F. con ref. gris |  |  | 1 | u | 0
ECO050AIR |  |  | Eco tasa 050 |  |  | 0.5 | u | 0
Modelo X 1X18 W. electrónica con ref. gris - de Air-fal
PARFX176G- |  |  | Modelo X 1X18 W. electrónica con ref. gris | Modelo X 1X18 W. Electr?nica con reflector Gris de Airfal. |  | 0 | u | 0
PARFX176G |  |  | Modelo X 1X18 W. electrónica con ref. gris |  |  | 1 | u | 0
ECO025AIR |  |  | Eco tasa 025 |  |  | 0.25 | u | 0
Modelo X 1X18 W. regulable con ref. gris - de Air-fal
PARFX155G- |  |  | Modelo X 1X18 W. regulable con ref. gris | Modelo X 1X18 W. Regulable con reflector Gris de Airfal. |  | 0 | u | 0
PARFX155G |  |  | Modelo X 1X18 W. regulable con ref. gris |  |  | 1 | u | 0
ECO025AIR |  |  | Eco tasa 025 |  |  | 0.25 | u | 0
Modelo X 1X30 W. A.F. con ref. gris - de Air-fal
PARFX069G- |  |  | Modelo X 1X30 W. A.F. con ref. gris | Modelo X 1X30 W. A.F. con reflector Gris de Airfal. |  | 0 | u | 0
PARFX069G |  |  | Modelo X 1X30 W. A.F. con ref. gris |  |  | 1 | u | 0
ECO050AIR |  |  | Eco tasa 050 |  |  | 0.5 | u | 0
Modelo X 1X36 W. A.F. con ref. gris - de Air-fal
PARFX073G- |  |  | Modelo X 1X36 W. A.F. con ref. gris | Modelo X 1X36 W. A.F. con reflector Gris de Airfal. |  | 0 | u | 0
PARFX073G |  |  | Modelo X 1X36 W. A.F. con ref. gris |  |  | 1 | u | 0
ECO050AIR |  |  | Eco tasa 050 |  |  | 0.5 | u | 0
Modelo X 1X36 W. electrónica con ref. gris - de Air-fal
PARFX180G- |  |  | Modelo X 1X36 W. electrónica con ref. gris | Modelo X 1X36 W. Electr?nica con reflector Gris de Airfal. |  | 0 | u | 0
PARFX180G |  |  | Modelo X 1X36 W. electrónica con ref. gris |  |  | 1 | u | 0
ECO050AIR |  |  | Eco tasa 050 |  |  | 0.5 | u | 0
Modelo X 1X36 W. regulable con ref. gris - de Air-fal
PARFX156G- |  |  | Modelo X 1X36 W. regulable con ref. gris | Modelo X 1X36 W. Regulable con reflector Gris de Airfal. |  | 0 | u | 0
PARFX156G |  |  | Modelo X 1X36 W. regulable con ref. gris |  |  | 1 | u | 0
ECO050AIR |  |  | Eco tasa 050 |  |  | 0.5 | u | 0
Modelo X 1X58 W. A.F. con ref. gris - de Air-fal
PARFX077G- |  |  | Modelo X 1X58 W. A.F. con ref. gris | Modelo X 1X58 W. A.F. con reflector Gris de Airfal. |  | 0 | u | 0
PARFX077G |  |  | Modelo X 1X58 W. A.F. con ref. gris |  |  | 1 | u | 0
ECO050AIR |  |  | Eco tasa 050 |  |  | 0.5 | u | 0
Modelo X 1X58 W. electrónica con ref. gris - de Air-fal
PARFX184G- |  |  | Modelo X 1X58 W. electrónica con ref. gris | Modelo X 1X58 W. Electr?nica con reflector Gris de Airfal. |  | 0 | u | 0
PARFX184G |  |  | Modelo X 1X58 W. electrónica con ref. gris |  |  | 1 | u | 0
ECO050AIR |  |  | Eco tasa 050 |  |  | 0.5 | u | 0
Modelo X 1X58 W. regulable con ref. gris - de Air-fal
PARFX157G- |  |  | Modelo X 1X58 W. regulable con ref. gris | Modelo X 1X58 W. Regulable con reflector Gris de Airfal. |  | 0 | u | 0
PARFX157G |  |  | Modelo X 1X58 W. regulable con ref. gris |  |  | 1 | u | 0
ECO050AIR |  |  | Eco tasa 050 |  |  | 0.5 | u | 0
1 tubo T8 (negro)
Modelo X 1X15 W. A.F. con ref. negro - de Air-fal
PARFX057N- |  |  | Modelo X 1X15 W. A.F. con ref. negro | Modelo X 1X15 W. A.F. con reflector Negro de Airfal. |  | 0 | u | 0
PARFX057N |  |  | Modelo X 1X15 W. A.F. con ref. negro |  |  | 1 | u | 0
ECO050AIR |  |  | Eco tasa 050 |  |  | 0.5 | u | 0
Modelo X 1X18 W. A.F. con ref. negro - de Air-fal
PARFX061N- |  |  | Modelo X 1X18 W. A.F. con ref. negro | Modelo X 1X18 W. A.F. con reflector Negro de Airfal. |  | 0 | u | 0
PARFX061N |  |  | Modelo X 1X18 W. A.F. con ref. negro |  |  | 1 | u | 0
ECO050AIR |  |  | Eco tasa 050 |  |  | 0.5 | u | 0
Modelo X 1X18 W. electrónica con ref. negro - de Air-fal
PARFX176N- |  |  | Modelo X 1X18 W. electrónica con ref. negro | Modelo X 1X18 W. Electr?nica con reflector Negro de Airfal. |  | 0 | u | 0
PARFX176N |  |  | Modelo X 1X18 W. electrónica con ref. negro |  |  | 1 | u | 0
ECO025AIR |  |  | Eco tasa 025 |  |  | 0.25 | u | 0
Modelo X 1X18 W. regulable con ref. negro - de Air-fal
PARFX155N- |  |  | Modelo X 1X18 W. regulable con ref. negro | Modelo X 1X18 W. Regulable con reflector Negro de Airfal. |  | 0 | u | 0
PARFX155N |  |  | Modelo X 1X18 W. regulable con ref. negro |  |  | 1 | u | 0
ECO025AIR |  |  | Eco tasa 025 |  |  | 0.25 | u | 0
Modelo X 1X30 W. A.F. con ref. negro - de Air-fal
PARFX069N- |  |  | Modelo X 1X30 W. A.F. con ref. negro | Modelo X 1X30 W. A.F. con reflector Negro de Airfal. |  | 0 | u | 0
PARFX069N |  |  | Modelo X 1X30 W. A.F. con ref. negro |  |  | 1 | u | 0
ECO050AIR |  |  | Eco tasa 050 |  |  | 0.5 | u | 0
Modelo X 1X36 W. A.F. con ref. negro - de Air-fal
PARFX073N- |  |  | Modelo X 1X36 W. A.F. con ref. negro | Modelo X 1X36 W. A.F. con reflector Negro de Airfal. |  | 0 | u | 0
PARFX073N |  |  | Modelo X 1X36 W. A.F. con ref. negro |  |  | 1 | u | 0
ECO050AIR |  |  | Eco tasa 050 |  |  | 0.5 | u | 0
Modelo X 1X36 W. electrónica con ref. negro - de Air-fal
PARFX180N- |  |  | Modelo X 1X36 W. electrónica con ref. negro | Modelo X 1X36 W. Electr?nica con reflector Negro de Airfal. |  | 0 | u | 0
PARFX180N |  |  | Modelo X 1X36 W. electrónica con ref. negro |  |  | 1 | u | 0
ECO050AIR |  |  | Eco tasa 050 |  |  | 0.5 | u | 0
Modelo X 1X36 W. regulable con ref. negro - de Air-fal
PARFX156N- |  |  | Modelo X 1X36 W. regulable con ref. negro | Modelo X 1X36 W. Regulable con reflector Negro de Airfal. |  | 0 | u | 0
PARFX156N |  |  | Modelo X 1X36 W. regulable con ref. negro |  |  | 1 | u | 0
ECO050AIR |  |  | Eco tasa 050 |  |  | 0.5 | u | 0
Modelo X 1X58 W. A.F. con ref. negro - de Air-fal
PARFX077N- |  |  | Modelo X 1X58 W. A.F. con ref. negro | Modelo X 1X58 W. A.F. con reflector Negro de Airfal. |  | 0 | u | 0
PARFX077N |  |  | Modelo X 1X58 W. A.F. con ref. negro |  |  | 1 | u | 0
ECO050AIR |  |  | Eco tasa 050 |  |  | 0.5 | u | 0
Modelo X 1X58 W. electrónica con ref. negro - de Air-fal
PARFX184N- |  |  | Modelo X 1X58 W. electrónica con ref. negro | Modelo X 1X58 W. Electr?nica con reflector Negro de Airfal. |  | 0 | u | 0
PARFX184N |  |  | Modelo X 1X58 W. electrónica con ref. negro |  |  | 1 | u | 0
ECO050AIR |  |  | Eco tasa 050 |  |  | 0.5 | u | 0
Modelo X 1X58 W. regulable con ref. negro - de Air-fal
PARFX157N- |  |  | Modelo X 1X58 W. regulable con ref. negro | Modelo X 1X58 W. Regulable con reflector Negro de Airfal. |  | 0 | u | 0
PARFX157N |  |  | Modelo X 1X58 W. regulable con ref. negro |  |  | 1 | u | 0
ECO050AIR |  |  | Eco tasa 050 |  |  | 0.5 | u | 0
1 tubo T8 (rojo)
Modelo X 1X15 W. A.F. con ref. rojo - de Air-fal
PARFX057R- |  |  | Modelo X 1X15 W. A.F. con ref. rojo | Modelo X 1X15 W. A.F. con reflector Rojo de Airfal. |  | 0 | u | 0
PARFX057R |  |  | Modelo X 1X15 W. A.F. con ref. rojo |  |  | 1 | u | 0
ECO050AIR |  |  | Eco tasa 050 |  |  | 0.5 | u | 0
Modelo X 1X18 W. A.F. con ref. rojo - de Air-fal
PARFX061R- |  |  | Modelo X 1X18 W. A.F. con ref. rojo | Modelo X 1X18 W. A.F. con reflector Rojo de Airfal. |  | 0 | u | 0
PARFX061R |  |  | Modelo X 1X18 W. A.F. con ref. rojo |  |  | 1 | u | 0
ECO050AIR |  |  | Eco tasa 050 |  |  | 0.5 | u | 0
Modelo X 1X18 W. electrónica con ref. rojo - de Air-fal
PARFX176R- |  |  | Modelo X 1X18 W. electrónica con ref. rojo | Modelo X 1X18 W. Electr?nica con reflector Rojo de Airfal. |  | 0 | u | 0
PARFX176R |  |  | Modelo X 1X18 W. electrónica con ref. rojo |  |  | 1 | u | 0
ECO025AIR |  |  | Eco tasa 025 |  |  | 0.25 | u | 0
Modelo X 1X18 W. regulable con ref. rojo - de Air-fal
PARFX155R- |  |  | Modelo X 1X18 W. regulable con ref. rojo | Modelo X 1X18 W. Regulable con reflector Rojo de Airfal. |  | 0 | u | 0
PARFX155R |  |  | Modelo X 1X18 W. regulable con ref. rojo |  |  | 1 | u | 0
ECO025AIR |  |  | Eco tasa 025 |  |  | 0.25 | u | 0
Modelo X 1X30 W. A.F. con ref. rojo - de Air-fal
PARFX069R- |  |  | Modelo X 1X30 W. A.F. con ref. rojo | Modelo X 1X30 W. A.F. con reflector Rojo de Airfal. |  | 0 | u | 0
PARFX069R |  |  | Modelo X 1X30 W. A.F. con ref. rojo |  |  | 1 | u | 0
ECO050AIR |  |  | Eco tasa 050 |  |  | 0.5 | u | 0
Modelo X 1X36 W. A.F. con ref. rojo - de Air-fal
PARFX073R- |  |  | Modelo X 1X36 W. A.F. con ref. rojo | Modelo X 1X36 W. A.F. con reflector Rojo de Airfal. |  | 0 | u | 0
PARFX073R |  |  | Modelo X 1X36 W. A.F. con ref. rojo |  |  | 1 | u | 0
ECO050AIR |  |  | Eco tasa 050 |  |  | 0.5 | u | 0
Modelo X 1X36 W. electrónica con ref. rojo - de Air-fal
PARFX180R- |  |  | Modelo X 1X36 W. electrónica con ref. rojo | Modelo X 1X36 W. Electr?nica con reflector Rojo de Airfal. |  | 0 | u | 0
PARFX180R |  |  | Modelo X 1X36 W. electrónica con ref. rojo |  |  | 1 | u | 0
ECO050AIR |  |  | Eco tasa 050 |  |  | 0.5 | u | 0
Modelo X 1X36 W. regulable con ref. rojo - de Air-fal
PARFX156R- |  |  | Modelo X 1X36 W. regulable con ref. rojo | Modelo X 1X36 W. Regulable con reflector Rojo de Airfal. |  | 0 | u | 0
PARFX156R |  |  | Modelo X 1X36 W. regulable con ref. rojo |  |  | 1 | u | 0
ECO050AIR |  |  | Eco tasa 050 |  |  | 0.5 | u | 0
Modelo X 1X58 W. A.F. con ref. rojo - de Air-fal
PARFX077R- |  |  | Modelo X 1X58 W. A.F. con ref. rojo | Modelo X 1X58 W. A.F. con reflector Rojo de Airfal. |  | 0 | u | 0
PARFX077R |  |  | Modelo X 1X58 W. A.F. con ref. rojo |  |  | 1 | u | 0
ECO050AIR |  |  | Eco tasa 050 |  |  | 0.5 | u | 0
Modelo X 1X58 W. electrónica con ref. rojo - de Air-fal
PARFX184R- |  |  | Modelo X 1X58 W. electrónica con ref. rojo | Modelo X 1X58 W. Electr?nica con reflector Rojo de Airfal. |  | 0 | u | 0
PARFX184R |  |  | Modelo X 1X58 W. electrónica con ref. rojo |  |  | 1 | u | 0
ECO050AIR |  |  | Eco tasa 050 |  |  | 0.5 | u | 0
Modelo X 1X58 W. regulable con ref. rojo - de Air-fal
PARFX157R- |  |  | Modelo X 1X58 W. regulable con ref. rojo | Modelo X 1X58 W. Regulable con reflector Rojo de Airfal. |  | 0 | u | 0
PARFX157R |  |  | Modelo X 1X58 W. regulable con ref. rojo |  |  | 1 | u | 0
ECO050AIR |  |  | Eco tasa 050 |  |  | 0.5 | u | 0
1 tubo T8 (verde)
Modelo X 1X15 W. A.F. con ref. verde - de Air-fal
PARFX057V- |  |  | Modelo X 1X15 W. A.F. con ref. verde | Modelo X 1X15 W. A.F. con reflector Verde de Airfal. |  | 0 | u | 0
PARFX057V |  |  | Modelo X 1X15 W. A.F. con ref. verde |  |  | 1 | u | 0
ECO050AIR |  |  | Eco tasa 050 |  |  | 0.5 | u | 0
Modelo X 1X18 W. A.F. con ref. verde - de Air-fal
PARFX061V- |  |  | Modelo X 1X18 W. A.F. con ref. verde | Modelo X 1X18 W. A.F. con reflector Verde de Airfal. |  | 0 | u | 0
PARFX061V |  |  | Modelo X 1X18 W. A.F. con ref. verde |  |  | 1 | u | 0
ECO050AIR |  |  | Eco tasa 050 |  |  | 0.5 | u | 0
Modelo X 1X18 W. electrónica con ref. verde - de Air-fal
PARFX176V- |  |  | Modelo X 1X18 W. electrónica con ref. verde | Modelo X 1X18 W. Electr?nica con reflector Verde de Airfal. |  | 0 | u | 0
PARFX176V |  |  | Modelo X 1X18 W. electrónica con ref. verde |  |  | 1 | u | 0
ECO025AIR |  |  | Eco tasa 025 |  |  | 0.25 | u | 0
Modelo X 1X18 W. regulable con ref. verde - de Air-fal
PARFX155V- |  |  | Modelo X 1X18 W. regulable con ref. verde | Modelo X 1X18 W. Regulable con reflector Verde de Airfal. |  | 0 | u | 0
PARFX155V |  |  | Modelo X 1X18 W. regulable con ref. verde |  |  | 1 | u | 0
ECO025AIR |  |  | Eco tasa 025 |  |  | 0.25 | u | 0
Modelo X 1X30 W. A.F. con ref. verde - de Air-fal
PARFX069V- |  |  | Modelo X 1X30 W. A.F. con ref. verde | Modelo X 1X30 W. A.F. con reflector Verde de Airfal. |  | 0 | u | 0
PARFX069V |  |  | Modelo X 1X30 W. A.F. con ref. verde |  |  | 1 | u | 0
ECO050AIR |  |  | Eco tasa 050 |  |  | 0.5 | u | 0
Modelo X 1X36 W. A.F. con ref. verde - de Air-fal
PARFX073V- |  |  | Modelo X 1X36 W. A.F. con ref. verde | Modelo X 1X36 W. A.F. con reflector Verde de Airfal. |  | 0 | u | 0
PARFX073V |  |  | Modelo X 1X36 W. A.F. con ref. verde |  |  | 1 | u | 0
ECO050AIR |  |  | Eco tasa 050 |  |  | 0.5 | u | 0
Modelo X 1X36 W. electrónica con ref. verde - de Air-fal
PARFX180V- |  |  | Modelo X 1X36 W. electrónica con ref. verde | Modelo X 1X36 W. Electr?nica con reflector Verde de Airfal. |  | 0 | u | 0
PARFX180V |  |  | Modelo X 1X36 W. electrónica con ref. verde |  |  | 1 | u | 0
ECO050AIR |  |  | Eco tasa 050 |  |  | 0.5 | u | 0
Modelo X 1X36 W. regulable con ref. verde - de Air-fal
PARFX156V- |  |  | Modelo X 1X36 W. regulable con ref. verde | Modelo X 1X36 W. Regulable con reflector Verde de Airfal. |  | 0 | u | 0
PARFX156V |  |  | Modelo X 1X36 W. regulable con ref. verde |  |  | 1 | u | 0
ECO050AIR |  |  | Eco tasa 050 |  |  | 0.5 | u | 0
Modelo X 1X58 W. A.F. con ref. verde - de Air-fal
PARFX077V- |  |  | Modelo X 1X58 W. A.F. con ref. verde | Modelo X 1X58 W. A.F. con reflector Verde de Airfal. |  | 0 | u | 0
PARFX077V |  |  | Modelo X 1X58 W. A.F. con ref. verde |  |  | 1 | u | 0
ECO050AIR |  |  | Eco tasa 050 |  |  | 0.5 | u | 0
Modelo X 1X58 W. electrónica con ref. verde - de Air-fal
PARFX184V- |  |  | Modelo X 1X58 W. electrónica con ref. verde | Modelo X 1X58 W. Electr?nica con reflector Verde de Airfal. |  | 0 | u | 0
PARFX184V |  |  | Modelo X 1X58 W. electrónica con ref. verde |  |  | 1 | u | 0
ECO050AIR |  |  | Eco tasa 050 |  |  | 0.5 | u | 0
Modelo X 1X58 W. regulable con ref. verde - de Air-fal
PARFX157V- |  |  | Modelo X 1X58 W. regulable con ref. verde | Modelo X 1X58 W. Regulable con reflector Verde de Airfal. |  | 0 | u | 0
PARFX157V |  |  | Modelo X 1X58 W. regulable con ref. verde |  |  | 1 | u | 0
ECO050AIR |  |  | Eco tasa 050 |  |  | 0.5 | u | 0
2 tubos T8
2 tubos T8 (amarillo)
Modelo X 2X15 W. A.F. con ref. amarillo - de Air-fal
PARFX081A- |  |  | Modelo X 2X15 W. A.F. con ref. amarillo | Modelo X 2X15 W. A.F. con reflector Amarillo de Airfal. |  | 0 | u | 0
PARFX081A |  |  | Modelo X 2X15 W. A.F. con ref. amarillo |  |  | 1 | u | 0
ECO050AIR |  |  | Eco tasa 050 |  |  | 0.5 | u | 0
Modelo X 2X18 W. A.F. con ref. amarillo - de Air-fal
PARFX085A- |  |  | Modelo X 2X18 W. A.F. con ref. amarillo | Modelo X 2X18 W. A.F. con reflector Amarillo de Airfal. |  | 0 | u | 0
PARFX085A |  |  | Modelo X 2X18 W. A.F. con ref. amarillo |  |  | 1 | u | 0
ECO050AIR |  |  | Eco tasa 050 |  |  | 0.5 | u | 0
Modelo X 2X18 W. electrónica con ref. amarillo - de Air-fal
PARFX196A- |  |  | Modelo X 2X18 W. electrónica con ref. amarillo | Modelo X 2X18 W. Electr?nica con reflector Amarillo de Airfal. |  | 0 | u | 0
PARFX196A |  |  | Modelo X 2X18 W. electrónica con ref. amarillo |  |  | 1 | u | 0
ECO025AIR |  |  | Eco tasa 025 |  |  | 0.25 | u | 0
Modelo X 2X18 W. regulable con ref. amarillo - de Air-fal
PARFX164A- |  |  | Modelo X 2X18 W. regulable con ref. amarillo | Modelo X 2X18 W. Regulable con reflector Amarillo de Airfal. |  | 0 | u | 0
PARFX164A |  |  | Modelo X 2X18 W. regulable con ref. amarillo |  |  | 1 | u | 0
ECO025AIR |  |  | Eco tasa 025 |  |  | 0.25 | u | 0
Modelo X 2X30 W. A.F. con ref. amarillo - de Air-fal
PARFX093A- |  |  | Modelo X 2X30 W. A.F. con ref. amarillo | Modelo X 2X30 W. A.F. con reflector Amarillo de Airfal. |  | 0 | u | 0
PARFX093A |  |  | Modelo X 2X30 W. A.F. con ref. amarillo |  |  | 1 | u | 0
ECO050AIR |  |  | Eco tasa 050 |  |  | 0.5 | u | 0
Modelo X 2X36 W. A.F. con ref. amarillo - de Air-fal
PARFX097A- |  |  | Modelo X 2X36 W. A.F. con ref. amarillo | Modelo X 2X36 W. A.F. con reflector Amarillo de Airfal. |  | 0 | u | 0
PARFX097A |  |  | Modelo X 2X36 W. A.F. con ref. amarillo |  |  | 1 | u | 0
ECO050AIR |  |  | Eco tasa 050 |  |  | 0.5 | u | 0
Modelo X 2X36 W. electrónica con ref. amarillo - de Air-fal
PARFX188A- |  |  | Modelo X 2X36 W. electrónica con ref. amarillo | Modelo X 2X36 W. Electr?nica con reflector Amarillo de Airfal. |  | 0 | u | 0
PARFX188A |  |  | Modelo X 2X36 W. electrónica con ref. amarillo |  |  | 1 | u | 0
ECO050AIR |  |  | Eco tasa 050 |  |  | 0.5 | u | 0
Modelo X 2X36 W. regulable con ref. amarillo - de Air-fal
PARFX165A- |  |  | Modelo X 2X36 W. regulable con ref. amarillo | Modelo X 2X36 W. Regulable con reflector Amarillo de Airfal. |  | 0 | u | 0
PARFX165A |  |  | Modelo X 2X36 W. regulable con ref. amarillo |  |  | 1 | u | 0
ECO050AIR |  |  | Eco tasa 050 |  |  | 0.5 | u | 0
Modelo X 2X58 W. A.F. con ref. amarillo - de Air-fal
PARFX101A- |  |  | Modelo X 2X58 W. A.F. con ref. amarillo | Modelo X 2X58 W. A.F. con reflector Amarillo de Airfal. |  | 0 | u | 0
PARFX101A |  |  | Modelo X 2X58 W. A.F. con ref. amarillo |  |  | 1 | u | 0
ECO050AIR |  |  | Eco tasa 050 |  |  | 0.5 | u | 0
Modelo X 2X58 W. electrónica con ref. amarillo - de Air-fal
PARFX192A- |  |  | Modelo X 2X58 W. electrónica con ref. amarillo | Modelo X 2X58 W. Electr?nica con reflector Amarillo de Airfal. |  | 0 | u | 0
PARFX192A |  |  | Modelo X 2X58 W. electrónica con ref. amarillo |  |  | 1 | u | 0
ECO050AIR |  |  | Eco tasa 050 |  |  | 0.5 | u | 0
Modelo X 2X58 W. regulable con ref. amarillo - de Air-fal
PARFX166A- |  |  | Modelo X 2X58 W. regulable con ref. amarillo | Modelo X 2X58 W. Regulable con reflector Amarillo de Airfal. |  | 0 | u | 0
PARFX166A |  |  | Modelo X 2X58 W. regulable con ref. amarillo |  |  | 1 | u | 0
ECO050AIR |  |  | Eco tasa 050 |  |  | 0.5 | u | 0
2 tubos T8 (blanco)
Modelo X 2X15 W. A.F. con ref. blanco - de Air-fal
PARFX081B- |  |  | Modelo X 2X15 W. A.F. con ref. blanco | Modelo X 2X15 W. A.F. con reflector Blanco de Airfal. |  | 0 | u | 0
PARFX081B |  |  | Modelo X 2X15 W. A.F. con ref. blanco |  |  | 1 | u | 0
ECO050AIR |  |  | Eco tasa 050 |  |  | 0.5 | u | 0
Modelo X 2X18 W. A.F. con ref. blanco - de Air-fal
PARFX085B- |  |  | Modelo X 2X18 W. A.F. con ref. blanco | Modelo X 2X18 W. A.F. con reflector Blanco de Airfal. |  | 0 | u | 0
PARFX085B |  |  | Modelo X 2X18 W. A.F. con ref. blanco |  |  | 1 | u | 0
ECO050AIR |  |  | Eco tasa 050 |  |  | 0.5 | u | 0
Modelo X 2X18 W. electrónica con ref. blanco - de Air-fal
PARFX196B- |  |  | Modelo X 2X18 W. electrónica con ref. blanco | Modelo X 2X18 W. Electr?nica con reflector Blanco de Airfal. |  | 0 | u | 0
PARFX196B |  |  | Modelo X 2X18 W. electrónica con ref. blanco |  |  | 1 | u | 0
ECO025AIR |  |  | Eco tasa 025 |  |  | 0.25 | u | 0
Modelo X 2X18 W. regulable con ref. blanco - de Air-fal
PARFX164B- |  |  | Modelo X 2X18 W. regulable con ref. blanco | Modelo X 2X18 W. Regulable con reflector Blanco de Airfal. |  | 0 | u | 0
PARFX164B |  |  | Modelo X 2X18 W. regulable con ref. blanco |  |  | 1 | u | 0
ECO025AIR |  |  | Eco tasa 025 |  |  | 0.25 | u | 0
Modelo X 2X30 W. A.F. con ref. blanco - de Air-fal
PARFX093B- |  |  | Modelo X 2X30 W. A.F. con ref. blanco | Modelo X 2X30 W. A.F. con reflector Blanco de Airfal. |  | 0 | u | 0
PARFX093B |  |  | Modelo X 2X30 W. A.F. con ref. blanco |  |  | 1 | u | 0
ECO050AIR |  |  | Eco tasa 050 |  |  | 0.5 | u | 0
Modelo X 2X36 W. A.F. con ref. blanco - de Air-fal
PARFX097B- |  |  | Modelo X 2X36 W. A.F. con ref. blanco | Modelo X 2X36 W. A.F. con reflector Blanco de Airfal. |  | 0 | u | 0
PARFX097B |  |  | Modelo X 2X36 W. A.F. con ref. blanco |  |  | 1 | u | 0
ECO050AIR |  |  | Eco tasa 050 |  |  | 0.5 | u | 0
Modelo X 2X36 W. electrónica con ref. blanco - de Air-fal
PARFX188B- |  |  | Modelo X 2X36 W. electrónica con ref. blanco | Modelo X 2X36 W. Electr?nica con reflector Blanco de Airfal. |  | 0 | u | 0
PARFX188B |  |  | Modelo X 2X36 W. electrónica con ref. blanco |  |  | 1 | u | 0
ECO050AIR |  |  | Eco tasa 050 |  |  | 0.5 | u | 0
Modelo X 2X36 W. regulable con ref. blanco - de Air-fal
PARFX165B- |  |  | Modelo X 2X36 W. regulable con ref. blanco | Modelo X 2X36 W. Regulable con reflector Blanco de Airfal. |  | 0 | u | 0
PARFX165B |  |  | Modelo X 2X36 W. regulable con ref. blanco |  |  | 1 | u | 0
ECO050AIR |  |  | Eco tasa 050 |  |  | 0.5 | u | 0
Modelo X 2X58 W. A.F. con ref. blanco - de Air-fal
PARFX101B- |  |  | Modelo X 2X58 W. A.F. con ref. blanco | Modelo X 2X58 W. A.F. con reflector Blanco de Airfal. |  | 0 | u | 0
PARFX101B |  |  | Modelo X 2X58 W. A.F. con ref. blanco |  |  | 1 | u | 0
ECO050AIR |  |  | Eco tasa 050 |  |  | 0.5 | u | 0
Modelo X 2X58 W. electrónica con ref. blanco - de Air-fal
PARFX192B- |  |  | Modelo X 2X58 W. electrónica con ref. blanco | Modelo X 2X58 W. Electr?nica con reflector Blanco de Airfal. |  | 0 | u | 0
PARFX192B |  |  | Modelo X 2X58 W. electrónica con ref. blanco |  |  | 1 | u | 0
ECO050AIR |  |  | Eco tasa 050 |  |  | 0.5 | u | 0
Modelo X 2X58 W. regulable con ref. blanco - de Air-fal
PARFX166B- |  |  | Modelo X 2X58 W. regulable con ref. blanco | Modelo X 2X58 W. Regulable con reflector Blanco de Airfal. |  | 0 | u | 0
PARFX166B |  |  | Modelo X 2X58 W. regulable con ref. blanco |  |  | 1 | u | 0
ECO050AIR |  |  | Eco tasa 050 |  |  | 0.5 | u | 0
2 tubos T8 (gris)
Modelo X 2X15 W. A.F. con ref. gris - de Air-fal
PARFX081G- |  |  | Modelo X 2X15 W. A.F. con ref. gris | Modelo X 2X15 W. A.F. con reflector Gris de Airfal. |  | 0 | u | 0
PARFX081G |  |  | Modelo X 2X15 W. A.F. con ref. gris |  |  | 1 | u | 0
ECO050AIR |  |  | Eco tasa 050 |  |  | 0.5 | u | 0
Modelo X 2X18 W. A.F. con ref. gris - de Air-fal
PARFX085G- |  |  | Modelo X 2X18 W. A.F. con ref. gris | Modelo X 2X18 W. A.F. con reflector Gris de Airfal. |  | 0 | u | 0
PARFX085G |  |  | Modelo X 2X18 W. A.F. con ref. gris |  |  | 1 | u | 0
ECO050AIR |  |  | Eco tasa 050 |  |  | 0.5 | u | 0
Modelo X 2X18 W. electrónica con ref. gris - de Air-fal
PARFX196G- |  |  | Modelo X 2X18 W. electrónica con ref. gris | Modelo X 2X18 W. Electr?nica con reflector Gris de Airfal. |  | 0 | u | 0
PARFX196G |  |  | Modelo X 2X18 W. electrónica con ref. gris |  |  | 1 | u | 0
ECO025AIR |  |  | Eco tasa 025 |  |  | 0.25 | u | 0
Modelo X 2X18 W. regulable con ref. gris - de Air-fal
PARFX164G- |  |  | Modelo X 2X18 W. regulable con ref. gris | Modelo X 2X18 W. Regulable con reflector Gris de Airfal. |  | 0 | u | 0
PARFX164G |  |  | Modelo X 2X18 W. regulable con ref. gris |  |  | 1 | u | 0
ECO025AIR |  |  | Eco tasa 025 |  |  | 0.25 | u | 0
Modelo X 2X30 W. A.F. con ref. gris - de Air-fal
PARFX093G- |  |  | Modelo X 2X30 W. A.F. con ref. gris | Modelo X 2X30 W. A.F. con reflector Gris de Airfal. |  | 0 | u | 0
PARFX093G |  |  | Modelo X 2X30 W. A.F. con ref. gris |  |  | 1 | u | 0
ECO050AIR |  |  | Eco tasa 050 |  |  | 0.5 | u | 0
Modelo X 2X36 W. A.F. con ref. gris - de Air-fal
PARFX097G- |  |  | Modelo X 2X36 W. A.F. con ref. gris | Modelo X 2X36 W. A.F. con reflector Gris de Airfal. |  | 0 | u | 0
PARFX097G |  |  | Modelo X 2X36 W. A.F. con ref. gris |  |  | 1 | u | 0
ECO050AIR |  |  | Eco tasa 050 |  |  | 0.5 | u | 0
Modelo X 2X36 W. electrónica con ref. gris - de Air-fal
PARFX188G- |  |  | Modelo X 2X36 W. electrónica con ref. gris | Modelo X 2X36 W. Electr?nica con reflector Gris de Airfal. |  | 0 | u | 0
PARFX188G |  |  | Modelo X 2X36 W. electrónica con ref. gris |  |  | 1 | u | 0
ECO050AIR |  |  | Eco tasa 050 |  |  | 0.5 | u | 0
Modelo X 2X36 W. regulable con ref. gris - de Air-fal
PARFX165G- |  |  | Modelo X 2X36 W. regulable con ref. gris | Modelo X 2X36 W. Regulable con reflector Gris de Airfal. |  | 0 | u | 0
PARFX165G |  |  | Modelo X 2X36 W. regulable con ref. gris |  |  | 1 | u | 0
ECO050AIR |  |  | Eco tasa 050 |  |  | 0.5 | u | 0
Modelo X 2X58 W. A.F. con ref. gris - de Air-fal
PARFX101G- |  |  | Modelo X 2X58 W. A.F. con ref. gris | Modelo X 2X58 W. A.F. con reflector Gris de Airfal. |  | 0 | u | 0
PARFX101G |  |  | Modelo X 2X58 W. A.F. con ref. gris |  |  | 1 | u | 0
ECO050AIR |  |  | Eco tasa 050 |  |  | 0.5 | u | 0
Modelo X 2X58 W. electrónica con ref. gris - de Air-fal
PARFX192G- |  |  | Modelo X 2X58 W. electrónica con ref. gris | Modelo X 2X58 W. Electr?nica con reflector Gris de Airfal. |  | 0 | u | 0
PARFX192G |  |  | Modelo X 2X58 W. electrónica con ref. gris |  |  | 1 | u | 0
ECO050AIR |  |  | Eco tasa 050 |  |  | 0.5 | u | 0
Modelo X 2X58 W. regulable con ref. gris - de Air-fal
PARFX166G- |  |  | Modelo X 2X58 W. regulable con ref. gris | Modelo X 2X58 W. Regulable con reflector Gris de Airfal. |  | 0 | u | 0
PARFX166G |  |  | Modelo X 2X58 W. regulable con ref. gris |  |  | 1 | u | 0
ECO050AIR |  |  | Eco tasa 050 |  |  | 0.5 | u | 0
2 tubos T8 (negro)
Modelo X 2X15 W. A.F. con ref. negro - de Air-fal
PARFX081N- |  |  | Modelo X 2X15 W. A.F. con ref. negro | Modelo X 2X15 W. A.F. con reflector Negro de Airfal. |  | 0 | u | 0
PARFX081N |  |  | Modelo X 2X15 W. A.F. con ref. negro |  |  | 1 | u | 0
ECO050AIR |  |  | Eco tasa 050 |  |  | 0.5 | u | 0
Modelo X 2X18 W. A.F. con ref. negro - de Air-fal
PARFX085N- |  |  | Modelo X 2X18 W. A.F. con ref. negro | Modelo X 2X18 W. A.F. con reflector Negro de Airfal. |  | 0 | u | 0
PARFX085N |  |  | Modelo X 2X18 W. A.F. con ref. negro |  |  | 1 | u | 0
ECO050AIR |  |  | Eco tasa 050 |  |  | 0.5 | u | 0
Modelo X 2X18 W. electrónica con ref. negro - de Air-fal
PARFX196N- |  |  | Modelo X 2X18 W. electrónica con ref. negro | Modelo X 2X18 W. Electr?nica con reflector Negro de Airfal. |  | 0 | u | 0
PARFX196N |  |  | Modelo X 2X18 W. electrónica con ref. negro |  |  | 1 | u | 0
ECO025AIR |  |  | Eco tasa 025 |  |  | 0.25 | u | 0
Modelo X 2X18 W. regulable con ref. negro - de Air-fal
PARFX164N- |  |  | Modelo X 2X18 W. regulable con ref. negro | Modelo X 2X18 W. Regulable con reflector Negro de Airfal. |  | 0 | u | 0
PARFX164N |  |  | Modelo X 2X18 W. regulable con ref. negro |  |  | 1 | u | 0
ECO025AIR |  |  | Eco tasa 025 |  |  | 0.25 | u | 0
Modelo X 2X30 W. A.F. con ref. negro - de Air-fal
PARFX093N- |  |  | Modelo X 2X30 W. A.F. con ref. negro | Modelo X 2X30 W. A.F. con reflector Negro de Airfal. |  | 0 | u | 0
PARFX093N |  |  | Modelo X 2X30 W. A.F. con ref. negro |  |  | 1 | u | 0
ECO050AIR |  |  | Eco tasa 050 |  |  | 0.5 | u | 0
Modelo X 2X36 W. A.F. con ref. negro - de Air-fal
PARFX097N- |  |  | Modelo X 2X36 W. A.F. con ref. negro | Modelo X 2X36 W. A.F. con reflector Negro de Airfal. |  | 0 | u | 0
PARFX097N |  |  | Modelo X 2X36 W. A.F. con ref. negro |  |  | 1 | u | 0
ECO050AIR |  |  | Eco tasa 050 |  |  | 0.5 | u | 0
Modelo X 2X36 W. electrónica con ref. negro - de Air-fal
PARFX188N- |  |  | Modelo X 2X36 W. electrónica con ref. negro | Modelo X 2X36 W. Electr?nica con reflector Negro de Airfal. |  | 0 | u | 0
PARFX188N |  |  | Modelo X 2X36 W. electrónica con ref. negro |  |  | 1 | u | 0
ECO050AIR |  |  | Eco tasa 050 |  |  | 0.5 | u | 0
Modelo X 2X36 W. regulable con ref. negro - de Air-fal
PARFX165N- |  |  | Modelo X 2X36 W. regulable con ref. negro | Modelo X 2X36 W. Regulable con reflector Negro de Airfal. |  | 0 | u | 0
PARFX165N |  |  | Modelo X 2X36 W. regulable con ref. negro |  |  | 1 | u | 0
ECO050AIR |  |  | Eco tasa 050 |  |  | 0.5 | u | 0
Modelo X 2X58 W. A.F. con ref. negro - de Air-fal
PARFX101N- |  |  | Modelo X 2X58 W. A.F. con ref. negro | Modelo X 2X58 W. A.F. con reflector Negro de Airfal. |  | 0 | u | 0
PARFX101N |  |  | Modelo X 2X58 W. A.F. con ref. negro |  |  | 1 | u | 0
ECO050AIR |  |  | Eco tasa 050 |  |  | 0.5 | u | 0
Modelo X 2X58 W. electrónica con ref. negro - de Air-fal
PARFX192N- |  |  | Modelo X 2X58 W. electrónica con ref. negro | Modelo X 2X58 W. Electr?nica con reflector Negro de Airfal. |  | 0 | u | 0
PARFX192N |  |  | Modelo X 2X58 W. electrónica con ref. negro |  |  | 1 | u | 0
ECO050AIR |  |  | Eco tasa 050 |  |  | 0.5 | u | 0
Modelo X 2X58 W. regulable con ref. negro - de Air-fal
PARFX166N- |  |  | Modelo X 2X58 W. regulable con ref. negro | Modelo X 2X58 W. Regulable con reflector Negro de Airfal. |  | 0 | u | 0
PARFX166N |  |  | Modelo X 2X58 W. regulable con ref. negro |  |  | 1 | u | 0
ECO050AIR |  |  | Eco tasa 050 |  |  | 0.5 | u | 0
2 tubos T8 (rojo)
Modelo X 2X15 W. A.F. con ref. rojo - de Air-fal
PARFX081R- |  |  | Modelo X 2X15 W. A.F. con ref. rojo | Modelo X 2X15 W. A.F. con reflector Rojo de Airfal. |  | 0 | u | 0
PARFX081R |  |  | Modelo X 2X15 W. A.F. con ref. rojo |  |  | 1 | u | 0
ECO050AIR |  |  | Eco tasa 050 |  |  | 0.5 | u | 0
Modelo X 2X18 W. A.F. con ref. rojo - de Air-fal
PARFX085R- |  |  | Modelo X 2X18 W. A.F. con ref. rojo | Modelo X 2X18 W. A.F. con reflector Rojo de Airfal. |  | 0 | u | 0
PARFX085R |  |  | Modelo X 2X18 W. A.F. con ref. rojo |  |  | 1 | u | 0
ECO050AIR |  |  | Eco tasa 050 |  |  | 0.5 | u | 0
Modelo X 2X18 W. electrónica con ref. rojo - de Air-fal
PARFX196R- |  |  | Modelo X 2X18 W. electrónica con ref. rojo | Modelo X 2X18 W. Electr?nica con reflector Rojo de Airfal. |  | 0 | u | 0
PARFX196R |  |  | Modelo X 2X18 W. electrónica con ref. rojo |  |  | 1 | u | 0
ECO025AIR |  |  | Eco tasa 025 |  |  | 0.25 | u | 0
Modelo X 2X18 W. regulable con ref. rojo - de Air-fal
PARFX164R- |  |  | Modelo X 2X18 W. regulable con ref. rojo | Modelo X 2X18 W. Regulable con reflector Rojo de Airfal. |  | 0 | u | 0
PARFX164R |  |  | Modelo X 2X18 W. regulable con ref. rojo |  |  | 1 | u | 0
ECO025AIR |  |  | Eco tasa 025 |  |  | 0.25 | u | 0
Modelo X 2X30 W. A.F. con ref. rojo - de Air-fal
PARFX093R- |  |  | Modelo X 2X30 W. A.F. con ref. rojo | Modelo X 2X30 W. A.F. con reflector Rojo de Airfal. |  | 0 | u | 0
PARFX093R |  |  | Modelo X 2X30 W. A.F. con ref. rojo |  |  | 1 | u | 0
ECO050AIR |  |  | Eco tasa 050 |  |  | 0.5 | u | 0
Modelo X 2X36 W. A.F. con ref. rojo - de Air-fal
PARFX097R- |  |  | Modelo X 2X36 W. A.F. con ref. rojo | Modelo X 2X36 W. A.F. con reflector Rojo de Airfal. |  | 0 | u | 0
PARFX097R |  |  | Modelo X 2X36 W. A.F. con ref. rojo |  |  | 1 | u | 0
ECO050AIR |  |  | Eco tasa 050 |  |  | 0.5 | u | 0
Modelo X 2X36 W. electrónica con ref. rojo - de Air-fal
PARFX188R- |  |  | Modelo X 2X36 W. electrónica con ref. rojo | Modelo X 2X36 W. Electr?nica con reflector Rojo de Airfal. |  | 0 | u | 0
PARFX188R |  |  | Modelo X 2X36 W. electrónica con ref. rojo |  |  | 1 | u | 0
ECO050AIR |  |  | Eco tasa 050 |  |  | 0.5 | u | 0
Modelo X 2X36 W. regulable con ref. rojo - de Air-fal
PARFX165R- |  |  | Modelo X 2X36 W. regulable con ref. rojo | Modelo X 2X36 W. Regulable con reflector Rojo de Airfal. |  | 0 | u | 0
PARFX165R |  |  | Modelo X 2X36 W. regulable con ref. rojo |  |  | 1 | u | 0
ECO050AIR |  |  | Eco tasa 050 |  |  | 0.5 | u | 0
Modelo X 2X58 W. A.F. con ref. rojo - de Air-fal
PARFX101R- |  |  | Modelo X 2X58 W. A.F. con ref. rojo | Modelo X 2X58 W. A.F. con reflector Rojo de Airfal. |  | 0 | u | 0
PARFX101R |  |  | Modelo X 2X58 W. A.F. con ref. rojo |  |  | 1 | u | 0
ECO050AIR |  |  | Eco tasa 050 |  |  | 0.5 | u | 0
Modelo X 2X58 W. electrónica con ref. rojo - de Air-fal
PARFX192R- |  |  | Modelo X 2X58 W. electrónica con ref. rojo | Modelo X 2X58 W. Electr?nica con reflector Rojo de Airfal. |  | 0 | u | 0
PARFX192R |  |  | Modelo X 2X58 W. electrónica con ref. rojo |  |  | 1 | u | 0
ECO050AIR |  |  | Eco tasa 050 |  |  | 0.5 | u | 0
Modelo X 2X58 W. regulable con ref. rojo - de Air-fal
PARFX166R- |  |  | Modelo X 2X58 W. regulable con ref. rojo | Modelo X 2X58 W. Regulable con reflector Rojo de Airfal. |  | 0 | u | 0
PARFX166R |  |  | Modelo X 2X58 W. regulable con ref. rojo |  |  | 1 | u | 0
ECO050AIR |  |  | Eco tasa 050 |  |  | 0.5 | u | 0
2 tubos T8 (verde)
Modelo X 2X15 W. A.F. con ref. verde - de Air-fal
PARFX081V- |  |  | Modelo X 2X15 W. A.F. con ref. verde | Modelo X 2X15 W. A.F. con reflector Verde de Airfal. |  | 0 | u | 0
PARFX081V |  |  | Modelo X 2X15 W. A.F. con ref. verde |  |  | 1 | u | 0
ECO050AIR |  |  | Eco tasa 050 |  |  | 0.5 | u | 0
Modelo X 2X18 W. A.F. con ref. verde - de Air-fal
PARFX085V- |  |  | Modelo X 2X18 W. A.F. con ref. verde | Modelo X 2X18 W. A.F. con reflector Verde de Airfal. |  | 0 | u | 0
PARFX085V |  |  | Modelo X 2X18 W. A.F. con ref. verde |  |  | 1 | u | 0
ECO050AIR |  |  | Eco tasa 050 |  |  | 0.5 | u | 0
Modelo X 2X18 W. electrónica con ref. verde - de Air-fal
PARFX196V- |  |  | Modelo X 2X18 W. electrónica con ref. verde | Modelo X 2X18 W. Electr?nica con reflector Verde de Airfal. |  | 0 | u | 0
PARFX196V |  |  | Modelo X 2X18 W. electrónica con ref. verde |  |  | 1 | u | 0
ECO025AIR |  |  | Eco tasa 025 |  |  | 0.25 | u | 0
Modelo X 2X18 W. regulable con ref. verde - de Air-fal
PARFX164V- |  |  | Modelo X 2X18 W. regulable con ref. verde | Modelo X 2X18 W. Regulable con reflector Verde de Airfal. |  | 0 | u | 0
PARFX164V |  |  | Modelo X 2X18 W. regulable con ref. verde |  |  | 1 | u | 0
ECO025AIR |  |  | Eco tasa 025 |  |  | 0.25 | u | 0
Modelo X 2X30 W. A.F. con ref. verde - de Air-fal
PARFX093V- |  |  | Modelo X 2X30 W. A.F. con ref. verde | Modelo X 2X30 W. A.F. con reflector Verde de Airfal. |  | 0 | u | 0
PARFX093V |  |  | Modelo X 2X30 W. A.F. con ref. verde |  |  | 1 | u | 0
ECO050AIR |  |  | Eco tasa 050 |  |  | 0.5 | u | 0
Modelo X 2X36 W. A.F. con ref. verde - de Air-fal
PARFX097V- |  |  | Modelo X 2X36 W. A.F. con ref. verde | Modelo X 2X36 W. A.F. con reflector Verde de Airfal. |  | 0 | u | 0
PARFX097V |  |  | Modelo X 2X36 W. A.F. con ref. verde |  |  | 1 | u | 0
ECO050AIR |  |  | Eco tasa 050 |  |  | 0.5 | u | 0
Modelo X 2X36 W. electrónica con ref. verde - de Air-fal
PARFX188V- |  |  | Modelo X 2X36 W. electrónica con ref. verde | Modelo X 2X36 W. Electr?nica con reflector Verde de Airfal. |  | 0 | u | 0
PARFX188V |  |  | Modelo X 2X36 W. electrónica con ref. verde |  |  | 1 | u | 0
ECO050AIR |  |  | Eco tasa 050 |  |  | 0.5 | u | 0
Modelo X 2X36 W. regulable con ref. verde - de Air-fal
PARFX165V- |  |  | Modelo X 2X36 W. regulable con ref. verde | Modelo X 2X36 W. Regulable con reflector Verde de Airfal. |  | 0 | u | 0
PARFX165V |  |  | Modelo X 2X36 W. regulable con ref. verde |  |  | 1 | u | 0
ECO050AIR |  |  | Eco tasa 050 |  |  | 0.5 | u | 0
Modelo X 2X58 W. A.F. con ref. verde - de Air-fal
PARFX101V- |  |  | Modelo X 2X58 W. A.F. con ref. verde | Modelo X 2X58 W. A.F. con reflector Verde de Airfal. |  | 0 | u | 0
PARFX101V |  |  | Modelo X 2X58 W. A.F. con ref. verde |  |  | 1 | u | 0
ECO050AIR |  |  | Eco tasa 050 |  |  | 0.5 | u | 0
Modelo X 2X58 W. electrónica con ref. verde - de Air-fal
PARFX192V- |  |  | Modelo X 2X58 W. electrónica con ref. verde | Modelo X 2X58 W. Electr?nica con reflector Verde de Airfal. |  | 0 | u | 0
PARFX192V |  |  | Modelo X 2X58 W. electrónica con ref. verde |  |  | 1 | u | 0
ECO050AIR |  |  | Eco tasa 050 |  |  | 0.5 | u | 0
Modelo X 2X58 W. regulable con ref. verde - de Air-fal
PARFX166V- |  |  | Modelo X 2X58 W. regulable con ref. verde | Modelo X 2X58 W. Regulable con reflector Verde de Airfal. |  | 0 | u | 0
PARFX166V |  |  | Modelo X 2X58 W. regulable con ref. verde |  |  | 1 | u | 0
ECO050AIR |  |  | Eco tasa 050 |  |  | 0.5 | u | 0
Tubo T5
Tubo T5 (amarillo)
Modelo X 1X14 W. T5 electrónica con ref. amarillo - de Air-fal
PARFX301A- |  |  | Modelo X 1X14 W. T5 electrónica con ref. amarillo | Modelo X 1X14 W. T5 con reflector Amarillo de Airfal. |  | 0 | u | 0
PARFX301A |  |  | Modelo X 1X14 W. T5 electrónica con ref. amarillo |  |  | 1 | u | 0
ECO050AIR |  |  | Eco tasa 050 |  |  | 0.5 | u | 0
Modelo X 1X14 W. T5 regulable con ref. amarillo - de Air-fal
PARFX201A- |  |  | Modelo X 1X14 W. T5 regulable con ref. amarillo | Modelo X 1X14 W. T5 Regulable con reflector Amarillo de Airfal. |  | 0 | u | 0
PARFX201A |  |  | Modelo X 1X14 W. T5 regulable con ref. amarillo |  |  | 1 | u | 0
ECO050AIR |  |  | Eco tasa 050 |  |  | 0.5 | u | 0
Modelo X 1X21 W. T5 electrónica con ref. amarillo - de Air-fal
PARFX305A- |  |  | Modelo X 1X21 W. T5 electrónica con ref. amarillo | Modelo X 1X21 W. T5 con reflector Amarillo de Airfal. |  | 0 | u | 0
PARFX305A |  |  | Modelo X 1X21 W. T5 electrónica con ref. amarillo |  |  | 1 | u | 0
ECO050AIR |  |  | Eco tasa 050 |  |  | 0.5 | u | 0
Modelo X 1X21 W. T5 regulable con ref. amarillo - de Air-fal
PARFX202A- |  |  | Modelo X 1X21 W. T5 regulable con ref. amarillo | Modelo X 1X21 W. T5 Regulable con reflector Amarillo de Airfal. |  | 0 | u | 0
PARFX202A |  |  | Modelo X 1X21 W. T5 regulable con ref. amarillo |  |  | 1 | u | 0
ECO050AIR |  |  | Eco tasa 050 |  |  | 0.5 | u | 0
Modelo X 1X28 W. T5 electrónica con ref. amarillo - de Air-fal
PARFX309A- |  |  | Modelo X 1X28 W. T5 electrónica con ref. amarillo | Modelo X 1X28 W. T5 con reflector Amarillo de Airfal. |  | 0 | u | 0
PARFX309A |  |  | Modelo X 1X28 W. T5 electrónica con ref. amarillo |  |  | 1 | u | 0
ECO050AIR |  |  | Eco tasa 050 |  |  | 0.5 | u | 0
Modelo X 1X28 W. T5 regulablecon ref. amarillo - de Air-fal
PARFX203A- |  |  | Modelo X 1X28 W. T5 regulablecon ref. amarillo | Modelo X 1X28 W. T5 Regulablecon reflector Amarillo de Airfal. |  | 0 | u | 0
PARFX203A |  |  | Modelo X 1X28 W. T5 regulablecon ref. amarillo |  |  | 1 | u | 0
ECO050AIR |  |  | Eco tasa 050 |  |  | 0.5 | u | 0
Modelo X 1X35 W. T5 regulable con ref. amarillo - de Air-fal
PARFX204A- |  |  | Modelo X 1X35 W. T5 regulable con ref. amarillo | Modelo X 1X35 W. T5 Regulable con reflector Amarillo de Airfal. |  | 0 | u | 0
PARFX204A |  |  | Modelo X 1X35 W. T5 regulable con ref. amarillo |  |  | 1 | u | 0
ECO050AIR |  |  | Eco tasa 050 |  |  | 0.5 | u | 0
Modelo X 1X39 W. T5 regulable con ref. amarillo - de Air-fal
PARFX205A- |  |  | Modelo X 1X39 W. T5 regulable con ref. amarillo | Modelo X 1X39 W. T5 Regulable con reflector Amarillo de Airfal. |  | 0 | u | 0
PARFX205A |  |  | Modelo X 1X39 W. T5 regulable con ref. amarillo |  |  | 1 | u | 0
ECO050AIR |  |  | Eco tasa 050 |  |  | 0.5 | u | 0
Modelo X 1X39 W. T5 electrónica con ref. amarillo - de Air-fal
PARFX317A- |  |  | Modelo X 1X39 W. T5 electrónica con ref. amarillo | Modelo X 1X39 W. T5 con reflector Amarillo de Airfal. |  | 0 | u | 0
PARFX317A |  |  | Modelo X 1X39 W. T5 electrónica con ref. amarillo |  |  | 1 | u | 0
ECO050AIR |  |  | Eco tasa 050 |  |  | 0.5 | u | 0
Modelo X 1X54 W. T5 regulable con ref. amarillo - de Air-fal
PARFX206A- |  |  | Modelo X 1X54 W. T5 regulable con ref. amarillo | Modelo X 1X54 W. T5 Regulable con reflector Amarillo de Airfal. |  | 0 | u | 0
PARFX206A |  |  | Modelo X 1X54 W. T5 regulable con ref. amarillo |  |  | 1 | u | 0
ECO050AIR |  |  | Eco tasa 050 |  |  | 0.5 | u | 0
Modelo X 1X54 W. T5 electrónica con ref. amarillo - de Air-fal
PARFX321A- |  |  | Modelo X 1X54 W. T5 electrónica con ref. amarillo | Modelo X 1X54 W. T5 con reflector Amarillo de Airfal. |  | 0 | u | 0
PARFX321A |  |  | Modelo X 1X54 W. T5 electrónica con ref. amarillo |  |  | 1 | u | 0
ECO050AIR |  |  | Eco tasa 050 |  |  | 0.5 | u | 0
Tubo T5 (blanco)
Modelo X 1X14 W. T5 electrónica con ref. blanco - de Air-fal
PARFX301B- |  |  | Modelo X 1X14 W. T5 electrónica con ref. blanco | Modelo X 1X14 W. T5 con reflector Blanco de Airfal. |  | 0 | u | 0
PARFX301B |  |  | Modelo X 1X14 W. T5 electrónica con ref. blanco |  |  | 1 | u | 0
ECO050AIR |  |  | Eco tasa 050 |  |  | 0.5 | u | 0
Modelo X 1X14 W. T5 regulable con ref. blanco - de Air-fal
PARFX201B- |  |  | Modelo X 1X14 W. T5 regulable con ref. blanco | Modelo X 1X14 W. T5 Regulable con reflector Blanco de Airfal. |  | 0 | u | 0
PARFX201B |  |  | Modelo X 1X14 W. T5 regulable con ref. blanco |  |  | 1 | u | 0
ECO050AIR |  |  | Eco tasa 050 |  |  | 0.5 | u | 0
Modelo X 1X21 W. T5 electrónica con ref. blanco - de Air-fal
PARFX305B- |  |  | Modelo X 1X21 W. T5 electrónica con ref. blanco | Modelo X 1X21 W. T5 con reflector Blanco de Airfal. |  | 0 | u | 0
PARFX305B |  |  | Modelo X 1X21 W. T5 electrónica con ref. blanco |  |  | 1 | u | 0
ECO050AIR |  |  | Eco tasa 050 |  |  | 0.5 | u | 0
Modelo X 1X21 W. T5 regulable con ref. blanco - de Air-fal
PARFX202B- |  |  | Modelo X 1X21 W. T5 regulable con ref. blanco | Modelo X 1X21 W. T5 Regulable con reflector Blanco de Airfal. |  | 0 | u | 0
PARFX202B |  |  | Modelo X 1X21 W. T5 regulable con ref. blanco |  |  | 1 | u | 0
ECO050AIR |  |  | Eco tasa 050 |  |  | 0.5 | u | 0
Modelo X 1X28 W. T5 electrónica con ref. blanco - de Air-fal
PARFX309B- |  |  | Modelo X 1X28 W. T5 electrónica con ref. blanco | Modelo X 1X28 W. T5 con reflector Blanco de Airfal. |  | 0 | u | 0
PARFX309B |  |  | Modelo X 1X28 W. T5 electrónica con ref. blanco |  |  | 1 | u | 0
ECO050AIR |  |  | Eco tasa 050 |  |  | 0.5 | u | 0
Modelo X 1X28 W. T5 regulable con ref. blanco - de Air-fal
PARFX203B- |  |  | Modelo X 1X28 W. T5 regulable con ref. blanco | Modelo X 1X28 W. T5 Regulablecon reflector Blanco de Airfal. |  | 0 | u | 0
PARFX203B |  |  | Modelo X 1X28 W. T5 regulable con ref. blanco |  |  | 1 | u | 0
ECO050AIR |  |  | Eco tasa 050 |  |  | 0.5 | u | 0
Modelo X 1X35 W. T5 electrónica con ref. blanco - de Air-fal
PARFX313B- |  |  | Modelo X 1X35 W. T5 electrónica con ref. blanco | Modelo X 1X35 W. T5 con reflector Blanco de Airfal. |  | 0 | u | 0
PARFX313B |  |  | Modelo X 1X35 W. T5 electrónica con ref. blanco |  |  | 1 | u | 0
ECO050AIR |  |  | Eco tasa 050 |  |  | 0.5 | u | 0
Modelo X 1X35 W. T5 regulable con ref. blanco - de Air-fal
PARFX204B- |  |  | Modelo X 1X35 W. T5 regulable con ref. blanco | Modelo X 1X35 W. T5 Regulable con reflector Blanco de Airfal. |  | 0 | u | 0
PARFX204B |  |  | Modelo X 1X35 W. T5 regulable con ref. blanco |  |  | 1 | u | 0
ECO050AIR |  |  | Eco tasa 050 |  |  | 0.5 | u | 0
Modelo X 1X39 W. T5 electrónica con ref. blanco - de Air-fal
PARFX317B- |  |  | Modelo X 1X39 W. T5 electrónica con ref. blanco | Modelo X 1X39 W. T5 con reflector Blanco de Airfal. |  | 0 | u | 0
PARFX317B |  |  | Modelo X 1X39 W. T5 electrónica con ref. blanco |  |  | 1 | u | 0
ECO050AIR |  |  | Eco tasa 050 |  |  | 0.5 | u | 0
Modelo X 1X39 W. T5 regulable con ref. blanco - de Air-fal
PARFX205B- |  |  | Modelo X 1X39 W. T5 regulable con ref. blanco | Modelo X 1X39 W. T5 Regulable con reflector Blanco de Airfal. |  | 0 | u | 0
PARFX205B |  |  | Modelo X 1X39 W. T5 regulable con ref. blanco |  |  | 1 | u | 0
ECO050AIR |  |  | Eco tasa 050 |  |  | 0.5 | u | 0
Modelo X 1X54 W. T5 electrónica con ref. blanco - de Air-fal
PARFX321B- |  |  | Modelo X 1X54 W. T5 electrónica con ref. blanco | Modelo X 1X54 W. T5 con reflector Blanco de Airfal. |  | 0 | u | 0
PARFX321B |  |  | Modelo X 1X54 W. T5 electrónica con ref. blanco |  |  | 1 | u | 0
ECO050AIR |  |  | Eco tasa 050 |  |  | 0.5 | u | 0
Modelo X 1X54 W. T5 regulable con ref. blanco - de Air-fal
PARFX206B- |  |  | Modelo X 1X54 W. T5 regulable con ref. blanco | Modelo X 1X54 W. T5 Regulable con reflector Blanco de Airfal. |  | 0 | u | 0
PARFX206B |  |  | Modelo X 1X54 W. T5 regulable con ref. blanco |  |  | 1 | u | 0
ECO050AIR |  |  | Eco tasa 050 |  |  | 0.5 | u | 0
Tubo T5 (gris)
Modelo X 1X14 W. T5 regulable con ref. gris - de Air-fal
PARFX201G- |  |  | Modelo X 1X14 W. T5 regulable con ref. gris | Modelo X 1X14 W. T5 Regulable con reflector Gris de Airfal. |  | 0 | u | 0
PARFX201G |  |  | Modelo X 1X14 W. T5 regulable con ref. gris |  |  | 1 | u | 0
ECO050AIR |  |  | Eco tasa 050 |  |  | 0.5 | u | 0
Modelo X 1X21 W. T5 regulable con ref. gris - de Air-fal
PARFX202G- |  |  | Modelo X 1X21 W. T5 regulable con ref. gris | Modelo X 1X21 W. T5 Regulable con reflector Gris de Airfal. |  | 0 | u | 0
PARFX202G |  |  | Modelo X 1X21 W. T5 regulable con ref. gris |  |  | 1 | u | 0
ECO050AIR |  |  | Eco tasa 050 |  |  | 0.5 | u | 0
Modelo X 1X28 W. T5 regulablecon ref. gris - de Air-fal
PARFX203G- |  |  | Modelo X 1X28 W. T5 regulablecon ref. gris | Modelo X 1X28 W. T5 Regulablecon reflector Gris de Airfal. |  | 0 | u | 0
PARFX203G |  |  | Modelo X 1X28 W. T5 regulablecon ref. gris |  |  | 1 | u | 0
ECO050AIR |  |  | Eco tasa 050 |  |  | 0.5 | u | 0
Modelo X 1X35 W. T5 regulable con ref. gris - de Air-fal
PARFX204G- |  |  | Modelo X 1X35 W. T5 regulable con ref. gris | Modelo X 1X35 W. T5 Regulable con reflector Gris de Airfal. |  | 0 | u | 0
PARFX204G |  |  | Modelo X 1X35 W. T5 regulable con ref. gris |  |  | 1 | u | 0
ECO050AIR |  |  | Eco tasa 050 |  |  | 0.5 | u | 0
Modelo X 1X39 W. T5 regulable con ref. gris - de Air-fal
PARFX205G- |  |  | Modelo X 1X39 W. T5 regulable con ref. gris | Modelo X 1X39 W. T5 Regulable con reflector Gris de Airfal. |  | 0 | u | 0
PARFX205G |  |  | Modelo X 1X39 W. T5 regulable con ref. gris |  |  | 1 | u | 0
ECO050AIR |  |  | Eco tasa 050 |  |  | 0.5 | u | 0
Modelo X 1X54 W. T5 regulable con ref. gris - de Air-fal
PARFX206G- |  |  | Modelo X 1X54 W. T5 regulable con ref. gris | Modelo X 1X54 W. T5 Regulable con reflector Gris de Airfal. |  | 0 | u | 0
PARFX206G |  |  | Modelo X 1X54 W. T5 regulable con ref. gris |  |  | 1 | u | 0
ECO050AIR |  |  | Eco tasa 050 |  |  | 0.5 | u | 0
Modelo X 1X14 W. T5 electrónica con ref. gris - de Air-fal
PARFX301G- |  |  | Modelo X 1X14 W. T5 electrónica con ref. gris | Modelo X 1X14 W. T5 con reflector Gris de Airfal. |  | 0 | u | 0
PARFX301G |  |  | Modelo X 1X14 W. T5 electrónica con ref. gris |  |  | 1 | u | 0
ECO050AIR |  |  | Eco tasa 050 |  |  | 0.5 | u | 0
Modelo X 1X21 W. T5 electrónica con ref. gris - de Air-fal
PARFX305G- |  |  | Modelo X 1X21 W. T5 electrónica con ref. gris | Modelo X 1X21 W. T5 con reflector Gris de Airfal. |  | 0 | u | 0
PARFX305G |  |  | Modelo X 1X21 W. T5 electrónica con ref. gris |  |  | 1 | u | 0
ECO050AIR |  |  | Eco tasa 050 |  |  | 0.5 | u | 0
Modelo X 1X28 W. T5 electrónica con ref. gris - de Air-fal
PARFX309G- |  |  | Modelo X 1X28 W. T5 electrónica con ref. gris | Modelo X 1X28 W. T5 con reflector Gris de Airfal. |  | 0 | u | 0
PARFX309G |  |  | Modelo X 1X28 W. T5 electrónica con ref. gris |  |  | 1 | u | 0
ECO050AIR |  |  | Eco tasa 050 |  |  | 0.5 | u | 0
Modelo X 1X39 W. T5 electrónica con ref. gris - de Air-fal
PARFX317G- |  |  | Modelo X 1X39 W. T5 electrónica con ref. gris | Modelo X 1X39 W. T5 con reflector Gris de Airfal. |  | 0 | u | 0
PARFX317G |  |  | Modelo X 1X39 W. T5 electrónica con ref. gris |  |  | 1 | u | 0
ECO050AIR |  |  | Eco tasa 050 |  |  | 0.5 | u | 0
Modelo X 1X54 W. T5 electrónica con ref. gris - de Air-fal
PARFX321G- |  |  | Modelo X 1X54 W. T5 electrónica con ref. gris | Modelo X 1X54 W. T5 con reflector Gris de Airfal. |  | 0 | u | 0
PARFX321G |  |  | Modelo X 1X54 W. T5 electrónica con ref. gris |  |  | 1 | u | 0
ECO050AIR |  |  | Eco tasa 050 |  |  | 0.5 | u | 0
Tubo T5 (negro)
Modelo X 1X14 W. T5 regulable con ref. negro - de Air-fal
PARFX201N- |  |  | Modelo X 1X14 W. T5 regulable con ref. negro | Modelo X 1X14 W. T5 Regulable con reflector Negro de Airfal. |  | 0 | u | 0
PARFX201N |  |  | Modelo X 1X14 W. T5 regulable con ref. negro |  |  | 1 | u | 0
ECO050AIR |  |  | Eco tasa 050 |  |  | 0.5 | u | 0
Modelo X 1X21 W. T5 regulable con ref. negro - de Air-fal
PARFX202N- |  |  | Modelo X 1X21 W. T5 regulable con ref. negro | Modelo X 1X21 W. T5 Regulable con reflector Negro de Airfal. |  | 0 | u | 0
PARFX202N |  |  | Modelo X 1X21 W. T5 regulable con ref. negro |  |  | 1 | u | 0
ECO050AIR |  |  | Eco tasa 050 |  |  | 0.5 | u | 0
Modelo X 1X28 W. T5 regulablecon ref. negro - de Air-fal
PARFX203N- |  |  | Modelo X 1X28 W. T5 regulablecon ref. negro | Modelo X 1X28 W. T5 Regulablecon reflector Negro de Airfal. |  | 0 | u | 0
PARFX203N |  |  | Modelo X 1X28 W. T5 regulablecon ref. negro |  |  | 1 | u | 0
ECO050AIR |  |  | Eco tasa 050 |  |  | 0.5 | u | 0
Modelo X 1X35 W. T5 regulable con ref. negro - de Air-fal
PARFX204N- |  |  | Modelo X 1X35 W. T5 regulable con ref. negro | Modelo X 1X35 W. T5 Regulable con reflector Negro de Airfal. |  | 0 | u | 0
PARFX204N |  |  | Modelo X 1X35 W. T5 regulable con ref. negro |  |  | 1 | u | 0
ECO050AIR |  |  | Eco tasa 050 |  |  | 0.5 | u | 0
Modelo X 1X39 W. T5 regulable con ref. negro - de Air-fal
PARFX205N- |  |  | Modelo X 1X39 W. T5 regulable con ref. negro | Modelo X 1X39 W. T5 Regulable con reflector Negro de Airfal. |  | 0 | u | 0
PARFX205N |  |  | Modelo X 1X39 W. T5 regulable con ref. negro |  |  | 1 | u | 0
ECO050AIR |  |  | Eco tasa 050 |  |  | 0.5 | u | 0
Modelo X 1X54 W. T5 regulable con ref. negro - de Air-fal
PARFX206N- |  |  | Modelo X 1X54 W. T5 regulable con ref. negro | Modelo X 1X54 W. T5 Regulable con reflector Negro de Airfal. |  | 0 | u | 0
PARFX206N |  |  | Modelo X 1X54 W. T5 regulable con ref. negro |  |  | 1 | u | 0
ECO050AIR |  |  | Eco tasa 050 |  |  | 0.5 | u | 0
Modelo X 1X14 W. T5 electrónica con ref. negro - de Air-fal
PARFX301N- |  |  | Modelo X 1X14 W. T5 electrónica con ref. negro | Modelo X 1X14 W. T5 con reflector Negro de Airfal. |  | 0 | u | 0
PARFX301N |  |  | Modelo X 1X14 W. T5 electrónica con ref. negro |  |  | 1 | u | 0
ECO050AIR |  |  | Eco tasa 050 |  |  | 0.5 | u | 0
Modelo X 1X21 W. T5 electrónica con ref. negro - de Air-fal
PARFX305N- |  |  | Modelo X 1X21 W. T5 electrónica con ref. negro | Modelo X 1X21 W. T5 con reflector Negro de Airfal. |  | 0 | u | 0
PARFX305N |  |  | Modelo X 1X21 W. T5 electrónica con ref. negro |  |  | 1 | u | 0
ECO050AIR |  |  | Eco tasa 050 |  |  | 0.5 | u | 0
Modelo X 1X28 W. T5 electrónica con ref. negro - de Air-fal
PARFX309N- |  |  | Modelo X 1X28 W. T5 electrónica con ref. negro | Modelo X 1X28 W. T5 con reflector Negro de Airfal. |  | 0 | u | 0
PARFX309N |  |  | Modelo X 1X28 W. T5 electrónica con ref. negro |  |  | 1 | u | 0
ECO050AIR |  |  | Eco tasa 050 |  |  | 0.5 | u | 0
Modelo X 1X39 W. T5 electrónica con ref. negro - de Air-fal
PARFX317N- |  |  | Modelo X 1X39 W. T5 electrónica con ref. negro | Modelo X 1X39 W. T5 con reflector Negro de Airfal. |  | 0 | u | 0
PARFX317N |  |  | Modelo X 1X39 W. T5 electrónica con ref. negro |  |  | 1 | u | 0
ECO050AIR |  |  | Eco tasa 050 |  |  | 0.5 | u | 0
Modelo X 1X54 W. T5 electrónica con ref. negro - de Air-fal
PARFX321N- |  |  | Modelo X 1X54 W. T5 electrónica con ref. negro | Modelo X 1X54 W. T5 con reflector Negro de Airfal. |  | 0 | u | 0
PARFX321N |  |  | Modelo X 1X54 W. T5 electrónica con ref. negro |  |  | 1 | u | 0
ECO050AIR |  |  | Eco tasa 050 |  |  | 0.5 | u | 0
Tubo T5 (rojo)
Modelo X 1X14 W. T5 regulable con ref. rojo - de Air-fal
PARFX201R- |  |  | Modelo X 1X14 W. T5 regulable con ref. rojo | Modelo X 1X14 W. T5 Regulable con reflector Rojo de Airfal. |  | 0 | u | 0
PARFX201R |  |  | Modelo X 1X14 W. T5 regulable con ref. rojo |  |  | 1 | u | 0
ECO050AIR |  |  | Eco tasa 050 |  |  | 0.5 | u | 0
Modelo X 1X21 W. T5 regulable con ref. rojo - de Air-fal
PARFX202R- |  |  | Modelo X 1X21 W. T5 regulable con ref. rojo | Modelo X 1X21 W. T5 Regulable con reflector Rojo de Airfal. |  | 0 | u | 0
PARFX202R |  |  | Modelo X 1X21 W. T5 regulable con ref. rojo |  |  | 1 | u | 0
ECO050AIR |  |  | Eco tasa 050 |  |  | 0.5 | u | 0
Modelo X 1X28 W. T5 regulablecon ref. rojo - de Air-fal
PARFX203R- |  |  | Modelo X 1X28 W. T5 regulablecon ref. rojo | Modelo X 1X28 W. T5 Regulablecon reflector Rojo de Airfal. |  | 0 | u | 0
PARFX203R |  |  | Modelo X 1X28 W. T5 regulablecon ref. rojo |  |  | 1 | u | 0
ECO050AIR |  |  | Eco tasa 050 |  |  | 0.5 | u | 0
Modelo X 1X35 W. T5 regulable con ref. rojo - de Air-fal
PARFX204R- |  |  | Modelo X 1X35 W. T5 regulable con ref. rojo | Modelo X 1X35 W. T5 Regulable con reflector Rojo de Airfal. |  | 0 | u | 0
PARFX204R |  |  | Modelo X 1X35 W. T5 regulable con ref. rojo |  |  | 1 | u | 0
ECO050AIR |  |  | Eco tasa 050 |  |  | 0.5 | u | 0
Modelo X 1X39 W. T5 regulable con ref. rojo - de Air-fal
PARFX205R- |  |  | Modelo X 1X39 W. T5 regulable con ref. rojo | Modelo X 1X39 W. T5 Regulable con reflector Rojo de Airfal. |  | 0 | u | 0
PARFX205R |  |  | Modelo X 1X39 W. T5 regulable con ref. rojo |  |  | 1 | u | 0
ECO050AIR |  |  | Eco tasa 050 |  |  | 0.5 | u | 0
Modelo X 1X54 W. T5 regulable con ref. rojo - de Air-fal
PARFX206R- |  |  | Modelo X 1X54 W. T5 regulable con ref. rojo | Modelo X 1X54 W. T5 Regulable con reflector Rojo de Airfal. |  | 0 | u | 0
PARFX206R |  |  | Modelo X 1X54 W. T5 regulable con ref. rojo |  |  | 1 | u | 0
ECO050AIR |  |  | Eco tasa 050 |  |  | 0.5 | u | 0
Modelo X 1X14 W. T5 electrónica con ref. rojo - de Air-fal
PARFX301R- |  |  | Modelo X 1X14 W. T5 electrónica con ref. rojo | Modelo X 1X14 W. T5 con reflector Rojo de Airfal. |  | 0 | u | 0
PARFX301R |  |  | Modelo X 1X14 W. T5 electrónica con ref. rojo |  |  | 1 | u | 0
ECO050AIR |  |  | Eco tasa 050 |  |  | 0.5 | u | 0
Modelo X 1X21 W. T5 electrónica con ref. rojo - de Air-fal
PARFX305R- |  |  | Modelo X 1X21 W. T5 electrónica con ref. rojo | Modelo X 1X21 W. T5 con reflector Rojo de Airfal. |  | 0 | u | 0
PARFX305R |  |  | Modelo X 1X21 W. T5 electrónica con ref. rojo |  |  | 1 | u | 0
ECO050AIR |  |  | Eco tasa 050 |  |  | 0.5 | u | 0
Modelo X 1X28 W. T5 electrónica con ref. rojo - de Air-fal
PARFX309R- |  |  | Modelo X 1X28 W. T5 electrónica con ref. rojo | Modelo X 1X28 W. T5 con reflector Rojo de Airfal. |  | 0 | u | 0
PARFX309R |  |  | Modelo X 1X28 W. T5 electrónica con ref. rojo |  |  | 1 | u | 0
ECO050AIR |  |  | Eco tasa 050 |  |  | 0.5 | u | 0
Modelo X 1X39 W. T5 electrónica con ref. rojo - de Air-fal
PARFX317R- |  |  | Modelo X 1X39 W. T5 electrónica con ref. rojo | Modelo X 1X39 W. T5 con reflector Rojo de Airfal. |  | 0 | u | 0
PARFX317R |  |  | Modelo X 1X39 W. T5 electrónica con ref. rojo |  |  | 1 | u | 0
ECO050AIR |  |  | Eco tasa 050 |  |  | 0.5 | u | 0
Modelo X 1X54 W. T5 electrónica con ref. rojo - de Air-fal
PARFX321R- |  |  | Modelo X 1X54 W. T5 electrónica con ref. rojo | Modelo X 1X54 W. T5 con reflector Rojo de Airfal. |  | 0 | u | 0
PARFX321R |  |  | Modelo X 1X54 W. T5 electrónica con ref. rojo |  |  | 1 | u | 0
ECO050AIR |  |  | Eco tasa 050 |  |  | 0.5 | u | 0
Tubo T5 (verde)
Modelo X 1X14 W. T5 regulable con ref. verde - de Air-fal
PARFX201V- |  |  | Modelo X 1X14 W. T5 regulable con ref. verde | Modelo X 1X14 W. T5 Regulable con reflector Verde de Airfal. |  | 0 | u | 0
PARFX201V |  |  | Modelo X 1X14 W. T5 regulable con ref. verde |  |  | 1 | u | 0
ECO050AIR |  |  | Eco tasa 050 |  |  | 0.5 | u | 0
Modelo X 1X21 W. T5 regulable con ref. verde - de Air-fal
PARFX202V- |  |  | Modelo X 1X21 W. T5 regulable con ref. verde | Modelo X 1X21 W. T5 Regulable con reflector Verde de Airfal. |  | 0 | u | 0
PARFX202V |  |  | Modelo X 1X21 W. T5 regulable con ref. verde |  |  | 1 | u | 0
ECO050AIR |  |  | Eco tasa 050 |  |  | 0.5 | u | 0
Modelo X 1X28 W. T5 regulablecon ref. verde - de Air-fal
PARFX203V- |  |  | Modelo X 1X28 W. T5 regulablecon ref. verde | Modelo X 1X28 W. T5 Regulablecon reflector Verde de Airfal. |  | 0 | u | 0
PARFX203V |  |  | Modelo X 1X28 W. T5 regulablecon ref. verde |  |  | 1 | u | 0
ECO050AIR |  |  | Eco tasa 050 |  |  | 0.5 | u | 0
Modelo X 1X35 W. T5 regulable con ref. verde - de Air-fal
PARFX204V- |  |  | Modelo X 1X35 W. T5 regulable con ref. verde | Modelo X 1X35 W. T5 Regulable con reflector Verde de Airfal. |  | 0 | u | 0
PARFX204V |  |  | Modelo X 1X35 W. T5 regulable con ref. verde |  |  | 1 | u | 0
ECO050AIR |  |  | Eco tasa 050 |  |  | 0.5 | u | 0
Modelo X 1X39 W. T5 regulable con ref. verde - de Air-fal
PARFX205V- |  |  | Modelo X 1X39 W. T5 regulable con ref. verde | Modelo X 1X39 W. T5 Regulable con reflector Verde de Airfal. |  | 0 | u | 0
PARFX205V |  |  | Modelo X 1X39 W. T5 regulable con ref. verde |  |  | 1 | u | 0
ECO050AIR |  |  | Eco tasa 050 |  |  | 0.5 | u | 0
Modelo X 1X54 W. T5 regulable con ref. verde - de Air-fal
PARFX206V- |  |  | Modelo X 1X54 W. T5 regulable con ref. verde | Modelo X 1X54 W. T5 Regulable con reflector Verde de Airfal. |  | 0 | u | 0
PARFX206V |  |  | Modelo X 1X54 W. T5 regulable con ref. verde |  |  | 1 | u | 0
ECO050AIR |  |  | Eco tasa 050 |  |  | 0.5 | u | 0
Modelo X 1X14 W. T5 electrónica con ref. verde - de Air-fal
PARFX301V- |  |  | Modelo X 1X14 W. T5 electrónica con ref. verde | Modelo X 1X14 W. T5 con reflector Verde de Airfal. |  | 0 | u | 0
PARFX301V |  |  | Modelo X 1X14 W. T5 electrónica con ref. verde |  |  | 1 | u | 0
ECO050AIR |  |  | Eco tasa 050 |  |  | 0.5 | u | 0
Modelo X 1X21 W. T5 electrónica con ref. verde - de Air-fal
PARFX305V- |  |  | Modelo X 1X21 W. T5 electrónica con ref. verde | Modelo X 1X21 W. T5 con reflector Verde de Airfal. |  | 0 | u | 0
PARFX305V |  |  | Modelo X 1X21 W. T5 electrónica con ref. verde |  |  | 1 | u | 0
ECO050AIR |  |  | Eco tasa 050 |  |  | 0.5 | u | 0
Modelo X 1X28 W. T5 electrónica con ref. verde - de Air-fal
PARFX309V- |  |  | Modelo X 1X28 W. T5 electrónica con ref. verde | Modelo X 1X28 W. T5 con reflector Verde de Airfal. |  | 0 | u | 0
PARFX309V |  |  | Modelo X 1X28 W. T5 electrónica con ref. verde |  |  | 1 | u | 0
ECO050AIR |  |  | Eco tasa 050 |  |  | 0.5 | u | 0
Modelo X 1X39 W. T5 electrónica con ref. verde - de Air-fal
PARFX317V- |  |  | Modelo X 1X39 W. T5 electrónica con ref. verde | Modelo X 1X39 W. T5 con reflector Verde de Airfal. |  | 0 | u | 0
PARFX317V |  |  | Modelo X 1X39 W. T5 electrónica con ref. verde |  |  | 1 | u | 0
ECO050AIR |  |  | Eco tasa 050 |  |  | 0.5 | u | 0
Modelo X 1X54 W. T5 electrónica con ref. verde - de Air-fal
PARFX321V- |  |  | Modelo X 1X54 W. T5 electrónica con ref. verde | Modelo X 1X54 W. T5 con reflector Verde de Airfal. |  | 0 | u | 0
PARFX321V |  |  | Modelo X 1X54 W. T5 electrónica con ref. verde |  |  | 1 | u | 0
ECO050AIR |  |  | Eco tasa 050 |  |  | 0.5 | u | 0
2 tubos T5
2 tubos T5 (amarillo)
Modelo X 2X14 W. T5 regulable con ref. amarillo - de Air-fal
PARFX207A- |  |  | Modelo X 2X14 W. T5 regulable con ref. amarillo | Modelo X 2X14 W. T5 Regulable con reflector Amarillo de Airfal. |  | 0 | u | 0
PARFX207A |  |  | Modelo X 2X14 W. T5 regulable con ref. amarillo |  |  | 1 | u | 0
ECO050AIR |  |  | Eco tasa 050 |  |  | 0.5 | u | 0
Modelo X 2X21 W. T5 regulable con ref. amarillo - de Air-fal
PARFX208A- |  |  | Modelo X 2X21 W. T5 regulable con ref. amarillo | Modelo X 2X21 W. T5 Regulable con reflector Amarillo de Airfal. |  | 0 | u | 0
PARFX208A |  |  | Modelo X 2X21 W. T5 regulable con ref. amarillo |  |  | 1 | u | 0
ECO050AIR |  |  | Eco tasa 050 |  |  | 0.5 | u | 0
Modelo X 2X28 W. T5 regulable con ref. amarillo - de Air-fal
PARFX209A- |  |  | Modelo X 2X28 W. T5 regulable con ref. amarillo | Modelo X 2X28 W. T5 Regulable con reflector Amarillo de Airfal. |  | 0 | u | 0
PARFX209A |  |  | Modelo X 2X28 W. T5 regulable con ref. amarillo |  |  | 1 | u | 0
ECO050AIR |  |  | Eco tasa 050 |  |  | 0.5 | u | 0
Modelo X 2X35 W. T5 regulable con ref. amarillo - de Air-fal
PARFX210A- |  |  | Modelo X 2X35 W. T5 regulable con ref. amarillo | Modelo X 2X35 W. T5 Regulable con reflector Amarillo de Airfal. |  | 0 | u | 0
PARFX210A |  |  | Modelo X 2X35 W. T5 regulable con ref. amarillo |  |  | 1 | u | 0
ECO050AIR |  |  | Eco tasa 050 |  |  | 0.5 | u | 0
Modelo X 2X39 W. T5 regulable con ref. amarillo - de Air-fal
PARFX211A- |  |  | Modelo X 2X39 W. T5 regulable con ref. amarillo | Modelo X 2X39 W. T5 Regulable con reflector Amarillo de Airfal. |  | 0 | u | 0
PARFX211A |  |  | Modelo X 2X39 W. T5 regulable con ref. amarillo |  |  | 1 | u | 0
ECO050AIR |  |  | Eco tasa 050 |  |  | 0.5 | u | 0
Modelo X 2X54 W. T5 regulable con ref. amarillo - de Air-fal
PARFX212A- |  |  | Modelo X 2X54 W. T5 regulable con ref. amarillo | Modelo X 2X54 W. T5 Regulable con reflector Amarillo de Airfal. |  | 0 | u | 0
PARFX212A |  |  | Modelo X 2X54 W. T5 regulable con ref. amarillo |  |  | 1 | u | 0
ECO050AIR |  |  | Eco tasa 050 |  |  | 0.5 | u | 0
Modelo X 2X14 W. T5 electrónica con ref. amarillo - de Air-fal
PARFX325A- |  |  | Modelo X 2X14 W. T5 electrónica con ref. amarillo | Modelo X 2X14 W. T5 con reflector Amarillo de Airfal. |  | 0 | u | 0
PARFX325A |  |  | Modelo X 2X14 W. T5 electrónica con ref. amarillo |  |  | 1 | u | 0
ECO050AIR |  |  | Eco tasa 050 |  |  | 0.5 | u | 0
Modelo X 2X21 W. T5 electrónica con ref. amarillo - de Air-fal
PARFX329A- |  |  | Modelo X 2X21 W. T5 electrónica con ref. amarillo | Modelo X 2X21 W. T5 con reflector Amarillo de Airfal. |  | 0 | u | 0
PARFX329A |  |  | Modelo X 2X21 W. T5 electrónica con ref. amarillo |  |  | 1 | u | 0
ECO050AIR |  |  | Eco tasa 050 |  |  | 0.5 | u | 0
Modelo X 2X28 W. T5 electrónicacon ref. amarillo - de Air-fal
PARFX333A- |  |  | Modelo X 2X28 W. T5 electrónicacon ref. amarillo | Modelo X 2X28 W. T5 con reflector Amarillo de Airfal. |  | 0 | u | 0
PARFX333A |  |  | Modelo X 2X28 W. T5 electrónicacon ref. amarillo |  |  | 1 | u | 0
ECO050AIR |  |  | Eco tasa 050 |  |  | 0.5 | u | 0
Modelo X 2X35 W. T5 electrónicacon ref. amarillo - de Air-fal
PARFX337A- |  |  | Modelo X 2X35 W. T5 electrónicacon ref. amarillo | Modelo X 2X35 W. T5 con reflector Amarillo de Airfal. |  | 0 | u | 0
PARFX337A |  |  | Modelo X 2X35 W. T5 electrónicacon ref. amarillo |  |  | 1 | u | 0
ECO050AIR |  |  | Eco tasa 050 |  |  | 0.5 | u | 0
Modelo X 2X39 W. T5 electrónica con ref. amarillo - de Air-fal
PARFX341A- |  |  | Modelo X 2X39 W. T5 electrónica con ref. amarillo | Modelo X 2X39 W. T5 con reflector Amarillo de Airfal. |  | 0 | u | 0
PARFX341A |  |  | Modelo X 2X39 W. T5 electrónica con ref. amarillo |  |  | 1 | u | 0
ECO050AIR |  |  | Eco tasa 050 |  |  | 0.5 | u | 0
Modelo X 2X54 W. T5 electrónica con ref. amarillo - de Air-fal
PARFX345A- |  |  | Modelo X 2X54 W. T5 electrónica con ref. amarillo | Modelo X 2X54 W. T5 con reflector Amarillo de Airfal. |  | 0 | u | 0
PARFX345A |  |  | Modelo X 2X54 W. T5 electrónica con ref. amarillo |  |  | 1 | u | 0
ECO050AIR |  |  | Eco tasa 050 |  |  | 0.5 | u | 0
2 tubos T5 (blanco)
Modelo X 2X14 W. T5 regulable con ref. blanco - de Air-fal
PARFX207B- |  |  | Modelo X 2X14 W. T5 regulable con ref. blanco | Modelo X 2X14 W. T5 Regulable con reflector Blanco de Airfal. |  | 0 | u | 0
PARFX207B |  |  | Modelo X 2X14 W. T5 regulable con ref. blanco |  |  | 1 | u | 0
ECO050AIR |  |  | Eco tasa 050 |  |  | 0.5 | u | 0
Modelo X 2X21 W. T5 regulable con ref. blanco - de Air-fal
PARFX208B- |  |  | Modelo X 2X21 W. T5 regulable con ref. blanco | Modelo X 2X21 W. T5 Regulable con reflector Blanco de Airfal. |  | 0 | u | 0
PARFX208B |  |  | Modelo X 2X21 W. T5 regulable con ref. blanco |  |  | 1 | u | 0
ECO050AIR |  |  | Eco tasa 050 |  |  | 0.5 | u | 0
Modelo X 2X28 W. T5 regulable con ref. blanco - de Air-fal
PARFX209B- |  |  | Modelo X 2X28 W. T5 regulable con ref. blanco | Modelo X 2X28 W. T5 Regulable con reflector Blanco de Airfal. |  | 0 | u | 0
PARFX209B |  |  | Modelo X 2X28 W. T5 regulable con ref. blanco |  |  | 1 | u | 0
ECO050AIR |  |  | Eco tasa 050 |  |  | 0.5 | u | 0
Modelo X 2X35 W. T5 regulable con ref. blanco - de Air-fal
PARFX210B- |  |  | Modelo X 2X35 W. T5 regulable con ref. blanco | Modelo X 2X35 W. T5 Regulable con reflector Blanco de Airfal. |  | 0 | u | 0
PARFX210B |  |  | Modelo X 2X35 W. T5 regulable con ref. blanco |  |  | 1 | u | 0
ECO050AIR |  |  | Eco tasa 050 |  |  | 0.5 | u | 0
Modelo X 2X39 W. T5 regulable con ref. blanco - de Air-fal
PARFX211B- |  |  | Modelo X 2X39 W. T5 regulable con ref. blanco | Modelo X 2X39 W. T5 Regulable con reflector Blanco de Airfal. |  | 0 | u | 0
PARFX211B |  |  | Modelo X 2X39 W. T5 regulable con ref. blanco |  |  | 1 | u | 0
ECO050AIR |  |  | Eco tasa 050 |  |  | 0.5 | u | 0
Modelo X 2X54 W. T5 regulable con ref. blanco - de Air-fal
PARFX212B- |  |  | Modelo X 2X54 W. T5 regulable con ref. blanco | Modelo X 2X54 W. T5 Regulable con reflector Blanco de Airfal. |  | 0 | u | 0
PARFX212B |  |  | Modelo X 2X54 W. T5 regulable con ref. blanco |  |  | 1 | u | 0
ECO050AIR |  |  | Eco tasa 050 |  |  | 0.5 | u | 0
Modelo X 2X14 W. T5 electrónica con ref. blanco - de Air-fal
PARFX325B- |  |  | Modelo X 2X14 W. T5 electrónica con ref. blanco | Modelo X 2X14 W. T5 con reflector Blanco de Airfal. |  | 0 | u | 0
PARFX325B |  |  | Modelo X 2X14 W. T5 electrónica con ref. blanco |  |  | 1 | u | 0
ECO050AIR |  |  | Eco tasa 050 |  |  | 0.5 | u | 0
Modelo X 2X21 W. T5 electrónica con ref. blanco - de Air-fal
PARFX329B- |  |  | Modelo X 2X21 W. T5 electrónica con ref. blanco | Modelo X 2X21 W. T5 con reflector Blanco de Airfal. |  | 0 | u | 0
PARFX329B |  |  | Modelo X 2X21 W. T5 electrónica con ref. blanco |  |  | 1 | u | 0
ECO050AIR |  |  | Eco tasa 050 |  |  | 0.5 | u | 0
Modelo X 2X28 W. T5 electrónica con ref. blanco - de Air-fal
PARFX333B- |  |  | Modelo X 2X28 W. T5 electrónica con ref. blanco | Modelo X 2X28 W. T5 con reflector Blanco de Airfal. |  | 0 | u | 0
PARFX333B |  |  | Modelo X 2X28 W. T5 electrónica con ref. blanco |  |  | 1 | u | 0
ECO050AIR |  |  | Eco tasa 050 |  |  | 0.5 | u | 0
Modelo X 2X35 W. T5 electrónica con ref. blanco - de Air-fal
PARFX337B- |  |  | Modelo X 2X35 W. T5 electrónica con ref. blanco | Modelo X 2X35 W. T5 con reflector Blanco de Airfal. |  | 0 | u | 0
PARFX337B |  |  | Modelo X 2X35 W. T5 electrónica con ref. blanco |  |  | 1 | u | 0
ECO050AIR |  |  | Eco tasa 050 |  |  | 0.5 | u | 0
Modelo X 2X39 W. T5 electrónica con ref. blanco - de Air-fal
PARFX341B- |  |  | Modelo X 2X39 W. T5 electrónica con ref. blanco | Modelo X 2X39 W. T5 con reflector Blanco de Airfal. |  | 0 | u | 0
PARFX341B |  |  | Modelo X 2X39 W. T5 electrónica con ref. blanco |  |  | 1 | u | 0
ECO050AIR |  |  | Eco tasa 050 |  |  | 0.5 | u | 0
Modelo X 2X54 W. T5 electrónica con ref. blanco - de Air-fal
PARFX345B- |  |  | Modelo X 2X54 W. T5 electrónica con ref. blanco | Modelo X 2X54 W. T5 con reflector Blanco de Airfal. |  | 0 | u | 0
PARFX345B |  |  | Modelo X 2X54 W. T5 electrónica con ref. blanco |  |  | 1 | u | 0
ECO050AIR |  |  | Eco tasa 050 |  |  | 0.5 | u | 0
2 tubos T5 (gris)
Modelo X 2X14 W. T5 regulable con ref. gris - de Air-fal
PARFX207G- |  |  | Modelo X 2X14 W. T5 regulable con ref. gris | Modelo X 2X14 W. T5 Regulable con reflector Gris de Airfal. |  | 0 | u | 0
PARFX207G |  |  | Modelo X 2X14 W. T5 regulable con ref. gris |  |  | 1 | u | 0
ECO050AIR |  |  | Eco tasa 050 |  |  | 0.5 | u | 0
Modelo X 2X21 W. T5 regulable con ref. gris - de Air-fal
PARFX208G- |  |  | Modelo X 2X21 W. T5 regulable con ref. gris | Modelo X 2X21 W. T5 Regulable con reflector Gris de Airfal. |  | 0 | u | 0
PARFX208G |  |  | Modelo X 2X21 W. T5 regulable con ref. gris |  |  | 1 | u | 0
ECO050AIR |  |  | Eco tasa 050 |  |  | 0.5 | u | 0
Modelo X 2X28 W. T5 regulable con ref. gris - de Air-fal
PARFX209G- |  |  | Modelo X 2X28 W. T5 regulable con ref. gris | Modelo X 2X28 W. T5 Regulable con reflector Gris de Airfal. |  | 0 | u | 0
PARFX209G |  |  | Modelo X 2X28 W. T5 regulable con ref. gris |  |  | 1 | u | 0
ECO050AIR |  |  | Eco tasa 050 |  |  | 0.5 | u | 0
Modelo X 2X35 W. T5 regulable con ref. gris - de Air-fal
PARFX210G- |  |  | Modelo X 2X35 W. T5 regulable con ref. gris | Modelo X 2X35 W. T5 Regulable con reflector Gris de Airfal. |  | 0 | u | 0
PARFX210G |  |  | Modelo X 2X35 W. T5 regulable con ref. gris |  |  | 1 | u | 0
ECO050AIR |  |  | Eco tasa 050 |  |  | 0.5 | u | 0
Modelo X 2X39 W. T5 regulable con ref. gris - de Air-fal
PARFX211G- |  |  | Modelo X 2X39 W. T5 regulable con ref. gris | Modelo X 2X39 W. T5 Regulable con reflector Gris de Airfal. |  | 0 | u | 0
PARFX211G |  |  | Modelo X 2X39 W. T5 regulable con ref. gris |  |  | 1 | u | 0
ECO050AIR |  |  | Eco tasa 050 |  |  | 0.5 | u | 0
Modelo X 2X54 W. T5 regulable con ref. gris - de Air-fal
PARFX212G- |  |  | Modelo X 2X54 W. T5 regulable con ref. gris | Modelo X 2X54 W. T5 Regulable con reflector Gris de Airfal. |  | 0 | u | 0
PARFX212G |  |  | Modelo X 2X54 W. T5 regulable con ref. gris |  |  | 1 | u | 0
ECO050AIR |  |  | Eco tasa 050 |  |  | 0.5 | u | 0
Modelo X 2X14 W. T5 electrónica con ref. gris - de Air-fal
PARFX325G- |  |  | Modelo X 2X14 W. T5 electrónica con ref. gris | Modelo X 2X14 W. T5 con reflector Gris de Airfal. |  | 0 | u | 0
PARFX325G |  |  | Modelo X 2X14 W. T5 electrónica con ref. gris |  |  | 1 | u | 0
ECO050AIR |  |  | Eco tasa 050 |  |  | 0.5 | u | 0
Modelo X 2X21 W. T5 electrónica con ref. gris - de Air-fal
PARFX329G- |  |  | Modelo X 2X21 W. T5 electrónica con ref. gris | Modelo X 2X21 W. T5 con reflector Gris de Airfal. |  | 0 | u | 0
PARFX329G |  |  | Modelo X 2X21 W. T5 electrónica con ref. gris |  |  | 1 | u | 0
ECO050AIR |  |  | Eco tasa 050 |  |  | 0.5 | u | 0
Modelo X 2X28 W. T5 electrónica con ref. gris - de Air-fal
PARFX333G- |  |  | Modelo X 2X28 W. T5 electrónica con ref. gris | Modelo X 2X28 W. T5 con reflector Gris de Airfal. |  | 0 | u | 0
PARFX333G |  |  | Modelo X 2X28 W. T5 electrónica con ref. gris |  |  | 1 | u | 0
ECO050AIR |  |  | Eco tasa 050 |  |  | 0.5 | u | 0
Modelo X 2X35 W. T5 electrónica con ref. gris - de Air-fal
PARFX337G- |  |  | Modelo X 2X35 W. T5 electrónica con ref. gris | Modelo X 2X35 W. T5 con reflector Gris de Airfal. |  | 0 | u | 0
PARFX337G |  |  | Modelo X 2X35 W. T5 electrónica con ref. gris |  |  | 1 | u | 0
ECO050AIR |  |  | Eco tasa 050 |  |  | 0.5 | u | 0
Modelo X 2X39 W. T5 electrónica con ref. gris - de Air-fal
PARFX341G- |  |  | Modelo X 2X39 W. T5 electrónica con ref. gris | Modelo X 2X39 W. T5 con reflector Gris de Airfal. |  | 0 | u | 0
PARFX341G |  |  | Modelo X 2X39 W. T5 electrónica con ref. gris |  |  | 1 | u | 0
ECO050AIR |  |  | Eco tasa 050 |  |  | 0.5 | u | 0
Modelo X 2X54 W. T5 electrónica con ref. gris - de Air-fal
PARFX345G- |  |  | Modelo X 2X54 W. T5 electrónica con ref. gris | Modelo X 2X54 W. T5 con reflector Gris de Airfal. |  | 0 | u | 0
PARFX345G |  |  | Modelo X 2X54 W. T5 electrónica con ref. gris |  |  | 1 | u | 0
ECO050AIR |  |  | Eco tasa 050 |  |  | 0.5 | u | 0
2 tubos T5 (negro)
Modelo X 2X14 W. T5 regulable con ref. negro - de Air-fal
PARFX207N- |  |  | Modelo X 2X14 W. T5 regulable con ref. negro | Modelo X 2X14 W. T5 Regulable con reflector Negro de Airfal. |  | 0 | u | 0
PARFX207N |  |  | Modelo X 2X14 W. T5 regulable con ref. negro |  |  | 1 | u | 0
ECO050AIR |  |  | Eco tasa 050 |  |  | 0.5 | u | 0
Modelo X 2X21 W. T5 regulable con ref. negro - de Air-fal
PARFX208N- |  |  | Modelo X 2X21 W. T5 regulable con ref. negro | Modelo X 2X21 W. T5 Regulable con reflector Negro de Airfal. |  | 0 | u | 0
PARFX208N |  |  | Modelo X 2X21 W. T5 regulable con ref. negro |  |  | 1 | u | 0
ECO050AIR |  |  | Eco tasa 050 |  |  | 0.5 | u | 0
Modelo X 2X28 W. T5 regulable con ref. negro - de Air-fal
PARFX209N- |  |  | Modelo X 2X28 W. T5 regulable con ref. negro | Modelo X 2X28 W. T5 Regulable con reflector Negro de Airfal. |  | 0 | u | 0
PARFX209N |  |  | Modelo X 2X28 W. T5 regulable con ref. negro |  |  | 1 | u | 0
ECO050AIR |  |  | Eco tasa 050 |  |  | 0.5 | u | 0
Modelo X 2X35 W. T5 regulable con ref. negro - de Air-fal
PARFX210N- |  |  | Modelo X 2X35 W. T5 regulable con ref. negro | Modelo X 2X35 W. T5 Regulable con reflector Negro de Airfal. |  | 0 | u | 0
PARFX210N |  |  | Modelo X 2X35 W. T5 regulable con ref. negro |  |  | 1 | u | 0
ECO050AIR |  |  | Eco tasa 050 |  |  | 0.5 | u | 0
Modelo X 2X39 W. T5 regulable con ref. negro - de Air-fal
PARFX211N- |  |  | Modelo X 2X39 W. T5 regulable con ref. negro | Modelo X 2X39 W. T5 Regulable con reflector Negro de Airfal. |  | 0 | u | 0
PARFX211N |  |  | Modelo X 2X39 W. T5 regulable con ref. negro |  |  | 1 | u | 0
ECO050AIR |  |  | Eco tasa 050 |  |  | 0.5 | u | 0
Modelo X 2X54 W. T5 regulable con ref. negro - de Air-fal
PARFX212N- |  |  | Modelo X 2X54 W. T5 regulable con ref. negro | Modelo X 2X54 W. T5 Regulable con reflector Negro de Airfal. |  | 0 | u | 0
PARFX212N |  |  | Modelo X 2X54 W. T5 regulable con ref. negro |  |  | 1 | u | 0
ECO050AIR |  |  | Eco tasa 050 |  |  | 0.5 | u | 0
Modelo X 2X14 W. T5 electrónica con ref. negro - de Air-fal
PARFX325N- |  |  | Modelo X 2X14 W. T5 electrónica con ref. negro | Modelo X 2X14 W. T5 con reflector Negro de Airfal. |  | 0 | u | 0
PARFX325N |  |  | Modelo X 2X14 W. T5 electrónica con ref. negro |  |  | 1 | u | 0
ECO050AIR |  |  | Eco tasa 050 |  |  | 0.5 | u | 0
Modelo X 2X21 W. T5 electrónica con ref. negro - de Air-fal
PARFX329N- |  |  | Modelo X 2X21 W. T5 electrónica con ref. negro | Modelo X 2X21 W. T5 con reflector Negro de Airfal. |  | 0 | u | 0
PARFX329N |  |  | Modelo X 2X21 W. T5 electrónica con ref. negro |  |  | 1 | u | 0
ECO050AIR |  |  | Eco tasa 050 |  |  | 0.5 | u | 0
Modelo X 2X28 W. T5 electrónica con ref. negro - de Air-fal
PARFX333N- |  |  | Modelo X 2X28 W. T5 electrónica con ref. negro | Modelo X 2X28 W. T5 con reflector Negro de Airfal. |  | 0 | u | 0
PARFX333N |  |  | Modelo X 2X28 W. T5 electrónica con ref. negro |  |  | 1 | u | 0
ECO050AIR |  |  | Eco tasa 050 |  |  | 0.5 | u | 0
Modelo X 2X35 W. T5 electrónica con ref. negro - de Air-fal
PARFX337N- |  |  | Modelo X 2X35 W. T5 electrónica con ref. negro | Modelo X 2X35 W. T5 con reflector Negro de Airfal. |  | 0 | u | 0
PARFX337N |  |  | Modelo X 2X35 W. T5 electrónica con ref. negro |  |  | 1 | u | 0
ECO050AIR |  |  | Eco tasa 050 |  |  | 0.5 | u | 0
Modelo X 2X39 W. T5 electrónica con ref. negro - de Air-fal
PARFX341N- |  |  | Modelo X 2X39 W. T5 electrónica con ref. negro | Modelo X 2X39 W. T5 con reflector Negro de Airfal. |  | 0 | u | 0
PARFX341N |  |  | Modelo X 2X39 W. T5 electrónica con ref. negro |  |  | 1 | u | 0
ECO050AIR |  |  | Eco tasa 050 |  |  | 0.5 | u | 0
Modelo X 2X54 W. T5 electrónica con ref. negro - de Air-fal
PARFX345N- |  |  | Modelo X 2X54 W. T5 electrónica con ref. negro | Modelo X 2X54 W. T5 con reflector Negro de Airfal. |  | 0 | u | 0
PARFX345N |  |  | Modelo X 2X54 W. T5 electrónica con ref. negro |  |  | 1 | u | 0
ECO050AIR |  |  | Eco tasa 050 |  |  | 0.5 | u | 0
2 tubos T5 (rojo)
Modelo X 2X14 W. T5 regulable con ref. rojo - de Air-fal
PARFX207R- |  |  | Modelo X 2X14 W. T5 regulable con ref. rojo | Modelo X 2X14 W. T5 Regulable con reflector Rojo de Airfal. |  | 0 | u | 0
PARFX207R |  |  | Modelo X 2X14 W. T5 regulable con ref. rojo |  |  | 1 | u | 0
ECO050AIR |  |  | Eco tasa 050 |  |  | 0.5 | u | 0
Modelo X 2X21 W. T5 regulable con ref. rojo - de Air-fal
PARFX208R- |  |  | Modelo X 2X21 W. T5 regulable con ref. rojo | Modelo X 2X21 W. T5 Regulable con reflector Rojo de Airfal. |  | 0 | u | 0
PARFX208R |  |  | Modelo X 2X21 W. T5 regulable con ref. rojo |  |  | 1 | u | 0
ECO050AIR |  |  | Eco tasa 050 |  |  | 0.5 | u | 0
Modelo X 2X28 W. T5 regulable con ref. rojo - de Air-fal
PARFX209R- |  |  | Modelo X 2X28 W. T5 regulable con ref. rojo | Modelo X 2X28 W. T5 Regulable con reflector Rojo de Airfal. |  | 0 | u | 0
PARFX209R |  |  | Modelo X 2X28 W. T5 regulable con ref. rojo |  |  | 1 | u | 0
ECO050AIR |  |  | Eco tasa 050 |  |  | 0.5 | u | 0
Modelo X 2X35 W. T5 regulable con ref. rojo - de Air-fal
PARFX210R- |  |  | Modelo X 2X35 W. T5 regulable con ref. rojo | Modelo X 2X35 W. T5 Regulable con reflector Rojo de Airfal. |  | 0 | u | 0
PARFX210R |  |  | Modelo X 2X35 W. T5 regulable con ref. rojo |  |  | 1 | u | 0
ECO050AIR |  |  | Eco tasa 050 |  |  | 0.5 | u | 0
Modelo X 2X39 W. T5 regulable con ref. rojo - de Air-fal
PARFX211R- |  |  | Modelo X 2X39 W. T5 regulable con ref. rojo | Modelo X 2X39 W. T5 Regulable con reflector Rojo de Airfal. |  | 0 | u | 0
PARFX211R |  |  | Modelo X 2X39 W. T5 regulable con ref. rojo |  |  | 1 | u | 0
ECO050AIR |  |  | Eco tasa 050 |  |  | 0.5 | u | 0
Modelo X 2X54 W. T5 regulable con ref. rojo - de Air-fal
PARFX212R- |  |  | Modelo X 2X54 W. T5 regulable con ref. rojo | Modelo X 2X54 W. T5 Regulable con reflector Rojo de Airfal. |  | 0 | u | 0
PARFX212R |  |  | Modelo X 2X54 W. T5 regulable con ref. rojo |  |  | 1 | u | 0
ECO050AIR |  |  | Eco tasa 050 |  |  | 0.5 | u | 0
Modelo X 2X14 W. T5 electrónica con ref. rojo - de Air-fal
PARFX325R- |  |  | Modelo X 2X14 W. T5 electrónica con ref. rojo | Modelo X 2X14 W. T5 con reflector Rojo de Airfal. |  | 0 | u | 0
PARFX325R |  |  | Modelo X 2X14 W. T5 electrónica con ref. rojo |  |  | 1 | u | 0
ECO050AIR |  |  | Eco tasa 050 |  |  | 0.5 | u | 0
Modelo X 2X21 W. T5 electrónica con ref. rojo - de Air-fal
PARFX329R- |  |  | Modelo X 2X21 W. T5 electrónica con ref. rojo | Modelo X 2X21 W. T5 con reflector Rojo de Airfal. |  | 0 | u | 0
PARFX329R |  |  | Modelo X 2X21 W. T5 electrónica con ref. rojo |  |  | 1 | u | 0
ECO050AIR |  |  | Eco tasa 050 |  |  | 0.5 | u | 0
Modelo X 2X28 W. T5 electrónica con ref. rojo - de Air-fal
PARFX333R- |  |  | Modelo X 2X28 W. T5 electrónica con ref. rojo | Modelo X 2X28 W. T5 con reflector Rojo de Airfal. |  | 0 | u | 0
PARFX333R |  |  | Modelo X 2X28 W. T5 electrónica con ref. rojo |  |  | 1 | u | 0
ECO050AIR |  |  | Eco tasa 050 |  |  | 0.5 | u | 0
Modelo X 2X35 W. T5 electrónica con ref. rojo - de Air-fal
PARFX337R- |  |  | Modelo X 2X35 W. T5 electrónica con ref. rojo | Modelo X 2X35 W. T5 con reflector Rojo de Airfal. |  | 0 | u | 0
PARFX337R |  |  | Modelo X 2X35 W. T5 electrónica con ref. rojo |  |  | 1 | u | 0
ECO050AIR |  |  | Eco tasa 050 |  |  | 0.5 | u | 0
Modelo X 2X39 W. T5 electrónica con ref. rojo - de Air-fal
PARFX341R- |  |  | Modelo X 2X39 W. T5 electrónica con ref. rojo | Modelo X 2X39 W. T5 con reflector Rojo de Airfal. |  | 0 | u | 0
PARFX341R |  |  | Modelo X 2X39 W. T5 electrónica con ref. rojo |  |  | 1 | u | 0
ECO050AIR |  |  | Eco tasa 050 |  |  | 0.5 | u | 0
Modelo X 2X54 W. T5 electrónica con ref. rojo - de Air-fal
PARFX345R- |  |  | Modelo X 2X54 W. T5 electrónica con ref. rojo | Modelo X 2X54 W. T5 con reflector Rojo de Airfal. |  | 0 | u | 0
PARFX345R |  |  | Modelo X 2X54 W. T5 electrónica con ref. rojo |  |  | 1 | u | 0
ECO050AIR |  |  | Eco tasa 050 |  |  | 0.5 | u | 0
2 tubos T5 (verde)
Modelo X 2X14 W. T5 regulable con ref. verde - de Air-fal
PARFX207V- |  |  | Modelo X 2X14 W. T5 regulable con ref. verde | Modelo X 2X14 W. T5 Regulable con reflector Verde de Airfal. |  | 0 | u | 0
PARFX207V |  |  | Modelo X 2X14 W. T5 regulable con ref. verde |  |  | 1 | u | 0
ECO050AIR |  |  | Eco tasa 050 |  |  | 0.5 | u | 0
Modelo X 2X21 W. T5 regulable con ref. verde - de Air-fal
PARFX208V- |  |  | Modelo X 2X21 W. T5 regulable con ref. verde | Modelo X 2X21 W. T5 Regulable con reflector Verde de Airfal. |  | 0 | u | 0
PARFX208V |  |  | Modelo X 2X21 W. T5 regulable con ref. verde |  |  | 1 | u | 0
ECO050AIR |  |  | Eco tasa 050 |  |  | 0.5 | u | 0
Modelo X 2X28 W. T5 regulable con ref. verde - de Air-fal
PARFX209V- |  |  | Modelo X 2X28 W. T5 regulable con ref. verde | Modelo X 2X28 W. T5 Regulable con reflector Verde de Airfal. |  | 0 | u | 0
PARFX209V |  |  | Modelo X 2X28 W. T5 regulable con ref. verde |  |  | 1 | u | 0
ECO050AIR |  |  | Eco tasa 050 |  |  | 0.5 | u | 0
Modelo X 2X35 W. T5 regulable con ref. verde - de Air-fal
PARFX210V- |  |  | Modelo X 2X35 W. T5 regulable con ref. verde | Modelo X 2X35 W. T5 Regulable con reflector Verde de Airfal. |  | 0 | u | 0
PARFX210V |  |  | Modelo X 2X35 W. T5 regulable con ref. verde |  |  | 1 | u | 0
ECO050AIR |  |  | Eco tasa 050 |  |  | 0.5 | u | 0
Modelo X 2X39 W. T5 regulable con ref. verde - de Air-fal
PARFX211V- |  |  | Modelo X 2X39 W. T5 regulable con ref. verde | Modelo X 2X39 W. T5 Regulable con reflector Verde de Airfal. |  | 0 | u | 0
PARFX211V |  |  | Modelo X 2X39 W. T5 regulable con ref. verde |  |  | 1 | u | 0
ECO050AIR |  |  | Eco tasa 050 |  |  | 0.5 | u | 0
Modelo X 2X54 W. T5 regulable con ref. verde - de Air-fal
PARFX212V- |  |  | Modelo X 2X54 W. T5 regulable con ref. verde | Modelo X 2X54 W. T5 Regulable con reflector Verde de Airfal. |  | 0 | u | 0
PARFX212V |  |  | Modelo X 2X54 W. T5 regulable con ref. verde |  |  | 1 | u | 0
ECO050AIR |  |  | Eco tasa 050 |  |  | 0.5 | u | 0
Modelo X 2X14 W. T5 electrónica con ref. verde - de Air-fal
PARFX325V- |  |  | Modelo X 2X14 W. T5 electrónica con ref. verde | Modelo X 2X14 W. T5 con reflector Verde de Airfal. |  | 0 | u | 0
PARFX325V |  |  | Modelo X 2X14 W. T5 electrónica con ref. verde |  |  | 1 | u | 0
ECO050AIR |  |  | Eco tasa 050 |  |  | 0.5 | u | 0
Modelo X 2X21 W. T5 electrónica con ref. verde - de Air-fal
PARFX329V- |  |  | Modelo X 2X21 W. T5 electrónica con ref. verde | Modelo X 2X21 W. T5 con reflector Verde de Airfal. |  | 0 | u | 0
PARFX329V |  |  | Modelo X 2X21 W. T5 electrónica con ref. verde |  |  | 1 | u | 0
ECO050AIR |  |  | Eco tasa 050 |  |  | 0.5 | u | 0
Modelo X 2X28 W. T5 electrónica con ref. verde - de Air-fal
PARFX333V- |  |  | Modelo X 2X28 W. T5 electrónica con ref. verde | Modelo X 2X28 W. T5 con reflector Verde de Airfal. |  | 0 | u | 0
PARFX333V |  |  | Modelo X 2X28 W. T5 electrónica con ref. verde |  |  | 1 | u | 0
ECO050AIR |  |  | Eco tasa 050 |  |  | 0.5 | u | 0
Modelo X 2X35 W. T5 electrónica con ref. verde - de Air-fal
PARFX337V- |  |  | Modelo X 2X35 W. T5 electrónica con ref. verde | Modelo X 2X35 W. T5 con reflector Verde de Airfal. |  | 0 | u | 0
PARFX337V |  |  | Modelo X 2X35 W. T5 electrónica con ref. verde |  |  | 1 | u | 0
ECO050AIR |  |  | Eco tasa 050 |  |  | 0.5 | u | 0
Modelo X 2X39 W. T5 electrónica con ref. verde - de Air-fal
PARFX341V- |  |  | Modelo X 2X39 W. T5 electrónica con ref. verde | Modelo X 2X39 W. T5 con reflector Verde de Airfal. |  | 0 | u | 0
PARFX341V |  |  | Modelo X 2X39 W. T5 electrónica con ref. verde |  |  | 1 | u | 0
ECO050AIR |  |  | Eco tasa 050 |  |  | 0.5 | u | 0
Modelo X 2X54 W. T5 electrónica con ref. verde - de Air-fal
PARFX345V- |  |  | Modelo X 2X54 W. T5 electrónica con ref. verde | Modelo X 2X54 W. T5 con reflector Verde de Airfal. |  | 0 | u | 0
PARFX345V |  |  | Modelo X 2X54 W. T5 electrónica con ref. verde |  |  | 1 | u | 0
ECO050AIR |  |  | Eco tasa 050 |  |  | 0.5 | u | 0
1 lámpara TC-L
1 lámpara TC-L (amarillo)
Modelo X 1X18 W. TCL A.F. con ref. amarillo - de Air-fal
PARFX425A- |  |  | Modelo X 1X18 W. TCL A.F. con ref. amarillo | Modelo X 1X18 W. TCL A.F. con reflector Amarillo de Airfal. |  | 0 | u | 0
PARFX425A |  |  | Modelo X 1X18 W. TCL A.F. con ref. amarillo |  |  | 1 | u | 0
ECO050AIR |  |  | Eco tasa 050 |  |  | 0.5 | u | 0
Modelo X 1X24 W. TCL A.F. con ref. amarillo - de Air-fal
PARFX426A- |  |  | Modelo X 1X24 W. TCL A.F. con ref. amarillo | Modelo X 1X24 W. TCL A.F. con reflector Amarillo de Airfal. |  | 0 | u | 0
PARFX426A |  |  | Modelo X 1X24 W. TCL A.F. con ref. amarillo |  |  | 1 | u | 0
ECO025AIR |  |  | Eco tasa 025 |  |  | 0.25 | u | 0
Modelo X 1X36 W. TCL A.F. con ref. amarillo - de Air-fal
PARFX427A- |  |  | Modelo X 1X36 W. TCL A.F. con ref. amarillo | Modelo X 1X36 W. TCL A.F. con reflector Amarillo de Airfal. |  | 0 | u | 0
PARFX427A |  |  | Modelo X 1X36 W. TCL A.F. con ref. amarillo |  |  | 1 | u | 0
ECO050AIR |  |  | Eco tasa 050 |  |  | 0.5 | u | 0
Modelo X 1X18 W. TCL electrónica con ref. amarillo - de Air-fal
PARFX449A- |  |  | Modelo X 1X18 W. TCL electrónica con ref. amarillo | Modelo X 1X18 W. TCL Electr?nica con reflector Amarillo de Airfal. |  | 0 | u | 0
PARFX449A |  |  | Modelo X 1X18 W. TCL electrónica con ref. amarillo |  |  | 1 | u | 0
ECO025AIR |  |  | Eco tasa 025 |  |  | 0.25 | u | 0
Modelo X 1X24 W. TCL electrónica con ref. amarillo - de Air-fal
PARFX450A- |  |  | Modelo X 1X24 W. TCL electrónica con ref. amarillo | Modelo X 1X24 W. TCL Electr?nica con reflector Amarillo de Airfal. |  | 0 | u | 0
PARFX450A |  |  | Modelo X 1X24 W. TCL electrónica con ref. amarillo |  |  | 1 | u | 0
ECO025AIR |  |  | Eco tasa 025 |  |  | 0.25 | u | 0
Modelo X 1X36 W. TCL electrónica con ref. amarillo - de Air-fal
PARFX451A- |  |  | Modelo X 1X36 W. TCL electrónica con ref. amarillo | Modelo X 1X36 W. TCL Electr?nica con reflector Amarillo de Airfal. |  | 0 | u | 0
PARFX451A |  |  | Modelo X 1X36 W. TCL electrónica con ref. amarillo |  |  | 1 | u | 0
ECO050AIR |  |  | Eco tasa 050 |  |  | 0.5 | u | 0
Modelo X 1X55 W. TCL electrónica con ref. amarillo - de Air-fal
PARFX452A- |  |  | Modelo X 1X55 W. TCL electrónica con ref. amarillo | Modelo X 1X55 W. TCL Electr?nica con reflector Amarillo de Airfal. |  | 0 | u | 0
PARFX452A |  |  | Modelo X 1X55 W. TCL electrónica con ref. amarillo |  |  | 1 | u | 0
ECO050AIR |  |  | Eco tasa 050 |  |  | 0.5 | u | 0
Modelo X 1X18 W. TCL regulable con ref. amarillo - de Air-fal
PARFX461A- |  |  | Modelo X 1X18 W. TCL regulable con ref. amarillo | Modelo X 1X18 W. TCL Regulable con reflector Amarillo de Airfal. |  | 0 | u | 0
PARFX461A |  |  | Modelo X 1X18 W. TCL regulable con ref. amarillo |  |  | 1 | u | 0
ECO025AIR |  |  | Eco tasa 025 |  |  | 0.25 | u | 0
Modelo X 1X24 W. TCL regulable con ref. amarillo - de Air-fal
PARFX462A- |  |  | Modelo X 1X24 W. TCL regulable con ref. amarillo | Modelo X 1X24 W. TCL Regulable con reflector Amarillo de Airfal. |  | 0 | u | 0
PARFX462A |  |  | Modelo X 1X24 W. TCL regulable con ref. amarillo |  |  | 1 | u | 0
ECO025AIR |  |  | Eco tasa 025 |  |  | 0.25 | u | 0
Modelo X 1X36 W. TCL regulable con ref. amarillo - de Air-fal
PARFX463A- |  |  | Modelo X 1X36 W. TCL regulable con ref. amarillo | Modelo X 1X36 W. TCL Regulable con reflector Amarillo de Airfal. |  | 0 | u | 0
PARFX463A |  |  | Modelo X 1X36 W. TCL regulable con ref. amarillo |  |  | 1 | u | 0
ECO050AIR |  |  | Eco tasa 050 |  |  | 0.5 | u | 0
Modelo X 1X55 W. TCL regulable con ref. amarillo - de Air-fal
PARFX464A- |  |  | Modelo X 1X55 W. TCL regulable con ref. amarillo | Modelo X 1X55 W. TCL Regulable con reflector Amarillo de Airfal. |  | 0 | u | 0
PARFX464A |  |  | Modelo X 1X55 W. TCL regulable con ref. amarillo |  |  | 1 | u | 0
ECO050AIR |  |  | Eco tasa 050 |  |  | 0.5 | u | 0
1 lámpara TC-L (blanco)
Modelo X 1X18 W. TCL A.F. con ref. blanco - de Air-fal
PARFX425B- |  |  | Modelo X 1X18 W. TCL A.F. con ref. blanco | Modelo X 1X18 W. TCL A.F. con reflector Blanco de Airfal. |  | 0 | u | 0
PARFX425B |  |  | Modelo X 1X18 W. TCL A.F. con ref. blanco |  |  | 1 | u | 0
ECO050AIR |  |  | Eco tasa 050 |  |  | 0.5 | u | 0
Modelo X 1X24 W. TCL A.F. con ref. blanco - de Air-fal
PARFX426B- |  |  | Modelo X 1X24 W. TCL A.F. con ref. blanco | Modelo X 1X24 W. TCL A.F. con reflector Blanco de Airfal. |  | 0 | u | 0
PARFX426B |  |  | Modelo X 1X24 W. TCL A.F. con ref. blanco |  |  | 1 | u | 0
ECO025AIR |  |  | Eco tasa 025 |  |  | 0.25 | u | 0
Modelo X 1X36 W. TCL A.F. con ref. blanco - de Air-fal
PARFX427B- |  |  | Modelo X 1X36 W. TCL A.F. con ref. blanco | Modelo X 1X36 W. TCL A.F. con reflector Blanco de Airfal. |  | 0 | u | 0
PARFX427B |  |  | Modelo X 1X36 W. TCL A.F. con ref. blanco |  |  | 1 | u | 0
ECO050AIR |  |  | Eco tasa 050 |  |  | 0.5 | u | 0
Modelo X 1X18 W. TCL electrónica con ref. blanco - de Air-fal
PARFX449B- |  |  | Modelo X 1X18 W. TCL electrónica con ref. blanco | Modelo X 1X18 W. TCL Electr?nica con reflector Blanco de Airfal. |  | 0 | u | 0
PARFX449B |  |  | Modelo X 1X18 W. TCL electrónica con ref. blanco |  |  | 1 | u | 0
ECO025AIR |  |  | Eco tasa 025 |  |  | 0.25 | u | 0
Modelo X 1X24 W. TCL electrónica con ref. blanco - de Air-fal
PARFX450B- |  |  | Modelo X 1X24 W. TCL electrónica con ref. blanco | Modelo X 1X24 W. TCL Electr?nica con reflector Blanco de Airfal. |  | 0 | u | 0
PARFX450B |  |  | Modelo X 1X24 W. TCL electrónica con ref. blanco |  |  | 1 | u | 0
ECO025AIR |  |  | Eco tasa 025 |  |  | 0.25 | u | 0
Modelo X 1X36 W. TCL electrónica con ref. blanco - de Air-fal
PARFX451B- |  |  | Modelo X 1X36 W. TCL electrónica con ref. blanco | Modelo X 1X36 W. TCL Electr?nica con reflector Blanco de Airfal. |  | 0 | u | 0
PARFX451B |  |  | Modelo X 1X36 W. TCL electrónica con ref. blanco |  |  | 1 | u | 0
ECO050AIR |  |  | Eco tasa 050 |  |  | 0.5 | u | 0
Modelo X 1X55 W. TCL electrónica con ref. blanco - de Air-fal
PARFX452B- |  |  | Modelo X 1X55 W. TCL electrónica con ref. blanco | Modelo X 1X55 W. TCL Electr?nica con reflector Blanco de Airfal. |  | 0 | u | 0
PARFX452B |  |  | Modelo X 1X55 W. TCL electrónica con ref. blanco |  |  | 1 | u | 0
ECO050AIR |  |  | Eco tasa 050 |  |  | 0.5 | u | 0
Modelo X 1X18 W. TCL regulable con ref. blanco - de Air-fal
PARFX461B- |  |  | Modelo X 1X18 W. TCL regulable con ref. blanco | Modelo X 1X18 W. TCL Regulable con reflector Blanco de Airfal. |  | 0 | u | 0
PARFX461B |  |  | Modelo X 1X18 W. TCL regulable con ref. blanco |  |  | 1 | u | 0
ECO025AIR |  |  | Eco tasa 025 |  |  | 0.25 | u | 0
Modelo X 1X24 W. TCL regulable con ref. blanco - de Air-fal
PARFX462B- |  |  | Modelo X 1X24 W. TCL regulable con ref. blanco | Modelo X 1X24 W. TCL Regulable con reflector Blanco de Airfal. |  | 0 | u | 0
PARFX462B |  |  | Modelo X 1X24 W. TCL regulable con ref. blanco |  |  | 1 | u | 0
ECO025AIR |  |  | Eco tasa 025 |  |  | 0.25 | u | 0
Modelo X 1X36 W. TCL regulable con ref. blanco - de Air-fal
PARFX463B- |  |  | Modelo X 1X36 W. TCL regulable con ref. blanco | Modelo X 1X36 W. TCL Regulable con reflector Blanco de Airfal. |  | 0 | u | 0
PARFX463B |  |  | Modelo X 1X36 W. TCL regulable con ref. blanco |  |  | 1 | u | 0
ECO050AIR |  |  | Eco tasa 050 |  |  | 0.5 | u | 0
Modelo X 1X55 W. TCL regulable con ref. blanco - de Air-fal
PARFX464B- |  |  | Modelo X 1X55 W. TCL regulable con ref. blanco | Modelo X 1X55 W. TCL Regulable con reflector Blanco de Airfal. |  | 0 | u | 0
PARFX464B |  |  | Modelo X 1X55 W. TCL regulable con ref. blanco |  |  | 1 | u | 0
ECO050AIR |  |  | Eco tasa 050 |  |  | 0.5 | u | 0
1 lámpara TC-L (gris)
Modelo X 1X18 W. TCL A.F. con ref. gris - de Air-fal
PARFX425G- |  |  | Modelo X 1X18 W. TCL A.F. con ref. gris | Modelo X 1X18 W. TCL A.F. con reflector Gris de Airfal. |  | 0 | u | 0
PARFX425G |  |  | Modelo X 1X18 W. TCL A.F. con ref. gris |  |  | 1 | u | 0
ECO050AIR |  |  | Eco tasa 050 |  |  | 0.5 | u | 0
Modelo X 1X24 W. TCL A.F. con ref. gris - de Air-fal
PARFX426G- |  |  | Modelo X 1X24 W. TCL A.F. con ref. gris | Modelo X 1X24 W. TCL A.F. con reflector Gris de Airfal. |  | 0 | u | 0
PARFX426G |  |  | Modelo X 1X24 W. TCL A.F. con ref. gris |  |  | 1 | u | 0
ECO025AIR |  |  | Eco tasa 025 |  |  | 0.25 | u | 0
Modelo X 1X36 W. TCL A.F. con ref. gris - de Air-fal
PARFX427G- |  |  | Modelo X 1X36 W. TCL A.F. con ref. gris | Modelo X 1X36 W. TCL A.F. con reflector Gris de Airfal. |  | 0 | u | 0
PARFX427G |  |  | Modelo X 1X36 W. TCL A.F. con ref. gris |  |  | 1 | u | 0
ECO050AIR |  |  | Eco tasa 050 |  |  | 0.5 | u | 0
Modelo X 1X18 W. TCL electrónica con ref. gris - de Air-fal
PARFX449G- |  |  | Modelo X 1X18 W. TCL electrónica con ref. gris | Modelo X 1X18 W. TCL Electr?nica con reflector Gris de Airfal. |  | 0 | u | 0
PARFX449G |  |  | Modelo X 1X18 W. TCL electrónica con ref. gris |  |  | 1 | u | 0
ECO025AIR |  |  | Eco tasa 025 |  |  | 0.25 | u | 0
Modelo X 1X24 W. TCL electrónica con ref. gris - de Air-fal
PARFX450G- |  |  | Modelo X 1X24 W. TCL electrónica con ref. gris | Modelo X 1X24 W. TCL Electr?nica con reflector Gris de Airfal. |  | 0 | u | 0
PARFX450G |  |  | Modelo X 1X24 W. TCL electrónica con ref. gris |  |  | 1 | u | 0
ECO025AIR |  |  | Eco tasa 025 |  |  | 0.25 | u | 0
Modelo X 1X36 W. TCL electrónica con ref. gris - de Air-fal
PARFX451G- |  |  | Modelo X 1X36 W. TCL electrónica con ref. gris | Modelo X 1X36 W. TCL Electr?nica con reflector Gris de Airfal. |  | 0 | u | 0
PARFX451G |  |  | Modelo X 1X36 W. TCL electrónica con ref. gris |  |  | 1 | u | 0
ECO050AIR |  |  | Eco tasa 050 |  |  | 0.5 | u | 0
Modelo X 1X55 W. TCL electrónica con ref. gris - de Air-fal
PARFX452G- |  |  | Modelo X 1X55 W. TCL electrónica con ref. gris | Modelo X 1X55 W. TCL Electr?nica con reflector Gris de Airfal. |  | 0 | u | 0
PARFX452G |  |  | Modelo X 1X55 W. TCL electrónica con ref. gris |  |  | 1 | u | 0
ECO050AIR |  |  | Eco tasa 050 |  |  | 0.5 | u | 0
Modelo X 1X18 W. TCL regulable con ref. gris - de Air-fal
PARFX461G- |  |  | Modelo X 1X18 W. TCL regulable con ref. gris | Modelo X 1X18 W. TCL Regulable con reflector Gris de Airfal. |  | 0 | u | 0
PARFX461G |  |  | Modelo X 1X18 W. TCL regulable con ref. gris |  |  | 1 | u | 0
ECO025AIR |  |  | Eco tasa 025 |  |  | 0.25 | u | 0
Modelo X 1X24 W. TCL regulable con ref. gris - de Air-fal
PARFX462G- |  |  | Modelo X 1X24 W. TCL regulable con ref. gris | Modelo X 1X24 W. TCL Regulable con reflector Gris de Airfal. |  | 0 | u | 0
PARFX462G |  |  | Modelo X 1X24 W. TCL regulable con ref. gris |  |  | 1 | u | 0
ECO025AIR |  |  | Eco tasa 025 |  |  | 0.25 | u | 0
Modelo X 1X36 W. TCL regulable con ref. gris - de Air-fal
PARFX463G- |  |  | Modelo X 1X36 W. TCL regulable con ref. gris | Modelo X 1X36 W. TCL Regulable con reflector Gris de Airfal. |  | 0 | u | 0
PARFX463G |  |  | Modelo X 1X36 W. TCL regulable con ref. gris |  |  | 1 | u | 0
ECO050AIR |  |  | Eco tasa 050 |  |  | 0.5 | u | 0
Modelo X 1X55 W. TCL regulable con ref. gris - de Air-fal
PARFX464G- |  |  | Modelo X 1X55 W. TCL regulable con ref. gris | Modelo X 1X55 W. TCL Regulable con reflector Gris de Airfal. |  | 0 | u | 0
PARFX464G |  |  | Modelo X 1X55 W. TCL regulable con ref. gris |  |  | 1 | u | 0
ECO050AIR |  |  | Eco tasa 050 |  |  | 0.5 | u | 0
1 lámpara TC-L (negro)
Modelo X 1X18 W. TCL A.F. con ref. negro - de Air-fal
PARFX425N- |  |  | Modelo X 1X18 W. TCL A.F. con ref. negro | Modelo X 1X18 W. TCL A.F. con reflector Negro de Airfal. |  | 0 | u | 0
PARFX425N |  |  | Modelo X 1X18 W. TCL A.F. con ref. negro |  |  | 1 | u | 0
ECO050AIR |  |  | Eco tasa 050 |  |  | 0.5 | u | 0
Modelo X 1X24 W. TCL A.F. con ref. negro - de Air-fal
PARFX426N- |  |  | Modelo X 1X24 W. TCL A.F. con ref. negro | Modelo X 1X24 W. TCL A.F. con reflector Negro de Airfal. |  | 0 | u | 0
PARFX426N |  |  | Modelo X 1X24 W. TCL A.F. con ref. negro |  |  | 1 | u | 0
ECO025AIR |  |  | Eco tasa 025 |  |  | 0.25 | u | 0
Modelo X 1X36 W. TCL A.F. con ref. negro - de Air-fal
PARFX427N- |  |  | Modelo X 1X36 W. TCL A.F. con ref. negro | Modelo X 1X36 W. TCL A.F. con reflector Negro de Airfal. |  | 0 | u | 0
PARFX427N |  |  | Modelo X 1X36 W. TCL A.F. con ref. negro |  |  | 1 | u | 0
ECO050AIR |  |  | Eco tasa 050 |  |  | 0.5 | u | 0
Modelo X 1X18 W. TCL electrónica con ref. negro - de Air-fal
PARFX449N- |  |  | Modelo X 1X18 W. TCL electrónica con ref. negro | Modelo X 1X18 W. TCL Electr?nica con reflector Negro de Airfal. |  | 0 | u | 0
PARFX449N |  |  | Modelo X 1X18 W. TCL electrónica con ref. negro |  |  | 1 | u | 0
ECO025AIR |  |  | Eco tasa 025 |  |  | 0.25 | u | 0
Modelo X 1X24 W. TCL electrónica con ref. negro - de Air-fal
PARFX450N- |  |  | Modelo X 1X24 W. TCL electrónica con ref. negro | Modelo X 1X24 W. TCL Electr?nica con reflector Negro de Airfal. |  | 0 | u | 0
PARFX450N |  |  | Modelo X 1X24 W. TCL electrónica con ref. negro |  |  | 1 | u | 0
ECO025AIR |  |  | Eco tasa 025 |  |  | 0.25 | u | 0
Modelo X 1X36 W. TCL electrónica con ref. negro - de Air-fal
PARFX451N- |  |  | Modelo X 1X36 W. TCL electrónica con ref. negro | Modelo X 1X36 W. TCL Electr?nica con reflector Negro de Airfal. |  | 0 | u | 0
PARFX451N |  |  | Modelo X 1X36 W. TCL electrónica con ref. negro |  |  | 1 | u | 0
ECO050AIR |  |  | Eco tasa 050 |  |  | 0.5 | u | 0
Modelo X 1X55 W. TCL electrónica con ref. negro - de Air-fal
PARFX452N- |  |  | Modelo X 1X55 W. TCL electrónica con ref. negro | Modelo X 1X55 W. TCL Electr?nica con reflector Negro de Airfal. |  | 0 | u | 0
PARFX452N |  |  | Modelo X 1X55 W. TCL electrónica con ref. negro |  |  | 1 | u | 0
ECO050AIR |  |  | Eco tasa 050 |  |  | 0.5 | u | 0
Modelo X 1X18 W. TCL regulable con ref. negro - de Air-fal
PARFX461N- |  |  | Modelo X 1X18 W. TCL regulable con ref. negro | Modelo X 1X18 W. TCL Regulable con reflector Negro de Airfal. |  | 0 | u | 0
PARFX461N |  |  | Modelo X 1X18 W. TCL regulable con ref. negro |  |  | 1 | u | 0
ECO025AIR |  |  | Eco tasa 025 |  |  | 0.25 | u | 0
Modelo X 1X24 W. TCL regulable con ref. negro - de Air-fal
PARFX462N- |  |  | Modelo X 1X24 W. TCL regulable con ref. negro | Modelo X 1X24 W. TCL Regulable con reflector Negro de Airfal. |  | 0 | u | 0
PARFX462N |  |  | Modelo X 1X24 W. TCL regulable con ref. negro |  |  | 1 | u | 0
ECO025AIR |  |  | Eco tasa 025 |  |  | 0.25 | u | 0
Modelo X 1X36 W. TCL regulable con ref. negro - de Air-fal
PARFX463N- |  |  | Modelo X 1X36 W. TCL regulable con ref. negro | Modelo X 1X36 W. TCL Regulable con reflector Negro de Airfal. |  | 0 | u | 0
PARFX463N |  |  | Modelo X 1X36 W. TCL regulable con ref. negro |  |  | 1 | u | 0
ECO050AIR |  |  | Eco tasa 050 |  |  | 0.5 | u | 0
Modelo X 1X55 W. TCL regulable con ref. negro - de Air-fal
PARFX464N- |  |  | Modelo X 1X55 W. TCL regulable con ref. negro | Modelo X 1X55 W. TCL Regulable con reflector Negro de Airfal. |  | 0 | u | 0
PARFX464N |  |  | Modelo X 1X55 W. TCL regulable con ref. negro |  |  | 1 | u | 0
ECO050AIR |  |  | Eco tasa 050 |  |  | 0.5 | u | 0
1 lámpara TC-L (rojo)
Modelo X 1X18 W. TCL A.F. con ref. rojo - de Air-fal
PARFX425R- |  |  | Modelo X 1X18 W. TCL A.F. con ref. rojo | Modelo X 1X18 W. TCL A.F. con reflector Rojo de Airfal. |  | 0 | u | 0
PARFX425R |  |  | Modelo X 1X18 W. TCL A.F. con ref. rojo |  |  | 1 | u | 0
ECO050AIR |  |  | Eco tasa 050 |  |  | 0.5 | u | 0
Modelo X 1X24 W. TCL A.F. con ref. rojo - de Air-fal
PARFX426R- |  |  | Modelo X 1X24 W. TCL A.F. con ref. rojo | Modelo X 1X24 W. TCL A.F. con reflector Rojo de Airfal. |  | 0 | u | 0
PARFX426R |  |  | Modelo X 1X24 W. TCL A.F. con ref. rojo |  |  | 1 | u | 0
ECO025AIR |  |  | Eco tasa 025 |  |  | 0.25 | u | 0
Modelo X 1X36 W. TCL A.F. con ref. rojo - de Air-fal
PARFX427R- |  |  | Modelo X 1X36 W. TCL A.F. con ref. rojo | Modelo X 1X36 W. TCL A.F. con reflector Rojo de Airfal. |  | 0 | u | 0
PARFX427R |  |  | Modelo X 1X36 W. TCL A.F. con ref. rojo |  |  | 1 | u | 0
ECO050AIR |  |  | Eco tasa 050 |  |  | 0.5 | u | 0
Modelo X 1X18 W. TCL electrónica con ref. rojo - de Air-fal
PARFX449R- |  |  | Modelo X 1X18 W. TCL electrónica con ref. rojo | Modelo X 1X18 W. TCL Electr?nica con reflector Rojo de Airfal. |  | 0 | u | 0
PARFX449R |  |  | Modelo X 1X18 W. TCL electrónica con ref. rojo |  |  | 1 | u | 0
ECO025AIR |  |  | Eco tasa 025 |  |  | 0.25 | u | 0
Modelo X 1X24 W. TCL electrónica con ref. rojo - de Air-fal
PARFX450R- |  |  | Modelo X 1X24 W. TCL electrónica con ref. rojo | Modelo X 1X24 W. TCL Electr?nica con reflector Rojo de Airfal. |  | 0 | u | 0
PARFX450R |  |  | Modelo X 1X24 W. TCL electrónica con ref. rojo |  |  | 1 | u | 0
ECO025AIR |  |  | Eco tasa 025 |  |  | 0.25 | u | 0
Modelo X 1X36 W. TCL electrónica con ref. rojo - de Air-fal
PARFX451R- |  |  | Modelo X 1X36 W. TCL electrónica con ref. rojo | Modelo X 1X36 W. TCL Electr?nica con reflector Rojo de Airfal. |  | 0 | u | 0
PARFX451R |  |  | Modelo X 1X36 W. TCL electrónica con ref. rojo |  |  | 1 | u | 0
ECO050AIR |  |  | Eco tasa 050 |  |  | 0.5 | u | 0
Modelo X 1X55 W. TCL electrónica con ref. rojo - de Air-fal
PARFX452R- |  |  | Modelo X 1X55 W. TCL electrónica con ref. rojo | Modelo X 1X55 W. TCL Electr?nica con reflector Rojo de Airfal. |  | 0 | u | 0
PARFX452R |  |  | Modelo X 1X55 W. TCL electrónica con ref. rojo |  |  | 1 | u | 0
ECO050AIR |  |  | Eco tasa 050 |  |  | 0.5 | u | 0
Modelo X 1X18 W. TCL regulable con ref. rojo - de Air-fal
PARFX461R- |  |  | Modelo X 1X18 W. TCL regulable con ref. rojo | Modelo X 1X18 W. TCL Regulable con reflector Rojo de Airfal. |  | 0 | u | 0
PARFX461R |  |  | Modelo X 1X18 W. TCL regulable con ref. rojo |  |  | 1 | u | 0
ECO025AIR |  |  | Eco tasa 025 |  |  | 0.25 | u | 0
Modelo X 1X24 W. TCL regulable con ref. rojo - de Air-fal
PARFX462R- |  |  | Modelo X 1X24 W. TCL regulable con ref. rojo | Modelo X 1X24 W. TCL Regulable con reflector Rojo de Airfal. |  | 0 | u | 0
PARFX462R |  |  | Modelo X 1X24 W. TCL regulable con ref. rojo |  |  | 1 | u | 0
ECO025AIR |  |  | Eco tasa 025 |  |  | 0.25 | u | 0
Modelo X 1X36 W. TCL regulable con ref. rojo - de Air-fal
PARFX463R- |  |  | Modelo X 1X36 W. TCL regulable con ref. rojo | Modelo X 1X36 W. TCL Regulable con reflector Rojo de Airfal. |  | 0 | u | 0
PARFX463R |  |  | Modelo X 1X36 W. TCL regulable con ref. rojo |  |  | 1 | u | 0
ECO050AIR |  |  | Eco tasa 050 |  |  | 0.5 | u | 0
Modelo X 1X55 W. TCL regulable con ref. rojo - de Air-fal
PARFX464R- |  |  | Modelo X 1X55 W. TCL regulable con ref. rojo | Modelo X 1X55 W. TCL Regulable con reflector Rojo de Airfal. |  | 0 | u | 0
PARFX464R |  |  | Modelo X 1X55 W. TCL regulable con ref. rojo |  |  | 1 | u | 0
ECO050AIR |  |  | Eco tasa 050 |  |  | 0.5 | u | 0
1 lámpara TC-L (verde)
Modelo X 1X18 W. TCL A.F. con ref. verde - de Air-fal
PARFX425V- |  |  | Modelo X 1X18 W. TCL A.F. con ref. verde | Modelo X 1X18 W. TCL A.F. con reflector Verde de Airfal. |  | 0 | u | 0
PARFX425V |  |  | Modelo X 1X18 W. TCL A.F. con ref. verde |  |  | 1 | u | 0
ECO050AIR |  |  | Eco tasa 050 |  |  | 0.5 | u | 0
Modelo X 1X24 W. TCL A.F. con ref. verde - de Air-fal
PARFX426V- |  |  | Modelo X 1X24 W. TCL A.F. con ref. verde | Modelo X 1X24 W. TCL A.F. con reflector Verde de Airfal. |  | 0 | u | 0
PARFX426V |  |  | Modelo X 1X24 W. TCL A.F. con ref. verde |  |  | 1 | u | 0
ECO025AIR |  |  | Eco tasa 025 |  |  | 0.25 | u | 0
Modelo X 1X36 W. TCL A.F. con ref. verde - de Air-fal
PARFX427V- |  |  | Modelo X 1X36 W. TCL A.F. con ref. verde | Modelo X 1X36 W. TCL A.F. con reflector Verde de Airfal. |  | 0 | u | 0
PARFX427V |  |  | Modelo X 1X36 W. TCL A.F. con ref. verde |  |  | 1 | u | 0
ECO050AIR |  |  | Eco tasa 050 |  |  | 0.5 | u | 0
Modelo X 1X18 W. TCL electrónica con ref. verde - de Air-fal
PARFX449V- |  |  | Modelo X 1X18 W. TCL electrónica con ref. verde | Modelo X 1X18 W. TCL Electr?nica con reflector Verde de Airfal. |  | 0 | u | 0
PARFX449V |  |  | Modelo X 1X18 W. TCL electrónica con ref. verde |  |  | 1 | u | 0
ECO025AIR |  |  | Eco tasa 025 |  |  | 0.25 | u | 0
Modelo X 1X24 W. TCL electrónica con ref. verde - de Air-fal
PARFX450V- |  |  | Modelo X 1X24 W. TCL electrónica con ref. verde | Modelo X 1X24 W. TCL Electr?nica con reflector Verde de Airfal. |  | 0 | u | 0
PARFX450V |  |  | Modelo X 1X24 W. TCL electrónica con ref. verde |  |  | 1 | u | 0
ECO025AIR |  |  | Eco tasa 025 |  |  | 0.25 | u | 0
Modelo X 1X36 W. TCL electrónica con ref. blanco - de Air-fal
PARFX451V- |  |  | Modelo X 1X36 W. TCL electrónica con ref. blanco | Modelo X 1X36 W. TCL Electr?nica con reflector Blanco de Airfal. |  | 0 | u | 0
PARFX451V |  |  | Modelo X 1X36 W. TCL electrónica con ref. blanco |  |  | 1 | u | 0
ECO050AIR |  |  | Eco tasa 050 |  |  | 0.5 | u | 0
Modelo X 1X55 W. TCL electrónica con ref. verde - de Air-fal
PARFX452V- |  |  | Modelo X 1X55 W. TCL electrónica con ref. verde | Modelo X 1X55 W. TCL Electr?nica con reflector Verde de Airfal. |  | 0 | u | 0
PARFX452V |  |  | Modelo X 1X55 W. TCL electrónica con ref. verde |  |  | 1 | u | 0
ECO050AIR |  |  | Eco tasa 050 |  |  | 0.5 | u | 0
Modelo X 1X18 W. TCL regulable con ref. verde - de Air-fal
PARFX461V- |  |  | Modelo X 1X18 W. TCL regulable con ref. verde | Modelo X 1X18 W. TCL Regulable con reflector Verde de Airfal. |  | 0 | u | 0
PARFX461V |  |  | Modelo X 1X18 W. TCL regulable con ref. verde |  |  | 1 | u | 0
ECO025AIR |  |  | Eco tasa 025 |  |  | 0.25 | u | 0
Modelo X 1X24 W. TCL regulable con ref. verde - de Air-fal
PARFX462V- |  |  | Modelo X 1X24 W. TCL regulable con ref. verde | Modelo X 1X24 W. TCL Regulable con reflector Verde de Airfal. |  | 0 | u | 0
PARFX462V |  |  | Modelo X 1X24 W. TCL regulable con ref. verde |  |  | 1 | u | 0
ECO025AIR |  |  | Eco tasa 025 |  |  | 0.25 | u | 0
Modelo X 1X36 W. TCL regulable con ref. amarillo - de Air-fal
PARFX463V- |  |  | Modelo X 1X36 W. TCL regulable con ref. amarillo | Modelo X 1X36 W. TCL Regulable con reflector Amarillo de Airfal. |  | 0 | u | 0
PARFX463V |  |  | Modelo X 1X36 W. TCL regulable con ref. amarillo |  |  | 1 | u | 0
ECO050AIR |  |  | Eco tasa 050 |  |  | 0.5 | u | 0
Modelo X 1X55 W. TCL regulable con ref. verde - de Air-fal
PARFX464V- |  |  | Modelo X 1X55 W. TCL regulable con ref. verde | Modelo X 1X55 W. TCL Regulable con reflector Verde de Airfal. |  | 0 | u | 0
PARFX464V |  |  | Modelo X 1X55 W. TCL regulable con ref. verde |  |  | 1 | u | 0
ECO050AIR |  |  | Eco tasa 050 |  |  | 0.5 | u | 0
2 lámparas continuas
2 lámparas continuas (amarillo)
Modelo X 2X18 W. TCL A.F. con ref. amarillo - de Air-fal
PARFX536A- |  |  | Modelo X 2X18 W. TCL A.F. con ref. amarillo | Modelo X 2X18 W. TCL A.F. con reflector Amarillo de Airfal. |  | 0 | u | 0
PARFX536A |  |  | Modelo X 2X18 W. TCL A.F. con ref. amarillo |  |  | 1 | u | 0
ECO050AIR |  |  | Eco tasa 050 |  |  | 0.5 | u | 0
Modelo X 2X24 W. TCL A.F. con ref. amarillo - de Air-fal
PARFX537A- |  |  | Modelo X 2X24 W. TCL A.F. con ref. amarillo | Modelo X 2X24 W. TCL A.F. con reflector Amarillo de Airfal. |  | 0 | u | 0
PARFX537A |  |  | Modelo X 2X24 W. TCL A.F. con ref. amarillo |  |  | 1 | u | 0
ECO025AIR |  |  | Eco tasa 025 |  |  | 0.25 | u | 0
Modelo X 2X36 W. TCL A.F. con ref. amarillo - de Air-fal
PARFX543A- |  |  | Modelo X 2X36 W. TCL A.F. con ref. amarillo | Modelo X 2X36 W. TCL A.F. con reflector Amarillo de Airfal. |  | 0 | u | 0
PARFX543A |  |  | Modelo X 2X36 W. TCL A.F. con ref. amarillo |  |  | 1 | u | 0
ECO050AIR |  |  | Eco tasa 050 |  |  | 0.5 | u | 0
Modelo X 2X18 W. TCL electrónica con ref. amarillo - de Air-fal
PARFX561A- |  |  | Modelo X 2X18 W. TCL electrónica con ref. amarillo | Modelo X 2X18 W. TCL Electr?nica con ref. Amarillo de Airfal. |  | 0 | u | 0
PARFX561A |  |  | Modelo X 2X18 W. TCL electrónica con ref. amarillo |  |  | 1 | u | 0
ECO025AIR |  |  | Eco tasa 025 |  |  | 0.25 | u | 0
Modelo X 2X24 W. TCL electrónica con ref. amarillo - de Air-fal
PARFX562A- |  |  | Modelo X 2X24 W. TCL electrónica con ref. amarillo | Modelo X 2X24 W. TCL Electr?nica con ref. Amarillo de Airfal. |  | 0 | u | 0
PARFX562A |  |  | Modelo X 2X24 W. TCL electrónica con ref. amarillo |  |  | 1 | u | 0
ECO025AIR |  |  | Eco tasa 025 |  |  | 0.25 | u | 0
Modelo X 2X36 W. TCL electrónica con ref. amarillo - de Air-fal
PARFX567A- |  |  | Modelo X 2X36 W. TCL electrónica con ref. amarillo | Modelo X 2X36 W. TCL Electr?nica con ref. Amarillo de Airfal. |  | 0 | u | 0
PARFX567A |  |  | Modelo X 2X36 W. TCL electrónica con ref. amarillo |  |  | 1 | u | 0
ECO050AIR |  |  | Eco tasa 050 |  |  | 0.5 | u | 0
Modelo X 2X55 W. TCL electrónica con ref. amarillo - de Air-fal
PARFX568A- |  |  | Modelo X 2X55 W. TCL electrónica con ref. amarillo | Modelo X 2X55 W. TCL Electr?nica con ref. Amarillo de Airfal. |  | 0 | u | 0
PARFX568A |  |  | Modelo X 2X55 W. TCL electrónica con ref. amarillo |  |  | 1 | u | 0
ECO050AIR |  |  | Eco tasa 050 |  |  | 0.5 | u | 0
Modelo X 2X18 W. TCL regulable con ref. amarillo - de Air-fal
PARFX573A- |  |  | Modelo X 2X18 W. TCL regulable con ref. amarillo | Modelo X 2X18 W. TCL Regulable con ref. Amarillo de Airfal. |  | 0 | u | 0
PARFX573A |  |  | Modelo X 2X18 W. TCL regulable con ref. amarillo |  |  | 1 | u | 0
ECO025AIR |  |  | Eco tasa 025 |  |  | 0.25 | u | 0
Modelo X 2X24 W. TCL regulable con ref. amarillo - de Air-fal
PARFX574A- |  |  | Modelo X 2X24 W. TCL regulable con ref. amarillo | Modelo X 2X24 W. TCL Regulable con ref. Amarillo de Airfal. |  | 0 | u | 0
PARFX574A |  |  | Modelo X 2X24 W. TCL regulable con ref. amarillo |  |  | 1 | u | 0
ECO025AIR |  |  | Eco tasa 025 |  |  | 0.25 | u | 0
Modelo X 2X36 W. TCL regulable con ref. amarillo - de Air-fal
PARFX575A- |  |  | Modelo X 2X36 W. TCL regulable con ref. amarillo | Modelo X 2X36 W. TCL Regulable con ref. Amarillo de Airfal. |  | 0 | u | 0
PARFX575A |  |  | Modelo X 2X36 W. TCL regulable con ref. amarillo |  |  | 1 | u | 0
ECO050AIR |  |  | Eco tasa 050 |  |  | 0.5 | u | 0
Modelo X 2X55 W. TCL regulable con ref. amarillo - de Air-fal
PARFX576A- |  |  | Modelo X 2X55 W. TCL regulable con ref. amarillo | Modelo X 2X55 W. TCL Regulable con ref. Amarillo de Airfal. |  | 0 | u | 0
PARFX576A |  |  | Modelo X 2X55 W. TCL regulable con ref. amarillo |  |  | 1 | u | 0
ECO050AIR |  |  | Eco tasa 050 |  |  | 0.5 | u | 0
2 lámparas continuas (blanco)
Modelo X 2X18 W. TCL A.F. con ref. blanco - de Air-fal
PARFX536B- |  |  | Modelo X 2X18 W. TCL A.F. con ref. blanco | Modelo X 2X18 W. TCL A.F. con reflector Blanco de Airfal. |  | 0 | u | 0
PARFX536B |  |  | Modelo X 2X18 W. TCL A.F. con ref. blanco |  |  | 1 | u | 0
ECO050AIR |  |  | Eco tasa 050 |  |  | 0.5 | u | 0
Modelo X 2X24 W. TCL A.F. con ref. blanco - de Air-fal
PARFX537B- |  |  | Modelo X 2X24 W. TCL A.F. con ref. blanco | Modelo X 2X24 W. TCL A.F. con reflector Blanco de Airfal. |  | 0 | u | 0
PARFX537B |  |  | Modelo X 2X24 W. TCL A.F. con ref. blanco |  |  | 1 | u | 0
ECO025AIR |  |  | Eco tasa 025 |  |  | 0.25 | u | 0
Modelo X 2X36 W. TCL A.F. con ref. blanco - de Air-fal
PARFX543B- |  |  | Modelo X 2X36 W. TCL A.F. con ref. blanco | Modelo X 2X36 W. TCL A.F. con reflector Blanco de Airfal. |  | 0 | u | 0
PARFX543B |  |  | Modelo X 2X36 W. TCL A.F. con ref. blanco |  |  | 1 | u | 0
ECO050AIR |  |  | Eco tasa 050 |  |  | 0.5 | u | 0
Modelo X 2X18 W. TCL electrónica con ref. blanco - de Air-fal
PARFX561B- |  |  | Modelo X 2X18 W. TCL electrónica con ref. blanco | Modelo X 2X18 W. TCL Electr?nica con ref. Blanco de Airfal. |  | 0 | u | 0
PARFX561B |  |  | Modelo X 2X18 W. TCL electrónica con ref. blanco |  |  | 1 | u | 0
ECO025AIR |  |  | Eco tasa 025 |  |  | 0.25 | u | 0
Modelo X 2X24 W. TCL electrónica con ref. blanco - de Air-fal
PARFX562B- |  |  | Modelo X 2X24 W. TCL electrónica con ref. blanco | Modelo X 2X24 W. TCL Electr?nica con ref. Blanco de Airfal. |  | 0 | u | 0
PARFX562B |  |  | Modelo X 2X24 W. TCL electrónica con ref. blanco |  |  | 1 | u | 0
ECO025AIR |  |  | Eco tasa 025 |  |  | 0.25 | u | 0
Modelo X 2X36 W. TCL electrónica con ref. blanco - de Air-fal
PARFX567B- |  |  | Modelo X 2X36 W. TCL electrónica con ref. blanco | Modelo X 2X36 W. TCL Electr?nica con ref. Blanco de Airfal. |  | 0 | u | 0
PARFX567B |  |  | Modelo X 2X36 W. TCL electrónica con ref. blanco |  |  | 1 | u | 0
ECO050AIR |  |  | Eco tasa 050 |  |  | 0.5 | u | 0
Modelo X 2X55 W. TCL electrónica con ref. blanco - de Air-fal
PARFX568B- |  |  | Modelo X 2X55 W. TCL electrónica con ref. blanco | Modelo X 2X55 W. TCL Electr?nica con ref. Blanco de Airfal. |  | 0 | u | 0
PARFX568B |  |  | Modelo X 2X55 W. TCL electrónica con ref. blanco |  |  | 1 | u | 0
ECO050AIR |  |  | Eco tasa 050 |  |  | 0.5 | u | 0
Modelo X 2X18 W. TCL regulable con ref. blanco - de Air-fal
PARFX573B- |  |  | Modelo X 2X18 W. TCL regulable con ref. blanco | Modelo X 2X18 W. TCL Regulable con ref. Blanco de Airfal. |  | 0 | u | 0
PARFX573B |  |  | Modelo X 2X18 W. TCL regulable con ref. blanco |  |  | 1 | u | 0
ECO025AIR |  |  | Eco tasa 025 |  |  | 0.25 | u | 0
Modelo X 2X24 W. TCL regulable con ref. blanco - de Air-fal
PARFX574B- |  |  | Modelo X 2X24 W. TCL regulable con ref. blanco | Modelo X 2X24 W. TCL Regulable con ref. Blanco de Airfal. |  | 0 | u | 0
PARFX574B |  |  | Modelo X 2X24 W. TCL regulable con ref. blanco |  |  | 1 | u | 0
ECO025AIR |  |  | Eco tasa 025 |  |  | 0.25 | u | 0
Modelo X 2X36 W. TCL regulable con ref. blanco - de Air-fal
PARFX575B- |  |  | Modelo X 2X36 W. TCL regulable con ref. blanco | Modelo X 2X36 W. TCL Regulable con ref. Blanco de Airfal. |  | 0 | u | 0
PARFX575B |  |  | Modelo X 2X36 W. TCL regulable con ref. blanco |  |  | 1 | u | 0
ECO050AIR |  |  | Eco tasa 050 |  |  | 0.5 | u | 0
Modelo X 2X55 W. TCL regulable con ref. blanco - de Air-fal
PARFX576B- |  |  | Modelo X 2X55 W. TCL regulable con ref. blanco | Modelo X 2X55 W. TCL Regulable con ref. Blanco de Airfal. |  | 0 | u | 0
PARFX576B |  |  | Modelo X 2X55 W. TCL regulable con ref. blanco |  |  | 1 | u | 0
ECO050AIR |  |  | Eco tasa 050 |  |  | 0.5 | u | 0
2 lámparas continuas (gris)
Modelo X 2X18 W. TCL A.F. con ref. gris - de Air-fal
PARFX536G- |  |  | Modelo X 2X18 W. TCL A.F. con ref. gris | Modelo X 2X18 W. TCL A.F. con reflector Gris de Airfal. |  | 0 | u | 0
PARFX536G |  |  | Modelo X 2X18 W. TCL A.F. con ref. gris |  |  | 1 | u | 0
ECO050AIR |  |  | Eco tasa 050 |  |  | 0.5 | u | 0
Modelo X 2X24 W. TCL A.F. con ref. gris - de Air-fal
PARFX537G- |  |  | Modelo X 2X24 W. TCL A.F. con ref. gris | Modelo X 2X24 W. TCL A.F. con reflector Gris de Airfal. |  | 0 | u | 0
PARFX537G |  |  | Modelo X 2X24 W. TCL A.F. con ref. gris |  |  | 1 | u | 0
ECO025AIR |  |  | Eco tasa 025 |  |  | 0.25 | u | 0
Modelo X 2X36 W. TCL A.F. con ref. gris - de Air-fal
PARFX543G- |  |  | Modelo X 2X36 W. TCL A.F. con ref. gris | Modelo X 2X36 W. TCL A.F. con reflector Gris de Airfal. |  | 0 | u | 0
PARFX543G |  |  | Modelo X 2X36 W. TCL A.F. con ref. gris |  |  | 1 | u | 0
ECO050AIR |  |  | Eco tasa 050 |  |  | 0.5 | u | 0
Modelo X 2X18 W. TCL electrónica con ref. gris - de Air-fal
PARFX561G- |  |  | Modelo X 2X18 W. TCL electrónica con ref. gris | Modelo X 2X18 W. TCL Electr?nica con ref. Gris de Airfal. |  | 0 | u | 0
PARFX561G |  |  | Modelo X 2X18 W. TCL electrónica con ref. gris |  |  | 1 | u | 0
ECO025AIR |  |  | Eco tasa 025 |  |  | 0.25 | u | 0
Modelo X 2X24 W. TCL electrónica con ref. gris - de Air-fal
PARFX562G- |  |  | Modelo X 2X24 W. TCL electrónica con ref. gris | Modelo X 2X24 W. TCL Electr?nica con ref. Gris de Airfal. |  | 0 | u | 0
PARFX562G |  |  | Modelo X 2X24 W. TCL electrónica con ref. gris |  |  | 1 | u | 0
ECO025AIR |  |  | Eco tasa 025 |  |  | 0.25 | u | 0
Modelo X 2X36 W. TCL electrónica con ref. gris - de Air-fal
PARFX567G- |  |  | Modelo X 2X36 W. TCL electrónica con ref. gris | Modelo X 2X36 W. TCL Electr?nica con ref. Gris de Airfal. |  | 0 | u | 0
PARFX567G |  |  | Modelo X 2X36 W. TCL electrónica con ref. gris |  |  | 1 | u | 0
ECO050AIR |  |  | Eco tasa 050 |  |  | 0.5 | u | 0
Modelo X 2X55 W. TCL electrónica con ref. gris - de Air-fal
PARFX568G- |  |  | Modelo X 2X55 W. TCL electrónica con ref. gris | Modelo X 2X55 W. TCL Electr?nica con ref. Gris de Airfal. |  | 0 | u | 0
PARFX568G |  |  | Modelo X 2X55 W. TCL electrónica con ref. gris |  |  | 1 | u | 0
ECO050AIR |  |  | Eco tasa 050 |  |  | 0.5 | u | 0
Modelo X 2X18 W. TCL regulable con ref. gris - de Air-fal
PARFX573G- |  |  | Modelo X 2X18 W. TCL regulable con ref. gris | Modelo X 2X18 W. TCL Regulable con ref. Gris de Airfal. |  | 0 | u | 0
PARFX573G |  |  | Modelo X 2X18 W. TCL regulable con ref. gris |  |  | 1 | u | 0
ECO025AIR |  |  | Eco tasa 025 |  |  | 0.25 | u | 0
Modelo X 2X24 W. TCL regulable con ref. gris - de Air-fal
PARFX574G- |  |  | Modelo X 2X24 W. TCL regulable con ref. gris | Modelo X 2X24 W. TCL Regulable con ref. Gris de Airfal. |  | 0 | u | 0
PARFX574G |  |  | Modelo X 2X24 W. TCL regulable con ref. gris |  |  | 1 | u | 0
ECO025AIR |  |  | Eco tasa 025 |  |  | 0.25 | u | 0
Modelo X 2X36 W. TCL regulable con ref. gris - de Air-fal
PARFX575G- |  |  | Modelo X 2X36 W. TCL regulable con ref. gris | Modelo X 2X36 W. TCL Regulable con ref. Gris de Airfal. |  | 0 | u | 0
PARFX575G |  |  | Modelo X 2X36 W. TCL regulable con ref. gris |  |  | 1 | u | 0
ECO050AIR |  |  | Eco tasa 050 |  |  | 0.5 | u | 0
Modelo X 2X55 W. TCL regulable con ref. gris - de Air-fal
PARFX576G- |  |  | Modelo X 2X55 W. TCL regulable con ref. gris | Modelo X 2X55 W. TCL Regulable con ref. Gris de Airfal. |  | 0 | u | 0
PARFX576G |  |  | Modelo X 2X55 W. TCL regulable con ref. gris |  |  | 1 | u | 0
ECO050AIR |  |  | Eco tasa 050 |  |  | 0.5 | u | 0
2 lámparas continuas (negro)
Modelo X 2X18 W. TCL A.F. con ref. negro - de Air-fal
PARFX536N- |  |  | Modelo X 2X18 W. TCL A.F. con ref. negro | Modelo X 2X18 W. TCL A.F. con reflector Negro de Airfal. |  | 0 | u | 0
PARFX536N |  |  | Modelo X 2X18 W. TCL A.F. con ref. negro |  |  | 1 | u | 0
ECO050AIR |  |  | Eco tasa 050 |  |  | 0.5 | u | 0
Modelo X 2X24 W. TCL A.F. con ref. negro - de Air-fal
PARFX537N- |  |  | Modelo X 2X24 W. TCL A.F. con ref. negro | Modelo X 2X24 W. TCL A.F. con reflector Negro de Airfal. |  | 0 | u | 0
PARFX537N |  |  | Modelo X 2X24 W. TCL A.F. con ref. negro |  |  | 1 | u | 0
ECO025AIR |  |  | Eco tasa 025 |  |  | 0.25 | u | 0
Modelo X 2X36 W. TCL A.F. con ref. negro - de Air-fal
PARFX543N- |  |  | Modelo X 2X36 W. TCL A.F. con ref. negro | Modelo X 2X36 W. TCL A.F. con reflector Negro de Airfal. |  | 0 | u | 0
PARFX543N |  |  | Modelo X 2X36 W. TCL A.F. con ref. negro |  |  | 1 | u | 0
ECO050AIR |  |  | Eco tasa 050 |  |  | 0.5 | u | 0
Modelo X 2X18 W. TCL electrónica con ref. negro - de Air-fal
PARFX561N- |  |  | Modelo X 2X18 W. TCL electrónica con ref. negro | Modelo X 2X18 W. TCL Electr?nica con ref. Negro de Airfal. |  | 0 | u | 0
PARFX561N |  |  | Modelo X 2X18 W. TCL electrónica con ref. negro |  |  | 1 | u | 0
ECO025AIR |  |  | Eco tasa 025 |  |  | 0.25 | u | 0
Modelo X 2X24 W. TCL electrónica con ref. negro - de Air-fal
PARFX562N- |  |  | Modelo X 2X24 W. TCL electrónica con ref. negro | Modelo X 2X24 W. TCL Electr?nica con ref. Negro de Airfal. |  | 0 | u | 0
PARFX562N |  |  | Modelo X 2X24 W. TCL electrónica con ref. negro |  |  | 1 | u | 0
ECO025AIR |  |  | Eco tasa 025 |  |  | 0.25 | u | 0
Modelo X 2X36 W. TCL electrónica con ref. negro - de Air-fal
PARFX567N- |  |  | Modelo X 2X36 W. TCL electrónica con ref. negro | Modelo X 2X36 W. TCL Electr?nica con ref. Negro de Airfal. |  | 0 | u | 0
PARFX567N |  |  | Modelo X 2X36 W. TCL electrónica con ref. negro |  |  | 1 | u | 0
ECO050AIR |  |  | Eco tasa 050 |  |  | 0.5 | u | 0
Modelo X 2X55 W. TCL electrónica con ref. negro - de Air-fal
PARFX568N- |  |  | Modelo X 2X55 W. TCL electrónica con ref. negro | Modelo X 2X55 W. TCL Electr?nica con ref. Negro de Airfal. |  | 0 | u | 0
PARFX568N |  |  | Modelo X 2X55 W. TCL electrónica con ref. negro |  |  | 1 | u | 0
ECO050AIR |  |  | Eco tasa 050 |  |  | 0.5 | u | 0
Modelo X 2X18 W. TCL regulable con ref. negro - de Air-fal
PARFX573N- |  |  | Modelo X 2X18 W. TCL regulable con ref. negro | Modelo X 2X18 W. TCL Regulable con ref. Negro de Airfal. |  | 0 | u | 0
PARFX573N |  |  | Modelo X 2X18 W. TCL regulable con ref. negro |  |  | 1 | u | 0
ECO025AIR |  |  | Eco tasa 025 |  |  | 0.25 | u | 0
Modelo X 2X24 W. TCL regulable con ref. negro - de Air-fal
PARFX574N- |  |  | Modelo X 2X24 W. TCL regulable con ref. negro | Modelo X 2X24 W. TCL Regulable con ref. Negro de Airfal. |  | 0 | u | 0
PARFX574N |  |  | Modelo X 2X24 W. TCL regulable con ref. negro |  |  | 1 | u | 0
ECO025AIR |  |  | Eco tasa 025 |  |  | 0.25 | u | 0
Modelo X 2X36 W. TCL regulable con ref. negro - de Air-fal
PARFX575N- |  |  | Modelo X 2X36 W. TCL regulable con ref. negro | Modelo X 2X36 W. TCL Regulable con ref. Negro de Airfal. |  | 0 | u | 0
PARFX575N |  |  | Modelo X 2X36 W. TCL regulable con ref. negro |  |  | 1 | u | 0
ECO050AIR |  |  | Eco tasa 050 |  |  | 0.5 | u | 0
Modelo X 2X55 W. TCL regulable con ref. negro - de Air-fal
PARFX576N- |  |  | Modelo X 2X55 W. TCL regulable con ref. negro | Modelo X 2X55 W. TCL Regulable con ref. Negro de Airfal. |  | 0 | u | 0
PARFX576N |  |  | Modelo X 2X55 W. TCL regulable con ref. negro |  |  | 1 | u | 0
ECO050AIR |  |  | Eco tasa 050 |  |  | 0.5 | u | 0
2 lámparas continuas (rojo)
Modelo X 2X18 W. TCL A.F. con ref. rojo - de Air-fal
PARFX536R- |  |  | Modelo X 2X18 W. TCL A.F. con ref. rojo | Modelo X 2X18 W. TCL A.F. con reflector Rojo de Airfal. |  | 0 | u | 0
PARFX536R |  |  | Modelo X 2X18 W. TCL A.F. con ref. rojo |  |  | 1 | u | 0
ECO050AIR |  |  | Eco tasa 050 |  |  | 0.5 | u | 0
Modelo X 2X24 W. TCL A.F. con ref. rojo - de Air-fal
PARFX537R- |  |  | Modelo X 2X24 W. TCL A.F. con ref. rojo | Modelo X 2X24 W. TCL A.F. con reflector Rojo de Airfal. |  | 0 | u | 0
PARFX537R |  |  | Modelo X 2X24 W. TCL A.F. con ref. rojo |  |  | 1 | u | 0
ECO025AIR |  |  | Eco tasa 025 |  |  | 0.25 | u | 0
Modelo X 2X36 W. TCL A.F. con ref. rojo - de Air-fal
PARFX543R- |  |  | Modelo X 2X36 W. TCL A.F. con ref. rojo | Modelo X 2X36 W. TCL A.F. con reflector Rojo de Airfal. |  | 0 | u | 0
PARFX543R |  |  | Modelo X 2X36 W. TCL A.F. con ref. rojo |  |  | 1 | u | 0
ECO050AIR |  |  | Eco tasa 050 |  |  | 0.5 | u | 0
Modelo X 2X18 W. TCL electrónica con ref. rojo - de Air-fal
PARFX561R- |  |  | Modelo X 2X18 W. TCL electrónica con ref. rojo | Modelo X 2X18 W. TCL Electr?nica con ref. Rojo de Airfal. |  | 0 | u | 0
PARFX561R |  |  | Modelo X 2X18 W. TCL electrónica con ref. rojo |  |  | 1 | u | 0
ECO025AIR |  |  | Eco tasa 025 |  |  | 0.25 | u | 0
Modelo X 2X24 W. TCL electrónica con ref. rojo - de Air-fal
PARFX562R- |  |  | Modelo X 2X24 W. TCL electrónica con ref. rojo | Modelo X 2X24 W. TCL Electr?nica con ref. Rojo de Airfal. |  | 0 | u | 0
PARFX562R |  |  | Modelo X 2X24 W. TCL electrónica con ref. rojo |  |  | 1 | u | 0
ECO025AIR |  |  | Eco tasa 025 |  |  | 0.25 | u | 0
Modelo X 2X36 W. TCL electrónica con ref. rojo - de Air-fal
PARFX567R- |  |  | Modelo X 2X36 W. TCL electrónica con ref. rojo | Modelo X 2X36 W. TCL Electr?nica con ref. Rojo de Airfal. |  | 0 | u | 0
PARFX567R |  |  | Modelo X 2X36 W. TCL electrónica con ref. rojo |  |  | 1 | u | 0
ECO050AIR |  |  | Eco tasa 050 |  |  | 0.5 | u | 0
Modelo X 2X55 W. TCL electrónica con ref. rojo - de Air-fal
PARFX568R- |  |  | Modelo X 2X55 W. TCL electrónica con ref. rojo | Modelo X 2X55 W. TCL Electr?nica con ref. Rojo de Airfal. |  | 0 | u | 0
PARFX568R |  |  | Modelo X 2X55 W. TCL electrónica con ref. rojo |  |  | 1 | u | 0
ECO050AIR |  |  | Eco tasa 050 |  |  | 0.5 | u | 0
Modelo X 2X18 W. TCL regulable con ref. rojo - de Air-fal
PARFX573R- |  |  | Modelo X 2X18 W. TCL regulable con ref. rojo | Modelo X 2X18 W. TCL Regulable con ref. Rojo de Airfal. |  | 0 | u | 0
PARFX573R |  |  | Modelo X 2X18 W. TCL regulable con ref. rojo |  |  | 1 | u | 0
ECO025AIR |  |  | Eco tasa 025 |  |  | 0.25 | u | 0
Modelo X 2X24 W. TCL regulable con ref. rojo - de Air-fal
PARFX574R- |  |  | Modelo X 2X24 W. TCL regulable con ref. rojo | Modelo X 2X24 W. TCL Regulable con ref. Rojo de Airfal. |  | 0 | u | 0
PARFX574R |  |  | Modelo X 2X24 W. TCL regulable con ref. rojo |  |  | 1 | u | 0
ECO025AIR |  |  | Eco tasa 025 |  |  | 0.25 | u | 0
Modelo X 2X36 W. TCL regulable con ref. rojo - de Air-fal
PARFX575R- |  |  | Modelo X 2X36 W. TCL regulable con ref. rojo | Modelo X 2X36 W. TCL Regulable con ref. Rojo de Airfal. |  | 0 | u | 0
PARFX575R |  |  | Modelo X 2X36 W. TCL regulable con ref. rojo |  |  | 1 | u | 0
ECO050AIR |  |  | Eco tasa 050 |  |  | 0.5 | u | 0
Modelo X 2X55 W. TCL regulable con ref. rojo - de Air-fal
PARFX576R- |  |  | Modelo X 2X55 W. TCL regulable con ref. rojo | Modelo X 2X55 W. TCL Regulable con ref. Rojo de Airfal. |  | 0 | u | 0
PARFX576R |  |  | Modelo X 2X55 W. TCL regulable con ref. rojo |  |  | 1 | u | 0
ECO050AIR |  |  | Eco tasa 050 |  |  | 0.5 | u | 0
2 lámparas continuas (verde)
Modelo X 2X18 W. TCL A.F. con ref. verde - de Air-fal
PARFX536V- |  |  | Modelo X 2X18 W. TCL A.F. con ref. verde | Modelo X 2X18 W. TCL A.F. con reflector Verde de Airfal. |  | 0 | u | 0
PARFX536V |  |  | Modelo X 2X18 W. TCL A.F. con ref. verde |  |  | 1 | u | 0
ECO050AIR |  |  | Eco tasa 050 |  |  | 0.5 | u | 0
Modelo X 2X24 W. TCL A.F. con ref. verde - de Air-fal
PARFX537V- |  |  | Modelo X 2X24 W. TCL A.F. con ref. verde | Modelo X 2X24 W. TCL A.F. con reflector Verde de Airfal. |  | 0 | u | 0
PARFX537V |  |  | Modelo X 2X24 W. TCL A.F. con ref. verde |  |  | 1 | u | 0
ECO025AIR |  |  | Eco tasa 025 |  |  | 0.25 | u | 0
Modelo X 2X36 W. TCL A.F. con ref. verde - de Air-fal
PARFX543V- |  |  | Modelo X 2X36 W. TCL A.F. con ref. verde | Modelo X 2X36 W. TCL A.F. con reflector Verde de Airfal. |  | 0 | u | 0
PARFX543V |  |  | Modelo X 2X36 W. TCL A.F. con ref. verde |  |  | 1 | u | 0
ECO050AIR |  |  | Eco tasa 050 |  |  | 0.5 | u | 0
Modelo X 2X18 W. TCL electrónica con ref. verde - de Air-fal
PARFX561V- |  |  | Modelo X 2X18 W. TCL electrónica con ref. verde | Modelo X 2X18 W. TCL Electr?nica con ref. Verde de Airfal. |  | 0 | u | 0
PARFX561V |  |  | Modelo X 2X18 W. TCL electrónica con ref. verde |  |  | 1 | u | 0
ECO025AIR |  |  | Eco tasa 025 |  |  | 0.25 | u | 0
Modelo X 2X24 W. TCL electrónica con ref. verde - de Air-fal
PARFX562V- |  |  | Modelo X 2X24 W. TCL electrónica con ref. verde | Modelo X 2X24 W. TCL Electr?nica con ref. Verde de Airfal. |  | 0 | u | 0
PARFX562V |  |  | Modelo X 2X24 W. TCL electrónica con ref. verde |  |  | 1 | u | 0
ECO025AIR |  |  | Eco tasa 025 |  |  | 0.25 | u | 0
Modelo X 2X36 W. TCL electrónica con ref. verde - de Air-fal
PARFX567V- |  |  | Modelo X 2X36 W. TCL electrónica con ref. verde | Modelo X 2X36 W. TCL Electr?nica con ref. Verde de Airfal. |  | 0 | u | 0
PARFX567V |  |  | Modelo X 2X36 W. TCL electrónica con ref. verde |  |  | 1 | u | 0
ECO050AIR |  |  | Eco tasa 050 |  |  | 0.5 | u | 0
Modelo X 2X55 W. TCL electrónica con ref. verde - de Air-fal
PARFX568V- |  |  | Modelo X 2X55 W. TCL electrónica con ref. verde | Modelo X 2X55 W. TCL Electr?nica con ref. Verde de Airfal. |  | 0 | u | 0
PARFX568V |  |  | Modelo X 2X55 W. TCL electrónica con ref. verde |  |  | 1 | u | 0
ECO050AIR |  |  | Eco tasa 050 |  |  | 0.5 | u | 0
Modelo X 2X18 W. TCL regulable con ref. verde - de Air-fal
PARFX573V- |  |  | Modelo X 2X18 W. TCL regulable con ref. verde | Modelo X 2X18 W. TCL Regulable con ref. Verde de Airfal. |  | 0 | u | 0
PARFX573V |  |  | Modelo X 2X18 W. TCL regulable con ref. verde |  |  | 1 | u | 0
ECO025AIR |  |  | Eco tasa 025 |  |  | 0.25 | u | 0
Modelo X 2X24 W. TCL regulable con ref. verde - de Air-fal
PARFX574V- |  |  | Modelo X 2X24 W. TCL regulable con ref. verde | Modelo X 2X24 W. TCL Regulable con ref. Verde de Airfal. |  | 0 | u | 0
PARFX574V |  |  | Modelo X 2X24 W. TCL regulable con ref. verde |  |  | 1 | u | 0
ECO025AIR |  |  | Eco tasa 025 |  |  | 0.25 | u | 0
Modelo X 2X36 W. TCL regulable con ref. verde - de Air-fal
PARFX575V- |  |  | Modelo X 2X36 W. TCL regulable con ref. verde | Modelo X 2X36 W. TCL Regulable con ref. Verde de Airfal. |  | 0 | u | 0
PARFX575V |  |  | Modelo X 2X36 W. TCL regulable con ref. verde |  |  | 1 | u | 0
ECO050AIR |  |  | Eco tasa 050 |  |  | 0.5 | u | 0
Modelo X 2X55 W. TCL regulable con ref. verde - de Air-fal
PARFX576V- |  |  | Modelo X 2X55 W. TCL regulable con ref. verde | Modelo X 2X55 W. TCL Regulable con ref. Verde de Airfal. |  | 0 | u | 0
PARFX576V |  |  | Modelo X 2X55 W. TCL regulable con ref. verde |  |  | 1 | u | 0
ECO050AIR |  |  | Eco tasa 050 |  |  | 0.5 | u | 0
2 lámparas suspendidas
2 lámparas suspendidas (amarillo)
Modelo X 2X18 W. TCL regulable (L.V.) amarillo - de Air-fal
PARFX585A- |  |  | Modelo X 2X18 W. TCL regulable (L.V.) amarillo | Modelo X 2X18 W. TCL Regulable (L.V.) Amarillo de Airfal. |  | 0 | u | 0
PARFX585A |  |  | Modelo X 2X18 W. TCL regulable (L.V.) amarillo |  |  | 1 | u | 0
ECO050AIR |  |  | Eco tasa 050 |  |  | 0.5 | u | 0
Modelo X 2X24 W. TCL regulable (L.V.) amarillo - de Air-fal
PARFX586A- |  |  | Modelo X 2X24 W. TCL regulable (L.V.) amarillo | Modelo X 2X24 W. TCL Regulable (L.V.) Amarillo de Airfal. |  | 0 | u | 0
PARFX586A |  |  | Modelo X 2X24 W. TCL regulable (L.V.) amarillo |  |  | 1 | u | 0
ECO025AIR |  |  | Eco tasa 025 |  |  | 0.25 | u | 0
Modelo X 2X36 W. TCL regulable (L.V.) amarillo - de Air-fal
PARFX587A- |  |  | Modelo X 2X36 W. TCL regulable (L.V.) amarillo | Modelo X 2X36 W. TCL Regulable (L.V.) Amarillo de Airfal. |  | 0 | u | 0
PARFX587A |  |  | Modelo X 2X36 W. TCL regulable (L.V.) amarillo |  |  | 1 | u | 0
ECO025AIR |  |  | Eco tasa 025 |  |  | 0.25 | u | 0
Modelo X 2X55 W. TCL regulable (L.V.) amarillo - de Air-fal
PARFX588A- |  |  | Modelo X 2X55 W. TCL regulable (L.V.) amarillo | Modelo X 2X55 W. TCL Regulable (L.V.) Amarillo de Airfal. |  | 0 | u | 0
PARFX588A |  |  | Modelo X 2X55 W. TCL regulable (L.V.) amarillo |  |  | 1 | u | 0
ECO050AIR |  |  | Eco tasa 050 |  |  | 0.5 | u | 0
Modelo X 2X18 W. TCL A.F. (L.V.) amarillo - de Air-fal
PARFX505A- |  |  | Modelo X 2X18 W. TCL A.F. (L.V.) amarillo | Modelo X 2X18 W. TCL A.F. (L.V.) Amarillo de Airfal. |  | 0 | u | 0
PARFX505A |  |  | Modelo X 2X18 W. TCL A.F. (L.V.) amarillo |  |  | 1 | u | 0
ECO050AIR |  |  | Eco tasa 050 |  |  | 0.5 | u | 0
Modelo X 2X24 W. TCL A.F. (L.V.) amarillo - de Air-fal
PARFX506A- |  |  | Modelo X 2X24 W. TCL A.F. (L.V.) amarillo | Modelo X 2X24 W. TCL A.F. (L.V.) Amarillo de Airfal. |  | 0 | u | 0
PARFX506A |  |  | Modelo X 2X24 W. TCL A.F. (L.V.) amarillo |  |  | 1 | u | 0
ECO025AIR |  |  | Eco tasa 025 |  |  | 0.25 | u | 0
Modelo X 2X36 W. TCL A.F. (L.V.) amarillo - de Air-fal
PARFX507A- |  |  | Modelo X 2X36 W. TCL A.F. (L.V.) amarillo | Modelo X 2X36 W. TCL A.F. (L.V.) Amarillo de Airfal. |  | 0 | u | 0
PARFX507A |  |  | Modelo X 2X36 W. TCL A.F. (L.V.) amarillo |  |  | 1 | u | 0
ECO050AIR |  |  | Eco tasa 050 |  |  | 0.5 | u | 0
Modelo X 2X18 W. TCL electrónica (.L.V.) amarillo - de Air-fal
PARFX509A- |  |  | Modelo X 2X18 W. TCL electrónica (.L.V.) amarillo | Modelo X 2X18 W. TCL Electr?nica (.L.V.) Amarillo de Airfal. |  | 0 | u | 0
PARFX509A |  |  | Modelo X 2X18 W. TCL electrónica (.L.V.) amarillo |  |  | 1 | u | 0
ECO025AIR |  |  | Eco tasa 025 |  |  | 0.25 | u | 0
Modelo X 2X24 W. TCL electrónica (.L.V.) amarillo - de Air-fal
PARFX510A- |  |  | Modelo X 2X24 W. TCL electrónica (.L.V.) amarillo | Modelo X 2X24 W. TCL Electr?nica (.L.V.) Amarillo de Airfal. |  | 0 | u | 0
PARFX510A |  |  | Modelo X 2X24 W. TCL electrónica (.L.V.) amarillo |  |  | 1 | u | 0
ECO025AIR |  |  | Eco tasa 025 |  |  | 0.25 | u | 0
Modelo X 2X36 W. TCL electrónica (.L.V.) amarillo - de Air-fal
PARFX511A- |  |  | Modelo X 2X36 W. TCL electrónica (.L.V.) amarillo | Modelo X 2X36 W. TCL Electr?nica (.L.V.) Amarillo de Airfal. |  | 0 | u | 0
PARFX511A |  |  | Modelo X 2X36 W. TCL electrónica (.L.V.) amarillo |  |  | 1 | u | 0
ECO050AIR |  |  | Eco tasa 050 |  |  | 0.5 | u | 0
Modelo X 2X55 W. TCL electrónica (.L.V.) amarillo - de Air-fal
PARFX512A- |  |  | Modelo X 2X55 W. TCL electrónica (.L.V.) amarillo | Modelo X 2X55 W. TCL Electr?nica (.L.V.) Amarillo de Airfal. |  | 0 | u | 0
PARFX512A |  |  | Modelo X 2X55 W. TCL electrónica (.L.V.) amarillo |  |  | 1 | u | 0
ECO050AIR |  |  | Eco tasa 050 |  |  | 0.5 | u | 0
2 lámparas suspendidas (blanco)
Modelo X 2X18 W. TCL regulable (L.V.) blanco - de Air-fal
PARFX585B- |  |  | Modelo X 2X18 W. TCL regulable (L.V.) blanco | Modelo X 2X18 W. TCL Regulable (L.V.) Blanco de Airfal. |  | 0 | u | 0
PARFX585B |  |  | Modelo X 2X18 W. TCL regulable (L.V.) blanco |  |  | 1 | u | 0
ECO025AIR |  |  | Eco tasa 025 |  |  | 0.25 | u | 0
Modelo X 2X24 W. TCL regulable (L.V.) blanco - de Air-fal
PARFX586B- |  |  | Modelo X 2X24 W. TCL regulable (L.V.) blanco | Modelo X 2X24 W. TCL Regulable (L.V.) Blanco de Airfal. |  | 0 | u | 0
PARFX586B |  |  | Modelo X 2X24 W. TCL regulable (L.V.) blanco |  |  | 1 | u | 0
ECO025AIR |  |  | Eco tasa 025 |  |  | 0.25 | u | 0
Modelo X 2X36 W. TCL regulable (L.V.) blanco - de Air-fal
PARFX587B- |  |  | Modelo X 2X36 W. TCL regulable (L.V.) blanco | Modelo X 2X36 W. TCL Regulable (L.V.) Blanco de Airfal. |  | 0 | u | 0
PARFX587B |  |  | Modelo X 2X36 W. TCL regulable (L.V.) blanco |  |  | 1 | u | 0
ECO025AIR |  |  | Eco tasa 025 |  |  | 0.25 | u | 0
Modelo X 2X55 W. TCL regulable (L.V.) blanco - de Air-fal
PARFX588B- |  |  | Modelo X 2X55 W. TCL regulable (L.V.) blanco | Modelo X 2X55 W. TCL Regulable (L.V.) Blanco de Airfal. |  | 0 | u | 0
PARFX588B |  |  | Modelo X 2X55 W. TCL regulable (L.V.) blanco |  |  | 1 | u | 0
ECO050AIR |  |  | Eco tasa 050 |  |  | 0.5 | u | 0
Modelo X 2X18 W. TCL A.F. (L.V.) blanco - de Air-fal
PARFX505B- |  |  | Modelo X 2X18 W. TCL A.F. (L.V.) blanco | Modelo X 2X18 W. TCL A.F. (L.V.) Blanco de Airfal. |  | 0 | u | 0
PARFX505B |  |  | Modelo X 2X18 W. TCL A.F. (L.V.) blanco |  |  | 1 | u | 0
ECO050AIR |  |  | Eco tasa 050 |  |  | 0.5 | u | 0
Modelo X 2X24 W. TCL A.F. (L.V.) blanco - de Air-fal
PARFX506B- |  |  | Modelo X 2X24 W. TCL A.F. (L.V.) blanco | Modelo X 2X24 W. TCL A.F. (L.V.) Blanco de Airfal. |  | 0 | u | 0
PARFX506B |  |  | Modelo X 2X24 W. TCL A.F. (L.V.) blanco |  |  | 1 | u | 0
ECO025AIR |  |  | Eco tasa 025 |  |  | 0.25 | u | 0
Modelo X 2X36 W. TCL A.F. (L.V.) blanco - de Air-fal
PARFX507B- |  |  | Modelo X 2X36 W. TCL A.F. (L.V.) blanco | Modelo X 2X36 W. TCL A.F. (L.V.) Blanco de Airfal. |  | 0 | u | 0
PARFX507B |  |  | Modelo X 2X36 W. TCL A.F. (L.V.) blanco |  |  | 1 | u | 0
ECO050AIR |  |  | Eco tasa 050 |  |  | 0.5 | u | 0
Modelo X 2X18 W. TCL electrónica (.L.V.) blanco - de Air-fal
PARFX509B- |  |  | Modelo X 2X18 W. TCL electrónica (.L.V.) blanco | Modelo X 2X18 W. TCL Electr?nica (.L.V.) Blanco de Airfal. |  | 0 | u | 0
PARFX509B |  |  | Modelo X 2X18 W. TCL electrónica (.L.V.) blanco |  |  | 1 | u | 0
ECO025AIR |  |  | Eco tasa 025 |  |  | 0.25 | u | 0
Modelo X 2X24 W. TCL electrónica (.L.V.) blanco - de Air-fal
PARFX510B- |  |  | Modelo X 2X24 W. TCL electrónica (.L.V.) blanco | Modelo X 2X24 W. TCL Electr?nica (.L.V.) Blanco de Airfal. |  | 0 | u | 0
PARFX510B |  |  | Modelo X 2X24 W. TCL electrónica (.L.V.) blanco |  |  | 1 | u | 0
ECO025AIR |  |  | Eco tasa 025 |  |  | 0.25 | u | 0
Modelo X 2X36 W. TCL electrónica (.L.V.) blanco - de Air-fal
PARFX511B- |  |  | Modelo X 2X36 W. TCL electrónica (.L.V.) blanco | Modelo X 2X36 W. TCL Electr?nica (.L.V.) Blanco de Airfal. |  | 0 | u | 0
PARFX511B |  |  | Modelo X 2X36 W. TCL electrónica (.L.V.) blanco |  |  | 1 | u | 0
ECO050AIR |  |  | Eco tasa 050 |  |  | 0.5 | u | 0
Modelo X 2X55 W. TCL electrónica (.L.V.) blanco - de Air-fal
PARFX512B- |  |  | Modelo X 2X55 W. TCL electrónica (.L.V.) blanco | Modelo X 2X55 W. TCL Electr?nica (.L.V.) Blanco de Airfal. |  | 0 | u | 0
PARFX512B |  |  | Modelo X 2X55 W. TCL electrónica (.L.V.) blanco |  |  | 1 | u | 0
ECO050AIR |  |  | Eco tasa 050 |  |  | 0.5 | u | 0
2 lámparas suspendidas (gris)
Modelo X 2X18 W. TCL regulable (L.V.) gris - de Air-fal
PARFX585G- |  |  | Modelo X 2X18 W. TCL regulable (L.V.) gris | Modelo X 2X18 W. TCL Regulable (L.V.) Gris de Airfal. |  | 0 | u | 0
PARFX585G |  |  | Modelo X 2X18 W. TCL regulable (L.V.) gris |  |  | 1 | u | 0
ECO025AIR |  |  | Eco tasa 025 |  |  | 0.25 | u | 0
Modelo X 2X24 W. TCL regulable (L.V.) gris - de Air-fal
PARFX586G- |  |  | Modelo X 2X24 W. TCL regulable (L.V.) gris | Modelo X 2X24 W. TCL Regulable (L.V.) Gris de Airfal. |  | 0 | u | 0
PARFX586G |  |  | Modelo X 2X24 W. TCL regulable (L.V.) gris |  |  | 1 | u | 0
ECO025AIR |  |  | Eco tasa 025 |  |  | 0.25 | u | 0
Modelo X 2X36 W. TCL regulable (L.V.) gris - de Air-fal
PARFX587G- |  |  | Modelo X 2X36 W. TCL regulable (L.V.) gris | Modelo X 2X36 W. TCL Regulable (L.V.) Gris de Airfal. |  | 0 | u | 0
PARFX587G |  |  | Modelo X 2X36 W. TCL regulable (L.V.) gris |  |  | 1 | u | 0
ECO050AIR |  |  | Eco tasa 050 |  |  | 0.5 | u | 0
Modelo X 2X55 W. TCL regulable (L.V.) gris - de Air-fal
PARFX588G- |  |  | Modelo X 2X55 W. TCL regulable (L.V.) gris | Modelo X 2X55 W. TCL Regulable (L.V.) Gris de Airfal. |  | 0 | u | 0
PARFX588G |  |  | Modelo X 2X55 W. TCL regulable (L.V.) gris |  |  | 1 | u | 0
ECO050AIR |  |  | Eco tasa 050 |  |  | 0.5 | u | 0
Modelo X 2X18 W. TCL A.F. (L.V.) gris - de Air-fal
PARFX505G- |  |  | Modelo X 2X18 W. TCL A.F. (L.V.) gris | Modelo X 2X18 W. TCL A.F. (L.V.) Gris de Airfal. |  | 0 | u | 0
PARFX505G |  |  | Modelo X 2X18 W. TCL A.F. (L.V.) gris |  |  | 1 | u | 0
ECO050AIR |  |  | Eco tasa 050 |  |  | 0.5 | u | 0
Modelo X 2X24 W. TCL A.F. (L.V.) gris - de Air-fal
PARFX506G- |  |  | Modelo X 2X24 W. TCL A.F. (L.V.) gris | Modelo X 2X24 W. TCL A.F. (L.V.) Gris de Airfal. |  | 0 | u | 0
PARFX506G |  |  | Modelo X 2X24 W. TCL A.F. (L.V.) gris |  |  | 1 | u | 0
ECO025AIR |  |  | Eco tasa 025 |  |  | 0.25 | u | 0
Modelo X 2X36 W. TCL A.F. (L.V.) gris - de Air-fal
PARFX507G- |  |  | Modelo X 2X36 W. TCL A.F. (L.V.) gris | Modelo X 2X36 W. TCL A.F. (L.V.) Gris de Airfal. |  | 0 | u | 0
PARFX507G |  |  | Modelo X 2X36 W. TCL A.F. (L.V.) gris |  |  | 1 | u | 0
ECO050AIR |  |  | Eco tasa 050 |  |  | 0.5 | u | 0
Modelo X 2X18 W. TCL electrónica (.L.V.) gris - de Air-fal
PARFX509G- |  |  | Modelo X 2X18 W. TCL electrónica (.L.V.) gris | Modelo X 2X18 W. TCL Electr?nica (.L.V.) Gris de Airfal. |  | 0 | u | 0
PARFX509G |  |  | Modelo X 2X18 W. TCL electrónica (.L.V.) gris |  |  | 1 | u | 0
ECO025AIR |  |  | Eco tasa 025 |  |  | 0.25 | u | 0
Modelo X 2X24 W. TCL electrónica (.L.V.) gris - de Air-fal
PARFX510G- |  |  | Modelo X 2X24 W. TCL electrónica (.L.V.) gris | Modelo X 2X24 W. TCL Electr?nica (.L.V.) Gris de Airfal. |  | 0 | u | 0
PARFX510G |  |  | Modelo X 2X24 W. TCL electrónica (.L.V.) gris |  |  | 1 | u | 0
ECO025AIR |  |  | Eco tasa 025 |  |  | 0.25 | u | 0
Modelo X 2X36 W. TCL electrónica (.L.V.) gris - de Air-fal
PARFX511G- |  |  | Modelo X 2X36 W. TCL electrónica (.L.V.) gris | Modelo X 2X36 W. TCL Electr?nica (.L.V.) Gris de Airfal. |  | 0 | u | 0
PARFX511G |  |  | Modelo X 2X36 W. TCL electrónica (.L.V.) gris |  |  | 1 | u | 0
ECO050AIR |  |  | Eco tasa 050 |  |  | 0.5 | u | 0
Modelo X 2X55 W. TCL electrónica (.L.V.) gris - de Air-fal
PARFX512G- |  |  | Modelo X 2X55 W. TCL electrónica (.L.V.) gris | Modelo X 2X55 W. TCL Electr?nica (.L.V.) Gris de Airfal. |  | 0 | u | 0
PARFX512G |  |  | Modelo X 2X55 W. TCL electrónica (.L.V.) gris |  |  | 1 | u | 0
ECO050AIR |  |  | Eco tasa 050 |  |  | 0.5 | u | 0
2 lámparas suspendidas (negro)
Modelo X 2X18 W. TCL regulable (L.V.) negro - de Air-fal
PARFX585N- |  |  | Modelo X 2X18 W. TCL regulable (L.V.) negro | Modelo X 2X18 W. TCL Regulable (L.V.) Negro de Airfal. |  | 0 | u | 0
PARFX585N |  |  | Modelo X 2X18 W. TCL regulable (L.V.) negro |  |  | 1 | u | 0
ECO025AIR |  |  | Eco tasa 025 |  |  | 0.25 | u | 0
Modelo X 2X24 W. TCL regulable (L.V.) negro - de Air-fal
PARFX586N- |  |  | Modelo X 2X24 W. TCL regulable (L.V.) negro | Modelo X 2X24 W. TCL Regulable (L.V.) Negro de Airfal. |  | 0 | u | 0
PARFX586N |  |  | Modelo X 2X24 W. TCL regulable (L.V.) negro |  |  | 1 | u | 0
ECO025AIR |  |  | Eco tasa 025 |  |  | 0.25 | u | 0
Modelo X 2X36 W. TCL regulable (L.V.) negro - de Air-fal
PARFX587N- |  |  | Modelo X 2X36 W. TCL regulable (L.V.) negro | Modelo X 2X36 W. TCL Regulable (L.V.) Negro de Airfal. |  | 0 | u | 0
PARFX587N |  |  | Modelo X 2X36 W. TCL regulable (L.V.) negro |  |  | 1 | u | 0
ECO050AIR |  |  | Eco tasa 050 |  |  | 0.5 | u | 0
Modelo X 2X55 W. TCL regulable (L.V.) negro - de Air-fal
PARFX588N- |  |  | Modelo X 2X55 W. TCL regulable (L.V.) negro | Modelo X 2X55 W. TCL Regulable (L.V.) Negro de Airfal. |  | 0 | u | 0
PARFX588N |  |  | Modelo X 2X55 W. TCL regulable (L.V.) negro |  |  | 1 | u | 0
ECO050AIR |  |  | Eco tasa 050 |  |  | 0.5 | u | 0
Modelo X 2X18 W. TCL A.F. (L.V.) negro - de Air-fal
PARFX505N- |  |  | Modelo X 2X18 W. TCL A.F. (L.V.) negro | Modelo X 2X18 W. TCL A.F. (L.V.) Negro de Airfal. |  | 0 | u | 0
PARFX505N |  |  | Modelo X 2X18 W. TCL A.F. (L.V.) negro |  |  | 1 | u | 0
ECO050AIR |  |  | Eco tasa 050 |  |  | 0.5 | u | 0
Modelo X 2X24 W. TCL A.F. (L.V.) negro - de Air-fal
PARFX506N- |  |  | Modelo X 2X24 W. TCL A.F. (L.V.) negro | Modelo X 2X24 W. TCL A.F. (L.V.) Negro de Airfal. |  | 0 | u | 0
PARFX506N |  |  | Modelo X 2X24 W. TCL A.F. (L.V.) negro |  |  | 1 | u | 0
ECO025AIR |  |  | Eco tasa 025 |  |  | 0.25 | u | 0
Modelo X 2X36 W. TCL A.F. (L.V.) negro - de Air-fal
PARFX507N- |  |  | Modelo X 2X36 W. TCL A.F. (L.V.) negro | Modelo X 2X36 W. TCL A.F. (L.V.) Negro de Airfal. |  | 0 | u | 0
PARFX507N |  |  | Modelo X 2X36 W. TCL A.F. (L.V.) negro |  |  | 1 | u | 0
ECO050AIR |  |  | Eco tasa 050 |  |  | 0.5 | u | 0
Modelo X 2X18 W. TCL electrónica (.L.V.) negro - de Air-fal
PARFX509N- |  |  | Modelo X 2X18 W. TCL electrónica (.L.V.) negro | Modelo X 2X18 W. TCL Electr?nica (.L.V.) Negro de Airfal. |  | 0 | u | 0
PARFX509N |  |  | Modelo X 2X18 W. TCL electrónica (.L.V.) negro |  |  | 1 | u | 0
ECO025AIR |  |  | Eco tasa 025 |  |  | 0.25 | u | 0
Modelo X 2X24 W. TCL electrónica (.L.V.) negro - de Air-fal
PARFX510N- |  |  | Modelo X 2X24 W. TCL electrónica (.L.V.) negro | Modelo X 2X24 W. TCL Electr?nica (.L.V.) Negro de Airfal. |  | 0 | u | 0
PARFX510N |  |  | Modelo X 2X24 W. TCL electrónica (.L.V.) negro |  |  | 1 | u | 0
ECO025AIR |  |  | Eco tasa 025 |  |  | 0.25 | u | 0
Modelo X 2X36 W. TCL electrónica (.L.V.) negro - de Air-fal
PARFX511N- |  |  | Modelo X 2X36 W. TCL electrónica (.L.V.) negro | Modelo X 2X36 W. TCL Electr?nica (.L.V.) Negro de Airfal. |  | 0 | u | 0
PARFX511N |  |  | Modelo X 2X36 W. TCL electrónica (.L.V.) negro |  |  | 1 | u | 0
ECO050AIR |  |  | Eco tasa 050 |  |  | 0.5 | u | 0
Modelo X 2X55 W. TCL electrónica (.L.V.) negro - de Air-fal
PARFX512N- |  |  | Modelo X 2X55 W. TCL electrónica (.L.V.) negro | Modelo X 2X55 W. TCL Electr?nica (.L.V.) Negro de Airfal. |  | 0 | u | 0
PARFX512N |  |  | Modelo X 2X55 W. TCL electrónica (.L.V.) negro |  |  | 1 | u | 0
ECO050AIR |  |  | Eco tasa 050 |  |  | 0.5 | u | 0
2 lámparas suspendidas (rojo)
Modelo X 2X18 W. TCL regulable (L.V.) rojo - de Air-fal
PARFX585R- |  |  | Modelo X 2X18 W. TCL regulable (L.V.) rojo | Modelo X 2X18 W. TCL Regulable (L.V.) Rojo de Airfal. |  | 0 | u | 0
PARFX585R |  |  | Modelo X 2X18 W. TCL regulable (L.V.) rojo |  |  | 1 | u | 0
ECO025AIR |  |  | Eco tasa 025 |  |  | 0.25 | u | 0
Modelo X 2X24 W. TCL regulable (L.V.) rojo - de Air-fal
PARFX586R- |  |  | Modelo X 2X24 W. TCL regulable (L.V.) rojo | Modelo X 2X24 W. TCL Regulable (L.V.) Rojo de Airfal. |  | 0 | u | 0
PARFX586R |  |  | Modelo X 2X24 W. TCL regulable (L.V.) rojo |  |  | 1 | u | 0
ECO025AIR |  |  | Eco tasa 025 |  |  | 0.25 | u | 0
Modelo X 2X36 W. TCL regulable (L.V.) rojo - de Air-fal
PARFX587R- |  |  | Modelo X 2X36 W. TCL regulable (L.V.) rojo | Modelo X 2X36 W. TCL Regulable (L.V.) Rojo de Airfal. |  | 0 | u | 0
PARFX587R |  |  | Modelo X 2X36 W. TCL regulable (L.V.) rojo |  |  | 1 | u | 0
ECO050AIR |  |  | Eco tasa 050 |  |  | 0.5 | u | 0
Modelo X 2X55 W. TCL regulable (L.V.) rojo - de Air-fal
PARFX588R- |  |  | Modelo X 2X55 W. TCL regulable (L.V.) rojo | Modelo X 2X55 W. TCL Regulable (L.V.) Rojo de Airfal. |  | 0 | u | 0
PARFX588R |  |  | Modelo X 2X55 W. TCL regulable (L.V.) rojo |  |  | 1 | u | 0
ECO050AIR |  |  | Eco tasa 050 |  |  | 0.5 | u | 0
Modelo X 2X18 W. TCL A.F. (L.V.) rojo - de Air-fal
PARFX505R- |  |  | Modelo X 2X18 W. TCL A.F. (L.V.) rojo | Modelo X 2X18 W. TCL A.F. (L.V.) Rojo de Airfal. |  | 0 | u | 0
PARFX505R |  |  | Modelo X 2X18 W. TCL A.F. (L.V.) rojo |  |  | 1 | u | 0
ECO050AIR |  |  | Eco tasa 050 |  |  | 0.5 | u | 0
Modelo X 2X24 W. TCL A.F. (L.V.) rojo - de Air-fal
PARFX506R- |  |  | Modelo X 2X24 W. TCL A.F. (L.V.) rojo | Modelo X 2X24 W. TCL A.F. (L.V.) Rojo de Airfal. |  | 0 | u | 0
PARFX506R |  |  | Modelo X 2X24 W. TCL A.F. (L.V.) rojo |  |  | 1 | u | 0
ECO025AIR |  |  | Eco tasa 025 |  |  | 0.25 | u | 0
Modelo X 2X36 W. TCL A.F. (L.V.) rojo - de Air-fal
PARFX507R- |  |  | Modelo X 2X36 W. TCL A.F. (L.V.) rojo | Modelo X 2X36 W. TCL A.F. (L.V.) Rojo de Airfal. |  | 0 | u | 0
PARFX507R |  |  | Modelo X 2X36 W. TCL A.F. (L.V.) rojo |  |  | 1 | u | 0
ECO050AIR |  |  | Eco tasa 050 |  |  | 0.5 | u | 0
Modelo X 2X18 W. TCL electrónica (.L.V.) rojo - de Air-fal
PARFX509R- |  |  | Modelo X 2X18 W. TCL electrónica (.L.V.) rojo | Modelo X 2X18 W. TCL Electr?nica (.L.V.) Rojo de Airfal. |  | 0 | u | 0
PARFX509R |  |  | Modelo X 2X18 W. TCL electrónica (.L.V.) rojo |  |  | 1 | u | 0
ECO025AIR |  |  | Eco tasa 025 |  |  | 0.25 | u | 0
Modelo X 2X24 W. TCL electrónica (.L.V.) rojo - de Air-fal
PARFX510R- |  |  | Modelo X 2X24 W. TCL electrónica (.L.V.) rojo | Modelo X 2X24 W. TCL Electr?nica (.L.V.) Rojo de Airfal. |  | 0 | u | 0
PARFX510R |  |  | Modelo X 2X24 W. TCL electrónica (.L.V.) rojo |  |  | 1 | u | 0
ECO025AIR |  |  | Eco tasa 025 |  |  | 0.25 | u | 0
Modelo X 2X36 W. TCL electrónica (.L.V.) rojo - de Air-fal
PARFX511R- |  |  | Modelo X 2X36 W. TCL electrónica (.L.V.) rojo | Modelo X 2X36 W. TCL Electr?nica (.L.V.) Rojo de Airfal. |  | 0 | u | 0
PARFX511R |  |  | Modelo X 2X36 W. TCL electrónica (.L.V.) rojo |  |  | 1 | u | 0
ECO050AIR |  |  | Eco tasa 050 |  |  | 0.5 | u | 0
Modelo X 2X55 W. TCL electrónica (.L.V.) rojo - de Air-fal
PARFX512R- |  |  | Modelo X 2X55 W. TCL electrónica (.L.V.) rojo | Modelo X 2X55 W. TCL Electr?nica (.L.V.) Rojo de Airfal. |  | 0 | u | 0
PARFX512R |  |  | Modelo X 2X55 W. TCL electrónica (.L.V.) rojo |  |  | 1 | u | 0
ECO050AIR |  |  | Eco tasa 050 |  |  | 0.5 | u | 0
2 lámparas suspendidas (verde)
Modelo X 2X18 W. TCL regulable (L.V.) verde - de Air-fal
PARFX585V- |  |  | Modelo X 2X18 W. TCL regulable (L.V.) verde | Modelo X 2X18 W. TCL Regulable (L.V.) Verde de Airfal. |  | 0 | u | 0
PARFX585V |  |  | Modelo X 2X18 W. TCL regulable (L.V.) verde |  |  | 1 | u | 0
ECO025AIR |  |  | Eco tasa 025 |  |  | 0.25 | u | 0
Modelo X 2X24 W. TCL regulable (L.V.) verde - de Air-fal
PARFX586V- |  |  | Modelo X 2X24 W. TCL regulable (L.V.) verde | Modelo X 2X24 W. TCL Regulable (L.V.) Verde de Airfal. |  | 0 | u | 0
PARFX586V |  |  | Modelo X 2X24 W. TCL regulable (L.V.) verde |  |  | 1 | u | 0
ECO025AIR |  |  | Eco tasa 025 |  |  | 0.25 | u | 0
Modelo X 2X36 W. TCL regulable (L.V.) verde - de Air-fal
PARFX587V- |  |  | Modelo X 2X36 W. TCL regulable (L.V.) verde | Modelo X 2X36 W. TCL Regulable (L.V.) Verde de Airfal. |  | 0 | u | 0
PARFX587V |  |  | Modelo X 2X36 W. TCL regulable (L.V.) verde |  |  | 1 | u | 0
ECO050AIR |  |  | Eco tasa 050 |  |  | 0.5 | u | 0
Modelo X 2X55 W. TCL regulable (L.V.) verde - de Air-fal
PARFX588V- |  |  | Modelo X 2X55 W. TCL regulable (L.V.) verde | Modelo X 2X55 W. TCL Regulable (L.V.) Verde de Airfal. |  | 0 | u | 0
PARFX588V |  |  | Modelo X 2X55 W. TCL regulable (L.V.) verde |  |  | 1 | u | 0
ECO050AIR |  |  | Eco tasa 050 |  |  | 0.5 | u | 0
Modelo X 2X18 W. TCL A.F. (L.V.) verde - de Air-fal
PARFX505V- |  |  | Modelo X 2X18 W. TCL A.F. (L.V.) verde | Modelo X 2X18 W. TCL A.F. (L.V.) Verde de Airfal. |  | 0 | u | 0
PARFX505V |  |  | Modelo X 2X18 W. TCL A.F. (L.V.) verde |  |  | 1 | u | 0
ECO050AIR |  |  | Eco tasa 050 |  |  | 0.5 | u | 0
Modelo X 2X24 W. TCL A.F. (L.V.) verde - de Air-fal
PARFX506V- |  |  | Modelo X 2X24 W. TCL A.F. (L.V.) verde | Modelo X 2X24 W. TCL A.F. (L.V.) Verde de Airfal. |  | 0 | u | 0
PARFX506V |  |  | Modelo X 2X24 W. TCL A.F. (L.V.) verde |  |  | 1 | u | 0
ECO025AIR |  |  | Eco tasa 025 |  |  | 0.25 | u | 0
Modelo X 2X36 W. TCL A.F. (L.V.) verde - de Air-fal
PARFX507V- |  |  | Modelo X 2X36 W. TCL A.F. (L.V.) verde | Modelo X 2X36 W. TCL A.F. (L.V.) Verde de Airfal. |  | 0 | u | 0
PARFX507V |  |  | Modelo X 2X36 W. TCL A.F. (L.V.) verde |  |  | 1 | u | 0
ECO050AIR |  |  | Eco tasa 050 |  |  | 0.5 | u | 0
Modelo X 2X18 W. TCL electrónica (.L.V.) verde - de Air-fal
PARFX509V- |  |  | Modelo X 2X18 W. TCL electrónica (.L.V.) verde | Modelo X 2X18 W. TCL Electr?nica (.L.V.) Verde de Airfal. |  | 0 | u | 0
PARFX509V |  |  | Modelo X 2X18 W. TCL electrónica (.L.V.) verde |  |  | 1 | u | 0
ECO025AIR |  |  | Eco tasa 025 |  |  | 0.25 | u | 0
Modelo X 2X24 W. TCL electrónica (.L.V.) verde - de Air-fal
PARFX510V- |  |  | Modelo X 2X24 W. TCL electrónica (.L.V.) verde | Modelo X 2X24 W. TCL Electr?nica (.L.V.) Verde de Airfal. |  | 0 | u | 0
PARFX510V |  |  | Modelo X 2X24 W. TCL electrónica (.L.V.) verde |  |  | 1 | u | 0
ECO025AIR |  |  | Eco tasa 025 |  |  | 0.25 | u | 0
Modelo X 2X36 W. TCL electrónica (.L.V.) verde - de Air-fal
PARFX511V- |  |  | Modelo X 2X36 W. TCL electrónica (.L.V.) verde | Modelo X 2X36 W. TCL Electr?nica (.L.V.) Verde de Airfal. |  | 0 | u | 0
PARFX511V |  |  | Modelo X 2X36 W. TCL electrónica (.L.V.) verde |  |  | 1 | u | 0
ECO050AIR |  |  | Eco tasa 050 |  |  | 0.5 | u | 0
Modelo X 2X55 W. TCL electrónica (.L.V.) verde - de Air-fal
PARFX512V- |  |  | Modelo X 2X55 W. TCL electrónica (.L.V.) verde | Modelo X 2X55 W. TCL Electr?nica (.L.V.) Verde de Airfal. |  | 0 | u | 0
PARFX512V |  |  | Modelo X 2X55 W. TCL electrónica (.L.V.) verde |  |  | 1 | u | 0
ECO050AIR |  |  | Eco tasa 050 |  |  | 0.5 | u | 0
Accesorios
Difusores
PARFX1280 |  |  | Modelo X difusor 15 W. T8 | Modelo X difusor 15 W. T8 de Airfal. |  | 0 | u | 0
PARFX1290 |  |  | Modelo X difusor 18 W. T8 | Modelo X difusor 18 W. T8 de Airfal. |  | 0 | u | 0
PARFX1310 |  |  | Modelo X difusor 30 W. T8 | Modelo X difusor 30 W. T8 de Airfal. |  | 0 | u | 0
PARFX1320 |  |  | Modelo X difusor 36 W. T8 | Modelo X difusor 36 W. T8 de Airfal. |  | 0 | u | 0
PARFX1330 |  |  | Modelo X difusor 58 W. T8 | Modelo X difusor 58 W. T8 de Airfal. |  | 0 | u | 0
PARFX3800 |  |  | Modelo X difusor 14 W. T5 | Modelo X difusor 14 W. T5 de Airfal. |  | 0 | u | 0
PARFX3810 |  |  | Modelo X difusor 21 W. T5 | Modelo X difusor 21 W. T5 de Airfal. |  | 0 | u | 0
PARFX3820 |  |  | Modelo X difusor 28 W. T5 | Modelo X difusor 28 W. T5 de Airfal. |  | 0 | u | 0
PARFX3830 |  |  | Modelo X difusor 35 W. T5 | Modelo X difusor 35 W. T5 de Airfal. |  | 0 | u | 0
PARFX3840 |  |  | Modelo X difusor 39 W. T5 | Modelo X difusor 39 W. T5 de Airfal. |  | 0 | u | 0
PARFX3850 |  |  | Modelo X difusor 54 W. T5 | Modelo X difusor 54 W. T5 de Airfal. |  | 0 | u | 0
PARFX4800 |  |  | Modelo X difusor 18 W. TCL | Modelo X difusor 18 W. TCL de Airfal. |  | 0 | u | 0
PARFX4810 |  |  | Modelo X difusor 24 W. TCL | Modelo X difusor 24 W. TCL de Airfal. |  | 0 | u | 0
PARFX4820 |  |  | Modelo X difusor 36 W. TCL | Modelo X difusor 36 W. TCL de Airfal. |  | 0 | u | 0
PARFX4830 |  |  | Modelo X difusor 55 W. TCL | Modelo X difusor 55 W. TCL de Airfal. |  | 0 | u | 0
PARFX4900 |  |  | Modelo X difusor 2X18 W. TCL | Modelo X difusor 2X18 W. TCL de Airfal. |  | 0 | u | 0
PARFX4910 |  |  | Modelo X difusor 2X24 W. TCL | Modelo X difusor 2X24 W. TCL de Airfal. |  | 0 | u | 0
PARFX4920 |  |  | Modelo X difusor 2X36 W. TCL | Modelo X difusor 2X36 W. TCL de Airfal. |  | 0 | u | 0
PARFX4930 |  |  | Modelo X difusor 2X55 W. TCL | Modelo X difusor 2X55 W. TCL de Airfal. |  | 0 | u | 0
Lamas cromadas
PARFX1400 |  |  | Modelo X lama cromada 15 W. tubo T8 | Modelo X Lama Cromada 15 W. Tubo T8 de Airfal. |  | 0 | u | 0
PARFX1410 |  |  | Modelo X lama cromada 18 W. tubo T8 | Modelo X Lama Cromada 18 W. Tubo T8 de Airfal. |  | 0 | u | 0
PARFX1430 |  |  | Modelo X lama cromada 30 W. tubo T8 | Modelo X Lama Cromada 30 W. Tubo T8 de Airfal. |  | 0 | u | 0
PARFX1440 |  |  | Modelo X lama cromada 36 W. tubo T8 | Modelo X Lama Cromada 36 W. Tubo T8 de Airfal. |  | 0 | u | 0
PARFX1450 |  |  | Modelo X lama cromada 58 W. tubo T8 | Modelo X Lama Cromada 58 W. Tubo T8 de Airfal. |  | 0 | u | 0
PARFX3860 |  |  | Modelo X lama cromada 14 W. Tubo T5 | Modelo X Lama Cromada 14 W. Tubo T5 de Airfal. |  | 0 | u | 0
PARFX3870 |  |  | Modelo X lama cromada 21 W. Tubo T5 | Modelo X Lama Cromada 21 W. Tubo T5 de Airfal. |  | 0 | u | 0
PARFX3880 |  |  | Modelo X lama cromada 28 W. Tubo T5 | Modelo X Lama Cromada 28 W. Tubo T5 de Airfal. |  | 0 | u | 0
PARFX3890 |  |  | Modelo X lama cromada 35 W. Tubo T5 | Modelo X Lama Cromada 35 W. Tubo T5 de Airfal. |  | 0 | u | 0
PARFX3900 |  |  | Modelo X lama cromada 39 W. Tubo T5 | Modelo X Lama Cromada 39 W. Tubo T5 de Airfal. |  | 0 | u | 0
PARFX3910 |  |  | Modelo X lama cromada 54 W. Tubo T5 | Modelo X Lama Cromada 54 W. Tubo T5 de Airfal. |  | 0 | u | 0
PARFX4860 |  |  | Modelo X lama cromada 1X18 W. TCL | Modelo X Lama Cromada 1X18 W. TCL de Airfal. |  | 0 | u | 0
PARFX4870 |  |  | Modelo X lama cromada 1X24 W. TCL | Modelo X Lama Cromada 1X24 W. TCL de Airfal. |  | 0 | u | 0
PARFX4880 |  |  | Modelo X lama cromada 1X36 W. TCL | Modelo X Lama Cromada 1X36 W. TCL de Airfal. |  | 0 | u | 0
PARFX4890 |  |  | Modelo X lama cromada 1X55 W. TCL | Modelo X Lama Cromada 1X55 W. TCL de Airfal. |  | 0 | u | 0
PARFX4940 |  |  | Modelo X lama cromada 2X18 W. TCL | Modelo X Lama Cromada 2X18 W. TCL de Airfal. |  | 0 | u | 0
PARFX4950 |  |  | Modelo X lama cromada 2X24 W. TCL | Modelo X Lama Cromada 2X24 W. TCL de Airfal. |  | 0 | u | 0
PARFX4960 |  |  | Modelo X lama cromada 2X36 W. TCL | Modelo X Lama Cromada 2X36 W. TCL de Airfal. |  | 0 | u | 0
PARFX4970 |  |  | Modelo X lama cromada 2X55 W. TCL | Modelo X Lama Cromada 2X55 W. TCL de Airfal. |  | 0 | u | 0
Accesorios supensión
PARFX148B |  |  | Modelo X suspensión tija 95 mm. blanco | Modelo X suspensi?n Tija 95 mm. Blanco de Airfal. |  | 0 | u | 0
PARFX148N |  |  | Modelo X suspensión tija 95 mm. negro | Modelo X suspensi?n Tija 95 mm. Negro de Airfal. |  | 0 | u | 0
PARFX149B |  |  | Modelo X suspensión tija 250 mm. blanco | Modelo X suspensi?n Tija 250 mm. Blanco de Airfal. |  | 0 | u | 0
PARFX149N |  |  | Modelo X suspensión tija 250 mm. negro | Modelo X suspensi?n Tija 250 mm. Negro de Airfal. |  | 0 | u | 0
PARFX150B |  |  | Modelo X suspensión tija 500 mm. blanco | Modelo X suspensi?n Tija 500 mm. Blanco de Airfal. |  | 0 | u | 0
PARFX150N |  |  | Modelo X suspensión tija 500 mm. negro | Modelo X suspensi?n Tija 500 mm. Negro de Airfal. |  | 0 | u | 0
PARFX151B |  |  | Modelo X suspensión tija 1.000 mm. blanco | Modelo X suspensi?n Tija 1.000 mm. Blanco de Airfal. |  | 0 | u | 0
PARFX151N |  |  | Modelo X suspensión tija 1.000 mm. negro | Modelo X suspensi?n Tija 1.000 mm. Negro de Airfal. |  | 0 | u | 0
PARFX152B |  |  | Modelo X suspensión tija 1.500 mm. blanco | Modelo X suspensi?n Tija 1.500 mm. Blanco de Airfal. |  | 0 | u | 0
PARFX152N |  |  | Modelo X suspensión tija 1.500 mm. negro | Modelo X suspensi?n Tija 1.500 mm. Negro de Airfal. |  | 0 | u | 0
PARFX153B |  |  | Modelo X suspensión cable acero 1.900 mm. blanco | Modelo X suspensi?n cable acero 1.900 mm. Blanco de Airfal. |  | 0 | u | 0
PARFX153N |  |  | Modelo X suspensión cable acero 1.900 mm. negro | Modelo X suspensi?n cable acero 1.900 mm. Negro de Airfal. |  | 0 | u | 0
PARFX154B |  |  | Modelo X suspensión extensible blanco | Modelo X suspensi?n extensible Blanco de Airfal. |  | 0 | u | 0
PARFX154N |  |  | Modelo X suspensión extensible negro | Modelo X suspensi?n extensible Negro de Airfal. |  | 0 | u | 0
Van
Modelo VAN 12 V. 13W. - de Air-fal
PARFIVAN3- |  |  | Modelo VAN 12 V. 13W. | Modelo VAN 12 V. 13W. de Airfal. |  | 0 | u | 0
PARFIVAN3 |  |  | Modelo VAN 12 V. 13W. |  |  | 1 | u | 0
ECO025AIR |  |  | Eco tasa 025 |  |  | 0.25 | u | 0
Modelo VAN 12 V. 8W. - de Air-fal
PARFIVAN8- |  |  | Modelo VAN 12 V. 8W. | Modelo VAN 12 V. 8W. de Airfal. |  | 0 | u | 0
PARFIVAN8 |  |  | Modelo VAN 12 V. 8W. |  |  | 1 | u | 0
ECO025AIR |  |  | Eco tasa 025 |  |  | 0.25 | u | 0
F-40
Módulo final
F-40 Módulo final sin equipo blanco - de Air-fal
PARFF000B- |  |  | F-40 Módulo final sin equipo blanco | F-40 M?dulo FINAL sin equipo Blanco de Airfal. |  | 0 | u | 0
PARFF000B |  |  | F-40 Módulo final sin equipo blanco |  |  | 1 | u | 0
ECO050AIR |  |  | Eco tasa 050 |  |  | 0.5 | u | 0
F-40 Módulo final sin equipo negro - de Air-fal
PARFF000N- |  |  | F-40 Módulo final sin equipo negro | F-40 M?dulo FINAL sin equipo Negro de Airfal. |  | 0 | u | 0
PARFF000N |  |  | F-40 Módulo final sin equipo negro |  |  | 1 | u | 0
ECO050AIR |  |  | Eco tasa 050 |  |  | 0.5 | u | 0
F-40 Módulo final 2x15 W. blanco - de Air-fal
PARFF011B- |  |  | F-40 Módulo final 2x15 W. blanco | F-40 M?dulo FINAL 2x15 W. Blanco de Airfal. |  | 0 | u | 0
PARFF011B |  |  | F-40 Módulo final 2x15 W. blanco |  |  | 1 | u | 0
ECO050AIR |  |  | Eco tasa 050 |  |  | 0.5 | u | 0
F-40 Módulo final 2x15 W. negro - de Air-fal
PARFF011N- |  |  | F-40 Módulo final 2x15 W. negro | F-40 M?dulo FINAL 2x15 W. Negro de Airfal. |  | 0 | u | 0
PARFF011N |  |  | F-40 Módulo final 2x15 W. negro |  |  | 1 | u | 0
ECO050AIR |  |  | Eco tasa 050 |  |  | 0.5 | u | 0
F-40 Módulo final 2x18 W. blanco - de Air-fal
PARFF012B- |  |  | F-40 Módulo final 2x18 W. blanco | F-40 M?dulo FINAL 2x18 W. Blanco de Airfal. |  | 0 | u | 0
PARFF012B |  |  | F-40 Módulo final 2x18 W. blanco |  |  | 1 | u | 0
ECO050AIR |  |  | Eco tasa 050 |  |  | 0.5 | u | 0
F-40 Módulo final 2x18 W. negro - de Air-fal
PARFF012N- |  |  | F-40 Módulo final 2x18 W. negro | F-40 M?dulo FINAL 2x18 W. Negro de Airfal. |  | 0 | u | 0
PARFF012N |  |  | F-40 Módulo final 2x18 W. negro |  |  | 1 | u | 0
ECO050AIR |  |  | Eco tasa 050 |  |  | 0.5 | u | 0
F-40 Módulo final 2x30 W. blanco - de Air-fal
PARFF014B- |  |  | F-40 Módulo final 2x30 W. blanco | F-40 M?dulo FINAL 2x30 W. Blanco de Airfal. |  | 0 | u | 0
PARFF014B |  |  | F-40 Módulo final 2x30 W. blanco |  |  | 1 | u | 0
ECO050AIR |  |  | Eco tasa 050 |  |  | 0.5 | u | 0
F-40 Módulo final 2x30 W. negro - de Air-fal
PARFF014N- |  |  | F-40 Módulo final 2x30 W. negro | F-40 M?dulo FINAL 2x30 W. Negro de Airfal. |  | 0 | u | 0
PARFF014N |  |  | F-40 Módulo final 2x30 W. negro |  |  | 1 | u | 0
ECO050AIR |  |  | Eco tasa 050 |  |  | 0.5 | u | 0
F-40 Módulo final 2x36 W. blanco - de Air-fal
PARFF015B- |  |  | F-40 Módulo final 2x36 W. blanco | F-40 M?dulo FINAL 2x36 W. Blanco de Airfal. |  | 0 | u | 0
PARFF015B |  |  | F-40 Módulo final 2x36 W. blanco |  |  | 1 | u | 0
ECO050AIR |  |  | Eco tasa 050 |  |  | 0.5 | u | 0
F-40 Módulo final 2x36 W. negro - de Air-fal
PARFF015N- |  |  | F-40 Módulo final 2x36 W. negro | F-40 M?dulo FINAL 2x36 W. Negro de Airfal. |  | 0 | u | 0
PARFF015N |  |  | F-40 Módulo final 2x36 W. negro |  |  | 1 | u | 0
ECO050AIR |  |  | Eco tasa 050 |  |  | 0.5 | u | 0
F-40 Módulo final 2x58 W. blanco - de Air-fal
PARFF016B- |  |  | F-40 Módulo final 2x58 W. blanco | F-40 M?dulo FINAL 2x58 W. Blanco de Airfal. |  | 0 | u | 0
PARFF016B |  |  | F-40 Módulo final 2x58 W. blanco |  |  | 1 | u | 0
ECO050AIR |  |  | Eco tasa 050 |  |  | 0.5 | u | 0
F-40 Módulo final 2x58 W. negro - de Air-fal
PARFF016N- |  |  | F-40 Módulo final 2x58 W. negro | F-40 M?dulo FINAL 2x58 W. Negro de Airfal. |  | 0 | u | 0
PARFF016N |  |  | F-40 Módulo final 2x58 W. negro |  |  | 1 | u | 0
ECO050AIR |  |  | Eco tasa 050 |  |  | 0.5 | u | 0
Módulo de línea continua
F-40 Módulo línea continua sin equipo blanco - de Air-fal
PARFF100B- |  |  | F-40 Módulo línea continua sin equipo blanco | F-40 M?dulo LINEA continua sin equipo Blanco de Airfal. |  | 0 | u | 0
PARFF100B |  |  | F-40 Módulo línea continua sin equipo blanco |  |  | 1 | u | 0
ECO050AIR |  |  | Eco tasa 050 |  |  | 0.5 | u | 0
F-40 Módulo línea continua sin equipo negro - de Air-fal
PARFF100N- |  |  | F-40 Módulo línea continua sin equipo negro | F-40 M?dulo LINEA continua sin equipo Negro de Airfal. |  | 0 | u | 0
PARFF100N |  |  | F-40 Módulo línea continua sin equipo negro |  |  | 1 | u | 0
ECO050AIR |  |  | Eco tasa 050 |  |  | 0.5 | u | 0
F-40 Módulo línea continua 2x15 W. blanco - de Air-fal
PARFF111B- |  |  | F-40 Módulo línea continua 2x15 W. blanco | F-40 M?dulo LINEA continua 2x15 W. Blanco de Airfal. |  | 0 | u | 0
PARFF111B |  |  | F-40 Módulo línea continua 2x15 W. blanco |  |  | 1 | u | 0
ECO050AIR |  |  | Eco tasa 050 |  |  | 0.5 | u | 0
F-40 Módulo línea continua 2x15 W. negro - de Air-fal
PARFF111N- |  |  | F-40 Módulo línea continua 2x15 W. negro | F-40 M?dulo LINEA continua 2x15 W. Negro de Airfal. |  | 0 | u | 0
PARFF111N |  |  | F-40 Módulo línea continua 2x15 W. negro |  |  | 1 | u | 0
ECO050AIR |  |  | Eco tasa 050 |  |  | 0.5 | u | 0
F-40 Módulo línea continua 2x18 W. blanco - de Air-fal
PARFF112B- |  |  | F-40 Módulo línea continua 2x18 W. blanco | F-40 M?dulo LINEA continua 2x18 W. Blanco de Airfal. |  | 0 | u | 0
PARFF112B |  |  | F-40 Módulo línea continua 2x18 W. blanco |  |  | 1 | u | 0
ECO050AIR |  |  | Eco tasa 050 |  |  | 0.5 | u | 0
F-40 Módulo línea continua 2x18 W. negro - de Air-fal
PARFF112N- |  |  | F-40 Módulo línea continua 2x18 W. negro | F-40 M?dulo LINEA continua 2x18 W. Negro de Airfal. |  | 0 | u | 0
PARFF112N |  |  | F-40 Módulo línea continua 2x18 W. negro |  |  | 1 | u | 0
ECO050AIR |  |  | Eco tasa 050 |  |  | 0.5 | u | 0
F-40 Módulo línea continua 2x30 W. blanco - de Air-fal
PARFF114B- |  |  | F-40 Módulo línea continua 2x30 W. blanco | F-40 M?dulo LINEA continua 2x30 W. Blanco de Airfal. |  | 0 | u | 0
PARFF114B |  |  | F-40 Módulo línea continua 2x30 W. blanco |  |  | 1 | u | 0
ECO050AIR |  |  | Eco tasa 050 |  |  | 0.5 | u | 0
F-40 Módulo línea continua 2x30 W. negro - de Air-fal
PARFF114N- |  |  | F-40 Módulo línea continua 2x30 W. negro | F-40 M?dulo LINEA continua 2x30 W. Negro de Airfal. |  | 0 | u | 0
PARFF114N |  |  | F-40 Módulo línea continua 2x30 W. negro |  |  | 1 | u | 0
ECO050AIR |  |  | Eco tasa 050 |  |  | 0.5 | u | 0
F-40 Módulo línea continua 2x36 W. blanco - de Air-fal
PARFF115B- |  |  | F-40 Módulo línea continua 2x36 W. blanco | F-40 M?dulo LINEA continua 2x36 W. Blanco de Airfal. |  | 0 | u | 0
PARFF115B |  |  | F-40 Módulo línea continua 2x36 W. blanco |  |  | 1 | u | 0
ECO050AIR |  |  | Eco tasa 050 |  |  | 0.5 | u | 0
F-40 Módulo línea continua 2x36 W. negro - de Air-fal
PARFF115N- |  |  | F-40 Módulo línea continua 2x36 W. negro | F-40 M?dulo LINEA continua 2x36 W. Negro de Airfal. |  | 0 | u | 0
PARFF115N |  |  | F-40 Módulo línea continua 2x36 W. negro |  |  | 1 | u | 0
ECO050AIR |  |  | Eco tasa 050 |  |  | 0.5 | u | 0
F-40 Módulo línea continua 2x58 W. blanco - de Air-fal
PARFF116B- |  |  | F-40 Módulo línea continua 2x58 W. blanco | F-40 M?dulo LINEA continua 2x58 W. Blanco de Airfal. |  | 0 | u | 0
PARFF116B |  |  | F-40 Módulo línea continua 2x58 W. blanco |  |  | 1 | u | 0
ECO050AIR |  |  | Eco tasa 050 |  |  | 0.5 | u | 0
F-40 Módulo línea continua 2x58 W. negro - de Air-fal
PARFF116N- |  |  | F-40 Módulo línea continua 2x58 W. negro | F-40 M?dulo LINEA continua 2x58 W. Negro de Airfal. |  | 0 | u | 0
PARFF116N |  |  | F-40 Módulo línea continua 2x58 W. negro |  |  | 1 | u | 0
ECO050AIR |  |  | Eco tasa 050 |  |  | 0.5 | u | 0
Módulo T
F-40 Módulo "T" sin equipo blanco - de Air-fal
PARFF300B- |  |  | F-40 Módulo "T" sin equipo blanco | F-40 M?dulo "T" sin equipo Blanco de Airfal. |  | 0 | u | 0
PARFF300B |  |  | F-40 Módulo "T" sin equipo blanco |  |  | 1 | u | 0
ECO050AIR |  |  | Eco tasa 050 |  |  | 0.5 | u | 0
F-40 Módulo "T" sin equipo negro - de Air-fal
PARFF300N- |  |  | F-40 Módulo "T" sin equipo negro | F-40 M?dulo "T" sin equipo Negro de Airfal. |  | 0 | u | 0
PARFF300N |  |  | F-40 Módulo "T" sin equipo negro |  |  | 1 | u | 0
ECO050AIR |  |  | Eco tasa 050 |  |  | 0.5 | u | 0
F-40 Módulo "T" 2x15 W. blanco - de Air-fal
PARFF311B- |  |  | F-40 Módulo "T" 2x15 W. blanco | F-40 M?dulo "T" 2x15 W. Blanco de Airfal. |  | 0 | u | 0
PARFF311B |  |  | F-40 Módulo "T" 2x15 W. blanco |  |  | 1 | u | 0
ECO050AIR |  |  | Eco tasa 050 |  |  | 0.5 | u | 0
F-40 Módulo "T" 2x15 W. negro - de Air-fal
PARFF311N- |  |  | F-40 Módulo "T" 2x15 W. negro | F-40 M?dulo "T" 2x15 W. Negro de Airfal. |  | 0 | u | 0
PARFF311N |  |  | F-40 Módulo "T" 2x15 W. negro |  |  | 1 | u | 0
ECO050AIR |  |  | Eco tasa 050 |  |  | 0.5 | u | 0
F-40 Módulo "T" 2x18 W. blanco - de Air-fal
PARFF312B- |  |  | F-40 Módulo "T" 2x18 W. blanco | F-40 M?dulo "T" 2x18 W. Blanco de Airfal. |  | 0 | u | 0
PARFF312B |  |  | F-40 Módulo "T" 2x18 W. blanco |  |  | 1 | u | 0
ECO050AIR |  |  | Eco tasa 050 |  |  | 0.5 | u | 0
F-40 Módulo "T" 2x18 W. negro - de Air-fal
PARFF312N- |  |  | F-40 Módulo "T" 2x18 W. negro | F-40 M?dulo "T" 2x18 W. Negro de Airfal. |  | 0 | u | 0
PARFF312N |  |  | F-40 Módulo "T" 2x18 W. negro |  |  | 1 | u | 0
ECO050AIR |  |  | Eco tasa 050 |  |  | 0.5 | u | 0
F-40 Módulo "T" 2x30 W. blanco - de Air-fal
PARFF314B- |  |  | F-40 Módulo "T" 2x30 W. blanco | F-40 M?dulo "T" 2x30 W. Blanco de Airfal. |  | 0 | u | 0
PARFF314B |  |  | F-40 Módulo "T" 2x30 W. blanco |  |  | 1 | u | 0
ECO050AIR |  |  | Eco tasa 050 |  |  | 0.5 | u | 0
F-40 Módulo "T" 2x30 W. negro - de Air-fal
PARFF314N- |  |  | F-40 Módulo "T" 2x30 W. negro | F-40 M?dulo "T" 2x30 W. Negro de Airfal. |  | 0 | u | 0
PARFF314N |  |  | F-40 Módulo "T" 2x30 W. negro |  |  | 1 | u | 0
ECO050AIR |  |  | Eco tasa 050 |  |  | 0.5 | u | 0
F-40 Módulo "T" 2x36 W. blanco - de Air-fal
PARFF315B- |  |  | F-40 Módulo "T" 2x36 W. blanco | F-40 M?dulo "T" 2x36 W. Blanco de Airfal. |  | 0 | u | 0
PARFF315B |  |  | F-40 Módulo "T" 2x36 W. blanco |  |  | 1 | u | 0
ECO050AIR |  |  | Eco tasa 050 |  |  | 0.5 | u | 0
F-40 Módulo "T" 2x36 W. negro - de Air-fal
PARFF315N- |  |  | F-40 Módulo "T" 2x36 W. negro | F-40 M?dulo "T" 2x36 W. Negro de Airfal. |  | 0 | u | 0
PARFF315N |  |  | F-40 Módulo "T" 2x36 W. negro |  |  | 1 | u | 0
ECO050AIR |  |  | Eco tasa 050 |  |  | 0.5 | u | 0
F-40 Módulo "T" 2x58 W. blanco - de Air-fal
PARFF316B- |  |  | F-40 Módulo "T" 2x58 W. blanco | F-40 M?dulo "T" 2x58 W. Blanco de Airfal. |  | 0 | u | 0
PARFF316B |  |  | F-40 Módulo "T" 2x58 W. blanco |  |  | 1 | u | 0
ECO050AIR |  |  | Eco tasa 050 |  |  | 0.5 | u | 0
F-40 Módulo "T" 2x58 W. negro - de Air-fal
PARFF316N- |  |  | F-40 Módulo "T" 2x58 W. negro | F-40 M?dulo "T" 2x58 W. Negro de Airfal. |  | 0 | u | 0
PARFF316N |  |  | F-40 Módulo "T" 2x58 W. negro |  |  | 1 | u | 0
ECO050AIR |  |  | Eco tasa 050 |  |  | 0.5 | u | 0
F-40 Módulo "T" 2x15 W. blanco - de Air-fal
PARFF321B- |  |  | F-40 Módulo "T" 2x15 W. blanco | F-40 M?dulo "T" 2x15 W. Blanco de Airfal. |  | 0 | u | 0
PARFF321B |  |  | F-40 Módulo "T" 2x15 W. blanco |  |  | 1 | u | 0
ECO050AIR |  |  | Eco tasa 050 |  |  | 0.5 | u | 0
F-40 Módulo "T" 2x15 W. negro - de Air-fal
PARFF321N- |  |  | F-40 Módulo "T" 2x15 W. negro | F-40 M?dulo "T" 2x15 W. Negro de Airfal. |  | 0 | u | 0
PARFF321N |  |  | F-40 Módulo "T" 2x15 W. negro |  |  | 1 | u | 0
ECO050AIR |  |  | Eco tasa 050 |  |  | 0.5 | u | 0
F-40 Módulo "T" 2x18 W. blanco - de Air-fal
PARFF322B- |  |  | F-40 Módulo "T" 2x18 W. blanco | F-40 M?dulo "T" 2x18 W. Blanco de Airfal. |  | 0 | u | 0
PARFF322B |  |  | F-40 Módulo "T" 2x18 W. blanco |  |  | 1 | u | 0
ECO050AIR |  |  | Eco tasa 050 |  |  | 0.5 | u | 0
F-40 Módulo "T" 2x18 W. negro - de Air-fal
PARFF322N- |  |  | F-40 Módulo "T" 2x18 W. negro | F-40 M?dulo "T" 2x18 W. Negro de Airfal. |  | 0 | u | 0
PARFF322N |  |  | F-40 Módulo "T" 2x18 W. negro |  |  | 1 | u | 0
ECO050AIR |  |  | Eco tasa 050 |  |  | 0.5 | u | 0
F-40 Módulo "T" 2x30 W. blanco - de Air-fal
PARFF324B- |  |  | F-40 Módulo "T" 2x30 W. blanco | F-40 M?dulo "T" 2x30 W. Blanco de Airfal. |  | 0 | u | 0
PARFF324B |  |  | F-40 Módulo "T" 2x30 W. blanco |  |  | 1 | u | 0
ECO050AIR |  |  | Eco tasa 050 |  |  | 0.5 | u | 0
F-40 Módulo "T" 2x30 W. negro - de Air-fal
PARFF324N- |  |  | F-40 Módulo "T" 2x30 W. negro | F-40 M?dulo "T" 2x30 W. Negro de Airfal. |  | 0 | u | 0
PARFF324N |  |  | F-40 Módulo "T" 2x30 W. negro |  |  | 1 | u | 0
ECO050AIR |  |  | Eco tasa 050 |  |  | 0.5 | u | 0
F-40 Módulo "T" 2x36 W. blanco - de Air-fal
PARFF325B- |  |  | F-40 Módulo "T" 2x36 W. blanco | F-40 M?dulo "T" 2x36 W. Blanco de Airfal. |  | 0 | u | 0
PARFF325B |  |  | F-40 Módulo "T" 2x36 W. blanco |  |  | 1 | u | 0
ECO050AIR |  |  | Eco tasa 050 |  |  | 0.5 | u | 0
F-40 Módulo "T" 2x36 W. negro - de Air-fal
PARFF325N- |  |  | F-40 Módulo "T" 2x36 W. negro | F-40 M?dulo "T" 2x36 W. Negro de Airfal. |  | 0 | u | 0
PARFF325N |  |  | F-40 Módulo "T" 2x36 W. negro |  |  | 1 | u | 0
ECO050AIR |  |  | Eco tasa 050 |  |  | 0.5 | u | 0
F-40 Módulo "T" 2x58 W. blanco - de Air-fal
PARFF326B- |  |  | F-40 Módulo "T" 2x58 W. blanco | F-40 M?dulo "T" 2x58 W. Blanco de Airfal. |  | 0 | u | 0
PARFF326B |  |  | F-40 Módulo "T" 2x58 W. blanco |  |  | 1 | u | 0
ECO050AIR |  |  | Eco tasa 050 |  |  | 0.5 | u | 0
F-40 Módulo "T" 2x58 W. negro - de Air-fal
PARFF326N- |  |  | F-40 Módulo "T" 2x58 W. negro | F-40 M?dulo "T" 2x58 W. Negro de Airfal. |  | 0 | u | 0
PARFF326N |  |  | F-40 Módulo "T" 2x58 W. negro |  |  | 1 | u | 0
ECO050AIR |  |  | Eco tasa 050 |  |  | 0.5 | u | 0
F-40 Módulo "T" 2x15 W. blanco - de Air-fal
PARFF331B- |  |  | F-40 Módulo "T" 2x15 W. blanco | F-40 M?dulo "T" 2x15 W. Blanco de Airfal. |  | 0 | u | 0
PARFF331B |  |  | F-40 Módulo "T" 2x15 W. blanco |  |  | 1 | u | 0
ECO050AIR |  |  | Eco tasa 050 |  |  | 0.5 | u | 0
F-40 Módulo "T" 2x15 W. negro - de Air-fal
PARFF331N- |  |  | F-40 Módulo "T" 2x15 W. negro | F-40 M?dulo "T" 2x15 W. Negro de Airfal. |  | 0 | u | 0
PARFF331N |  |  | F-40 Módulo "T" 2x15 W. negro |  |  | 1 | u | 0
ECO050AIR |  |  | Eco tasa 050 |  |  | 0.5 | u | 0
F-40 Módulo "T" 2x18 W. blanco - de Air-fal
PARFF332B- |  |  | F-40 Módulo "T" 2x18 W. blanco | F-40 M?dulo "T" 2x18 W. Blanco de Airfal. |  | 0 | u | 0
PARFF332B |  |  | F-40 Módulo "T" 2x18 W. blanco |  |  | 1 | u | 0
ECO050AIR |  |  | Eco tasa 050 |  |  | 0.5 | u | 0
F-40 Módulo "T" 2x18 W. negro - de Air-fal
PARFF332N- |  |  | F-40 Módulo "T" 2x18 W. negro | F-40 M?dulo "T" 2x18 W. Negro de Airfal. |  | 0 | u | 0
PARFF332N |  |  | F-40 Módulo "T" 2x18 W. negro |  |  | 1 | u | 0
ECO050AIR |  |  | Eco tasa 050 |  |  | 0.5 | u | 0
F-40 Módulo "T" 2x30 W. blanco - de Air-fal
PARFF334B- |  |  | F-40 Módulo "T" 2x30 W. blanco | F-40 M?dulo "T" 2x30 W. Blanco de Airfal. |  | 0 | u | 0
PARFF334B |  |  | F-40 Módulo "T" 2x30 W. blanco |  |  | 1 | u | 0
ECO050AIR |  |  | Eco tasa 050 |  |  | 0.5 | u | 0
F-40 Módulo "T" 2x30 W. negro - de Air-fal
PARFF334N- |  |  | F-40 Módulo "T" 2x30 W. negro | F-40 M?dulo "T" 2x30 W. Negro de Airfal. |  | 0 | u | 0
PARFF334N |  |  | F-40 Módulo "T" 2x30 W. negro |  |  | 1 | u | 0
ECO050AIR |  |  | Eco tasa 050 |  |  | 0.5 | u | 0
F-40 Módulo "T" 2x36 W. blanco - de Air-fal
PARFF335B- |  |  | F-40 Módulo "T" 2x36 W. blanco | F-40 M?dulo "T" 2x36 W. Blanco de Airfal. |  | 0 | u | 0
PARFF335B |  |  | F-40 Módulo "T" 2x36 W. blanco |  |  | 1 | u | 0
ECO050AIR |  |  | Eco tasa 050 |  |  | 0.5 | u | 0
F-40 Módulo "T" 2x36 W. negro - de Air-fal
PARFF335N- |  |  | F-40 Módulo "T" 2x36 W. negro | F-40 M?dulo "T" 2x36 W. Negro de Airfal. |  | 0 | u | 0
PARFF335N |  |  | F-40 Módulo "T" 2x36 W. negro |  |  | 1 | u | 0
ECO050AIR |  |  | Eco tasa 050 |  |  | 0.5 | u | 0
F-40 Módulo "T" 2x58 W. blanco - de Air-fal
PARFF336B- |  |  | F-40 Módulo "T" 2x58 W. blanco | F-40 M?dulo "T" 2x58 W. Blanco de Airfal. |  | 0 | u | 0
PARFF336B |  |  | F-40 Módulo "T" 2x58 W. blanco |  |  | 1 | u | 0
ECO050AIR |  |  | Eco tasa 050 |  |  | 0.5 | u | 0
F-40 Módulo "T" 2x58 W. negro - de Air-fal
PARFF336N- |  |  | F-40 Módulo "T" 2x58 W. negro | F-40 M?dulo "T" 2x58 W. Negro de Airfal. |  | 0 | u | 0
PARFF336N |  |  | F-40 Módulo "T" 2x58 W. negro |  |  | 1 | u | 0
ECO050AIR |  |  | Eco tasa 050 |  |  | 0.5 | u | 0
F-40 Módulo "T" 4x15 W. blanco - de Air-fal
PARFF341B- |  |  | F-40 Módulo "T" 4x15 W. blanco | F-40 M?dulo "T" 4x15 W. Blanco de Airfal. |  | 0 | u | 0
PARFF341B |  |  | F-40 Módulo "T" 4x15 W. blanco |  |  | 1 | u | 0
ECO070AIR |  |  | Eco tasa 070 |  |  | 0.7 | u | 0
F-40 Módulo "T" 4x15 W. negro - de Air-fal
PARFF341N- |  |  | F-40 Módulo "T" 4x15 W. negro | F-40 M?dulo "T" 4x15 W. Negro de Airfal. |  | 0 | u | 0
PARFF341N |  |  | F-40 Módulo "T" 4x15 W. negro |  |  | 1 | u | 0
ECO070AIR |  |  | Eco tasa 070 |  |  | 0.7 | u | 0
F-40 Módulo "T" 4x18 W. blanco - de Air-fal
PARFF342B- |  |  | F-40 Módulo "T" 4x18 W. blanco | F-40 M?dulo "T" 4x18 W. Blanco de Airfal. |  | 0 | u | 0
PARFF342B |  |  | F-40 Módulo "T" 4x18 W. blanco |  |  | 1 | u | 0
ECO070AIR |  |  | Eco tasa 070 |  |  | 0.7 | u | 0
F-40 Módulo "T" 4x18 W. negro - de Air-fal
PARFF342N- |  |  | F-40 Módulo "T" 4x18 W. negro | F-40 M?dulo "T" 4x18 W. Negro de Airfal. |  | 0 | u | 0
PARFF342N |  |  | F-40 Módulo "T" 4x18 W. negro |  |  | 1 | u | 0
ECO070AIR |  |  | Eco tasa 070 |  |  | 0.7 | u | 0
F-40 Módulo "T" 4x30 W. blanco - de Air-fal
PARFF344B- |  |  | F-40 Módulo "T" 4x30 W. blanco | F-40 M?dulo "T" 4x30 W. Blanco de Airfal. |  | 0 | u | 0
PARFF344B |  |  | F-40 Módulo "T" 4x30 W. blanco |  |  | 1 | u | 0
ECO070AIR |  |  | Eco tasa 070 |  |  | 0.7 | u | 0
F-40 Módulo "T" 4x30 W. negro - de Air-fal
PARFF344N- |  |  | F-40 Módulo "T" 4x30 W. negro | F-40 M?dulo "T" 4x30 W. Negro de Airfal. |  | 0 | u | 0
PARFF344N |  |  | F-40 Módulo "T" 4x30 W. negro |  |  | 1 | u | 0
ECO070AIR |  |  | Eco tasa 070 |  |  | 0.7 | u | 0
F-40 Módulo "T" 4x36 W. blanco - de Air-fal
PARFF345B- |  |  | F-40 Módulo "T" 4x36 W. blanco | F-40 M?dulo "T" 4x36 W. Blanco de Airfal. |  | 0 | u | 0
PARFF345B |  |  | F-40 Módulo "T" 4x36 W. blanco |  |  | 1 | u | 0
ECO070AIR |  |  | Eco tasa 070 |  |  | 0.7 | u | 0
F-40 Módulo "T" 4x36 W. negro - de Air-fal
PARFF345N- |  |  | F-40 Módulo "T" 4x36 W. negro | F-40 M?dulo "T" 4x36 W. Negro de Airfal. |  | 0 | u | 0
PARFF345N |  |  | F-40 Módulo "T" 4x36 W. negro |  |  | 1 | u | 0
ECO070AIR |  |  | Eco tasa 070 |  |  | 0.7 | u | 0
F-40 Módulo "T" 4x58 W. blanco - de Air-fal
PARFF346B- |  |  | F-40 Módulo "T" 4x58 W. blanco | F-40 M?dulo "T" 4x58 W. Blanco de Airfal. |  | 0 | u | 0
PARFF346B |  |  | F-40 Módulo "T" 4x58 W. blanco |  |  | 1 | u | 0
ECO070AIR |  |  | Eco tasa 070 |  |  | 0.7 | u | 0
F-40 Módulo "T" 4x58 W. negro - de Air-fal
PARFF346N- |  |  | F-40 Módulo "T" 4x58 W. negro | F-40 M?dulo "T" 4x58 W. Negro de Airfal. |  | 0 | u | 0
PARFF346N |  |  | F-40 Módulo "T" 4x58 W. negro |  |  | 1 | u | 0
ECO070AIR |  |  | Eco tasa 070 |  |  | 0.7 | u | 0
F-40 Módulo "T" 4x15 W. blanco - de Air-fal
PARFF351B- |  |  | F-40 Módulo "T" 4x15 W. blanco | F-40 M?dulo "T" 4x15 W. Blanco de Airfal. |  | 0 | u | 0
PARFF351B |  |  | F-40 Módulo "T" 4x15 W. blanco |  |  | 1 | u | 0
ECO070AIR |  |  | Eco tasa 070 |  |  | 0.7 | u | 0
F-40 Módulo "T" 4x15 W. negro - de Air-fal
PARFF351N- |  |  | F-40 Módulo "T" 4x15 W. negro | F-40 M?dulo "T" 4x15 W. Negro de Airfal. |  | 0 | u | 0
PARFF351N |  |  | F-40 Módulo "T" 4x15 W. negro |  |  | 1 | u | 0
ECO070AIR |  |  | Eco tasa 070 |  |  | 0.7 | u | 0
F-40 Módulo "T" 4x18 W. blanco - de Air-fal
PARFF352B- |  |  | F-40 Módulo "T" 4x18 W. blanco | F-40 M?dulo "T" 4x18 W. Blanco de Airfal. |  | 0 | u | 0
PARFF352B |  |  | F-40 Módulo "T" 4x18 W. blanco |  |  | 1 | u | 0
ECO070AIR |  |  | Eco tasa 070 |  |  | 0.7 | u | 0
F-40 Módulo "T" 4x18 W. negro - de Air-fal
PARFF352N- |  |  | F-40 Módulo "T" 4x18 W. negro | F-40 M?dulo "T" 4x18 W. Negro de Airfal. |  | 0 | u | 0
PARFF352N |  |  | F-40 Módulo "T" 4x18 W. negro |  |  | 1 | u | 0
ECO070AIR |  |  | Eco tasa 070 |  |  | 0.7 | u | 0
F-40 Módulo "T" 4x30 W. blanco - de Air-fal
PARFF354B- |  |  | F-40 Módulo "T" 4x30 W. blanco | F-40 M?dulo "T" 4x30 W. Blanco de Airfal. |  | 0 | u | 0
PARFF354B |  |  | F-40 Módulo "T" 4x30 W. blanco |  |  | 1 | u | 0
ECO070AIR |  |  | Eco tasa 070 |  |  | 0.7 | u | 0
F-40 Módulo "T" 4x30 W. negro - de Air-fal
PARFF354N- |  |  | F-40 Módulo "T" 4x30 W. negro | F-40 M?dulo "T" 4x30 W. Negro de Airfal. |  | 0 | u | 0
PARFF354N |  |  | F-40 Módulo "T" 4x30 W. negro |  |  | 1 | u | 0
ECO070AIR |  |  | Eco tasa 070 |  |  | 0.7 | u | 0
F-40 Módulo "T" 4x36 W. blanco - de Air-fal
PARFF355B- |  |  | F-40 Módulo "T" 4x36 W. blanco | F-40 M?dulo "T" 4x36 W. Blanco de Airfal. |  | 0 | u | 0
PARFF355B |  |  | F-40 Módulo "T" 4x36 W. blanco |  |  | 1 | u | 0
ECO070AIR |  |  | Eco tasa 070 |  |  | 0.7 | u | 0
F-40 Módulo "T" 4x36 W. negro - de Air-fal
PARFF355N- |  |  | F-40 Módulo "T" 4x36 W. negro | F-40 M?dulo "T" 4x36 W. Negro de Airfal. |  | 0 | u | 0
PARFF355N |  |  | F-40 Módulo "T" 4x36 W. negro |  |  | 1 | u | 0
ECO070AIR |  |  | Eco tasa 070 |  |  | 0.7 | u | 0
Módulo angular
F-40 Módulo angular sin equipo blanco - de Air-fal
PARFF200B- |  |  | F-40 Módulo angular sin equipo blanco | F-40 M?dulo ANGULO sin equipo Blanco de Airfal. |  | 0 | u | 0
PARFF200B |  |  | F-40 Módulo angular sin equipo blanco |  |  | 1 | u | 0
ECO050AIR |  |  | Eco tasa 050 |  |  | 0.5 | u | 0
F-40 Módulo angular sin equipo negro - de Air-fal
PARFF200N- |  |  | F-40 Módulo angular sin equipo negro | F-40 M?dulo ANGULO sin equipo Negro de Airfal. |  | 0 | u | 0
PARFF200N |  |  | F-40 Módulo angular sin equipo negro |  |  | 1 | u | 0
ECO050AIR |  |  | Eco tasa 050 |  |  | 0.5 | u | 0
F-40 Módulo angular 2x15 W. blanco - de Air-fal
PARFF211B- |  |  | F-40 Módulo angular 2x15 W. blanco | F-40 M?dulo ANGULO 2x15 W. Blanco de Airfal. |  | 0 | u | 0
PARFF211B |  |  | F-40 Módulo angular 2x15 W. blanco |  |  | 1 | u | 0
ECO050AIR |  |  | Eco tasa 050 |  |  | 0.5 | u | 0
F-40 Módulo angular 2x15 W. negro - de Air-fal
PARFF211N- |  |  | F-40 Módulo angular 2x15 W. negro | F-40 M?dulo ANGULO 2x15 W. Negro de Airfal. |  | 0 | u | 0
PARFF211N |  |  | F-40 Módulo angular 2x15 W. negro |  |  | 1 | u | 0
ECO050AIR |  |  | Eco tasa 050 |  |  | 0.5 | u | 0
F-40 Módulo angular 2x18 W. blanco - de Air-fal
PARFF212B- |  |  | F-40 Módulo angular 2x18 W. blanco | F-40 M?dulo ANGULO 2x18 W. Blanco de Airfal. |  | 0 | u | 0
PARFF212B |  |  | F-40 Módulo angular 2x18 W. blanco |  |  | 1 | u | 0
ECO050AIR |  |  | Eco tasa 050 |  |  | 0.5 | u | 0
F-40 Módulo angular 2x18 W. negro - de Air-fal
PARFF212N- |  |  | F-40 Módulo angular 2x18 W. negro | F-40 M?dulo ANGULO 2x18 W. Negro de Airfal. |  | 0 | u | 0
PARFF212N |  |  | F-40 Módulo angular 2x18 W. negro |  |  | 1 | u | 0
ECO050AIR |  |  | Eco tasa 050 |  |  | 0.5 | u | 0
F-40 Módulo angular 2x30 W. blanco - de Air-fal
PARFF214B- |  |  | F-40 Módulo angular 2x30 W. blanco | F-40 M?dulo ANGULO 2x30 W. Blanco de Airfal. |  | 0 | u | 0
PARFF214B |  |  | F-40 Módulo angular 2x30 W. blanco |  |  | 1 | u | 0
ECO050AIR |  |  | Eco tasa 050 |  |  | 0.5 | u | 0
F-40 Módulo angular 2x30 W. negro - de Air-fal
PARFF214N- |  |  | F-40 Módulo angular 2x30 W. negro | F-40 M?dulo ANGULO 2x30 W. Negro de Airfal. |  | 0 | u | 0
PARFF214N |  |  | F-40 Módulo angular 2x30 W. negro |  |  | 1 | u | 0
ECO050AIR |  |  | Eco tasa 050 |  |  | 0.5 | u | 0
F-40 Módulo angular 2x36 W. blanco - de Air-fal
PARFF215B- |  |  | F-40 Módulo angular 2x36 W. blanco | F-40 M?dulo ANGULO 2x36 W. Blanco de Airfal. |  | 0 | u | 0
PARFF215B |  |  | F-40 Módulo angular 2x36 W. blanco |  |  | 1 | u | 0
ECO050AIR |  |  | Eco tasa 050 |  |  | 0.5 | u | 0
F-40 Módulo angular 2x36 W. negro - de Air-fal
PARFF215N- |  |  | F-40 Módulo angular 2x36 W. negro | F-40 M?dulo ANGULO 2x36 W. Negro de Airfal. |  | 0 | u | 0
PARFF215N |  |  | F-40 Módulo angular 2x36 W. negro |  |  | 1 | u | 0
ECO050AIR |  |  | Eco tasa 050 |  |  | 0.5 | u | 0
F-40 Módulo angular 2x58 W. blanco - de Air-fal
PARFF216B- |  |  | F-40 Módulo angular 2x58 W. blanco | F-40 M?dulo ANGULO 2x58 W. Blanco de Airfal. |  | 0 | u | 0
PARFF216B |  |  | F-40 Módulo angular 2x58 W. blanco |  |  | 1 | u | 0
ECO050AIR |  |  | Eco tasa 050 |  |  | 0.5 | u | 0
F-40 Módulo angular 2x58 W. negro - de Air-fal
PARFF216N- |  |  | F-40 Módulo angular 2x58 W. negro | F-40 M?dulo ANGULO 2x58 W. Negro de Airfal. |  | 0 | u | 0
PARFF216N |  |  | F-40 Módulo angular 2x58 W. negro |  |  | 1 | u | 0
ECO050AIR |  |  | Eco tasa 050 |  |  | 0.5 | u | 0
F-40 Módulo angular 2x15 W. blanco - de Air-fal
PARFF221B- |  |  | F-40 Módulo angular 2x15 W. blanco | F-40 M?dulo ANGULO 2x15 W. Blanco de Airfal. |  | 0 | u | 0
PARFF221B |  |  | F-40 Módulo angular 2x15 W. blanco |  |  | 1 | u | 0
ECO050AIR |  |  | Eco tasa 050 |  |  | 0.5 | u | 0
F-40 Módulo angular 2x15 W. negro - de Air-fal
PARFF221N- |  |  | F-40 Módulo angular 2x15 W. negro | F-40 M?dulo ANGULO 2x15 W. Negro de Airfal. |  | 0 | u | 0
PARFF221N |  |  | F-40 Módulo angular 2x15 W. negro |  |  | 1 | u | 0
ECO050AIR |  |  | Eco tasa 050 |  |  | 0.5 | u | 0
F-40 Módulo angular 2x18 W. blanco - de Air-fal
PARFF222B- |  |  | F-40 Módulo angular 2x18 W. blanco | F-40 M?dulo ANGULO 2x18 W. Blanco de Airfal. |  | 0 | u | 0
PARFF222B |  |  | F-40 Módulo angular 2x18 W. blanco |  |  | 1 | u | 0
ECO050AIR |  |  | Eco tasa 050 |  |  | 0.5 | u | 0
F-40 Módulo angular 2x18 W. negro - de Air-fal
PARFF222N- |  |  | F-40 Módulo angular 2x18 W. negro | F-40 M?dulo ANGULO 2x18 W. Negro de Airfal. |  | 0 | u | 0
PARFF222N |  |  | F-40 Módulo angular 2x18 W. negro |  |  | 1 | u | 0
ECO050AIR |  |  | Eco tasa 050 |  |  | 0.5 | u | 0
F-40 Módulo angular 2x30 W. blanco - de Air-fal
PARFF224B- |  |  | F-40 Módulo angular 2x30 W. blanco | F-40 M?dulo ANGULO 2x30 W. Blanco de Airfal. |  | 0 | u | 0
PARFF224B |  |  | F-40 Módulo angular 2x30 W. blanco |  |  | 1 | u | 0
ECO050AIR |  |  | Eco tasa 050 |  |  | 0.5 | u | 0
F-40 Módulo angular 2x30 W. negro - de Air-fal
PARFF224N- |  |  | F-40 Módulo angular 2x30 W. negro | F-40 M?dulo ANGULO 2x30 W. Negro de Airfal. |  | 0 | u | 0
PARFF224N |  |  | F-40 Módulo angular 2x30 W. negro |  |  | 1 | u | 0
ECO050AIR |  |  | Eco tasa 050 |  |  | 0.5 | u | 0
F-40 Módulo angular 2x36 W. blanco - de Air-fal
PARFF225B- |  |  | F-40 Módulo angular 2x36 W. blanco | F-40 M?dulo ANGULO 2x36 W. Blanco de Airfal. |  | 0 | u | 0
PARFF225B |  |  | F-40 Módulo angular 2x36 W. blanco |  |  | 1 | u | 0
ECO050AIR |  |  | Eco tasa 050 |  |  | 0.5 | u | 0
F-40 Módulo angular 2x36 W. negro - de Air-fal
PARFF225N- |  |  | F-40 Módulo angular 2x36 W. negro | F-40 M?dulo ANGULO 2x36 W. Negro de Airfal. |  | 0 | u | 0
PARFF225N |  |  | F-40 Módulo angular 2x36 W. negro |  |  | 1 | u | 0
ECO050AIR |  |  | Eco tasa 050 |  |  | 0.5 | u | 0
F-40 Módulo angular 2x58 W. blanco - de Air-fal
PARFF226B- |  |  | F-40 Módulo angular 2x58 W. blanco | F-40 M?dulo ANGULO 2x58 W. Blanco de Airfal. |  | 0 | u | 0
PARFF226B |  |  | F-40 Módulo angular 2x58 W. blanco |  |  | 1 | u | 0
ECO050AIR |  |  | Eco tasa 050 |  |  | 0.5 | u | 0
F-40 Módulo angular 2x58 W. negro - de Air-fal
PARFF226N- |  |  | F-40 Módulo angular 2x58 W. negro | F-40 M?dulo ANGULO 2x58 W. Negro de Airfal. |  | 0 | u | 0
PARFF226N |  |  | F-40 Módulo angular 2x58 W. negro |  |  | 1 | u | 0
ECO050AIR |  |  | Eco tasa 050 |  |  | 0.5 | u | 0
F-40 Módulo angular 4x15 W. blanco - de Air-fal
PARFF231B- |  |  | F-40 Módulo angular 4x15 W. blanco | F-40 M?dulo ANGULO 4x15 W. Blanco de Airfal. |  | 0 | u | 0
PARFF231B |  |  | F-40 Módulo angular 4x15 W. blanco |  |  | 1 | u | 0
ECO050AIR |  |  | Eco tasa 050 |  |  | 0.5 | u | 0
F-40 Módulo angular 4x15 W. negro - de Air-fal
PARFF231N- |  |  | F-40 Módulo angular 4x15 W. negro | F-40 M?dulo ANGULO 4x15 W. Negro de Airfal. |  | 0 | u | 0
PARFF231N |  |  | F-40 Módulo angular 4x15 W. negro |  |  | 1 | u | 0
ECO050AIR |  |  | Eco tasa 050 |  |  | 0.5 | u | 0
F-40 Módulo angular 4x18 W. blanco - de Air-fal
PARFF232B- |  |  | F-40 Módulo angular 4x18 W. blanco | F-40 M?dulo ANGULO 4x18 W. Blanco de Airfal. |  | 0 | u | 0
PARFF232B |  |  | F-40 Módulo angular 4x18 W. blanco |  |  | 1 | u | 0
ECO050AIR |  |  | Eco tasa 050 |  |  | 0.5 | u | 0
F-40 Módulo angular 4x18 W. negro - de Air-fal
PARFF232N- |  |  | F-40 Módulo angular 4x18 W. negro | F-40 M?dulo ANGULO 4x18 W. Negro de Airfal. |  | 0 | u | 0
PARFF232N |  |  | F-40 Módulo angular 4x18 W. negro |  |  | 1 | u | 0
ECO050AIR |  |  | Eco tasa 050 |  |  | 0.5 | u | 0
F-40 Módulo angular 4x30 W. blanco - de Air-fal
PARFF234B- |  |  | F-40 Módulo angular 4x30 W. blanco | F-40 M?dulo ANGULO 4x30 W. Blanco de Airfal. |  | 0 | u | 0
PARFF234B |  |  | F-40 Módulo angular 4x30 W. blanco |  |  | 1 | u | 0
ECO070AIR |  |  | Eco tasa 070 |  |  | 0.7 | u | 0
F-40 Módulo angular 4x30 W. negro - de Air-fal
PARFF234N- |  |  | F-40 Módulo angular 4x30 W. negro | F-40 M?dulo ANGULO 4x30 W. Negro de Airfal. |  | 0 | u | 0
PARFF234N |  |  | F-40 Módulo angular 4x30 W. negro |  |  | 1 | u | 0
ECO070AIR |  |  | Eco tasa 070 |  |  | 0.7 | u | 0
F-40 Módulo angular 4x36 W. blanco - de Air-fal
PARFF235B- |  |  | F-40 Módulo angular 4x36 W. blanco | F-40 M?dulo ANGULO 4x36 W. Blanco de Airfal. |  | 0 | u | 0
PARFF235B |  |  | F-40 Módulo angular 4x36 W. blanco |  |  | 1 | u | 0
ECO070AIR |  |  | Eco tasa 070 |  |  | 0.7 | u | 0
F-40 Módulo angular 4x36 W. negro - de Air-fal
PARFF235N- |  |  | F-40 Módulo angular 4x36 W. negro | F-40 M?dulo ANGULO 4x36 W. Negro de Airfal. |  | 0 | u | 0
PARFF235N |  |  | F-40 Módulo angular 4x36 W. negro |  |  | 1 | u | 0
ECO070AIR |  |  | Eco tasa 070 |  |  | 0.7 | u | 0
F-40 Módulo angular 4x58 W. blanco - de Air-fal
PARFF236B- |  |  | F-40 Módulo angular 4x58 W. blanco | F-40 M?dulo ANGULO 4x58 W. Blanco de Airfal. |  | 0 | u | 0
PARFF236B |  |  | F-40 Módulo angular 4x58 W. blanco |  |  | 1 | u | 0
ECO070AIR |  |  | Eco tasa 070 |  |  | 0.7 | u | 0
F-40 Módulo angular 4x58 W. negro - de Air-fal
PARFF236N- |  |  | F-40 Módulo angular 4x58 W. negro | F-40 M?dulo ANGULO 4x58 W. Negro de Airfal. |  | 0 | u | 0
PARFF236N |  |  | F-40 Módulo angular 4x58 W. negro |  |  | 1 | u | 0
ECO070AIR |  |  | Eco tasa 070 |  |  | 0.7 | u | 0
Módulo en cruz
F-40 Módulo cruz sin equipo blanco - de Air-fal
PARFF400B- |  |  | F-40 Módulo cruz sin equipo blanco | F-40 M?dulo CRUZ sin equipo Blanco de Airfal. |  | 0 | u | 0
PARFF400B |  |  | F-40 Módulo cruz sin equipo blanco |  |  | 1 | u | 0
ECO050AIR |  |  | Eco tasa 050 |  |  | 0.5 | u | 0
F-40 Módulo cruz sin equipo negro - de Air-fal
PARFF400N- |  |  | F-40 Módulo cruz sin equipo negro | F-40 M?dulo CRUZ sin equipo Negro de Airfal. |  | 0 | u | 0
PARFF400N |  |  | F-40 Módulo cruz sin equipo negro |  |  | 1 | u | 0
ECO050AIR |  |  | Eco tasa 050 |  |  | 0.5 | u | 0
F-40 Módulo cruz 2x15 W. blanco - de Air-fal
PARFF411B- |  |  | F-40 Módulo cruz 2x15 W. blanco | F-40 M?dulo CRUZ 2x15 W. Blanco de Airfal. |  | 0 | u | 0
PARFF411B |  |  | F-40 Módulo cruz 2x15 W. blanco |  |  | 1 | u | 0
ECO070AIR |  |  | Eco tasa 070 |  |  | 0.7 | u | 0
F-40 Módulo cruz 2x15 W. negro - de Air-fal
PARFF411N- |  |  | F-40 Módulo cruz 2x15 W. negro | F-40 M?dulo CRUZ 2x15 W. Negro de Airfal. |  | 0 | u | 0
PARFF411N |  |  | F-40 Módulo cruz 2x15 W. negro |  |  | 1 | u | 0
ECO070AIR |  |  | Eco tasa 070 |  |  | 0.7 | u | 0
F-40 Módulo cruz 2x18 W. blanco - de Air-fal
PARFF412B- |  |  | F-40 Módulo cruz 2x18 W. blanco | F-40 M?dulo CRUZ 2x18 W. Blanco de Airfal. |  | 0 | u | 0
PARFF412B |  |  | F-40 Módulo cruz 2x18 W. blanco |  |  | 1 | u | 0
ECO070AIR |  |  | Eco tasa 070 |  |  | 0.7 | u | 0
F-40 Módulo cruz 2x18 W. negro - de Air-fal
PARFF412N- |  |  | F-40 Módulo cruz 2x18 W. negro | F-40 M?dulo CRUZ 2x18 W. Negro de Airfal. |  | 0 | u | 0
PARFF412N |  |  | F-40 Módulo cruz 2x18 W. negro |  |  | 1 | u | 0
ECO070AIR |  |  | Eco tasa 070 |  |  | 0.7 | u | 0
F-40 Módulo cruz 2x30 W. blanco - de Air-fal
PARFF414B- |  |  | F-40 Módulo cruz 2x30 W. blanco | F-40 M?dulo CRUZ 2x30 W. Blanco de Airfal. |  | 0 | u | 0
PARFF414B |  |  | F-40 Módulo cruz 2x30 W. blanco |  |  | 1 | u | 0
ECO070AIR |  |  | Eco tasa 070 |  |  | 0.7 | u | 0
F-40 Módulo cruz 2x30 W. negro - de Air-fal
PARFF414N- |  |  | F-40 Módulo cruz 2x30 W. negro | F-40 M?dulo CRUZ 2x30 W. Negro de Airfal. |  | 0 | u | 0
PARFF414N |  |  | F-40 Módulo cruz 2x30 W. negro |  |  | 1 | u | 0
ECO070AIR |  |  | Eco tasa 070 |  |  | 0.7 | u | 0
F-40 Módulo cruz 2x36 W. blanco - de Air-fal
PARFF415B- |  |  | F-40 Módulo cruz 2x36 W. blanco | F-40 M?dulo CRUZ 2x36 W. Blanco de Airfal. |  | 0 | u | 0
PARFF415B |  |  | F-40 Módulo cruz 2x36 W. blanco |  |  | 1 | u | 0
ECO070AIR |  |  | Eco tasa 070 |  |  | 0.7 | u | 0
F-40 Módulo cruz 2x36 W. negro - de Air-fal
PARFF415N- |  |  | F-40 Módulo cruz 2x36 W. negro | F-40 M?dulo CRUZ 2x36 W. Negro de Airfal. |  | 0 | u | 0
PARFF415N |  |  | F-40 Módulo cruz 2x36 W. negro |  |  | 1 | u | 0
ECO070AIR |  |  | Eco tasa 070 |  |  | 0.7 | u | 0
F-40 Módulo cruz 2x58 W. blanco - de Air-fal
PARFF416B- |  |  | F-40 Módulo cruz 2x58 W. blanco | F-40 M?dulo CRUZ 2x58 W. Blanco de Airfal. |  | 0 | u | 0
PARFF416B |  |  | F-40 Módulo cruz 2x58 W. blanco |  |  | 1 | u | 0
ECO070AIR |  |  | Eco tasa 070 |  |  | 0.7 | u | 0
F-40 Módulo cruz 2x58 W. negro - de Air-fal
PARFF416N- |  |  | F-40 Módulo cruz 2x58 W. negro | F-40 M?dulo CRUZ 2x58 W. Negro de Airfal. |  | 0 | u | 0
PARFF416N |  |  | F-40 Módulo cruz 2x58 W. negro |  |  | 1 | u | 0
ECO070AIR |  |  | Eco tasa 070 |  |  | 0.7 | u | 0
F-40 Módulo cruz 4x15 W. blanco - de Air-fal
PARFF421B- |  |  | F-40 Módulo cruz 4x15 W. blanco | F-40 M?dulo CRUZ 4x15 W. Blanco de Airfal. |  | 0 | u | 0
PARFF421B |  |  | F-40 Módulo cruz 4x15 W. blanco |  |  | 1 | u | 0
ECO070AIR |  |  | Eco tasa 070 |  |  | 0.7 | u | 0
F-40 Módulo cruz 4x15 W. negro - de Air-fal
PARFF421N- |  |  | F-40 Módulo cruz 4x15 W. negro | F-40 M?dulo CRUZ 4x15 W. Negro de Airfal. |  | 0 | u | 0
PARFF421N |  |  | F-40 Módulo cruz 4x15 W. negro |  |  | 1 | u | 0
ECO070AIR |  |  | Eco tasa 070 |  |  | 0.7 | u | 0
F-40 Módulo cruz 4x18 W. blanco - de Air-fal
PARFF422B- |  |  | F-40 Módulo cruz 4x18 W. blanco | F-40 M?dulo CRUZ 4x18 W. Blanco de Airfal. |  | 0 | u | 0
PARFF422B |  |  | F-40 Módulo cruz 4x18 W. blanco |  |  | 1 | u | 0
ECO070AIR |  |  | Eco tasa 070 |  |  | 0.7 | u | 0
F-40 Módulo cruz 4x18 W. negro - de Air-fal
PARFF422N- |  |  | F-40 Módulo cruz 4x18 W. negro | F-40 M?dulo CRUZ 4x18 W. Negro de Airfal. |  | 0 | u | 0
PARFF422N |  |  | F-40 Módulo cruz 4x18 W. negro |  |  | 1 | u | 0
ECO070AIR |  |  | Eco tasa 070 |  |  | 0.7 | u | 0
F-40 Módulo cruz 4x30 W. blanco - de Air-fal
PARFF424B- |  |  | F-40 Módulo cruz 4x30 W. blanco | F-40 M?dulo CRUZ 4x30 W. Blanco de Airfal. |  | 0 | u | 0
PARFF424B |  |  | F-40 Módulo cruz 4x30 W. blanco |  |  | 1 | u | 0
ECO070AIR |  |  | Eco tasa 070 |  |  | 0.7 | u | 0
F-40 Módulo cruz 4x30 W. negro - de Air-fal
PARFF424N- |  |  | F-40 Módulo cruz 4x30 W. negro | F-40 M?dulo CRUZ 4x30 W. Negro de Airfal. |  | 0 | u | 0
PARFF424N |  |  | F-40 Módulo cruz 4x30 W. negro |  |  | 1 | u | 0
ECO070AIR |  |  | Eco tasa 070 |  |  | 0.7 | u | 0
F-40 Módulo cruz 4x36 W. blanco - de Air-fal
PARFF425B- |  |  | F-40 Módulo cruz 4x36 W. blanco | F-40 M?dulo CRUZ 4x36 W. Blanco de Airfal. |  | 0 | u | 0
PARFF425B |  |  | F-40 Módulo cruz 4x36 W. blanco |  |  | 1 | u | 0
ECO070AIR |  |  | Eco tasa 070 |  |  | 0.7 | u | 0
F-40 Módulo cruz 4x36 W. negro - de Air-fal
PARFF425N- |  |  | F-40 Módulo cruz 4x36 W. negro | F-40 M?dulo CRUZ 4x36 W. Negro de Airfal. |  | 0 | u | 0
PARFF425N |  |  | F-40 Módulo cruz 4x36 W. negro |  |  | 1 | u | 0
ECO070AIR |  |  | Eco tasa 070 |  |  | 0.7 | u | 0
F-40 Módulo cruz 4x58 W. blanco - de Air-fal
PARFF426B- |  |  | F-40 Módulo cruz 4x58 W. blanco | F-40 M?dulo CRUZ 4x58 W. Blanco de Airfal. |  | 0 | u | 0
PARFF426B |  |  | F-40 Módulo cruz 4x58 W. blanco |  |  | 1 | u | 0
ECO070AIR |  |  | Eco tasa 070 |  |  | 0.7 | u | 0
F-40 Módulo cruz 4x58 W. negro - de Air-fal
PARFF426N- |  |  | F-40 Módulo cruz 4x58 W. negro | F-40 M?dulo CRUZ 4x58 W. Negro de Airfal. |  | 0 | u | 0
PARFF426N |  |  | F-40 Módulo cruz 4x58 W. negro |  |  | 1 | u | 0
ECO070AIR |  |  | Eco tasa 070 |  |  | 0.7 | u | 0
F-40 Módulo cruz 4x15 W. blanco - de Air-fal
PARFF431B- |  |  | F-40 Módulo cruz 4x15 W. blanco | F-40 M?dulo CRUZ 4x15 W. Blanco de Airfal. |  | 0 | u | 0
PARFF431B |  |  | F-40 Módulo cruz 4x15 W. blanco |  |  | 1 | u | 0
ECO070AIR |  |  | Eco tasa 070 |  |  | 0.7 | u | 0
F-40 Módulo cruz 4x15 W. negro - de Air-fal
PARFF431N- |  |  | F-40 Módulo cruz 4x15 W. negro | F-40 M?dulo CRUZ 4x15 W. Negro de Airfal. |  | 0 | u | 0
PARFF431N |  |  | F-40 Módulo cruz 4x15 W. negro |  |  | 1 | u | 0
ECO070AIR |  |  | Eco tasa 070 |  |  | 0.7 | u | 0
F-40 Módulo cruz 4x18 W. blanco - de Air-fal
PARFF432B- |  |  | F-40 Módulo cruz 4x18 W. blanco | F-40 M?dulo CRUZ 4x18 W. Blanco de Airfal. |  | 0 | u | 0
PARFF432B |  |  | F-40 Módulo cruz 4x18 W. blanco |  |  | 1 | u | 0
ECO070AIR |  |  | Eco tasa 070 |  |  | 0.7 | u | 0
F-40 Módulo cruz 4x18 W. negro - de Air-fal
PARFF432N- |  |  | F-40 Módulo cruz 4x18 W. negro | F-40 M?dulo CRUZ 4x18 W. Negro de Airfal. |  | 0 | u | 0
PARFF432N |  |  | F-40 Módulo cruz 4x18 W. negro |  |  | 1 | u | 0
ECO070AIR |  |  | Eco tasa 070 |  |  | 0.7 | u | 0
F-40 Módulo cruz 4x30 W. blanco - de Air-fal
PARFF434B- |  |  | F-40 Módulo cruz 4x30 W. blanco | F-40 M?dulo CRUZ 4x30 W. Blanco de Airfal. |  | 0 | u | 0
PARFF434B |  |  | F-40 Módulo cruz 4x30 W. blanco |  |  | 1 | u | 0
ECO070AIR |  |  | Eco tasa 070 |  |  | 0.7 | u | 0
F-40 Módulo cruz 4x30 W. negro - de Air-fal
PARFF434N- |  |  | F-40 Módulo cruz 4x30 W. negro | F-40 M?dulo CRUZ 4x30 W. Negro de Airfal. |  | 0 | u | 0
PARFF434N |  |  | F-40 Módulo cruz 4x30 W. negro |  |  | 1 | u | 0
ECO070AIR |  |  | Eco tasa 070 |  |  | 0.7 | u | 0
F-40 Módulo cruz 4x36 W. blanco - de Air-fal
PARFF435B- |  |  | F-40 Módulo cruz 4x36 W. blanco | F-40 M?dulo CRUZ 4x36 W. Blanco de Airfal. |  | 0 | u | 0
PARFF435B |  |  | F-40 Módulo cruz 4x36 W. blanco |  |  | 1 | u | 0
ECO070AIR |  |  | Eco tasa 070 |  |  | 0.7 | u | 0
F-40 Módulo cruz 4x36 W. negro - de Air-fal
PARFF435N- |  |  | F-40 Módulo cruz 4x36 W. negro | F-40 M?dulo CRUZ 4x36 W. Negro de Airfal. |  | 0 | u | 0
PARFF435N |  |  | F-40 Módulo cruz 4x36 W. negro |  |  | 1 | u | 0
ECO070AIR |  |  | Eco tasa 070 |  |  | 0.7 | u | 0
F-40 Módulo cruz 4x58 W. blanco - de Air-fal
PARFF436B- |  |  | F-40 Módulo cruz 4x58 W. blanco | F-40 M?dulo CRUZ 4x58 W. Blanco de Airfal. |  | 0 | u | 0
PARFF436B |  |  | F-40 Módulo cruz 4x58 W. blanco |  |  | 1 | u | 0
ECO070AIR |  |  | Eco tasa 070 |  |  | 0.7 | u | 0
F-40 Módulo cruz 4x58 W. negro - de Air-fal
PARFF436N- |  |  | F-40 Módulo cruz 4x58 W. negro | F-40 M?dulo CRUZ 4x58 W. Negro de Airfal. |  | 0 | u | 0
PARFF436N |  |  | F-40 Módulo cruz 4x58 W. negro |  |  | 1 | u | 0
ECO070AIR |  |  | Eco tasa 070 |  |  | 0.7 | u | 0
Modelos especiales
F-40 Módulo especial sin equipo blanco - de Air-fal
PARFF500B- |  |  | F-40 Módulo especial sin equipo blanco | F-40 M?dulo ESPECIAL sin equipo Blanco de Airfal. |  | 0 | u | 0
PARFF500B |  |  | F-40 Módulo especial sin equipo blanco |  |  | 1 | u | 0
ECO050AIR |  |  | Eco tasa 050 |  |  | 0.5 | u | 0
F-40 Módulo especial sin equipo negro - de Air-fal
PARFF500N- |  |  | F-40 Módulo especial sin equipo negro | F-40 M?dulo ESPECIAL sin equipo Negro de Airfal. |  | 0 | u | 0
PARFF500N |  |  | F-40 Módulo especial sin equipo negro |  |  | 1 | u | 0
ECO050AIR |  |  | Eco tasa 050 |  |  | 0.5 | u | 0
F-40 Módulo especial 2x15 W. blanco - de Air-fal
PARFF511B- |  |  | F-40 Módulo especial 2x15 W. blanco | F-40 M?dulo ESPECIAL 2x15 W. Blanco de Airfal. |  | 0 | u | 0
PARFF511B |  |  | F-40 Módulo especial 2x15 W. blanco |  |  | 1 | u | 0
ECO050AIR |  |  | Eco tasa 050 |  |  | 0.5 | u | 0
F-40 Módulo especial 2x15 W. negro - de Air-fal
PARFF511N- |  |  | F-40 Módulo especial 2x15 W. negro | F-40 M?dulo ESPECIAL 2x15 W. Negro de Airfal. |  | 0 | u | 0
PARFF511N |  |  | F-40 Módulo especial 2x15 W. negro |  |  | 1 | u | 0
ECO050AIR |  |  | Eco tasa 050 |  |  | 0.5 | u | 0
F-40 Módulo especial 2x18 W. blanco - de Air-fal
PARFF512B- |  |  | F-40 Módulo especial 2x18 W. blanco | F-40 M?dulo ESPECIAL 2x18 W. Blanco de Airfal. |  | 0 | u | 0
PARFF512B |  |  | F-40 Módulo especial 2x18 W. blanco |  |  | 1 | u | 0
ECO050AIR |  |  | Eco tasa 050 |  |  | 0.5 | u | 0
F-40 Módulo especial 2x18 W. negro - de Air-fal
PARFF512N- |  |  | F-40 Módulo especial 2x18 W. negro | F-40 M?dulo ESPECIAL 2x18 W. Negro de Airfal. |  | 0 | u | 0
PARFF512N |  |  | F-40 Módulo especial 2x18 W. negro |  |  | 1 | u | 0
ECO050AIR |  |  | Eco tasa 050 |  |  | 0.5 | u | 0
F-40 Módulo especial 2x30 W. blanco - de Air-fal
PARFF514B- |  |  | F-40 Módulo especial 2x30 W. blanco | F-40 M?dulo ESPECIAL 2x30 W. Blanco de Airfal. |  | 0 | u | 0
PARFF514B |  |  | F-40 Módulo especial 2x30 W. blanco |  |  | 1 | u | 0
ECO050AIR |  |  | Eco tasa 050 |  |  | 0.5 | u | 0
F-40 Módulo especial 2x30 W. negro - de Air-fal
PARFF514N- |  |  | F-40 Módulo especial 2x30 W. negro | F-40 M?dulo ESPECIAL 2x30 W. Negro de Airfal. |  | 0 | u | 0
PARFF514N |  |  | F-40 Módulo especial 2x30 W. negro |  |  | 1 | u | 0
ECO050AIR |  |  | Eco tasa 050 |  |  | 0.5 | u | 0
F-40 Módulo especial 2x36 W. blanco - de Air-fal
PARFF515B- |  |  | F-40 Módulo especial 2x36 W. blanco | F-40 M?dulo ESPECIAL 2x36 W. Blanco de Airfal. |  | 0 | u | 0
PARFF515B |  |  | F-40 Módulo especial 2x36 W. blanco |  |  | 1 | u | 0
ECO050AIR |  |  | Eco tasa 050 |  |  | 0.5 | u | 0
F-40 Módulo especial 2x36 W. negro - de Air-fal
PARFF515N- |  |  | F-40 Módulo especial 2x36 W. negro | F-40 M?dulo ESPECIAL 2x36 W. Negro de Airfal. |  | 0 | u | 0
PARFF515N |  |  | F-40 Módulo especial 2x36 W. negro |  |  | 1 | u | 0
ECO050AIR |  |  | Eco tasa 050 |  |  | 0.5 | u | 0
F-40 Módulo especial 2x58 W. blanco - de Air-fal
PARFF516B- |  |  | F-40 Módulo especial 2x58 W. blanco | F-40 M?dulo ESPECIAL 2x58 W. Blanco de Airfal. |  | 0 | u | 0
PARFF516B |  |  | F-40 Módulo especial 2x58 W. blanco |  |  | 1 | u | 0
ECO070AIR |  |  | Eco tasa 070 |  |  | 0.7 | u | 0
F-40 Módulo especial 2x58 W. negro - de Air-fal
PARFF516N- |  |  | F-40 Módulo especial 2x58 W. negro | F-40 M?dulo ESPECIAL 2x58 W. Negro de Airfal. |  | 0 | u | 0
PARFF516N |  |  | F-40 Módulo especial 2x58 W. negro |  |  | 1 | u | 0
ECO070AIR |  |  | Eco tasa 070 |  |  | 0.7 | u | 0
Accesorios
Barras cableadas
PARFFC15B |  |  | F-40 Tubo pasacables 15 W. blanco | F-40 Tubo pasacables 15 W. Blanco de Airfal. |  | 0 | u | 0
PARFFC18B |  |  | F-40 Tubo pasacables 18 W. blanco | F-40 Tubo pasacables 18 W. Blanco de Airfal. |  | 0 | u | 0
PARFFC30B |  |  | F-40 Tubo pasacables 30 W. blanco | F-40 Tubo pasacables 30 W. Blanco de Airfal. |  | 0 | u | 0
PARFFC36B |  |  | F-40 Tubo pasacables 36 W. blanco | F-40 Tubo pasacables 36 W. Blanco de Airfal. |  | 0 | u | 0
PARFFC58B |  |  | F-40 Tubo pasacables 58 W. blanco | F-40 Tubo pasacables 58 W. Blanco de Airfal. |  | 0 | u | 0
Reflectores
PARFFR150 |  |  | F-40 Reflector aluminio 15 W. | F-40 Reflector aluminio 15 W. de Airfal. |  | 0 | u | 0
PARFFR180 |  |  | F-40 Reflector aluminio 18 W. | F-40 Reflector aluminio 18 W. de Airfal. |  | 0 | u | 0
PARFFR300 |  |  | F-40 Reflector aluminio 30 W. | F-40 Reflector aluminio 30 W. de Airfal. |  | 0 | u | 0
PARFFR360 |  |  | F-40 Reflector aluminio 36 W. | F-40 Reflector aluminio 36 W. de Airfal. |  | 0 | u | 0
PARFFR580 |  |  | F-40 Reflector aluminio 58 W. | F-40 Reflector aluminio 58 W. de Airfal. |  | 0 | u | 0
Suspensiones
PARFFS10B |  |  | F-40 suspensión tija 1.000 mm. blanco | F-40 suspensi?n Tija 1.000 mm. Blanco de Airfal. |  | 0 | u | 0
PARFFS10N |  |  | F-40 suspensión tija 1.000 mm. negro | F-40 suspensi?n Tija 1.000 mm. Negro de Airfal. |  | 0 | u | 0
PARFFS15B |  |  | F-40 suspensión tija 1.500 mm. blanco | F-40 suspensi?n Tija 1.500 mm. Blanco de Airfal. |  | 0 | u | 0
PARFFS15N |  |  | F-40 suspensión tija 1.500 mm. negro | F-40 suspensi?n Tija 1.500 mm. Negro de Airfal. |  | 0 | u | 0
PARFFS25B |  |  | F-40 suspensión tija 250 mm. blanco | F-40 suspensi?n Tija 250 mm. Blanco de Airfal. |  | 0 | u | 0
PARFFS25N |  |  | F-40 suspensión tija 250 mm. negro | F-40 suspensi?n Tija 250 mm. Negro de Airfal. |  | 0 | u | 0
PARFFS50B |  |  | F-40 suspensión tija 500 mm. blanco | F-40 suspensi?n Tija 500 mm. Blanco de Airfal. |  | 0 | u | 0
PARFFS50N |  |  | F-40 suspensión tija 500 mm. negro | F-40 suspensi?n Tija 500 mm. Negro de Airfal. |  | 0 | u | 0
PARFFS95B |  |  | F-40 suspensión tija 95 mm. blanco | F-40 suspensi?n Tija 95 mm. Blanco de Airfal. |  | 0 | u | 0
PARFFS95N |  |  | F-40 suspensión tija 95 mm. negro | F-40 suspensi?n Tija 95 mm. Negro de Airfal. |  | 0 | u | 0
PARFFS99B |  |  | F-40 suspensión cable de acero 1.900 mm. blanco | F-40 suspensi?n cable de acero 1.900 mm. Blanco de Airfal. |  | 0 | u | 0
PARFFS99N |  |  | F-40 suspensión cable de acero 1.900 mm. negro | F-40 suspensi?n cable de acero 1.900 mm. Negro de Airfal. |  | 0 | u | 0
F-328
2 tubos
2 tubos (amarillo)
F-328 2X15 W. A.F. con ref. amarillo - de Air-fal
PARFG019A- |  |  | F-328 2X15 W. A.F. con ref. amarillo | F-328 2X15 W. A.F. con reflector Amarillo de Airfal. |  | 0 | u | 0
PARFG019A |  |  | F-328 2X15 W. A.F. con ref. amarillo |  |  | 1 | u | 0
ECO050AIR |  |  | Eco tasa 050 |  |  | 0.5 | u | 0
F-328 2X18 W. A.F. con ref. amarillo - de Air-fal
PARFG022A- |  |  | F-328 2X18 W. A.F. con ref. amarillo | F-328 2X18 W. A.F. con reflector Amarillo de Airfal. |  | 0 | u | 0
PARFG022A |  |  | F-328 2X18 W. A.F. con ref. amarillo |  |  | 1 | u | 0
ECO050AIR |  |  | Eco tasa 050 |  |  | 0.5 | u | 0
F-328 2X30 W. A.F. con ref. amarillo - de Air-fal
PARFG028A- |  |  | F-328 2X30 W. A.F. con ref. amarillo | F-328 2X30 W. A.F. con reflector Amarillo de Airfal. |  | 0 | u | 0
PARFG028A |  |  | F-328 2X30 W. A.F. con ref. amarillo |  |  | 1 | u | 0
ECO050AIR |  |  | Eco tasa 050 |  |  | 0.5 | u | 0
F-328 2X36 W. A.F. con ref. amarillo - de Air-fal
PARFG031A- |  |  | F-328 2X36 W. A.F. con ref. amarillo | F-328 2X36 W. A.F. con reflector Amarillo de Airfal. |  | 0 | u | 0
PARFG031A |  |  | F-328 2X36 W. A.F. con ref. amarillo |  |  | 1 | u | 0
ECO050AIR |  |  | Eco tasa 050 |  |  | 0.5 | u | 0
F-328 2X58 W. A.F. con ref. amarillo - de Air-fal
PARFG034A- |  |  | F-328 2X58 W. A.F. con ref. amarillo | F-328 2X58 W. A.F. con reflector Amarillo de Airfal. |  | 0 | u | 0
PARFG034A |  |  | F-328 2X58 W. A.F. con ref. amarillo |  |  | 1 | u | 0
ECO070AIR |  |  | Eco tasa 070 |  |  | 0.7 | u | 0
F-328 2X36 W. electrónica con ref. amarillo - de Air-fal
PARFG083A- |  |  | F-328 2X36 W. electrónica con ref. amarillo | F-328 2X36 W. Electr?nica con reflector Amarillo de Airfal. |  | 0 | u | 0
PARFG083A |  |  | F-328 2X36 W. electrónica con ref. amarillo |  |  | 1 | u | 0
ECO050AIR |  |  | Eco tasa 050 |  |  | 0.5 | u | 0
F-328 2X58 W. electrónica con ref. amarillo - de Air-fal
PARFG086A- |  |  | F-328 2X58 W. electrónica con ref. amarillo | F-328 2X58 W. Electr?nica con reflector Amarillo de Airfal. |  | 0 | u | 0
PARFG086A |  |  | F-328 2X58 W. electrónica con ref. amarillo |  |  | 1 | u | 0
ECO050AIR |  |  | Eco tasa 050 |  |  | 0.5 | u | 0
F-328 2X18 W. electrónica con ref. amarillo - de Air-fal
PARFG089A- |  |  | F-328 2X18 W. electrónica con ref. amarillo | F-328 2X18 W. Electr?nica con reflector Amarillo de Airfal. |  | 0 | u | 0
PARFG089A |  |  | F-328 2X18 W. electrónica con ref. amarillo |  |  | 1 | u | 0
ECO050AIR |  |  | Eco tasa 050 |  |  | 0.5 | u | 0
F-328 2X18 W. regulable con ref. amarillo - de Air-fal
PARFG103A- |  |  | F-328 2X18 W. regulable con ref. amarillo | F-328 2X18 W. Regulable con reflector Amarillo de Airfal. |  | 0 | u | 0
PARFG103A |  |  | F-328 2X18 W. regulable con ref. amarillo |  |  | 1 | u | 0
ECO050AIR |  |  | Eco tasa 050 |  |  | 0.5 | u | 0
F-328 2X36 W. regulable con ref. amarillo - de Air-fal
PARFG104A- |  |  | F-328 2X36 W. regulable con ref. amarillo | F-328 2X36 W. Regulable con reflector Amarillo de Airfal. |  | 0 | u | 0
PARFG104A |  |  | F-328 2X36 W. regulable con ref. amarillo |  |  | 1 | u | 0
ECO050AIR |  |  | Eco tasa 050 |  |  | 0.5 | u | 0
F-328 2X58 W. regulable con ref. amarillo - de Air-fal
PARFG105A- |  |  | F-328 2X58 W. regulable con ref. amarillo | F-328 2X58 W. Regulable con reflector Amarillo de Airfal. |  | 0 | u | 0
PARFG105A |  |  | F-328 2X58 W. regulable con ref. amarillo |  |  | 1 | u | 0
ECO050AIR |  |  | Eco tasa 050 |  |  | 0.5 | u | 0
2 tubos (blanco)
F-328 2X15 W. A.F. con ref. blanco - de Air-fal
PARFG019B- |  |  | F-328 2X15 W. A.F. con ref. blanco | F-328 2X15 W. A.F. con reflector Blanco de Airfal. |  | 0 | u | 0
PARFG019B |  |  | F-328 2X15 W. A.F. con ref. blanco |  |  | 1 | u | 0
ECO050AIR |  |  | Eco tasa 050 |  |  | 0.5 | u | 0
F-328 2X18 W. A.F. con ref. blanco - de Air-fal
PARFG022B- |  |  | F-328 2X18 W. A.F. con ref. blanco | F-328 2X18 W. A.F. con reflector Blanco de Airfal. |  | 0 | u | 0
PARFG022B |  |  | F-328 2X18 W. A.F. con ref. blanco |  |  | 1 | u | 0
ECO050AIR |  |  | Eco tasa 050 |  |  | 0.5 | u | 0
F-328 2X30 W. A.F. con ref. blanco - de Air-fal
PARFG028B- |  |  | F-328 2X30 W. A.F. con ref. blanco | F-328 2X30 W. A.F. con reflector Blanco de Airfal. |  | 0 | u | 0
PARFG028B |  |  | F-328 2X30 W. A.F. con ref. blanco |  |  | 1 | u | 0
ECO050AIR |  |  | Eco tasa 050 |  |  | 0.5 | u | 0
F-328 2X36 W. A.F. con ref. blanco - de Air-fal
PARFG031B- |  |  | F-328 2X36 W. A.F. con ref. blanco | F-328 2X36 W. A.F. con reflector Blanco de Airfal. |  | 0 | u | 0
PARFG031B |  |  | F-328 2X36 W. A.F. con ref. blanco |  |  | 1 | u | 0
ECO050AIR |  |  | Eco tasa 050 |  |  | 0.5 | u | 0
F-328 2X58 W. A.F. con ref. blanco - de Air-fal
PARFG034B- |  |  | F-328 2X58 W. A.F. con ref. blanco | F-328 2X58 W. A.F. con reflector Blanco de Airfal. |  | 0 | u | 0
PARFG034B |  |  | F-328 2X58 W. A.F. con ref. blanco |  |  | 1 | u | 0
ECO070AIR |  |  | Eco tasa 070 |  |  | 0.7 | u | 0
F-328 2X36 W. electrónica con ref. blanco - de Air-fal
PARFG083B- |  |  | F-328 2X36 W. electrónica con ref. blanco | F-328 2X36 W. Electr?nica con reflector Blanco de Airfal. |  | 0 | u | 0
PARFG083B |  |  | F-328 2X36 W. electrónica con ref. blanco |  |  | 1 | u | 0
ECO050AIR |  |  | Eco tasa 050 |  |  | 0.5 | u | 0
F-328 2X58 W. electrónica con ref. blanco - de Air-fal
PARFG086B- |  |  | F-328 2X58 W. electrónica con ref. blanco | F-328 2X58 W. Electr?nica con reflector Blanco de Airfal. |  | 0 | u | 0
PARFG086B |  |  | F-328 2X58 W. electrónica con ref. blanco |  |  | 1 | u | 0
ECO050AIR |  |  | Eco tasa 050 |  |  | 0.5 | u | 0
F-328 2X18 W. electrónica con ref. blanco - de Air-fal
PARFG089B- |  |  | F-328 2X18 W. electrónica con ref. blanco | F-328 2X18 W. Electr?nica con reflector Blanco de Airfal. |  | 0 | u | 0
PARFG089B |  |  | F-328 2X18 W. electrónica con ref. blanco |  |  | 1 | u | 0
ECO050AIR |  |  | Eco tasa 050 |  |  | 0.5 | u | 0
F-328 2X18 W. regulable con ref. blanco - de Air-fal
PARFG103B- |  |  | F-328 2X18 W. regulable con ref. blanco | F-328 2X18 W. Regulable con reflector Blanco de Airfal. |  | 0 | u | 0
PARFG103B |  |  | F-328 2X18 W. regulable con ref. blanco |  |  | 1 | u | 0
ECO050AIR |  |  | Eco tasa 050 |  |  | 0.5 | u | 0
F-328 2X36 W. regulable con ref. blanco - de Air-fal
PARFG104B- |  |  | F-328 2X36 W. regulable con ref. blanco | F-328 2X36 W. Regulable con reflector Blanco de Airfal. |  | 0 | u | 0
PARFG104B |  |  | F-328 2X36 W. regulable con ref. blanco |  |  | 1 | u | 0
ECO050AIR |  |  | Eco tasa 050 |  |  | 0.5 | u | 0
F-328 2X58 W. regulable con ref. blanco - de Air-fal
PARFG105B- |  |  | F-328 2X58 W. regulable con ref. blanco | F-328 2X58 W. Regulable con reflector Blanco de Airfal. |  | 0 | u | 0
PARFG105B |  |  | F-328 2X58 W. regulable con ref. blanco |  |  | 1 | u | 0
ECO050AIR |  |  | Eco tasa 050 |  |  | 0.5 | u | 0
2 tubos (gris)
F-328 2X18 W. regulable con ref. gris - de Air-fal
PARFG103G- |  |  | F-328 2X18 W. regulable con ref. gris | F-328 2X18 W. Regulable con reflector Gris de Airfal. |  | 0 | u | 0
PARFG103G |  |  | F-328 2X18 W. regulable con ref. gris |  |  | 1 | u | 0
ECO050AIR |  |  | Eco tasa 050 |  |  | 0.5 | u | 0
F-328 2X58 W. regulable con ref. gris - de Air-fal
PARFG105G- |  |  | F-328 2X58 W. regulable con ref. gris | F-328 2X58 W. Regulable con reflector Gris de Airfal. |  | 0 | u | 0
PARFG105G |  |  | F-328 2X58 W. regulable con ref. gris |  |  | 1 | u | 0
ECO050AIR |  |  | Eco tasa 050 |  |  | 0.5 | u | 0
2 tubos (negro)
F-328 2X15 W. A.F. con ref. negro - de Air-fal
PARFG019N- |  |  | F-328 2X15 W. A.F. con ref. negro | F-328 2X15 W. A.F. con reflector Negro de Airfal. |  | 0 | u | 0
PARFG019N |  |  | F-328 2X15 W. A.F. con ref. negro |  |  | 1 | u | 0
ECO050AIR |  |  | Eco tasa 050 |  |  | 0.5 | u | 0
F-328 2X18 W. A.F. con ref. negro - de Air-fal
PARFG022N- |  |  | F-328 2X18 W. A.F. con ref. negro | F-328 2X18 W. A.F. con reflector Negro de Airfal. |  | 0 | u | 0
PARFG022N |  |  | F-328 2X18 W. A.F. con ref. negro |  |  | 1 | u | 0
ECO050AIR |  |  | Eco tasa 050 |  |  | 0.5 | u | 0
F-328 2X30 W. A.F. con ref. negro - de Air-fal
PARFG028N- |  |  | F-328 2X30 W. A.F. con ref. negro | F-328 2X30 W. A.F. con reflector Negro de Airfal. |  | 0 | u | 0
PARFG028N |  |  | F-328 2X30 W. A.F. con ref. negro |  |  | 1 | u | 0
ECO050AIR |  |  | Eco tasa 050 |  |  | 0.5 | u | 0
F-328 2X36 W. A.F. con ref. negro - de Air-fal
PARFG031N- |  |  | F-328 2X36 W. A.F. con ref. negro | F-328 2X36 W. A.F. con reflector Negro de Airfal. |  | 0 | u | 0
PARFG031N |  |  | F-328 2X36 W. A.F. con ref. negro |  |  | 1 | u | 0
ECO050AIR |  |  | Eco tasa 050 |  |  | 0.5 | u | 0
F-328 2X58 W. A.F. con ref. negro - de Air-fal
PARFG034N- |  |  | F-328 2X58 W. A.F. con ref. negro | F-328 2X58 W. A.F. con reflector Negro de Airfal. |  | 0 | u | 0
PARFG034N |  |  | F-328 2X58 W. A.F. con ref. negro |  |  | 1 | u | 0
ECO070AIR |  |  | Eco tasa 070 |  |  | 0.7 | u | 0
F-328 2X36 W. electrónica con ref. negro - de Air-fal
PARFG083N- |  |  | F-328 2X36 W. electrónica con ref. negro | F-328 2X36 W. Electr?nica con reflector Negro de Airfal. |  | 0 | u | 0
PARFG083N |  |  | F-328 2X36 W. electrónica con ref. negro |  |  | 1 | u | 0
ECO050AIR |  |  | Eco tasa 050 |  |  | 0.5 | u | 0
F-328 2X58 W. electrónica con ref. negro - de Air-fal
PARFG086N- |  |  | F-328 2X58 W. electrónica con ref. negro | F-328 2X58 W. Electr?nica con reflector Negro de Airfal. |  | 0 | u | 0
PARFG086N |  |  | F-328 2X58 W. electrónica con ref. negro |  |  | 1 | u | 0
ECO050AIR |  |  | Eco tasa 050 |  |  | 0.5 | u | 0
F-328 2X18 W. electrónica con ref. negro - de Air-fal
PARFG089N- |  |  | F-328 2X18 W. electrónica con ref. negro | F-328 2X18 W. Electr?nica con reflector Negro de Airfal. |  | 0 | u | 0
PARFG089N |  |  | F-328 2X18 W. electrónica con ref. negro |  |  | 1 | u | 0
ECO050AIR |  |  | Eco tasa 050 |  |  | 0.5 | u | 0
F-328 2X18 W. regulable con ref. negro - de Air-fal
PARFG103N- |  |  | F-328 2X18 W. regulable con ref. negro | F-328 2X18 W. Regulable con reflector Negro de Airfal. |  | 0 | u | 0
PARFG103N |  |  | F-328 2X18 W. regulable con ref. negro |  |  | 1 | u | 0
ECO050AIR |  |  | Eco tasa 050 |  |  | 0.5 | u | 0
F-328 2X36 W. regulable con ref. negro - de Air-fal
PARFG104N- |  |  | F-328 2X36 W. regulable con ref. negro | F-328 2X36 W. Regulable con reflector Negro de Airfal. |  | 0 | u | 0
PARFG104N |  |  | F-328 2X36 W. regulable con ref. negro |  |  | 1 | u | 0
ECO050AIR |  |  | Eco tasa 050 |  |  | 0.5 | u | 0
F-328 2X58 W. regulable con ref. negro - de Air-fal
PARFG105N- |  |  | F-328 2X58 W. regulable con ref. negro | F-328 2X58 W. Regulable con reflector Negro de Airfal. |  | 0 | u | 0
PARFG105N |  |  | F-328 2X58 W. regulable con ref. negro |  |  | 1 | u | 0
ECO050AIR |  |  | Eco tasa 050 |  |  | 0.5 | u | 0
2 tubos (rojo)
F-328 2X15 W. A.F. con ref. rojo - de Air-fal
PARFG019R- |  |  | F-328 2X15 W. A.F. con ref. rojo | F-328 2X15 W. A.F. con reflector Rojo de Airfal. |  | 0 | u | 0
PARFG019R |  |  | F-328 2X15 W. A.F. con ref. rojo |  |  | 1 | u | 0
ECO050AIR |  |  | Eco tasa 050 |  |  | 0.5 | u | 0
F-328 2X18 W. A.F. con ref. rojo - de Air-fal
PARFG022R- |  |  | F-328 2X18 W. A.F. con ref. rojo | F-328 2X18 W. A.F. con reflector Rojo de Airfal. |  | 0 | u | 0
PARFG022R |  |  | F-328 2X18 W. A.F. con ref. rojo |  |  | 1 | u | 0
ECO050AIR |  |  | Eco tasa 050 |  |  | 0.5 | u | 0
F-328 2X30 W. A.F. con ref. rojo - de Air-fal
PARFG028R- |  |  | F-328 2X30 W. A.F. con ref. rojo | F-328 2X30 W. A.F. con reflector Rojo de Airfal. |  | 0 | u | 0
PARFG028R |  |  | F-328 2X30 W. A.F. con ref. rojo |  |  | 1 | u | 0
ECO050AIR |  |  | Eco tasa 050 |  |  | 0.5 | u | 0
F-328 2X36 W. A.F. con ref. rojo - de Air-fal
PARFG031R- |  |  | F-328 2X36 W. A.F. con ref. rojo | F-328 2X36 W. A.F. con reflector Rojo de Airfal. |  | 0 | u | 0
PARFG031R |  |  | F-328 2X36 W. A.F. con ref. rojo |  |  | 1 | u | 0
ECO050AIR |  |  | Eco tasa 050 |  |  | 0.5 | u | 0
F-328 2X58 W. A.F. con ref. rojo - de Air-fal
PARFG034R- |  |  | F-328 2X58 W. A.F. con ref. rojo | F-328 2X58 W. A.F. con reflector Rojo de Airfal. |  | 0 | u | 0
PARFG034R |  |  | F-328 2X58 W. A.F. con ref. rojo |  |  | 1 | u | 0
ECO070AIR |  |  | Eco tasa 070 |  |  | 0.7 | u | 0
F-328 2X36 W. electrónica con ref. rojo - de Air-fal
PARFG083R- |  |  | F-328 2X36 W. electrónica con ref. rojo | F-328 2X36 W. Electr?nica con reflector Rojo de Airfal. |  | 0 | u | 0
PARFG083R |  |  | F-328 2X36 W. electrónica con ref. rojo |  |  | 1 | u | 0
ECO050AIR |  |  | Eco tasa 050 |  |  | 0.5 | u | 0
F-328 2X58 W. electrónica con ref. rojo - de Air-fal
PARFG086R- |  |  | F-328 2X58 W. electrónica con ref. rojo | F-328 2X58 W. Electr?nica con reflector Rojo de Airfal. |  | 0 | u | 0
PARFG086R |  |  | F-328 2X58 W. electrónica con ref. rojo |  |  | 1 | u | 0
ECO050AIR |  |  | Eco tasa 050 |  |  | 0.5 | u | 0
F-328 2X18 W. electrónica con ref. rojo - de Air-fal
PARFG089R- |  |  | F-328 2X18 W. electrónica con ref. rojo | F-328 2X18 W. Electr?nica con reflector Rojo de Airfal. |  | 0 | u | 0
PARFG089R |  |  | F-328 2X18 W. electrónica con ref. rojo |  |  | 1 | u | 0
ECO050AIR |  |  | Eco tasa 050 |  |  | 0.5 | u | 0
F-328 2X18 W. regulable con ref. rojo - de Air-fal
PARFG103R- |  |  | F-328 2X18 W. regulable con ref. rojo | F-328 2X18 W. Regulable con reflector Rojo de Airfal. |  | 0 | u | 0
PARFG103R |  |  | F-328 2X18 W. regulable con ref. rojo |  |  | 1 | u | 0
ECO050AIR |  |  | Eco tasa 050 |  |  | 0.5 | u | 0
F-328 2X36 W. regulable con ref. rojo - de Air-fal
PARFG104R- |  |  | F-328 2X36 W. regulable con ref. rojo | F-328 2X36 W. Regulable con reflector Rojo de Airfal. |  | 0 | u | 0
PARFG104R |  |  | F-328 2X36 W. regulable con ref. rojo |  |  | 1 | u | 0
ECO050AIR |  |  | Eco tasa 050 |  |  | 0.5 | u | 0
F-328 2X58 W. regulable con ref. rojo - de Air-fal
PARFG105R- |  |  | F-328 2X58 W. regulable con ref. rojo | F-328 2X58 W. Regulable con reflector Rojo de Airfal. |  | 0 | u | 0
PARFG105R |  |  | F-328 2X58 W. regulable con ref. rojo |  |  | 1 | u | 0
ECO050AIR |  |  | Eco tasa 050 |  |  | 0.5 | u | 0
2 tubos (verde)
F-328 2X15 W. A.F. con ref. verde - de Air-fal
PARFG019V- |  |  | F-328 2X15 W. A.F. con ref. verde | F-328 2X15 W. A.F. con reflector Verde de Airfal. |  | 0 | u | 0
PARFG019V |  |  | F-328 2X15 W. A.F. con ref. verde |  |  | 1 | u | 0
ECO050AIR |  |  | Eco tasa 050 |  |  | 0.5 | u | 0
F-328 2X18 W. A.F. con ref. verde - de Air-fal
PARFG022V- |  |  | F-328 2X18 W. A.F. con ref. verde | F-328 2X18 W. A.F. con reflector Verde de Airfal. |  | 0 | u | 0
PARFG022V |  |  | F-328 2X18 W. A.F. con ref. verde |  |  | 1 | u | 0
ECO050AIR |  |  | Eco tasa 050 |  |  | 0.5 | u | 0
F-328 2X30 W. A.F. con ref. verde - de Air-fal
PARFG028V- |  |  | F-328 2X30 W. A.F. con ref. verde | F-328 2X30 W. A.F. con reflector Verde de Airfal. |  | 0 | u | 0
PARFG028V |  |  | F-328 2X30 W. A.F. con ref. verde |  |  | 1 | u | 0
ECO050AIR |  |  | Eco tasa 050 |  |  | 0.5 | u | 0
F-328 2X36 W. A.F. con ref. verde - de Air-fal
PARFG031V- |  |  | F-328 2X36 W. A.F. con ref. verde | F-328 2X36 W. A.F. con reflector Verde de Airfal. |  | 0 | u | 0
PARFG031V |  |  | F-328 2X36 W. A.F. con ref. verde |  |  | 1 | u | 0
ECO050AIR |  |  | Eco tasa 050 |  |  | 0.5 | u | 0
F-328 2X58 W. A.F. con ref. verde - de Air-fal
PARFG034V- |  |  | F-328 2X58 W. A.F. con ref. verde | F-328 2X58 W. A.F. con reflector Verde de Airfal. |  | 0 | u | 0
PARFG034V |  |  | F-328 2X58 W. A.F. con ref. verde |  |  | 1 | u | 0
ECO070AIR |  |  | Eco tasa 070 |  |  | 0.7 | u | 0
F-328 2X18 W. regulable con ref. verde - de Air-fal
PARFG103V- |  |  | F-328 2X18 W. regulable con ref. verde | F-328 2X18 W. Regulable con reflector Verde de Airfal. |  | 0 | u | 0
PARFG103V |  |  | F-328 2X18 W. regulable con ref. verde |  |  | 1 | u | 0
ECO050AIR |  |  | Eco tasa 050 |  |  | 0.5 | u | 0
F-328 2X36 W. regulable con ref. verde - de Air-fal
PARFG104V- |  |  | F-328 2X36 W. regulable con ref. verde | F-328 2X36 W. Regulable con reflector Verde de Airfal. |  | 0 | u | 0
PARFG104V |  |  | F-328 2X36 W. regulable con ref. verde |  |  | 1 | u | 0
ECO050AIR |  |  | Eco tasa 050 |  |  | 0.5 | u | 0
F-328 2X58 W. regulable con ref. verde - de Air-fal
PARFG105V- |  |  | F-328 2X58 W. regulable con ref. verde | F-328 2X58 W. Regulable con reflector Verde de Airfal. |  | 0 | u | 0
PARFG105V |  |  | F-328 2X58 W. regulable con ref. verde |  |  | 1 | u | 0
ECO050AIR |  |  | Eco tasa 050 |  |  | 0.5 | u | 0
F-328 2X36 W. electrónica con ref. verde - de Air-fal
PARFG083V- |  |  | F-328 2X36 W. electrónica con ref. verde | F-328 2X36 W. Electr?nica con reflector Verde de Airfal. |  | 0 | u | 0
PARFG083V |  |  | F-328 2X36 W. electrónica con ref. verde |  |  | 1 | u | 0
ECO050AIR |  |  | Eco tasa 050 |  |  | 0.5 | u | 0
F-328 2X58 W. electrónica con ref. verde - de Air-fal
PARFG086V- |  |  | F-328 2X58 W. electrónica con ref. verde | F-328 2X58 W. Electr?nica con reflector Verde de Airfal. |  | 0 | u | 0
PARFG086V |  |  | F-328 2X58 W. electrónica con ref. verde |  |  | 1 | u | 0
ECO050AIR |  |  | Eco tasa 050 |  |  | 0.5 | u | 0
F-328 2X18 W. electrónica con ref. verde - de Air-fal
PARFG089V- |  |  | F-328 2X18 W. electrónica con ref. verde | F-328 2X18 W. Electr?nica con reflector Verde de Airfal. |  | 0 | u | 0
PARFG089V |  |  | F-328 2X18 W. electrónica con ref. verde |  |  | 1 | u | 0
ECO050AIR |  |  | Eco tasa 050 |  |  | 0.5 | u | 0
Accesorios suspensión
Soportes
PARFG072B |  |  | F-328 soporte giratorio blanco | F-328 soporte giratorio Blanco de Airfal. |  | 0 | u | 0
PARFG072N |  |  | F-328 soporte giratorio negro | F-328 soporte giratorio Negro de Airfal. |  | 0 | u | 0
Susp. cables
PARFG071B |  |  | F-328 suspensión cable de acero 1.900 mm. blanco | F-328 suspensi?n cable de acero 1.900 MM Blanco de Airfal. |  | 0 | u | 0
PARFG071N |  |  | F-328 suspensión cable de acero 1.900 mm. negro | F-328 suspensi?n cable de acero 1.900 mm. Negro de Airfal. |  | 0 | u | 0
Susp. tija
PARFG066B |  |  | F-328 suspensión tija 95 mm. blanco | F-328 suspensi?n Tija 95 mm. Blanco de Airfal. |  | 0 | u | 0
PARFG066N |  |  | F-328 suspensión tija 95 mm. negro | F-328 suspensi?n Tija 95 mm. Negro de Airfal. |  | 0 | u | 0
PARFG067B |  |  | F-328 suspensión tija 250 mm. blanco | F-328 suspensi?n Tija 250 mm. Blanco de Airfal. |  | 0 | u | 0
PARFG067N |  |  | F-328 suspensión tija 250 mm. negro | F-328 suspensi?n Tija 250 mm. Negro de Airfal. |  | 0 | u | 0
PARFG068B |  |  | F-328 suspensión tija 500 mm. blanco | F-328 suspensi?n Tija 500 mm. Blanco de Airfal. |  | 0 | u | 0
PARFG068N |  |  | F-328 suspensión tija 500 mm. negro | F-328 suspensi?n Tija 500 mm. Negro de Airfal. |  | 0 | u | 0
PARFG069B |  |  | F-328 suspensión tija 1.000 mm. blanco | F-328 suspensi?n Tija 1.000 mm. Blanco de Airfal. |  | 0 | u | 0
PARFG069N |  |  | F-328 suspensión tija 1.000 mm. negro | F-328 suspensi?n Tija 1.000 mm. Negro de Airfal. |  | 0 | u | 0
PARFG070B |  |  | F-328 suspensión tija 1.500 mm. blanco | F-328 suspensi?n Tija 1.500 mm. Blanco de Airfal. |  | 0 | u | 0
PARFG070N |  |  | F-328 suspensión tija 1.500 mm. negro | F-328 suspensi?n Tija 1.500 mm. Negro de Airfal. |  | 0 | u | 0
Accesorios
Difusores
PARFG0530 |  |  | F-328 difusor 15 W. | F-328 difusor 15 W. de Airfal. |  | 0 | u | 0
PARFG0540 |  |  | F-328 difusor 18 W. | F-328 difusor 18 W. de Airfal. |  | 0 | u | 0
PARFG0560 |  |  | F-328 difusor 30 W. | F-328 difusor 30 W. de Airfal. |  | 0 | u | 0
PARFG0570 |  |  | F-328 difusor 36 W. | F-328 difusor 36 W. de Airfal. |  | 0 | u | 0
PARFG0580 |  |  | F-328 difusor 58 W. | F-328 difusor 58 W. de Airfal. |  | 0 | u | 0
Rejillas
PARFG0590 |  |  | F-328 rejilla 15 W. | F-328 Rejilla 15 W. de Airfal. |  | 0 | u | 0
PARFG0600 |  |  | F-328 rejilla 18 W. | F-328 Rejilla 18 W. de Airfal. |  | 0 | u | 0
PARFG0620 |  |  | F-328 rejilla 30 W. | F-328 Rejilla 30 W. de Airfal. |  | 0 | u | 0
PARFG0630 |  |  | F-328 rejilla 36 W. | F-328 Rejilla 36 W. de Airfal. |  | 0 | u | 0
PARFG0640 |  |  | F-328 rejilla 58 W. | F-328 Rejilla 58 W. de Airfal. |  | 0 | u | 0
Terminales
PARFG0490 |  |  | F-328 terminal línea continua | F-328 terminal l?nea continua de Airfal. |  | 0 | u | 0
PARFG050B |  |  | F-328 terminal ángulo blanco | F-328 terminal ?ngulo Blanco de Airfal. |  | 0 | u | 0
PARFG050N |  |  | F-328 terminal ángulo negro | F-328 terminal ?ngulo Negro de Airfal. |  | 0 | u | 0
PARFG051B |  |  | F-328 terminal "T" blanco | F-328 terminal "T" Blanco de Airfal. |  | 0 | u | 0
PARFG051N |  |  | F-328 terminal "T" negro | F-328 terminal "T" Negro de Airfal. |  | 0 | u | 0
PARFG052B |  |  | F-328 terminal "CRUZ" blanco | F-328 terminal "CRUZ" Blanco de Airfal. |  | 0 | u | 0
PARFG052N |  |  | F-328 terminal "CRUZ" negro | F-328 terminal "CRUZ" Negro de Airfal. |  | 0 | u | 0
Perfil-Tapa
PARFGP32A |  |  | F-328 perfil centímetro lineal amarillo CM. | F-328 Perfil Cent?metro lineal Amarillo CM. de Airfal. |  | 0 | u | 0
PARFGP32B |  |  | F-328 perfil centímetro lineal blanco CM. | F-328 Perfil Cent?metro lineal Blanco CM. de Airfal. |  | 0 | u | 0
PARFGP32N |  |  | F-328 perfil centímetro lineal negro CM. | F-328 Perfil Cent?metro lineal Negro CM. de Airfal. |  | 0 | u | 0
PARFGP32R |  |  | F-328 perfil centímetro lineal rojo CM. | F-328 Perfil Cent?metro lineal Rojo CM. de Airfal. |  | 0 | u | 0
PARFGP32V |  |  | F-328 perfil centímetro lineal verde CM. | F-328 PEFIL Cent?metro lineal Verde CM. de Airfal. |  | 0 | u | 0
PARFGT32A |  |  | F-328 tapa centímetro lineal amarillo CM. | F-328 Tapa Cent?metro lineal Amarillo CM. de Airfal. |  | 0 | u | 0
PARFGT32B |  |  | F-328 tapa centímetro lineal blanco CM. | F-328 Tapa Cent?metro lineal Blanco CM. de Airfal. |  | 0 | u | 0
PARFGT32N |  |  | F-328 tapa centímetro lineal negro CM. | F-328 Tapa Cent?metro lineal Negro CM. de Airfal. |  | 0 | u | 0
PARFGT32R |  |  | F-328 tapa centímetro lineal rojo CM. | F-328 Tapa Cent?metro lineal Rojo CM. de Airfal. |  | 0 | u | 0
PARFGT32V |  |  | F-328 tapa centímetro lineal verde CM. | F-328 Tapa Cent?metro lineal Verde CM. de Airfal. |  | 0 | u | 0
Jota
2 tubos con difusor opal
JOTA 2X15 W. B.F. con difusor opal - de Air-fal
PARFJ0001- |  |  | JOTA 2X15 W. B.F. con difusor opal | JOTA 2X15 W. B.F. con difusor Opal de Airfal. |  | 0 | u | 0
PARFJ0001 |  |  | JOTA 2X15 W. B.F. con difusor opal |  |  | 1 | u | 0
ECO050AIR |  |  | Eco tasa 050 |  |  | 0.5 | u | 0
JOTA 2X18 W. B.F. con difusor opal - de Air-fal
PARFJ0002- |  |  | JOTA 2X18 W. B.F. con difusor opal | JOTA 2X18 W. B.F. con difusor Opal de Airfal. |  | 0 | u | 0
PARFJ0002 |  |  | JOTA 2X18 W. B.F. con difusor opal |  |  | 1 | u | 0
ECO050AIR |  |  | Eco tasa 050 |  |  | 0.5 | u | 0
JOTA 2X30 W. B.F. con difusor opal - de Air-fal
PARFJ0004- |  |  | JOTA 2X30 W. B.F. con difusor opal | JOTA 2X30 W. B.F. con difusor Opal de Airfal. |  | 0 | u | 0
PARFJ0004 |  |  | JOTA 2X30 W. B.F. con difusor opal |  |  | 1 | u | 0
ECO050AIR |  |  | Eco tasa 050 |  |  | 0.5 | u | 0
JOTA 2X36 W. B.F. con difusor opal - de Air-fal
PARFJ0005- |  |  | JOTA 2X36 W. B.F. con difusor opal | JOTA 2X36 W. B.F. con difusor Opal de Airfal. |  | 0 | u | 0
PARFJ0005 |  |  | JOTA 2X36 W. B.F. con difusor opal |  |  | 1 | u | 0
ECO050AIR |  |  | Eco tasa 050 |  |  | 0.5 | u | 0
JOTA 2X58 W. B.F. con difusor opal - de Air-fal
PARFJ0006- |  |  | JOTA 2X58 W. B.F. con difusor opal | JOTA 2X58 W. B.F. con difusor Opal de Airfal. |  | 0 | u | 0
PARFJ0006 |  |  | JOTA 2X58 W. B.F. con difusor opal |  |  | 1 | u | 0
ECO070AIR |  |  | Eco tasa 070 |  |  | 0.7 | u | 0
JOTA 2X15 W. A.F. con difusor opal - de Air-fal
PARFJ0007- |  |  | JOTA 2X15 W. A.F. con difusor opal | JOTA 2X15 W. A.F. con difusor Opal de Airfal. |  | 0 | u | 0
PARFJ0007 |  |  | JOTA 2X15 W. A.F. con difusor opal |  |  | 1 | u | 0
ECO050AIR |  |  | Eco tasa 050 |  |  | 0.5 | u | 0
JOTA 2X18 W. A.F. con difusor opal - de Air-fal
PARFJ0008- |  |  | JOTA 2X18 W. A.F. con difusor opal | JOTA 2X18 W. A.F. con difusor Opal de Airfal. |  | 0 | u | 0
PARFJ0008 |  |  | JOTA 2X18 W. A.F. con difusor opal |  |  | 1 | u | 0
ECO050AIR |  |  | Eco tasa 050 |  |  | 0.5 | u | 0
JOTA 2X30 W. A.F. con difusor opal - de Air-fal
PARFJ0010- |  |  | JOTA 2X30 W. A.F. con difusor opal | JOTA 2X30 W. A.F. con difusor Opal de Airfal. |  | 0 | u | 0
PARFJ0010 |  |  | JOTA 2X30 W. A.F. con difusor opal |  |  | 1 | u | 0
ECO050AIR |  |  | Eco tasa 050 |  |  | 0.5 | u | 0
JOTA 2X36 W. A.F. con difusor opal - de Air-fal
PARFJ0011- |  |  | JOTA 2X36 W. A.F. con difusor opal | JOTA 2X36 W. A.F. con difusor Opal de Airfal. |  | 0 | u | 0
PARFJ0011 |  |  | JOTA 2X36 W. A.F. con difusor opal |  |  | 1 | u | 0
ECO050AIR |  |  | Eco tasa 050 |  |  | 0.5 | u | 0
JOTA 2X58 W. A.F. con difusor opal - de Air-fal
PARFJ0012- |  |  | JOTA 2X58 W. A.F. con difusor opal | JOTA 2X58 W. A.F. con difusor Opal de Airfal. |  | 0 | u | 0
PARFJ0012 |  |  | JOTA 2X58 W. A.F. con difusor opal |  |  | 1 | u | 0
ECO050AIR |  |  | Eco tasa 050 |  |  | 0.5 | u | 0
JOTA 2X18 W. electrónica con difusor opal - de Air-fal
PARFJ0013- |  |  | JOTA 2X18 W. electrónica con difusor opal | JOTA 2X18 W. Electr?nica con difusor Opal de Airfal. |  | 0 | u | 0
PARFJ0013 |  |  | JOTA 2X18 W. electrónica con difusor opal |  |  | 1 | u | 0
ECO050AIR |  |  | Eco tasa 050 |  |  | 0.5 | u | 0
JOTA 2X36 W. electrónica con difusor opal - de Air-fal
PARFJ0014- |  |  | JOTA 2X36 W. electrónica con difusor opal | JOTA 2X36 W. Electr?nica con difusor Opal de Airfal. |  | 0 | u | 0
PARFJ0014 |  |  | JOTA 2X36 W. electrónica con difusor opal |  |  | 1 | u | 0
ECO050AIR |  |  | Eco tasa 050 |  |  | 0.5 | u | 0
JOTA 2X58 W. electrónica con difusor opal - de Air-fal
PARFJ0015- |  |  | JOTA 2X58 W. electrónica con difusor opal | JOTA 2X58 W. Electr?nica con difusor Opal de Airfal. |  | 0 | u | 0
PARFJ0015 |  |  | JOTA 2X58 W. electrónica con difusor opal |  |  | 1 | u | 0
ECO050AIR |  |  | Eco tasa 050 |  |  | 0.5 | u | 0
2 tubos con difusor transparente
JOTA 2X15 W. B.F. con difusor transparente - de Air-fal
PARFJ0016- |  |  | JOTA 2X15 W. B.F. con difusor transparente | JOTA 2X15 W. B.F. con difusor Transparente de Airfal. |  | 0 | u | 0
PARFJ0016 |  |  | JOTA 2X15 W. B.F. con difusor transparente |  |  | 1 | u | 0
ECO050AIR |  |  | Eco tasa 050 |  |  | 0.5 | u | 0
JOTA 2X18 W. B.F. con difusor transparente - de Air-fal
PARFJ0017- |  |  | JOTA 2X18 W. B.F. con difusor transparente | JOTA 2X18 W. B.F. con difusor Transparente de Airfal. |  | 0 | u | 0
PARFJ0017 |  |  | JOTA 2X18 W. B.F. con difusor transparente |  |  | 1 | u | 0
ECO050AIR |  |  | Eco tasa 050 |  |  | 0.5 | u | 0
JOTA 2X30 W. B.F. con difusor transparente - de Air-fal
PARFJ0019- |  |  | JOTA 2X30 W. B.F. con difusor transparente | JOTA 2X30 W. B.F. con difusor Transparente de Airfal. |  | 0 | u | 0
PARFJ0019 |  |  | JOTA 2X30 W. B.F. con difusor transparente |  |  | 1 | u | 0
ECO050AIR |  |  | Eco tasa 050 |  |  | 0.5 | u | 0
JOTA 2X36 W. B.F. con difusor transparente - de Air-fal
PARFJ0020- |  |  | JOTA 2X36 W. B.F. con difusor transparente | JOTA 2X36 W. B.F. con difusor Transparente de Airfal. |  | 0 | u | 0
PARFJ0020 |  |  | JOTA 2X36 W. B.F. con difusor transparente |  |  | 1 | u | 0
ECO050AIR |  |  | Eco tasa 050 |  |  | 0.5 | u | 0
JOTA 2X58 W. B.F. con difusor transparente - de Air-fal
PARFJ0021- |  |  | JOTA 2X58 W. B.F. con difusor transparente | JOTA 2X58 W. B.F. con difusor Transparente de Airfal. |  | 0 | u | 0
PARFJ0021 |  |  | JOTA 2X58 W. B.F. con difusor transparente |  |  | 1 | u | 0
ECO070AIR |  |  | Eco tasa 070 |  |  | 0.7 | u | 0
JOTA 2X15 W. A.F. con difusor transparente - de Air-fal
PARFJ0022- |  |  | JOTA 2X15 W. A.F. con difusor transparente | JOTA 2X15 W. A.F. con difusor Transparente de Airfal. |  | 0 | u | 0
PARFJ0022 |  |  | JOTA 2X15 W. A.F. con difusor transparente |  |  | 1 | u | 0
ECO050AIR |  |  | Eco tasa 050 |  |  | 0.5 | u | 0
JOTA 2X18 W. A.F. con difusor transparente - de Air-fal
PARFJ0023- |  |  | JOTA 2X18 W. A.F. con difusor transparente | JOTA 2X18 W. A.F. con difusor Transparente de Airfal. |  | 0 | u | 0
PARFJ0023 |  |  | JOTA 2X18 W. A.F. con difusor transparente |  |  | 1 | u | 0
ECO050AIR |  |  | Eco tasa 050 |  |  | 0.5 | u | 0
JOTA 2X30 W. A.F. con difusor transparente - de Air-fal
PARFJ0025- |  |  | JOTA 2X30 W. A.F. con difusor transparente | JOTA 2X30 W. A.F. con difusor Transparente de Airfal. |  | 0 | u | 0
PARFJ0025 |  |  | JOTA 2X30 W. A.F. con difusor transparente |  |  | 1 | u | 0
ECO050AIR |  |  | Eco tasa 050 |  |  | 0.5 | u | 0
JOTA 2X36 W. A.F. con difusor transparente - de Air-fal
PARFJ0026- |  |  | JOTA 2X36 W. A.F. con difusor transparente | JOTA 2X36 W. A.F. con difusor Transparente de Airfal. |  | 0 | u | 0
PARFJ0026 |  |  | JOTA 2X36 W. A.F. con difusor transparente |  |  | 1 | u | 0
ECO050AIR |  |  | Eco tasa 050 |  |  | 0.5 | u | 0
JOTA 2X58 W. A.F. con difusor transparente - de Air-fal
PARFJ0027- |  |  | JOTA 2X58 W. A.F. con difusor transparente | JOTA 2X58 W. A.F. con difusor Transparente de Airfal. |  | 0 | u | 0
PARFJ0027 |  |  | JOTA 2X58 W. A.F. con difusor transparente |  |  | 1 | u | 0
ECO070AIR |  |  | Eco tasa 070 |  |  | 0.7 | u | 0
JOTA 2X18 W. electrónica con difusor transparente - de Air-fal
PARFJ0028- |  |  | JOTA 2X18 W. electrónica con difusor transparente | JOTA 2X18 W. Electr?nica con difusor Transparente de Airfal. |  | 0 | u | 0
PARFJ0028 |  |  | JOTA 2X18 W. electrónica con difusor transparente |  |  | 1 | u | 0
ECO050AIR |  |  | Eco tasa 050 |  |  | 0.5 | u | 0
JOTA 2X36 W. electrónica con difusor transparente - de Air-fal
PARFJ0029- |  |  | JOTA 2X36 W. electrónica con difusor transparente | JOTA 2X36 W. Electr?nica con difusor Transparente de Airfal. |  | 0 | u | 0
PARFJ0029 |  |  | JOTA 2X36 W. electrónica con difusor transparente |  |  | 1 | u | 0
ECO050AIR |  |  | Eco tasa 050 |  |  | 0.5 | u | 0
JOTA 2X58 W. electrónica con difusor transparente - de Air-fal
PARFJ0030- |  |  | JOTA 2X58 W. electrónica con difusor transparente | JOTA 2X58 W. Electr?nica con difusor Transparente de Airfal. |  | 0 | u | 0
PARFJ0030 |  |  | JOTA 2X58 W. electrónica con difusor transparente |  |  | 1 | u | 0
ECO050AIR |  |  | Eco tasa 050 |  |  | 0.5 | u | 0
Accesorios suspensión
PARFJ0037 |  |  | JOTA suspensión tija 95 mm. | JOTA suspensi?n Tija 95 mm. de Airfal. |  | 0 | u | 0
PARFJ0038 |  |  | JOTA suspensión tija 250 mm. | JOTA suspensi?n Tija 250 mm. de Airfal. |  | 0 | u | 0
PARFJ0039 |  |  | JOTA suspensión tija 500 mm. | JOTA suspensi?n Tija 500 mm. de Airfal. |  | 0 | u | 0
PARFJ0040 |  |  | JOTA suspensión tija 1000 mm. | JOTA suspensi?n Tija 1000 mm. de Airfal. |  | 0 | u | 0
PARFJ0041 |  |  | JOTA suspensión tija 1500 mm. | JOTA suspensi?n Tija 1500 mm. de Airfal. |  | 0 | u | 0
PARFJ0042 |  |  | JOTA suspensión cable de acero | JOTA suspensi?n cable de acero de Airfal. |  | 0 | u | 0
Downlight
1 lámpara 206 Ø
1 lámpara 206 Ø (cristal opal)
DOWNLIGHT 206 mm. 1X10 W. B.F. L.Philips cristal opal - de Air-fal
PARFK076O- |  |  | DOWNLIGHT 206 mm. 1X10 W. B.F. L.Philips cristal opal | DOWNLIGHT 206? mm. 1X10 W. B.F. L.Philips Cristal Opal de Airfal. |  | 0 | u | 0
PARFK076O |  |  | DOWNLIGHT 206 mm. 1X10 W. B.F. L.Philips cristal opal |  |  | 1 | u | 0
ECO050AIR |  |  | Eco tasa 050 |  |  | 0.5 | u | 0
DOWNLIGHT 206 mm. 1X13 W. B.F. L.Philips cristal opal - de Air-fal
PARFK088O- |  |  | DOWNLIGHT 206 mm. 1X13 W. B.F. L.Philips cristal opal | DOWNLIGHT 206? mm. 1X13 W. B.F. L.Philips Cristal Opal de Airfal. |  | 0 | u | 0
PARFK088O |  |  | DOWNLIGHT 206 mm. 1X13 W. B.F. L.Philips cristal opal |  |  | 1 | u | 0
ECO050AIR |  |  | Eco tasa 050 |  |  | 0.5 | u | 0
DOWNLIGHT 206 mm. 1X13 W. A.F. L.Philips cristal opal - de Air-fal
PARFK092O- |  |  | DOWNLIGHT 206 mm. 1X13 W. A.F. L.Philips cristal opal | DOWNLIGHT 206 mm. 1X13 W. A.F. L.Philips Cristal Opal de Airfal. |  | 0 | u | 0
PARFK092O |  |  | DOWNLIGHT 206 mm. 1X13 W. A.F. L.Philips cristal opal |  |  | 1 | u | 0
ECO050AIR |  |  | Eco tasa 050 |  |  | 0.5 | u | 0
DOWNLIGHT 206 mm. 1X13 W. electrónica L.Philips cristal opal - de Air-fal
PARFK096O- |  |  | DOWNLIGHT 206 mm. 1X13 W. electrónica L.Philips cristal opal | DOWNLIGHT 206? mm. 1X13 W. R.E. L.Philips Cristal Opal de Airfal. |  | 0 | u | 0
PARFK096O |  |  | DOWNLIGHT 206 mm. 1X13 W. electrónica L.Philips cristal opal |  |  | 1 | u | 0
ECO050AIR |  |  | Eco tasa 050 |  |  | 0.5 | u | 0
DOWNLIGHT 206 mm. 1X18 W. B.F. L.Philips cristal opal - de Air-fal
PARFK100O- |  |  | DOWNLIGHT 206 mm. 1X18 W. B.F. L.Philips cristal opal | DOWNLIGHT 206? mm. 1X18 W. B.F. L.Philips Cristal Opal de Airfal. |  | 0 | u | 0
PARFK100O |  |  | DOWNLIGHT 206 mm. 1X18 W. B.F. L.Philips cristal opal |  |  | 1 | u | 0
ECO050AIR |  |  | Eco tasa 050 |  |  | 0.5 | u | 0
DOWNLIGHT 206 mm. 1X18 W. A.F. L.Philips cristal opal - de Air-fal
PARFK104O- |  |  | DOWNLIGHT 206 mm. 1X18 W. A.F. L.Philips cristal opal | DOWNLIGHT 206? mm. 1X18 W. A.F. L.Philips Cristal Opal de Airfal. |  | 0 | u | 0
PARFK104O |  |  | DOWNLIGHT 206 mm. 1X18 W. A.F. L.Philips cristal opal |  |  | 1 | u | 0
ECO050AIR |  |  | Eco tasa 050 |  |  | 0.5 | u | 0
DOWNLIGHT 206 mm. 1X18 W. electrónica L.Philips cristal opal - de Air-fal
PARFK108O- |  |  | DOWNLIGHT 206 mm. 1X18 W. electrónica L.Philips cristal opal | DOWNLIGHT 206? mm. 1X18 W. R.E. L.Philips Cristal Opal de Airfal. |  | 0 | u | 0
PARFK108O |  |  | DOWNLIGHT 206 mm. 1X18 W. electrónica L.Philips cristal opal |  |  | 1 | u | 0
ECO050AIR |  |  | Eco tasa 050 |  |  | 0.5 | u | 0
1 lámpara 206 Ø (cristal transparente)
DOWNLIGHT 206 mm. 1X10 W. B.F. L.Philips cristal transparente - de Air-fal
PARFK076T- |  |  | DOWNLIGHT 206 mm. 1X10 W. B.F. L.Philips cristal transparente | DOWNLIGHT 206? mm. 1X10 W. B.F. L.Philips Cristal Transparente de Airfal. |  | 0 | u | 0
PARFK076T |  |  | DOWNLIGHT 206 mm. 1X10 W. B.F. L.Philips cristal transparente |  |  | 1 | u | 0
ECO050AIR |  |  | Eco tasa 050 |  |  | 0.5 | u | 0
DOWNLIGHT 206 mm. 1X13 W. B.F. L.Philips cristal transparente - de Air-fal
PARFK088T- |  |  | DOWNLIGHT 206 mm. 1X13 W. B.F. L.Philips cristal transparente | DOWNLIGHT 206? mm. 1X13 W. B.F. L.Philips Cristal Transparente de Airfal. |  | 0 | u | 0
PARFK088T |  |  | DOWNLIGHT 206 mm. 1X13 W. B.F. L.Philips cristal transparente |  |  | 1 | u | 0
ECO050AIR |  |  | Eco tasa 050 |  |  | 0.5 | u | 0
DOWNLIGHT 206 mm. 1X13 W. A.F. L.Philips cristal transparente - de Air-fal
PARFK092T- |  |  | DOWNLIGHT 206 mm. 1X13 W. A.F. L.Philips cristal transparente | DOWNLIGHT 206? mm. 1X13 W. A.F. L.Philips Cristal Transparente de Airfal. |  | 0 | u | 0
PARFK092T |  |  | DOWNLIGHT 206 mm. 1X13 W. A.F. L.Philips cristal transparente |  |  | 1 | u | 0
ECO050AIR |  |  | Eco tasa 050 |  |  | 0.5 | u | 0
DOWNLIGHT 206 mm. 1X13 W. electrónica L.Philips cristal transparente - de Air-fal
PARFK096T- |  |  | DOWNLIGHT 206 mm. 1X13 W. electrónica L.Philips cristal transparente | DOWNLIGHT 206? mm. 1X13 W. R.E. L.Philips Cristal Transparente de Airfal. |  | 0 | u | 0
PARFK096T |  |  | DOWNLIGHT 206 mm. 1X13 W. electrónica L.Philips cristal transparente |  |  | 1 | u | 0
ECO050AIR |  |  | Eco tasa 050 |  |  | 0.5 | u | 0
DOWNLIGHT 206 mm. 1X18 W. B.F. L.Philips cristal transparente - de Air-fal
PARFK100T- |  |  | DOWNLIGHT 206 mm. 1X18 W. B.F. L.Philips cristal transparente | DOWNLIGHT 206? mm. 1X18 W. B.F. L.Philips Cristal Transparente de Airfal. |  | 0 | u | 0
PARFK100T |  |  | DOWNLIGHT 206 mm. 1X18 W. B.F. L.Philips cristal transparente |  |  | 1 | u | 0
ECO050AIR |  |  | Eco tasa 050 |  |  | 0.5 | u | 0
DOWNLIGHT 206 mm. 1X18 W. A.F. L.Philips cristal transparente - de Air-fal
PARFK104T- |  |  | DOWNLIGHT 206 mm. 1X18 W. A.F. L.Philips cristal transparente | DOWNLIHGT 206? mm. 1X18 W. A.F. L.Philips Cristal Transparente de Airfal. |  | 0 | u | 0
PARFK104T |  |  | DOWNLIGHT 206 mm. 1X18 W. A.F. L.Philips cristal transparente |  |  | 1 | u | 0
ECO050AIR |  |  | Eco tasa 050 |  |  | 0.5 | u | 0
DOWNLIGHT 206 mm. 1X18 W. electrónica L.Philips cristal transparente - de Air-fal
PARFK108T- |  |  | DOWNLIGHT 206 mm. 1X18 W. electrónica L.Philips cristal transparente | DOWNLIGHT 206? mm. 1X18 W. R.E. L.Philips Cristal Transparente de Airfal. |  | 0 | u | 0
PARFK108T |  |  | DOWNLIGHT 206 mm. 1X18 W. electrónica L.Philips cristal transparente |  |  | 1 | u | 0
ECO050AIR |  |  | Eco tasa 050 |  |  | 0.5 | u | 0
1 lámpara 206 Ø (cristal serigrafiado)
DOWNLIGHT 206 mm. 1X10 W. B.F. L.Philips cristal serigrafiado - de Air-fal
PARFK076S- |  |  | DOWNLIGHT 206 mm. 1X10 W. B.F. L.Philips cristal serigrafiado | DOWNLIGHT 206? mm. 1X10 W. B.F. L.Philips Cristal Serigrafiado de Airfal. |  | 0 | u | 0
PARFK076S |  |  | DOWNLIGHT 206 mm. 1X10 W. B.F. L.Philips cristal serigrafiado |  |  | 1 | u | 0
ECO050AIR |  |  | Eco tasa 050 |  |  | 0.5 | u | 0
DOWNLIGHT 206 mm. 1X13 W. B.F. L.Philips cristal serigrafiado - de Air-fal
PARFK088S- |  |  | DOWNLIGHT 206 mm. 1X13 W. B.F. L.Philips cristal serigrafiado | DOWNLIGHT 206? mm. 1X13 W. B.F. L.Philips Cristal Serigrafiado de Airfal. |  | 0 | u | 0
PARFK088S |  |  | DOWNLIGHT 206 mm. 1X13 W. B.F. L.Philips cristal serigrafiado |  |  | 1 | u | 0
ECO050AIR |  |  | Eco tasa 050 |  |  | 0.5 | u | 0
DOWNLIGHT 206 mm. 1X13 W. A.F. L.Philips cristal serigrafiado - de Air-fal
PARFK092S- |  |  | DOWNLIGHT 206 mm. 1X13 W. A.F. L.Philips cristal serigrafiado | DOWNLIGHT 206? mm. 1X13 W. A.F. L.Philips Cristal Serigrafiado de Airfal. |  | 0 | u | 0
PARFK092S |  |  | DOWNLIGHT 206 mm. 1X13 W. A.F. L.Philips cristal serigrafiado |  |  | 1 | u | 0
ECO050AIR |  |  | Eco tasa 050 |  |  | 0.5 | u | 0
DOWNLIGHT 206 mm. 1X13 W. electrónica L.Philips cristal serigrafiado - de Air-fal
PARFK096S- |  |  | DOWNLIGHT 206 mm. 1X13 W. electrónica L.Philips cristal serigrafiado | DOWNLIGHT 206? mm. 1X13 W. R.E. L.Philips Cristal Serigrafiado de Airfal. |  | 0 | u | 0
PARFK096S |  |  | DOWNLIGHT 206 mm. 1X13 W. electrónica L.Philips cristal serigrafiado |  |  | 1 | u | 0
ECO050AIR |  |  | Eco tasa 050 |  |  | 0.5 | u | 0
DOWNLIGHT 206 mm. 1X18 W. B.F. L.Philips cristal serigrafiado - de Air-fal
PARFK100S- |  |  | DOWNLIGHT 206 mm. 1X18 W. B.F. L.Philips cristal serigrafiado | DOWNLIGHT 206? mm. 1X18 W. B.F. L.Philips Cristal Serigrafiado de Airfal. |  | 0 | u | 0
PARFK100S |  |  | DOWNLIGHT 206 mm. 1X18 W. B.F. L.Philips cristal serigrafiado |  |  | 1 | u | 0
ECO050AIR |  |  | Eco tasa 050 |  |  | 0.5 | u | 0
DOWNLIGHT 206 mm. 1X18 W. A.F. L.Philips cristal serigrafiado - de Air-fal
PARFK104S- |  |  | DOWNLIGHT 206 mm. 1X18 W. A.F. L.Philips cristal serigrafiado | DOWNLIGHT 206? mm. 1X18 W. A.F. L.Philips Cristal Serigrafiado de Airfal. |  | 0 | u | 0
PARFK104S |  |  | DOWNLIGHT 206 mm. 1X18 W. A.F. L.Philips cristal serigrafiado |  |  | 1 | u | 0
ECO050AIR |  |  | Eco tasa 050 |  |  | 0.5 | u | 0
DOWNLIGHT 206 mm. 1X18 W. electrónica L.Philips cristal serigrafiado - de Air-fal
PARFK108S- |  |  | DOWNLIGHT 206 mm. 1X18 W. electrónica L.Philips cristal serigrafiado | DOWNLIGHT 206? mm. 1X18 W. R.E. L.Philips Cristal Serigrafiado de Airfal. |  | 0 | u | 0
PARFK108S |  |  | DOWNLIGHT 206 mm. 1X18 W. electrónica L.Philips cristal serigrafiado |  |  | 1 | u | 0
ECO050AIR |  |  | Eco tasa 050 |  |  | 0.5 | u | 0
1 lámpara 230 Ø
1 lámpara 230 Ø (cristal opal)
DOWNLIGHT 230 mm. 1X18 W. B.F. L.Philips cristal opal - de Air-fal
PARFK304O- |  |  | DOWNLIGHT 230 mm. 1X18 W. B.F. L.Philips cristal opal | DOWNLIGHT 230? mm. 1X18 W. B.F. L.Philips Cristal Opal de Airfal. |  | 0 | u | 0
PARFK304O |  |  | DOWNLIGHT 230 mm. 1X18 W. B.F. L.Philips cristal opal |  |  | 1 | u | 0
ECO050AIR |  |  | Eco tasa 050 |  |  | 0.5 | u | 0
DOWNLIGHT 230 mm. 1X18 W. A.F. L.Philips cristal opal - de Air-fal
PARFK336O- |  |  | DOWNLIGHT 230 mm. 1X18 W. A.F. L.Philips cristal opal | DOWNLIGHT 230? mm. 1X18 W. A.F. L.Philips Cristal Opal de Airfal. |  | 0 | u | 0
PARFK336O |  |  | DOWNLIGHT 230 mm. 1X18 W. A.F. L.Philips cristal opal |  |  | 1 | u | 0
ECO050AIR |  |  | Eco tasa 050 |  |  | 0.5 | u | 0
DOWNLIGHT 230 mm. 1X18 W. electrónica L.Philips cristal opal - de Air-fal
PARFK320O- |  |  | DOWNLIGHT 230 mm. 1X18 W. electrónica L.Philips cristal opal | DOWNLIGHT 230? mm. 1X18 W. R.E. L.Philips Cristal Opal de Airfal. |  | 0 | u | 0
PARFK320O |  |  | DOWNLIGHT 230 mm. 1X18 W. electrónica L.Philips cristal opal |  |  | 1 | u | 0
ECO050AIR |  |  | Eco tasa 050 |  |  | 0.5 | u | 0
DOWNLIGHT 230 mm. 1X26 W. B.F. L.Philips cristal opal - de Air-fal
PARFK308O- |  |  | DOWNLIGHT 230 mm. 1X26 W. B.F. L.Philips cristal opal | DOWNLIGHT 230? mm. 1X26 W. B.F. L.Philips Cristal Opal de Airfal. |  | 0 | u | 0
PARFK308O |  |  | DOWNLIGHT 230 mm. 1X26 W. B.F. L.Philips cristal opal |  |  | 1 | u | 0
ECO050AIR |  |  | Eco tasa 050 |  |  | 0.5 | u | 0
DOWNLIGHT 230 mm. 1X26 W. A.F. L.Philips cristal opal - de Air-fal
PARFK340O- |  |  | DOWNLIGHT 230 mm. 1X26 W. A.F. L.Philips cristal opal | DOWNLIGHT 230? mm. 1X26 W. A.F. L.Philips Cristal Opal de Airfal. |  | 0 | u | 0
PARFK340O |  |  | DOWNLIGHT 230 mm. 1X26 W. A.F. L.Philips cristal opal |  |  | 1 | u | 0
ECO050AIR |  |  | Eco tasa 050 |  |  | 0.5 | u | 0
DOWNLIGHT 230 mm. 1X26 W. electrónica L.Philips cristal opal - de Air-fal
PARFK324O- |  |  | DOWNLIGHT 230 mm. 1X26 W. electrónica L.Philips cristal opal | DOWNLIGHT 230? mm. 1X26 W. R.E. L.Philips Cristal Opal de Airfal. |  | 0 | u | 0
PARFK324O |  |  | DOWNLIGHT 230 mm. 1X26 W. electrónica L.Philips cristal opal |  |  | 1 | u | 0
ECO050AIR |  |  | Eco tasa 050 |  |  | 0.5 | u | 0
1 lámpara 230 Ø (cristal transparente)
DOWNLIGHT 230 mm. 1X18 W. B.F. L.Philips cristal transparente - de Air-fal
PARFK304T- |  |  | DOWNLIGHT 230 mm. 1X18 W. B.F. L.Philips cristal transparente | DOWNLIGHT 230? mm. 1X18 W. B.F. L.Philips Cristal Transparente de Airfal. |  | 0 | u | 0
PARFK304T |  |  | DOWNLIGHT 230 mm. 1X18 W. B.F. L.Philips cristal transparente |  |  | 1 | u | 0
ECO050AIR |  |  | Eco tasa 050 |  |  | 0.5 | u | 0
DOWNLIGHT 230 mm. 1X18 W. A.F. L.Philips cristal transparente - de Air-fal
PARFK336T- |  |  | DOWNLIGHT 230 mm. 1X18 W. A.F. L.Philips cristal transparente | DOWNLIGHT 230? mm. 1X18 W. A.F. L.Philips Cristal Transparente de Airfal. |  | 0 | u | 0
PARFK336T |  |  | DOWNLIGHT 230 mm. 1X18 W. A.F. L.Philips cristal transparente |  |  | 1 | u | 0
ECO050AIR |  |  | Eco tasa 050 |  |  | 0.5 | u | 0
DOWNLIGHT 230 mm. 1X18 W. electrónica L.Philips cristal transparente - de Air-fal
PARFK320T- |  |  | DOWNLIGHT 230 mm. 1X18 W. electrónica L.Philips cristal transparente | DOWNLIGHT 230? mm. 1X18 W. R.E. L.Philips Cristal Transparente de Airfal. |  | 0 | u | 0
PARFK320T |  |  | DOWNLIGHT 230 mm. 1X18 W. electrónica L.Philips cristal transparente |  |  | 1 | u | 0
ECO050AIR |  |  | Eco tasa 050 |  |  | 0.5 | u | 0
DOWNLIGHT 230 mm. 1X26 W. B.F. L.Philips cristal transparente - de Air-fal
PARFK308T- |  |  | DOWNLIGHT 230 mm. 1X26 W. B.F. L.Philips cristal transparente | DOWNLIGHT 230? mm. 1X26 W. B.F. L.Philips Cristal Transparente de Airfal. |  | 0 | u | 0
PARFK308T |  |  | DOWNLIGHT 230 mm. 1X26 W. B.F. L.Philips cristal transparente |  |  | 1 | u | 0
ECO050AIR |  |  | Eco tasa 050 |  |  | 0.5 | u | 0
DOWNLIGHT 230 mm. 1X26 W. A.F. L.Philips cristal transparente - de Air-fal
PARFK340T- |  |  | DOWNLIGHT 230 mm. 1X26 W. A.F. L.Philips cristal transparente | DOWNLIGHT 230? mm. 1X26 W. A.F. L.Philips Cristal Transparente de Airfal. |  | 0 | u | 0
PARFK340T |  |  | DOWNLIGHT 230 mm. 1X26 W. A.F. L.Philips cristal transparente |  |  | 1 | u | 0
ECO050AIR |  |  | Eco tasa 050 |  |  | 0.5 | u | 0
DOWNLIGHT 230 mm. 1X26 W. electrónica L.Philips cristal transparente - de Air-fal
PARFK324T- |  |  | DOWNLIGHT 230 mm. 1X26 W. electrónica L.Philips cristal transparente | DOWNLIGHT 230? mm. 1X26 W. R.E. L.Philips Cristal Transparente de Airfal. |  | 0 | u | 0
PARFK324T |  |  | DOWNLIGHT 230 mm. 1X26 W. electrónica L.Philips cristal transparente |  |  | 1 | u | 0
ECO050AIR |  |  | Eco tasa 050 |  |  | 0.5 | u | 0
1 lámpara 230 Ø (cristal serigrafiado)
DOWNLIGHT 230 mm. 1X18 W. B.F. L.Philips cristal serigrafiado - de Air-fal
PARFK304S- |  |  | DOWNLIGHT 230 mm. 1X18 W. B.F. L.Philips cristal serigrafiado | DOWNLIGHT 230? mm. 1X18 W. B.F. L.Philips Cristal Serigrafiado de Airfal. |  | 0 | u | 0
PARFK304S |  |  | DOWNLIGHT 230 mm. 1X18 W. B.F. L.Philips cristal serigrafiado |  |  | 1 | u | 0
ECO050AIR |  |  | Eco tasa 050 |  |  | 0.5 | u | 0
DOWNLIGHT 230 mm. 1X18 W. A.F. L.Philips cristal serigrafiado - de Air-fal
PARFK336S- |  |  | DOWNLIGHT 230 mm. 1X18 W. A.F. L.Philips cristal serigrafiado | DOWNLIGHT 230? mm. 1X18 W. A.F. L.Philips Cristal Serigrafiado de Airfal. |  | 0 | u | 0
PARFK336S |  |  | DOWNLIGHT 230 mm. 1X18 W. A.F. L.Philips cristal serigrafiado |  |  | 1 | u | 0
ECO050AIR |  |  | Eco tasa 050 |  |  | 0.5 | u | 0
DOWNLIGHT 230 mm. 1X18 W. electrónica L.Philips cristal serigrafiado - de Air-fal
PARFK320S- |  |  | DOWNLIGHT 230 mm. 1X18 W. electrónica L.Philips cristal serigrafiado | DOWNLIGHT 230? mm. 1X18 W. R.E. L.Philips Cristal Serigrafiado de Airfal. |  | 0 | u | 0
PARFK320S |  |  | DOWNLIGHT 230 mm. 1X18 W. electrónica L.Philips cristal serigrafiado |  |  | 1 | u | 0
ECO050AIR |  |  | Eco tasa 050 |  |  | 0.5 | u | 0
DOWNLIGHT 230 mm. 1X26 W. B.F. L.Philips cristal serigrafiado - de Air-fal
PARFK308S- |  |  | DOWNLIGHT 230 mm. 1X26 W. B.F. L.Philips cristal serigrafiado | DOWNLIGHT 230? mm. 1X26 W. B.F. L.Philips Cristal Serigrafiado de Airfal. |  | 0 | u | 0
PARFK308S |  |  | DOWNLIGHT 230 mm. 1X26 W. B.F. L.Philips cristal serigrafiado |  |  | 1 | u | 0
ECO050AIR |  |  | Eco tasa 050 |  |  | 0.5 | u | 0
DOWNLIGHT 230 mm. 1X26 W. A.F. L.Philips cristal serigrafiado - de Air-fal
PARFK340S- |  |  | DOWNLIGHT 230 mm. 1X26 W. A.F. L.Philips cristal serigrafiado | DOWNLIGHT 230? mm. 1X26 W. A.F. L.Philips Cristal Serigrafiado de Airfal. |  | 0 | u | 0
PARFK340S |  |  | DOWNLIGHT 230 mm. 1X26 W. A.F. L.Philips cristal serigrafiado |  |  | 1 | u | 0
ECO050AIR |  |  | Eco tasa 050 |  |  | 0.5 | u | 0
DOWNLIGHT 230 mm. 1X26 W. electrónica L.Philips cristal serigrafiado - de Air-fal
PARFK324S- |  |  | DOWNLIGHT 230 mm. 1X26 W. electrónica L.Philips cristal serigrafiado | DOWNLIGHT 230? mm. 1X26 W. R.E. L.Philips Cristal Serigrafiado de Airfal. |  | 0 | u | 0
PARFK324S |  |  | DOWNLIGHT 230 mm. 1X26 W. electrónica L.Philips cristal serigrafiado |  |  | 1 | u | 0
ECO050AIR |  |  | Eco tasa 050 |  |  | 0.5 | u | 0
2 lámparas 230 Ø
2 lámparas 230 Ø (cristal opal)
DOWNLIGHT 230 mm. 2X13 W. B.F. L.Philips cristal opal - de Air-fal
PARFK352O- |  |  | DOWNLIGHT 230 mm. 2X13 W. B.F. L.Philips cristal opal | DOWNLIGHT 230? mm. 2X13 W. B.F. L.Philips Cristal Opal de Airfal. |  | 0 | u | 0
PARFK352O |  |  | DOWNLIGHT 230 mm. 2X13 W. B.F. L.Philips cristal opal |  |  | 1 | u | 0
ECO050AIR |  |  | Eco tasa 050 |  |  | 0.5 | u | 0
DOWNLIGHT 230 mm. 2X13 W. A.F. L.Philips cristal opal - de Air-fal
PARFK356O- |  |  | DOWNLIGHT 230 mm. 2X13 W. A.F. L.Philips cristal opal | DOWNLIGHT 230? mm. 2X13 W. A.F. L.Philips Cristal Opal de Airfal. |  | 0 | u | 0
PARFK356O |  |  | DOWNLIGHT 230 mm. 2X13 W. A.F. L.Philips cristal opal |  |  | 1 | u | 0
ECO050AIR |  |  | Eco tasa 050 |  |  | 0.5 | u | 0
DOWNLIGHT 230 mm. 2X13 W. electrónica L.Philips cristal opal - de Air-fal
PARFK360O- |  |  | DOWNLIGHT 230 mm. 2X13 W. electrónica L.Philips cristal opal | DOWNLIGHT 230? mm. 2X13 W. R.E. L.Philips Cristal Opal de Airfal. |  | 0 | u | 0
PARFK360O |  |  | DOWNLIGHT 230 mm. 2X13 W. electrónica L.Philips cristal opal |  |  | 1 | u | 0
ECO050AIR |  |  | Eco tasa 050 |  |  | 0.5 | u | 0
DOWNLIGHT 230 mm. 2X18 W. B.F. L.Philips cristal opal - de Air-fal
PARFK312O- |  |  | DOWNLIGHT 230 mm. 2X18 W. B.F. L.Philips cristal opal | DOWNLIGHT 230? mm. 2X18 W. B.F. L.Philips Cristal Opal de Airfal. |  | 0 | u | 0
PARFK312O |  |  | DOWNLIGHT 230 mm. 2X18 W. B.F. L.Philips cristal opal |  |  | 1 | u | 0
ECO050AIR |  |  | Eco tasa 050 |  |  | 0.5 | u | 0
DOWNLIGHT 230 mm. 2X18 W. A.F. L.Philips cristal opal - de Air-fal
PARFK344O- |  |  | DOWNLIGHT 230 mm. 2X18 W. A.F. L.Philips cristal opal | DOWNLIGHT 230? mm. 2X18 W. A.F. L.Philips Cristal Opal de Airfal. |  | 0 | u | 0
PARFK344O |  |  | DOWNLIGHT 230 mm. 2X18 W. A.F. L.Philips cristal opal |  |  | 1 | u | 0
ECO050AIR |  |  | Eco tasa 050 |  |  | 0.5 | u | 0
DOWNLIGHT 230 mm. 2X18 W. electrónica L.Philips cristal opal - de Air-fal
PARFK328O- |  |  | DOWNLIGHT 230 mm. 2X18 W. electrónica L.Philips cristal opal | DOWNLIGHT 230? mm. 2X18 W. R.E. L.Philips Cristal Opal de Airfal. |  | 0 | u | 0
PARFK328O |  |  | DOWNLIGHT 230 mm. 2X18 W. electrónica L.Philips cristal opal |  |  | 1 | u | 0
ECO050AIR |  |  | Eco tasa 050 |  |  | 0.5 | u | 0
DOWNLIGHT 230 mm. 2X18 W. regulable L.Philips cristal opal - de Air-fal
PARFK003O- |  |  | DOWNLIGHT 230 mm. 2X18 W. regulable L.Philips cristal opal | DOWNLIGHT 230? mm. 2X18 W. Regulable L.Philips Cristal Opal de Airfal. |  | 0 | u | 0
PARFK003O |  |  | DOWNLIGHT 230 mm. 2X18 W. regulable L.Philips cristal opal |  |  | 1 | u | 0
ECO050AIR |  |  | Eco tasa 050 |  |  | 0.5 | u | 0
DOWNLIGHT 230 mm. 2X26 W. B.F. L.Philips cristal opal - de Air-fal
PARFK316O- |  |  | DOWNLIGHT 230 mm. 2X26 W. B.F. L.Philips cristal opal | DOWNLIGHT 230? mm. 2X26 W. B.F. L.Philips Cristal Opal de Airfal. |  | 0 | u | 0
PARFK316O |  |  | DOWNLIGHT 230 mm. 2X26 W. B.F. L.Philips cristal opal |  |  | 1 | u | 0
ECO050AIR |  |  | Eco tasa 050 |  |  | 0.5 | u | 0
DOWNLIGHT 230 mm. 2X26 W. A.F. L.Philips cristal opal - de Air-fal
PARFK348O- |  |  | DOWNLIGHT 230 mm. 2X26 W. A.F. L.Philips cristal opal | DOWNLIGHT 230? mm. 2X26 W. A.F. L.Philips Cristal Opal de Airfal. |  | 0 | u | 0
PARFK348O |  |  | DOWNLIGHT 230 mm. 2X26 W. A.F. L.Philips cristal opal |  |  | 1 | u | 0
ECO050AIR |  |  | Eco tasa 050 |  |  | 0.5 | u | 0
DOWNLIGHT 230 mm. 2X26 W. electrónica L.Philips cristal opal - de Air-fal
PARFK332O- |  |  | DOWNLIGHT 230 mm. 2X26 W. electrónica L.Philips cristal opal | DOWNLIGHT 230? mm. 2X26 W. R.E. L.Philips Cristal Opal de Airfal. |  | 0 | u | 0
PARFK332O |  |  | DOWNLIGHT 230 mm. 2X26 W. electrónica L.Philips cristal opal |  |  | 1 | u | 0
ECO050AIR |  |  | Eco tasa 050 |  |  | 0.5 | u | 0
DOWNLIGHT 230 mm. 2X26 W. regulable L.Philips cristal opal - de Air-fal
PARFK005O- |  |  | DOWNLIGHT 230 mm. 2X26 W. regulable L.Philips cristal opal | DOWNLIGHT 230? mm. 2X26 W. Regulable L.Philips C.O de Airfal. |  | 0 | u | 0
PARFK005O |  |  | DOWNLIGHT 230 mm. 2X26 W. regulable L.Philips cristal opal |  |  | 1 | u | 0
ECO050AIR |  |  | Eco tasa 050 |  |  | 0.5 | u | 0
2 lámparas 230 Ø (cristal transparente)
DOWNLIGHT 230 mm. 2X13 W. B.F. L.Philips cristal transparente - de Air-fal
PARFK352T- |  |  | DOWNLIGHT 230 mm. 2X13 W. B.F. L.Philips cristal transparente | DOWNLIGHT 230? mm. 2X13 W. B.F. L.Philips Cristal Transparente de Airfal. |  | 0 | u | 0
PARFK352T |  |  | DOWNLIGHT 230 mm. 2X13 W. B.F. L.Philips cristal transparente |  |  | 1 | u | 0
ECO050AIR |  |  | Eco tasa 050 |  |  | 0.5 | u | 0
DOWNLIGHT 230 mm. 2X13 W. A.F. L.Philips cristal transparente - de Air-fal
PARFK356T- |  |  | DOWNLIGHT 230 mm. 2X13 W. A.F. L.Philips cristal transparente | DOWNLIGHT 230? mm. 2X13 W. A.F. L.Philips Cristal Transparente de Airfal. |  | 0 | u | 0
PARFK356T |  |  | DOWNLIGHT 230 mm. 2X13 W. A.F. L.Philips cristal transparente |  |  | 1 | u | 0
ECO050AIR |  |  | Eco tasa 050 |  |  | 0.5 | u | 0
DOWNLIGHT 230 mm. 2X13 W. electrónica L.Philips cristal transparente - de Air-fal
PARFK360T- |  |  | DOWNLIGHT 230 mm. 2X13 W. electrónica L.Philips cristal transparente | DOWNLIGHT 230? mm. 2X13 W. R.E. L.Philips Cristal Transparente de Airfal. |  | 0 | u | 0
PARFK360T |  |  | DOWNLIGHT 230 mm. 2X13 W. electrónica L.Philips cristal transparente |  |  | 1 | u | 0
ECO050AIR |  |  | Eco tasa 050 |  |  | 0.5 | u | 0
DOWNLIGHT 230 mm. 2X18 W. B.F. L.Philips cristal transparente - de Air-fal
PARFK312T- |  |  | DOWNLIGHT 230 mm. 2X18 W. B.F. L.Philips cristal transparente | DOWNLIGHT 230? mm. 2X18 W. B.F. L.Philips Cristal Transparente de Airfal. |  | 0 | u | 0
PARFK312T |  |  | DOWNLIGHT 230 mm. 2X18 W. B.F. L.Philips cristal transparente |  |  | 1 | u | 0
ECO050AIR |  |  | Eco tasa 050 |  |  | 0.5 | u | 0
DOWNLIGHT 230 mm. 2X18 W. A.F. L.Philips cristal transparente - de Air-fal
PARFK344T- |  |  | DOWNLIGHT 230 mm. 2X18 W. A.F. L.Philips cristal transparente | DOWNLIGHT 230? mm. 2X18 W. A.F. L.Philips Cristal Transparente de Airfal. |  | 0 | u | 0
PARFK344T |  |  | DOWNLIGHT 230 mm. 2X18 W. A.F. L.Philips cristal transparente |  |  | 1 | u | 0
ECO050AIR |  |  | Eco tasa 050 |  |  | 0.5 | u | 0
DOWNLIGHT 230 mm. 2X18 W. electrónica. L.Philips cristal transparente - de Air-fal
PARFK328T- |  |  | DOWNLIGHT 230 mm. 2X18 W. electrónica. L.Philips cristal transparente | DOWNLIGHT 230? mm. 2X18 W. R.E. L.Philips Cristal Transparente de Airfal. |  | 0 | u | 0
PARFK328T |  |  | DOWNLIGHT 230 mm. 2X18 W. electrónica. L.Philips cristal transparente |  |  | 1 | u | 0
ECO050AIR |  |  | Eco tasa 050 |  |  | 0.5 | u | 0
DOWNLIGHT 230 mm. 2X18 W. regulable L.Philips cristal transparente - de Air-fal
PARFK003T- |  |  | DOWNLIGHT 230 mm. 2X18 W. regulable L.Philips cristal transparente | DOWNLIGHT 230? mm. 2X18 W. Regulable L.Philips Cristal Transparente de Airfal. |  | 0 | u | 0
PARFK003T |  |  | DOWNLIGHT 230 mm. 2X18 W. regulable L.Philips cristal transparente |  |  | 1 | u | 0
ECO050AIR |  |  | Eco tasa 050 |  |  | 0.5 | u | 0
DOWNLIGHT 230 mm. 2X26 W. B.F. L.Philips cristal transparente - de Air-fal
PARFK316T- |  |  | DOWNLIGHT 230 mm. 2X26 W. B.F. L.Philips cristal transparente | DOWNLIGHT 230? mm. 2X26 W. B.F. L.Philips Cristal Transparente de Airfal. |  | 0 | u | 0
PARFK316T |  |  | DOWNLIGHT 230 mm. 2X26 W. B.F. L.Philips cristal transparente |  |  | 1 | u | 0
ECO050AIR |  |  | Eco tasa 050 |  |  | 0.5 | u | 0
DOWNLIGHT 230 mm. 2X26 W. A.F. L.Philips cristal transparente - de Air-fal
PARFK348T- |  |  | DOWNLIGHT 230 mm. 2X26 W. A.F. L.Philips cristal transparente | DOWNLIGHT 230? mm. 2X26 W. A.F. L.Philips Cristal Transparente de Airfal. |  | 0 | u | 0
PARFK348T |  |  | DOWNLIGHT 230 mm. 2X26 W. A.F. L.Philips cristal transparente |  |  | 1 | u | 0
ECO050AIR |  |  | Eco tasa 050 |  |  | 0.5 | u | 0
DOWNLIGHT 230 mm. 2X26 W. electrónica L.Philips cristal transparente - de Air-fal
PARFK332T- |  |  | DOWNLIGHT 230 mm. 2X26 W. electrónica L.Philips cristal transparente | DOWNLIGHT 230? mm. 2X26 W. R.E. L.Philips Cristal Transparente de Airfal. |  | 0 | u | 0
PARFK332T |  |  | DOWNLIGHT 230 mm. 2X26 W. electrónica L.Philips cristal transparente |  |  | 1 | u | 0
ECO050AIR |  |  | Eco tasa 050 |  |  | 0.5 | u | 0
DOWNLIGHT 230 mm. 2X26 W. regulable L.Philips cristal transparente - de Air-fal
PARFK005T- |  |  | DOWNLIGHT 230 mm. 2X26 W. regulable L.Philips cristal transparente | DOWNLIGHT 230? mm. 2X26 W. Regulable L.Philips Cristal Transparente de Airfal. |  | 0 | u | 0
PARFK005T |  |  | DOWNLIGHT 230 mm. 2X26 W. regulable L.Philips cristal transparente |  |  | 1 | u | 0
ECO050AIR |  |  | Eco tasa 050 |  |  | 0.5 | u | 0
2 lámparas 230 Ø (cristal serigrafiado)
DOWNLIGHT 230 mm. 2X13 W. B.F. L.Philips cristal serigrafiado - de Air-fal
PARFK352S- |  |  | DOWNLIGHT 230 mm. 2X13 W. B.F. L.Philips cristal serigrafiado | DOWNLIGHT 230? mm. 2X13 W. B.F. L.Philips Cristal Serigrafiado de Airfal. |  | 0 | u | 0
PARFK352S |  |  | DOWNLIGHT 230 mm. 2X13 W. B.F. L.Philips cristal serigrafiado |  |  | 1 | u | 0
ECO050AIR |  |  | Eco tasa 050 |  |  | 0.5 | u | 0
DOWNLIGHT 230 mm. 2X13 W. A.F. L.Philips cristal serigrafiado - de Air-fal
PARFK356S- |  |  | DOWNLIGHT 230 mm. 2X13 W. A.F. L.Philips cristal serigrafiado | DOWNLIGHT 230? mm. 2X13 W. A.F. L.Philips Cristal Serigrafiado de Airfal. |  | 0 | u | 0
PARFK356S |  |  | DOWNLIGHT 230 mm. 2X13 W. A.F. L.Philips cristal serigrafiado |  |  | 1 | u | 0
ECO050AIR |  |  | Eco tasa 050 |  |  | 0.5 | u | 0
DOWNLIGHT 230 mm. 2X13 W. electrónica L.Philips cristal serigrafiado - de Air-fal
PARFK360S- |  |  | DOWNLIGHT 230 mm. 2X13 W. electrónica L.Philips cristal serigrafiado | DOWNLIGHT 230? mm. 2X13 W. R.E. L.Philips Cristal Serigrafiado de Airfal. |  | 0 | u | 0
PARFK360S |  |  | DOWNLIGHT 230 mm. 2X13 W. electrónica L.Philips cristal serigrafiado |  |  | 1 | u | 0
ECO050AIR |  |  | Eco tasa 050 |  |  | 0.5 | u | 0
DOWNLIGHT 230 mm. 2X18 W. B.F. L.Philips cristal serigrafiado - de Air-fal
PARFK312S- |  |  | DOWNLIGHT 230 mm. 2X18 W. B.F. L.Philips cristal serigrafiado | DOWNLIGHT 230? mm. 2X18 W. B.F. L.Philips Cristal Serigrafiado de Airfal. |  | 0 | u | 0
PARFK312S |  |  | DOWNLIGHT 230 mm. 2X18 W. B.F. L.Philips cristal serigrafiado |  |  | 1 | u | 0
ECO050AIR |  |  | Eco tasa 050 |  |  | 0.5 | u | 0
DOWNLIGHT 230 mm. 2X18 W. A.F. L.Philips cristal serigrafiado - de Air-fal
PARFK344S- |  |  | DOWNLIGHT 230 mm. 2X18 W. A.F. L.Philips cristal serigrafiado | DOWNLIGHT 230? mm. 2X18 W. A.F. L.Philips Cristal Serigrafiado de Airfal. |  | 0 | u | 0
PARFK344S |  |  | DOWNLIGHT 230 mm. 2X18 W. A.F. L.Philips cristal serigrafiado |  |  | 1 | u | 0
ECO050AIR |  |  | Eco tasa 050 |  |  | 0.5 | u | 0
DOWNLIGHT 230 mm. 2X18 W. electrónica L.Philips cristal serigrafiado - de Air-fal
PARFK328S- |  |  | DOWNLIGHT 230 mm. 2X18 W. electrónica L.Philips cristal serigrafiado | DOWNLIGHT 230? mm. 2X18 W. R.E. L.Philips Cristal Serigrafiado de Airfal. |  | 0 | u | 0
PARFK328S |  |  | DOWNLIGHT 230 mm. 2X18 W. electrónica L.Philips cristal serigrafiado |  |  | 1 | u | 0
ECO050AIR |  |  | Eco tasa 050 |  |  | 0.5 | u | 0
DOWNLIGHT 230 mm. 2X18 W. regulable L.Philips cristal serigrafiado - de Air-fal
PARFK003S- |  |  | DOWNLIGHT 230 mm. 2X18 W. regulable L.Philips cristal serigrafiado | DOWNLIGHT 230? mm. 2X18 W. Regulable L.Philips Cristal Serigrafiado de Airfal. |  | 0 | u | 0
PARFK003S |  |  | DOWNLIGHT 230 mm. 2X18 W. regulable L.Philips cristal serigrafiado |  |  | 1 | u | 0
ECO050AIR |  |  | Eco tasa 050 |  |  | 0.5 | u | 0
DOWNLIGHT 230 mm. 2X26 W. B.F. L.Philips cristal serigrafiado - de Air-fal
PARFK316S- |  |  | DOWNLIGHT 230 mm. 2X26 W. B.F. L.Philips cristal serigrafiado | DOWNLIGHT 230? mm. 2X26 W. B.F. L.Philips Cristal Serigrafiado de Airfal. |  | 0 | u | 0
PARFK316S |  |  | DOWNLIGHT 230 mm. 2X26 W. B.F. L.Philips cristal serigrafiado |  |  | 1 | u | 0
ECO050AIR |  |  | Eco tasa 050 |  |  | 0.5 | u | 0
DOWNLIGHT 230 mm. 2X26 W. A.F. L.Philips cristal serigrafiado - de Air-fal
PARFK348S- |  |  | DOWNLIGHT 230 mm. 2X26 W. A.F. L.Philips cristal serigrafiado | DOWNLIGHT 230? mm. 2X26 W. A.F. L.Philips Cristal Serigrafiado de Airfal. |  | 0 | u | 0
PARFK348S |  |  | DOWNLIGHT 230 mm. 2X26 W. A.F. L.Philips cristal serigrafiado |  |  | 1 | u | 0
ECO050AIR |  |  | Eco tasa 050 |  |  | 0.5 | u | 0
DOWNLIGHT 230 mm. 2X26 W. electrónica L.Philips cristal serigrafiado - de Air-fal
PARFK332S- |  |  | DOWNLIGHT 230 mm. 2X26 W. electrónica L.Philips cristal serigrafiado | DOWNLIGHT 230? mm. 2X26 W. R.E. L.Philips Cristal Serigrafiado de Airfal. |  | 0 | u | 0
PARFK332S |  |  | DOWNLIGHT 230 mm. 2X26 W. electrónica L.Philips cristal serigrafiado |  |  | 1 | u | 0
ECO050AIR |  |  | Eco tasa 050 |  |  | 0.5 | u | 0
DOWNLIGHT 230 mm. 2X26 W. regulable L.Philips cristal serigrafiado - de Air-fal
PARFK005S- |  |  | DOWNLIGHT 230 mm. 2X26 W. regulable L.Philips cristal serigrafiado | DOWNLIGHT 230? mm. 2X26 W. Regulable L.Philips Cristal Serigrafiado de Airfal. |  | 0 | u | 0
PARFK005S |  |  | DOWNLIGHT 230 mm. 2X26 W. regulable L.Philips cristal serigrafiado |  |  | 1 | u | 0
ECO050AIR |  |  | Eco tasa 050 |  |  | 0.5 | u | 0
1 lámpara 245 Ø
1 lámpara 245 Ø (cristal opal)
DOWNLIGHT 245 mm. 1X18 W. B.F. L.Philips cristal opal - de Air-fal
PARFK004O- |  |  | DOWNLIGHT 245 mm. 1X18 W. B.F. L.Philips cristal opal | DOWNLIGHT 245? mm. 1X18 W. B.F. L.Philips Cristal Opal de Airfal. |  | 0 | u | 0
PARFK004O |  |  | DOWNLIGHT 245 mm. 1X18 W. B.F. L.Philips cristal opal |  |  | 1 | u | 0
ECO050AIR |  |  | Eco tasa 050 |  |  | 0.5 | u | 0
DOWNLIGHT 245 mm. 1X18 W. A.F. L.Philips cristal opal - de Air-fal
PARFK036O- |  |  | DOWNLIGHT 245 mm. 1X18 W. A.F. L.Philips cristal opal | DOWNLIGHT 245? mm. 1X18 W. A.F. L.Philips Cristal Opal de Airfal. |  | 0 | u | 0
PARFK036O |  |  | DOWNLIGHT 245 mm. 1X18 W. A.F. L.Philips cristal opal |  |  | 1 | u | 0
ECO050AIR |  |  | Eco tasa 050 |  |  | 0.5 | u | 0
DOWNLIGHT 245 mm. 1X18 W. electrónica L.Philips cristal opal - de Air-fal
PARFK020O- |  |  | DOWNLIGHT 245 mm. 1X18 W. electrónica L.Philips cristal opal | DOWNLIGHT 245? mm. 1X18 W. R.E. L.Philips Cristal Opal de Airfal. |  | 0 | u | 0
PARFK020O |  |  | DOWNLIGHT 245 mm. 1X18 W. electrónica L.Philips cristal opal |  |  | 1 | u | 0
ECO050AIR |  |  | Eco tasa 050 |  |  | 0.5 | u | 0
DOWNLIGHT 245 mm. 1X26 W. B.F. L.Philips cristal opal - de Air-fal
PARFK008O- |  |  | DOWNLIGHT 245 mm. 1X26 W. B.F. L.Philips cristal opal | DOWNLIGHT 245? mm. 1X26 W. B.F. L.Philips Cristal Opal de Airfal. |  | 0 | u | 0
PARFK008O |  |  | DOWNLIGHT 245 mm. 1X26 W. B.F. L.Philips cristal opal |  |  | 1 | u | 0
ECO050AIR |  |  | Eco tasa 050 |  |  | 0.5 | u | 0
DOWNLIGHT 245 mm. 1X26 W. A.F. L.Philips cristal opal - de Air-fal
PARFK040O- |  |  | DOWNLIGHT 245 mm. 1X26 W. A.F. L.Philips cristal opal | DOWNLIGHT 245? mm. 1X26 W. A.F. L.Philips Cristal Opal de Airfal. |  | 0 | u | 0
PARFK040O |  |  | DOWNLIGHT 245 mm. 1X26 W. A.F. L.Philips cristal opal |  |  | 1 | u | 0
ECO050AIR |  |  | Eco tasa 050 |  |  | 0.5 | u | 0
DOWNLIGHT 245 mm. 1X26 W. electrónica L.Philips cristal opal - de Air-fal
PARFK024O- |  |  | DOWNLIGHT 245 mm. 1X26 W. electrónica L.Philips cristal opal | DOWNLIGHT 245? mm. 1X26 W. R.E. L.Philips Cristal Opal de Airfal. |  | 0 | u | 0
PARFK024O |  |  | DOWNLIGHT 245 mm. 1X26 W. electrónica L.Philips cristal opal |  |  | 1 | u | 0
ECO050AIR |  |  | Eco tasa 050 |  |  | 0.5 | u | 0
1 lámpara 245 Ø (cristal transparente)
DOWNLIGHT 245 mm. 1X18 W. B.F. L.Philips cristal transparente - de Air-fal
PARFK004T- |  |  | DOWNLIGHT 245 mm. 1X18 W. B.F. L.Philips cristal transparente | DOWNLIGHT 245? mm. 1X18 W. B.F. L.Philips Cristal Transparente de Airfal. |  | 0 | u | 0
PARFK004T |  |  | DOWNLIGHT 245 mm. 1X18 W. B.F. L.Philips cristal transparente |  |  | 1 | u | 0
ECO050AIR |  |  | Eco tasa 050 |  |  | 0.5 | u | 0
DOWNLIGHT 245 mm. 1X18 W. A.F. L.Philips cristal transparente - de Air-fal
PARFK036T- |  |  | DOWNLIGHT 245 mm. 1X18 W. A.F. L.Philips cristal transparente | DOWNLIGHT 245? mm. 1X18 W. A.F. L.Philips Cristal Transparente de Airfal. |  | 0 | u | 0
PARFK036T |  |  | DOWNLIGHT 245 mm. 1X18 W. A.F. L.Philips cristal transparente |  |  | 1 | u | 0
ECO050AIR |  |  | Eco tasa 050 |  |  | 0.5 | u | 0
DOWNLIGHT 245 mm. 1X18 W. electrónica L.Philips cristal transparente - de Air-fal
PARFK020T- |  |  | DOWNLIGHT 245 mm. 1X18 W. electrónica L.Philips cristal transparente | DOWNLIGHT 245? mm. 1X18 W. R.E. L.Philips Cristal Transparente de Airfal. |  | 0 | u | 0
PARFK020T |  |  | DOWNLIGHT 245 mm. 1X18 W. electrónica L.Philips cristal transparente |  |  | 1 | u | 0
ECO050AIR |  |  | Eco tasa 050 |  |  | 0.5 | u | 0
DOWNLIGHT 245 mm. 1X26 W. B.F. L.Philips cristal transparente - de Air-fal
PARFK008T- |  |  | DOWNLIGHT 245 mm. 1X26 W. B.F. L.Philips cristal transparente | DOWNLIGHT 245? mm. 1X26 W. B.F. L.Philips Cristal Transparente de Airfal. |  | 0 | u | 0
PARFK008T |  |  | DOWNLIGHT 245 mm. 1X26 W. B.F. L.Philips cristal transparente |  |  | 1 | u | 0
ECO050AIR |  |  | Eco tasa 050 |  |  | 0.5 | u | 0
DOWNLIGHT 245 mm. 1X26 W. A.F. L.Philips cristal transparente - de Air-fal
PARFK040T- |  |  | DOWNLIGHT 245 mm. 1X26 W. A.F. L.Philips cristal transparente | DOWNLIGHT 245? mm. 1X26 W. A.F. L.Philips Cristal Transparente de Airfal. |  | 0 | u | 0
PARFK040T |  |  | DOWNLIGHT 245 mm. 1X26 W. A.F. L.Philips cristal transparente |  |  | 1 | u | 0
ECO050AIR |  |  | Eco tasa 050 |  |  | 0.5 | u | 0
DOWNLIGHT 245 mm. 1X26 W. electrónica L.Philips cristal transparente - de Air-fal
PARFK024T- |  |  | DOWNLIGHT 245 mm. 1X26 W. electrónica L.Philips cristal transparente | DOWNLIGHT 245? mm. 1X26 W. R.E. L.Philips Cristal Transparente de Airfal. |  | 0 | u | 0
PARFK024T |  |  | DOWNLIGHT 245 mm. 1X26 W. electrónica L.Philips cristal transparente |  |  | 1 | u | 0
ECO050AIR |  |  | Eco tasa 050 |  |  | 0.5 | u | 0
1 lámpara 245 Ø (cristal serigrafiado)
DOWNLIGHT 245 mm. 1X18 W. B.F. L.Philips cristal serigrafiado - de Air-fal
PARFK004S- |  |  | DOWNLIGHT 245 mm. 1X18 W. B.F. L.Philips cristal serigrafiado | DOWNLIGHT 245? mm. 1X18 W. B.F. L.Philips Cristal Serigrafiado de Airfal. |  | 0 | u | 0
PARFK004S |  |  | DOWNLIGHT 245 mm. 1X18 W. B.F. L.Philips cristal serigrafiado |  |  | 1 | u | 0
ECO050AIR |  |  | Eco tasa 050 |  |  | 0.5 | u | 0
DOWNLIGHT 245 mm. 1X18 W. A.F. L.Philips cristal serigrafiado - de Air-fal
PARFK036S- |  |  | DOWNLIGHT 245 mm. 1X18 W. A.F. L.Philips cristal serigrafiado | DOWNLIGHT 245? mm. 1X18 W. A.F. L.Philips Cristal Serigrafiado de Airfal. |  | 0 | u | 0
PARFK036S |  |  | DOWNLIGHT 245 mm. 1X18 W. A.F. L.Philips cristal serigrafiado |  |  | 1 | u | 0
ECO050AIR |  |  | Eco tasa 050 |  |  | 0.5 | u | 0
DOWNLIGHT 245 mm. 1X18 W. electrónica L.Philips cristal serigrafiado - de Air-fal
PARFK020S- |  |  | DOWNLIGHT 245 mm. 1X18 W. electrónica L.Philips cristal serigrafiado | DOWNLIGHT 245? mm. 1X18 W. R.E. L.Philips Cristal Serigrafiado de Airfal. |  | 0 | u | 0
PARFK020S |  |  | DOWNLIGHT 245 mm. 1X18 W. electrónica L.Philips cristal serigrafiado |  |  | 1 | u | 0
ECO050AIR |  |  | Eco tasa 050 |  |  | 0.5 | u | 0
DOWNLIGHT 245 mm. 1X26 W. B.F. L.Philips cristal serigrafiado - de Air-fal
PARFK008S- |  |  | DOWNLIGHT 245 mm. 1X26 W. B.F. L.Philips cristal serigrafiado | DOWNLIGHT 245? mm. 1X26 W. B.F. L.Philips Cristal Serigrafiado de Airfal. |  | 0 | u | 0
PARFK008S |  |  | DOWNLIGHT 245 mm. 1X26 W. B.F. L.Philips cristal serigrafiado |  |  | 1 | u | 0
ECO050AIR |  |  | Eco tasa 050 |  |  | 0.5 | u | 0
DOWNLIGHT 245 mm. 1X26 W. A.F. L.Philips cristal serigrafiado - de Air-fal
PARFK040S- |  |  | DOWNLIGHT 245 mm. 1X26 W. A.F. L.Philips cristal serigrafiado | DOWNLIGHT 245? mm. 1X26 W. A.F. L.Philips Cristal Serigrafiado de Airfal. |  | 0 | u | 0
PARFK040S |  |  | DOWNLIGHT 245 mm. 1X26 W. A.F. L.Philips cristal serigrafiado |  |  | 1 | u | 0
ECO050AIR |  |  | Eco tasa 050 |  |  | 0.5 | u | 0
DOWNLIGHT 245 mm. 1X26 W. electrónica L.Philips cristal serigrafiado - de Air-fal
PARFK024S- |  |  | DOWNLIGHT 245 mm. 1X26 W. electrónica L.Philips cristal serigrafiado | DOWNLIGHT 245? mm. 1X26 W. R.E. L.Philips Cristal Serigrafiado de Airfal. |  | 0 | u | 0
PARFK024S |  |  | DOWNLIGHT 245 mm. 1X26 W. electrónica L.Philips cristal serigrafiado |  |  | 1 | u | 0
ECO050AIR |  |  | Eco tasa 050 |  |  | 0.5 | u | 0
2 lámparas 245 Ø
2 lámparas 245 Ø (cristal opal)
DOWNLIGHT 245 mm. 2X13 W. B.F. L.Philips cristal opal - de Air-fal
PARFK052O- |  |  | DOWNLIGHT 245 mm. 2X13 W. B.F. L.Philips cristal opal | DOWNLIGHT 245? mm. 2X13 W. B.F. L.Philips Cristal Opal de Airfal. |  | 0 | u | 0
PARFK052O |  |  | DOWNLIGHT 245 mm. 2X13 W. B.F. L.Philips cristal opal |  |  | 1 | u | 0
ECO050AIR |  |  | Eco tasa 050 |  |  | 0.5 | u | 0
DOWNLIGHT 245 mm. 2X13 W. A.F. L.Philips cristal opal - de Air-fal
PARFK056O- |  |  | DOWNLIGHT 245 mm. 2X13 W. A.F. L.Philips cristal opal | DOWNLIGHT 245? mm. 2X13 W. A.F. L.Philips Cristal Opal de Airfal. |  | 0 | u | 0
PARFK056O |  |  | DOWNLIGHT 245 mm. 2X13 W. A.F. L.Philips cristal opal |  |  | 1 | u | 0
ECO050AIR |  |  | Eco tasa 050 |  |  | 0.5 | u | 0
DOWNLIGHT 245 mm. 2X13 W. electrónica L.Philips cristal opal - de Air-fal
PARFK060O- |  |  | DOWNLIGHT 245 mm. 2X13 W. electrónica L.Philips cristal opal | DOWNLIGHT 245? mm. 2X13 W. R.E. L.Philips Cristal Opal de Airfal. |  | 0 | u | 0
PARFK060O |  |  | DOWNLIGHT 245 mm. 2X13 W. electrónica L.Philips cristal opal |  |  | 1 | u | 0
ECO050AIR |  |  | Eco tasa 050 |  |  | 0.5 | u | 0
DOWNLIGHT 245 mm. 2X18 W. B.F. L.Philips cristal opal - de Air-fal
PARFK012O- |  |  | DOWNLIGHT 245 mm. 2X18 W. B.F. L.Philips cristal opal | DOWNLIGHT 245? mm. 2X18 W. B.F. L.Philips Cristal Opal de Airfal. |  | 0 | u | 0
PARFK012O |  |  | DOWNLIGHT 245 mm. 2X18 W. B.F. L.Philips cristal opal |  |  | 1 | u | 0
ECO050AIR |  |  | Eco tasa 050 |  |  | 0.5 | u | 0
DOWNLIGHT 245 mm. 2X18 W. A.F. L.Philips cristal opal - de Air-fal
PARFK044O- |  |  | DOWNLIGHT 245 mm. 2X18 W. A.F. L.Philips cristal opal | DOWNLIGHT 245? mm. 2X18 W. A.F. L.Philips Cristal Opal de Airfal. |  | 0 | u | 0
PARFK044O |  |  | DOWNLIGHT 245 mm. 2X18 W. A.F. L.Philips cristal opal |  |  | 1 | u | 0
ECO050AIR |  |  | Eco tasa 050 |  |  | 0.5 | u | 0
DOWNLIGHT 245 mm. 2X18 W. electrónica L.Philips cristal opal - de Air-fal
PARFK028O- |  |  | DOWNLIGHT 245 mm. 2X18 W. electrónica L.Philips cristal opal | DOWNLIGHT 245? mm. 2X18 W. R.E. L.Philips Cristal Opal de Airfal. |  | 0 | u | 0
PARFK028O |  |  | DOWNLIGHT 245 mm. 2X18 W. electrónica L.Philips cristal opal |  |  | 1 | u | 0
ECO050AIR |  |  | Eco tasa 050 |  |  | 0.5 | u | 0
DOWNLIGHT 245 mm. 2X18 W. regulable L.Philips cristal - de Air-fal
PARFK001O- |  |  | DOWNLIGHT 245 mm. 2X18 W. regulable L.Philips cristal | DOWNLIGHT 245? mm. 2X18 W. Regulable L.Philips Cristal de Airfal. |  | 0 | u | 0
PARFK001O |  |  | DOWNLIGHT 245 mm. 2X18 W. regulable L.Philips cristal |  |  | 1 | u | 0
ECO050AIR |  |  | Eco tasa 050 |  |  | 0.5 | u | 0
DOWNLIGHT 245 mm. 2X26 W. B.F. L.Philips cristal opal - de Air-fal
PARFK016O- |  |  | DOWNLIGHT 245 mm. 2X26 W. B.F. L.Philips cristal opal | DOWNLIGHT 245? mm. 2X26 W. B.F. L.Philips Cristal Opal de Airfal. |  | 0 | u | 0
PARFK016O |  |  | DOWNLIGHT 245 mm. 2X26 W. B.F. L.Philips cristal opal |  |  | 1 | u | 0
ECO050AIR |  |  | Eco tasa 050 |  |  | 0.5 | u | 0
DOWNLIGHT 245 mm. 2X26 W. A.F. L.Philips cristal opal - de Air-fal
PARFK048O- |  |  | DOWNLIGHT 245 mm. 2X26 W. A.F. L.Philips cristal opal | DOWNLIGHT 245? mm. 2X26 W. A.F. L.Philips Cristal Opal de Airfal. |  | 0 | u | 0
PARFK048O |  |  | DOWNLIGHT 245 mm. 2X26 W. A.F. L.Philips cristal opal |  |  | 1 | u | 0
ECO050AIR |  |  | Eco tasa 050 |  |  | 0.5 | u | 0
DOWNLIGHT 245 mm. 2X26 W. electrónica L.Philips cristal opal - de Air-fal
PARFK032O- |  |  | DOWNLIGHT 245 mm. 2X26 W. electrónica L.Philips cristal opal | DOWNLIGHT 245? mm. 2X26 W. R.E. L.Philips Cristal Opal de Airfal. |  | 0 | u | 0
PARFK032O |  |  | DOWNLIGHT 245 mm. 2X26 W. electrónica L.Philips cristal opal |  |  | 1 | u | 0
ECO050AIR |  |  | Eco tasa 050 |  |  | 0.5 | u | 0
DOWNLIGHT 245 mm. 2X26 W. regulable L.Philips cristal - de Air-fal
PARFK002O- |  |  | DOWNLIGHT 245 mm. 2X26 W. regulable L.Philips cristal | DOWNLIGHT 245? mm. 2X26 W. Regulable L.Philips Cristal de Airfal. |  | 0 | u | 0
PARFK002O |  |  | DOWNLIGHT 245 mm. 2X26 W. regulable L.Philips cristal |  |  | 1 | u | 0
ECO050AIR |  |  | Eco tasa 050 |  |  | 0.5 | u | 0
2 lámparas 245 Ø (cristal transparente)
DOWNLIGHT 245 mm. 2X13 W. B.F. L.Philips cristal transparente - de Air-fal
PARFK052T- |  |  | DOWNLIGHT 245 mm. 2X13 W. B.F. L.Philips cristal transparente | DOWNLIGHT 245? mm. 2X13 W. B.F. L.Philips Cristal Transparente de Airfal. |  | 0 | u | 0
PARFK052T |  |  | DOWNLIGHT 245 mm. 2X13 W. B.F. L.Philips cristal transparente |  |  | 1 | u | 0
ECO050AIR |  |  | Eco tasa 050 |  |  | 0.5 | u | 0
DOWNLIGHT 245 mm. 2X13 W. A.F. L.Philips cristal transparente - de Air-fal
PARFK056T- |  |  | DOWNLIGHT 245 mm. 2X13 W. A.F. L.Philips cristal transparente | DOWNLIGHT 245? mm. 2X13 W. A.F. L.Philips Cristal Transparente de Airfal. |  | 0 | u | 0
PARFK056T |  |  | DOWNLIGHT 245 mm. 2X13 W. A.F. L.Philips cristal transparente |  |  | 1 | u | 0
ECO050AIR |  |  | Eco tasa 050 |  |  | 0.5 | u | 0
DOWNLIGHT 245 mm. 2X18 W. B.F. L.Philips cristal transparente - de Air-fal
PARFK012T- |  |  | DOWNLIGHT 245 mm. 2X18 W. B.F. L.Philips cristal transparente | DOWNLIGHT 245? mm. 2X18 W. B.F. L.Philips Cristal Transparente de Airfal. |  | 0 | u | 0
PARFK012T |  |  | DOWNLIGHT 245 mm. 2X18 W. B.F. L.Philips cristal transparente |  |  | 1 | u | 0
ECO050AIR |  |  | Eco tasa 050 |  |  | 0.5 | u | 0
DOWNLIGHT 245 mm. 2X18 W. A.F. L.Philips cristal transparente - de Air-fal
PARFK044T- |  |  | DOWNLIGHT 245 mm. 2X18 W. A.F. L.Philips cristal transparente | DOWNLIGHT 245? mm. 2X18 W. A.F. L.Philips Cristal Transparente de Airfal. |  | 0 | u | 0
PARFK044T |  |  | DOWNLIGHT 245 mm. 2X18 W. A.F. L.Philips cristal transparente |  |  | 1 | u | 0
ECO050AIR |  |  | Eco tasa 050 |  |  | 0.5 | u | 0
DOWNLIGHT 245 mm. 2X18 W. electrónica L.Philips cristal transparente - de Air-fal
PARFK028T- |  |  | DOWNLIGHT 245 mm. 2X18 W. electrónica L.Philips cristal transparente | DOWNLIGHT 245? mm. 2X18 W. R.E. L.Philips Cristal Transparente de Airfal. |  | 0 | u | 0
PARFK028T |  |  | DOWNLIGHT 245 mm. 2X18 W. electrónica L.Philips cristal transparente |  |  | 1 | u | 0
ECO050AIR |  |  | Eco tasa 050 |  |  | 0.5 | u | 0
DOWNLIGHT 245 mm. 2X18 W. regulable L.Philips cristal - de Air-fal
PARFK001T- |  |  | DOWNLIGHT 245 mm. 2X18 W. regulable L.Philips cristal | DOWNLIGHT 245? mm. 2X18 W. Regulable L.Philips Cristal de Airfal. |  | 0 | u | 0
PARFK001T |  |  | DOWNLIGHT 245 mm. 2X18 W. regulable L.Philips cristal |  |  | 1 | u | 0
ECO050AIR |  |  | Eco tasa 050 |  |  | 0.5 | u | 0
DOWNLIGHT 245 mm. 2X26 W. B.F. L.Philips cristal transparente - de Air-fal
PARFK016T- |  |  | DOWNLIGHT 245 mm. 2X26 W. B.F. L.Philips cristal transparente | DOWNLIGHT 245? mm. 2X26 W. B.F. L.Philips Cristal Transparente de Airfal. |  | 0 | u | 0
PARFK016T |  |  | DOWNLIGHT 245 mm. 2X26 W. B.F. L.Philips cristal transparente |  |  | 1 | u | 0
ECO050AIR |  |  | Eco tasa 050 |  |  | 0.5 | u | 0
DOWNLIGHT 245 mm. 2X26 W. A.F. L.Philips cristal transparente - de Air-fal
PARFK048T- |  |  | DOWNLIGHT 245 mm. 2X26 W. A.F. L.Philips cristal transparente | DOWNLIGHT 245? mm. 2X26 W. A.F. L.Philips Cristal Transparente de Airfal. |  | 0 | u | 0
PARFK048T |  |  | DOWNLIGHT 245 mm. 2X26 W. A.F. L.Philips cristal transparente |  |  | 1 | u | 0
ECO050AIR |  |  | Eco tasa 050 |  |  | 0.5 | u | 0
DOWNLIGHT 245 mm. 2X26.W. electrónica L.Philips cristal transparente - de Air-fal
PARFK032T- |  |  | DOWNLIGHT 245 mm. 2X26.W. electrónica L.Philips cristal transparente | DOWNLIGHT 245? mm. 2X26.W. R.E. L.Philips Cristal Transparente de Airfal. |  | 0 | u | 0
PARFK032T |  |  | DOWNLIGHT 245 mm. 2X26.W. electrónica L.Philips cristal transparente |  |  | 1 | u | 0
ECO050AIR |  |  | Eco tasa 050 |  |  | 0.5 | u | 0
DOWNLIGHT 245 mm. 2X26 W. regulable L.Philips cristal - de Air-fal
PARFK002T- |  |  | DOWNLIGHT 245 mm. 2X26 W. regulable L.Philips cristal | DOWNLIGHT 245? mm. 2X26 W. Regulable L.Philips Cristal de Airfal. |  | 0 | u | 0
PARFK002T |  |  | DOWNLIGHT 245 mm. 2X26 W. regulable L.Philips cristal |  |  | 1 | u | 0
ECO050AIR |  |  | Eco tasa 050 |  |  | 0.5 | u | 0
2 lámparas 245 Ø (cristal serigrafiado)
DOWNLIGHT 245 mm. 2X13 W. B.F. L.Philips cristal serigrafiado - de Air-fal
PARFK052S- |  |  | DOWNLIGHT 245 mm. 2X13 W. B.F. L.Philips cristal serigrafiado | DOWNLIGHT 245? mm. 2X13 W. B.F. L.Philips Cristal Serigrafiado de Airfal. |  | 0 | u | 0
PARFK052S |  |  | DOWNLIGHT 245 mm. 2X13 W. B.F. L.Philips cristal serigrafiado |  |  | 1 | u | 0
ECO050AIR |  |  | Eco tasa 050 |  |  | 0.5 | u | 0
DOWNLIGHT 245 mm. 2X13 W. A.F. L.Philips cristal serigrafiado - de Air-fal
PARFK056S- |  |  | DOWNLIGHT 245 mm. 2X13 W. A.F. L.Philips cristal serigrafiado | DOWNLIGHT 245? mm. 2X13 W. A.F. L.Philips Cristal Serigrafiado de Airfal. |  | 0 | u | 0
PARFK056S |  |  | DOWNLIGHT 245 mm. 2X13 W. A.F. L.Philips cristal serigrafiado |  |  | 1 | u | 0
ECO050AIR |  |  | Eco tasa 050 |  |  | 0.5 | u | 0
DOWNLIGHT 245 mm. 2X18 W. B.F. L.Philips cristal serigrafiado - de Air-fal
PARFK012S- |  |  | DOWNLIGHT 245 mm. 2X18 W. B.F. L.Philips cristal serigrafiado | DOWNLIGHT 245? mm. 2X18 W. B.F. L.Philips Cristal Serigrafiado de Airfal. |  | 0 | u | 0
PARFK012S |  |  | DOWNLIGHT 245 mm. 2X18 W. B.F. L.Philips cristal serigrafiado |  |  | 1 | u | 0
ECO050AIR |  |  | Eco tasa 050 |  |  | 0.5 | u | 0
DOWNLIGHT 245 mm. 2X18 W. A.F. L.Philips cristal serigrafiado - de Air-fal
PARFK044S- |  |  | DOWNLIGHT 245 mm. 2X18 W. A.F. L.Philips cristal serigrafiado | DOWNLIGHT 245? mm. 2X18 W. A.F. L.Philips Cristal Serigrafiado de Airfal. |  | 0 | u | 0
PARFK044S |  |  | DOWNLIGHT 245 mm. 2X18 W. A.F. L.Philips cristal serigrafiado |  |  | 1 | u | 0
ECO050AIR |  |  | Eco tasa 050 |  |  | 0.5 | u | 0
DOWNLIGHT 245 mm. 2X18 W. electrónica L.Cristal serigrafiado - de Air-fal
PARFK028S- |  |  | DOWNLIGHT 245 mm. 2X18 W. electrónica L.Cristal serigrafiado | DOWNLIGHT 245? mm. 2X18 W. R.E. L.Cristal Serigrafiado de Airfal. |  | 0 | u | 0
PARFK028S |  |  | DOWNLIGHT 245 mm. 2X18 W. electrónica L.Cristal serigrafiado |  |  | 1 | u | 0
ECO050AIR |  |  | Eco tasa 050 |  |  | 0.5 | u | 0
DOWNLIGHT 245 mm. 2X18 W. regulable L.Philips cristal - de Air-fal
PARFK001S- |  |  | DOWNLIGHT 245 mm. 2X18 W. regulable L.Philips cristal | DOWNLIGHT 245? mm. 2X18 W. Regulable L.Philips Cristal de Airfal. |  | 0 | u | 0
PARFK001S |  |  | DOWNLIGHT 245 mm. 2X18 W. regulable L.Philips cristal |  |  | 1 | u | 0
ECO050AIR |  |  | Eco tasa 050 |  |  | 0.5 | u | 0
DOWNLIGHT 245 mm. 2X26 W. B.F. L.Philips cristal serigrafiado - de Air-fal
PARFK016S- |  |  | DOWNLIGHT 245 mm. 2X26 W. B.F. L.Philips cristal serigrafiado | DOWNLIGHT 245? mm. 2X26 W. B.F. L.Philips Cristal Serigrafiado de Airfal. |  | 0 | u | 0
PARFK016S |  |  | DOWNLIGHT 245 mm. 2X26 W. B.F. L.Philips cristal serigrafiado |  |  | 1 | u | 0
ECO050AIR |  |  | Eco tasa 050 |  |  | 0.5 | u | 0
DOWNLIGHT 245 mm. 2X26 W. A.F. L.Philips cristal serigrafiado - de Air-fal
PARFK048S- |  |  | DOWNLIGHT 245 mm. 2X26 W. A.F. L.Philips cristal serigrafiado | DOWNLIGHT 245? mm. 2X26 W. A.F. L.Philips Cristal Serigrafiado de Airfal. |  | 0 | u | 0
PARFK048S |  |  | DOWNLIGHT 245 mm. 2X26 W. A.F. L.Philips cristal serigrafiado |  |  | 1 | u | 0
ECO050AIR |  |  | Eco tasa 050 |  |  | 0.5 | u | 0
DOWNLIGHT 245 mm. 2X26 W. electrónica L.Philips cristal serigrafiado - de Air-fal
PARFK032S- |  |  | DOWNLIGHT 245 mm. 2X26 W. electrónica L.Philips cristal serigrafiado | DOWNLIGHT 245? mm. 2X26 W. R.E. L.Philips Cristal Serigrafiado de Airfal. |  | 0 | u | 0
PARFK032S |  |  | DOWNLIGHT 245 mm. 2X26 W. electrónica L.Philips cristal serigrafiado |  |  | 1 | u | 0
ECO050AIR |  |  | Eco tasa 050 |  |  | 0.5 | u | 0
DOWNLIGHT 245 mm. 2X26 W. regulable L.Philips cristal - de Air-fal
PARFK002S- |  |  | DOWNLIGHT 245 mm. 2X26 W. regulable L.Philips cristal | DOWNLIGHT 245? mm. 2X26 W. Regulable L.Philips Cristal de Airfal. |  | 0 | u | 0
PARFK002S |  |  | DOWNLIGHT 245 mm. 2X26 W. regulable L.Philips cristal |  |  | 1 | u | 0
ECO050AIR |  |  | Eco tasa 050 |  |  | 0.5 | u | 0
Portalámparas 245 Ø 1XE-27
DOWNLIGHT 245 mm. 1XE-27 cristal opal - de Air-fal
PARFK502O- |  |  | DOWNLIGHT 245 mm. 1XE-27 cristal opal | DOWNLIGHT 245? mm. 1XE-27 Cristal Opal de Airfal. |  | 0 | u | 0
PARFK502O |  |  | DOWNLIGHT 245 mm. 1XE-27 cristal opal |  |  | 1 | u | 0
ECO050AIR |  |  | Eco tasa 050 |  |  | 0.5 | u | 0
DOWNLIGHT 245 mm. 1XE-27 cristal serigrafiado - de Air-fal
PARFK502S- |  |  | DOWNLIGHT 245 mm. 1XE-27 cristal serigrafiado | DOWNLIGHT 245? mm. 1XE-27 Cristal Serigrafiado de Airfal. |  | 0 | u | 0
PARFK502S |  |  | DOWNLIGHT 245 mm. 1XE-27 cristal serigrafiado |  |  | 1 | u | 0
ECO050AIR |  |  | Eco tasa 050 |  |  | 0.5 | u | 0
DOWNLIGHT 245 mm. 1XE-27 cristal transparente - de Air-fal
PARFK502T- |  |  | DOWNLIGHT 245 mm. 1XE-27 cristal transparente | DOWNLIGHT 245? mm. 1XE-27 Cristal Transparente de Airfal. |  | 0 | u | 0
PARFK502T |  |  | DOWNLIGHT 245 mm. 1XE-27 cristal transparente |  |  | 1 | u | 0
ECO050AIR |  |  | Eco tasa 050 |  |  | 0.5 | u | 0
Portalámparas 245 Ø 2XE-27
DOWNLIGHT 245 mm. 2XE-27 cristal opal - de Air-fal
PARFK504O- |  |  | DOWNLIGHT 245 mm. 2XE-27 cristal opal | DOWNLIGHT 245? mm. 2XE-27 Cristal Opal de Airfal. |  | 0 | u | 0
PARFK504O |  |  | DOWNLIGHT 245 mm. 2XE-27 cristal opal |  |  | 1 | u | 0
ECO050AIR |  |  | Eco tasa 050 |  |  | 0.5 | u | 0
DOWNLIGHT 245 mm. 2XE-27 cristal serigrafiado - de Air-fal
PARFK504S- |  |  | DOWNLIGHT 245 mm. 2XE-27 cristal serigrafiado | DOWNLIGHT 245? mm. 2XE-27 Cristal Serigrafiado de Airfal. |  | 0 | u | 0
PARFK504S |  |  | DOWNLIGHT 245 mm. 2XE-27 cristal serigrafiado |  |  | 1 | u | 0
ECO050AIR |  |  | Eco tasa 050 |  |  | 0.5 | u | 0
DOWNLIGHT 245 mm. 2XE-27 cristal transparente - de Air-fal
PARFK504T- |  |  | DOWNLIGHT 245 mm. 2XE-27 cristal transparente | DOWNLIGHT 245? mm. 2XE-27 Cristal Transparente de Airfal. |  | 0 | u | 0
PARFK504T |  |  | DOWNLIGHT 245 mm. 2XE-27 cristal transparente |  |  | 1 | u | 0
ECO050AIR |  |  | Eco tasa 050 |  |  | 0.5 | u | 0
Portalámparas 230 Ø 1XE-27
DOWNLIGHT 230 mm. 1XE-27 cristal opal - de Air-fal
PARFK508O- |  |  | DOWNLIGHT 230 mm. 1XE-27 cristal opal | DOWNLIGHT 230? mm. 1XE-27 Cristal Opal de Airfal. |  | 0 | u | 0
PARFK508O |  |  | DOWNLIGHT 230 mm. 1XE-27 cristal opal |  |  | 1 | u | 0
ECO050AIR |  |  | Eco tasa 050 |  |  | 0.5 | u | 0
DOWNLIGHT 230 mm. 1XE-27 cristal serigrafiado - de Air-fal
PARFK508S- |  |  | DOWNLIGHT 230 mm. 1XE-27 cristal serigrafiado | DOWNLIGHT 230? mm. 1XE-27 Cristal Serigrafiado de Airfal. |  | 0 | u | 0
PARFK508S |  |  | DOWNLIGHT 230 mm. 1XE-27 cristal serigrafiado |  |  | 1 | u | 0
ECO050AIR |  |  | Eco tasa 050 |  |  | 0.5 | u | 0
DOWNLIGHT 230 mm. 1XE-27 cristal transparente - de Air-fal
PARFK508T- |  |  | DOWNLIGHT 230 mm. 1XE-27 cristal transparente | DOWNLIGHT 230? mm. 1XE-27 Cristal Transparente de Airfal. |  | 0 | u | 0
PARFK508T |  |  | DOWNLIGHT 230 mm. 1XE-27 cristal transparente |  |  | 1 | u | 0
ECO050AIR |  |  | Eco tasa 050 |  |  | 0.5 | u | 0
Portalámparas 230 Ø 2XE-27
DOWNLIGHT 230 mm. 2XE-27 cristal opal - de Air-fal
PARFK511O- |  |  | DOWNLIGHT 230 mm. 2XE-27 cristal opal | DOWNLIGHT 230? mm. 2XE-27 Cristal Opal de Airfal. |  | 0 | u | 0
PARFK511O |  |  | DOWNLIGHT 230 mm. 2XE-27 cristal opal |  |  | 1 | u | 0
ECO050AIR |  |  | Eco tasa 050 |  |  | 0.5 | u | 0
DOWNLIGHT 230 mm. 2XE-27 cristal serigrafiado - de Air-fal
PARFK511S- |  |  | DOWNLIGHT 230 mm. 2XE-27 cristal serigrafiado | DOWNLIGHT 230? mm. 2XE-27 Cristal Serigrafiado de Airfal. |  | 0 | u | 0
PARFK511S |  |  | DOWNLIGHT 230 mm. 2XE-27 cristal serigrafiado |  |  | 1 | u | 0
ECO050AIR |  |  | Eco tasa 050 |  |  | 0.5 | u | 0
DOWNLIGHT 230 mm. 2XE-27 cristal transparente - de Air-fal
PARFK511T- |  |  | DOWNLIGHT 230 mm. 2XE-27 cristal transparente | DOWNLIGHT 230? mm. 2XE-27 Cristal Transparente de Airfal. |  | 0 | u | 0
PARFK511T |  |  | DOWNLIGHT 230 mm. 2XE-27 cristal transparente |  |  | 1 | u | 0
ECO050AIR |  |  | Eco tasa 050 |  |  | 0.5 | u | 0
Portalámparas 206 Ø 1XE-27
DOWNLIGHT 206 mm. 1XE-27 cristal opal - de Air-fal
PARFK509O- |  |  | DOWNLIGHT 206 mm. 1XE-27 cristal opal | DOWNLIGHT 206? mm. 1XE-27 Cristal Opal de Airfal. |  | 0 | u | 0
PARFK509O |  |  | DOWNLIGHT 206 mm. 1XE-27 cristal opal |  |  | 1 | u | 0
ECO050AIR |  |  | Eco tasa 050 |  |  | 0.5 | u | 0
DOWNLIGHT 206 mm. 1XE-27 cristal serigrafiado - de Air-fal
PARFK509S- |  |  | DOWNLIGHT 206 mm. 1XE-27 cristal serigrafiado | DOWNLIGHT 206 mm. 1XE-27 Cristal Serigrafiado de Airfal. |  | 0 | u | 0
PARFK509S |  |  | DOWNLIGHT 206 mm. 1XE-27 cristal serigrafiado |  |  | 1 | u | 0
ECO050AIR |  |  | Eco tasa 050 |  |  | 0.5 | u | 0
DOWNLIGHT 206 mm. 1XE-27 cristal transparente - de Air-fal
PARFK509T- |  |  | DOWNLIGHT 206 mm. 1XE-27 cristal transparente | DOWNLIGHT 206 mm. 1XE-27 Cristal Transparente de Airfal. |  | 0 | u | 0
PARFK509T |  |  | DOWNLIGHT 206 mm. 1XE-27 cristal transparente |  |  | 1 | u | 0
ECO050AIR |  |  | Eco tasa 050 |  |  | 0.5 | u | 0
Accesorios
Ø 245
PARFK000T |  |  | DOWNLIGHT 245 mm. cristal transparente | DOWNLIGHT 245? mm. Cristal Transparente de Airfal. |  | 0 | u | 0
PARFK000S |  |  | DOWNLIGHT 245 mm. cristal serigrafiado | DOWNLIGHT 245? mm. Cristal Serigrafiado de Airfal. |  | 0 | u | 0
PARFK000O |  |  | DOWNLIGHT 245 mm. cristal opal | DOWNLIGHT 245? mm. Cristal Opal de Airfal. |  | 0 | u | 0
PARFK000N |  |  | DOWNLIGHT 245 mm. aro plástico negro | DOWNLIGHT 245? mm. Aro pl?stico Negro de Airfal. |  | 0 | u | 0
PARFK000P |  |  | DOWNLIGHT 245 mm. aro plástico cromo mate | DOWNLIGHT 245? mm. Aro pl?stico Cromo Mate de Airfal. |  | 0 | u | 0
PARFK000G |  |  | DOWNLIGHT 245 mm. aro plástico oro brillo | DOWNLIGHT 245? mm. Aro pl?stico Oro brillo de Airfal. |  | 0 | u | 0
PARFKCLA2 |  |  | DOWNLIGHT portaequipos VOSSLOH clase II | DOWNLIGHT portaequipos VOSSLOH clase II de Airfal. |  | 0 | u | 0
Ø 230
PARFKM00G |  |  | DOWNLIGHT 230 mm. aro plástico oro brillo | DOWNLIGHT 230? mm. Aro pl?stico Oro brillo de Airfal. |  | 0 | u | 0
PARFKM00N |  |  | DOWNLIGHT 230 mm. aro plástico negro | DOWNLIGHT 230? mm. Aro pl?stico Negro de Airfal. |  | 0 | u | 0
PARFKM00O |  |  | DOWNLIGHT 230 mm. cristal opal | DOWNLIGHT 230? mm. Cristal Opal de Airfal. |  | 0 | u | 0
PARFKM00P |  |  | DOWNLIGHT 230 mm. aro plástico cromo mate | DOWNLIGHT 230? mm. Aro pl?stico Cromo Mate de Airfal. |  | 0 | u | 0
PARFKM00S |  |  | DOWNLIGHT 230 mm. cristal serigrafiado | DOWNLIGHT 230? mm. Cristal Serigrafiado de Airfal. |  | 0 | u | 0
PARFKM00T |  |  | DOWNLIGHT 230 mm. cristal transparente | DOWNLIGHT 230? mm. Cristal Transparente de Airfal. |  | 0 | u | 0
PARFKM0MB |  |  | DOWNLIGHT 230 mm. aro metálico blanco | DOWNLIGHT 230? mm. Aro met?lico Blanco de Airfal. |  | 0 | u | 0
PARFKM0MN |  |  | DOWNLIGHT 230 mm. aro metálico negro | DOWNLIGHT 230? mm. Aro met?lico Negro de Airfal. |  | 0 | u | 0
PARFKM0MP |  |  | DOWNLIGHT 230 mm. aro metálico cromo mate | DOWNLIGHT 230? mm. Aro met?lico Cromo Mate de Airfal. |  | 0 | u | 0
PARFKCLA2 |  |  | DOWNLIGHT portaequipos VOSSLOH clase II | DOWNLIGHT portaequipos VOSSLOH clase II de Airfal. |  | 0 | u | 0
Ø 206
PARFKP00G |  |  | DOWNLIGHT 206 mm. aro plástico oro brillo | DOWNLIGHT 206? mm. Aro pl?stico Oro brillo de Airfal. |  | 0 | u | 0
PARFKP00N |  |  | DOWNLIGHT 206 mm. aro plástico negro | DOWNLIGHT 206? mm. Aro pl?stico Negro de Airfal. |  | 0 | u | 0
PARFKP00O |  |  | DOWNLIGHT 206 mm. cristal opal | DOWNLIGHT 206? mm. Cristal Opal de Airfal. |  | 0 | u | 0
PARFKP00P |  |  | DOWNLIGHT 206 mm. aro plástico cromo mate | DOWNLIGHT 206? mm. Aro pl?stico Cromo Mate de Airfal. |  | 0 | u | 0
PARFKP00S |  |  | DOWNLIGHT 206 mm. cristal serigrafiado | DOWNLIGHT 206? mm. Cristal Serigrafiado de Airfal. |  | 0 | u | 0
PARFKP00T |  |  | DOWNLIGHT 206 mm. cristal transparente | DOWNLIGHT 206? mm. Cristal Transparente de Airfal. |  | 0 | u | 0
PARFKCLA2 |  |  | DOWNLIGHT portaequipos VOSSLOH clase II | DOWNLIGHT portaequipos VOSSLOH clase II de Airfal. |  | 0 | u | 0