## Construnario
Cod. Producto | Cod. EAN | Título Producto | Descripción producto | Product technical description | Cantidad | Unidad | PVP
Bombas dosificadoras
Eléctricas
Dostec
Bomba dosificadora eléctrica Dostec pistón
71-LP54-P110_X |  | Bomba dosificadora eléctrica Dostec* cilindro PP pistón PEUHMW Caudal 1200 l/h Presión 4, 5 bar | Bomba dosificadora eléctrica Dostec* cilindro PP pistón PEUHMW Caudal 1200 4,5 bar Motor trifásico 230/400 V 50/50 Hz IP55. *No apta para trabajar a 60 Hz. En caso de motor monofásico 50/60Hz 0.5Hp, consultar. |  | 0 | u | 0
71-LP44-P110_X |  | Bomba dosificadora eléctrica Dostec cilindro PP pistón PEUHMW Caudal 1000 l/h Presión 5, 5 bar | Bomba dosificadora eléctrica Dostec cilindro PP pistón PEUHMW Caudal 1000 5,5 bar Motor trifásico 230/400 V 50/50 Hz IP55. En caso de motor monofásico 50/60Hz 0.5Hp, consultar. |  | 0 | u | 0
71-LP54-P95_X |  | Bomba dosificadora eléctrica Dostec cilindro PP pistón PEUHMW Caudal 1000 l/h Presión 5, 5 bar | Bomba dosificadora eléctrica Dostec cilindro PP pistón PEUHMW Caudal 1000 5,5 bar Motor trifásico 230/400 V 50/50 Hz IP55. En caso de motor monofásico 50/60Hz 0.5Hp, consultar. |  | 0 | u | 0
71-LP44-P95_X |  | Bomba dosificadora eléctrica Dostec cilindro PP pistón PEUHMW Caudal 750 l/h Presión 7, 5 bar | Bomba dosificadora eléctrica Dostec cilindro PP pistón PEUHMW Caudal 750 7,5 bar Motor trifásico 230/400 V 50/50 Hz IP55. En caso de motor monofásico 50/60Hz 0.5Hp, consultar. |  | 0 | u | 0
71-LP54-P77_X |  | Bomba dosificadora eléctrica Dostec* cilindro PP pistón PEUHMW Caudal 600 l/h Presión 9 bar | Bomba dosificadora eléctrica Dostec* cilindro PP pistón PEUHMW Caudal 600 9 bar Motor trifásico 230/400 V 50/50 Hz IP55. *No apta para trabajar a 60 Hz. En caso de motor monofásico 50/60Hz 0.5Hp, consultar. |  | 0 | u | 0
60-AP54-P77_M |  | Bomba dosificadora eléctrica Dostec* cilindro PP pistón PEUHMW Caudal 600 l/h Presión 4 bar | Bomba dosificadora eléctrica Dostec* cilindro PP pistón PEUHMW Caudal 600 4 bar Motor trifásico 230/400 V 50/50 Hz IP55. *No apta para trabajar a 60 Hz. En caso de motor monofásico 50/60Hz 0.5Hp, consultar. |  | 0 | u | 0
71-LP44P77_X |  | Bomba dosificadora eléctrica Dostec cilindro PP pistón PEUHMW Caudal 500 l/h Presión 11 bar | Bomba dosificadora eléctrica Dostec cilindro PP pistón PEUHMW Caudal 500 11 bar Motor trifásico 230/400 V 50/50 Hz IP55. En caso de motor monofásico 50/60Hz 0.5Hp, consultar. |  | 0 | u | 0
60-AP44-P77_M |  | Bomba dosificadora eléctrica Dostec cilindro PP pistón PEUHMW Caudal 500 l/h Presión 4, 5 bar | Bomba dosificadora eléctrica Dostec cilindro PP pistón PEUHMW Caudal 500 4,5 bar Motor trifásico 230/400 V 50/50 Hz IP55. En caso de motor monofásico 50/60Hz 0.5Hp, consultar. |  | 0 | u | 0
60-AP54-P61_M1 |  | Bomba dosificadora eléctrica Dostec* cilindro PP pistón PEUHMW Caudal 360 l/h Presión 7 bar | Bomba dosificadora eléctrica Dostec* cilindro PP pistón PEUHMW Caudal 360 7 bar Motor trifásico 230/400 V 50/50 Hz IP55. *No apta para trabajar a 60 Hz. En caso de motor monofásico 50/60Hz 0.5Hp, consultar. |  | 0 | u | 0
60-AP54-P61_M2 |  | Bomba dosificadora eléctrica Dostec* cilindro PP pistón cerámico Caudal 360 l/h Presión 7 bar | Bomba dosificadora eléctrica Dostec* cilindro PP pistón cerámico Caudal 360 7 bar Motor trifásico 230/400 V 50/50 Hz IP55. *No apta para trabajar a 60 Hz. En caso de motor monofásico 50/60Hz 0.5Hp, consultar. |  | 0 | u | 0
60-AP54-P61_M3 |  | Bomba dosificadora eléctrica Dostec* cilindro PVDF pistón cerámico Caudal l/h Presión 360 7 bar | Bomba dosificadora eléctrica Dostec* cilindro PVDF pistón cerámico Caudal 360 7 bar Motor trifásico 230/400 V 50/50 Hz IP55. *No apta para trabajar a 60 Hz. En caso de motor monofásico 50/60Hz 0.5Hp, consultar. |  | 0 | u | 0
60-AP54-P61_M4 |  | Bomba dosificadora eléctrica Dostec* cilindro AISI316 pistón cerámico Caudal l/h Presión 360 7 bar | Bomba dosificadora eléctrica Dostec* cilindro AISI316 pistón cerámico Caudal 360 7 bar Motor trifásico 230/400 V 50/50 Hz IP55. *No apta para trabajar a 60 Hz. En caso de motor monofásico 50/60Hz 0.5Hp, consultar. |  | 0 | u | 0
71-LP43-PTT_X |  | Bomba dosificadora eléctrica Dostec cilindro PP pistón PEUHMW Caudal 300 l/h Presión 12 bar | Bomba dosificadora eléctrica Dostec cilindro PP pistón PEUHMW Caudal 300 12 bar Motor trifásico 230/400 V 50/50 Hz IP55. En caso de motor monofásico 50/60Hz 0.5Hp, consultar. |  | 0 | u | 0
60-AP44-P61_M1 |  | Bomba dosificadora eléctrica Dostec cilindro PP pistón PEUHMW Caudal 300 l/h Presión 7 bar | Bomba dosificadora eléctrica Dostec cilindro PP pistón PEUHMW Caudal 300 7 bar Motor trifásico 230/400 V 50/50 Hz IP55. En caso de motor monofásico 50/60Hz 0.5Hp, consultar. |  | 0 | u | 0
60-AP44-P61-M2 |  | Bomba dosificadora eléctrica Dostec cilindro PP pistón cerámico Caudal 300 l/h Presión 7 bar | Bomba dosificadora eléctrica Dostec cilindro PP pistón cerámico Caudal 300 7 bar Motor trifásico 230/400 V 50/50 Hz IP55. En caso de motor monofásico 50/60Hz 0.5Hp, consultar. |  | 0 | u | 0
60-AP44-P61-M3 |  | Bomba dosificadora eléctrica Dostec cilindro PVDF pistón cerámico Caudal 300 l/h Presión 7 bar | Bomba dosificadora eléctrica Dostec cilindro PVDF pistón cerámico Caudal 300 7 bar Motor trifásico 230/400 V 50/50 Hz IP55. En caso de motor monofásico 50/60Hz 0.5Hp, consultar. |  | 0 | u | 0
60-AP44-P61-M4 |  | Bomba dosificadora eléctrica Dostec cilindro AISI316 pistón cerámico Caudal 300 l/h Presión 7 bar | Bomba dosificadora eléctrica Dostec cilindro AISI316 pistón cerámico Caudal 300 7 bar Motor trifásico 230/400 V 50/50 Hz IP55. En caso de motor monofásico 50/60Hz 0.5Hp, consultar. |  | 0 | u | 0
60-AP54-P49-M1 |  | Bomba dosificadora eléctrica Dostec* cilindro PP Pistsón PEUHMW Caudal 240 l/h Presión 11 bar | Bomba dosificadora eléctrica Dostec* cilindro PP Pistsón PEUHMW Caudal 240 11 bar Motor trifásico 230/400 V 50/50 Hz IP55. *No apta para trabajar a 60 Hz. En caso de motor monofásico 50/60Hz 0.5Hp, consultar. |  | 0 | u | 0
60-AP54-P49-M2 |  | Bomba dosificadora eléctrica Dostec* cilindro PP pistón cerámico Caudal 240 l/h Presión 11 bar | Bomba dosificadora eléctrica Dostec* cilindro PP pistón cerámico Caudal 240 11 bar Motor trifásico 230/400 V 50/50 Hz IP55. *No apta para trabajar a 60 Hz. En caso de motor monofásico 50/60Hz 0.5Hp, consultar. |  | 0 | u | 0
60-AP54-P49-M3 |  | Bomba dosificadora eléctrica Dostec* cilindro PVDF pistón cerámico Caudal 240 l/h Presión 11 bar | Bomba dosificadora eléctrica Dostec* cilindro PVDF pistón cerámico Caudal 240 11 bar Motor trifásico 230/400 V 50/50 Hz IP55. *No apta para trabajar a 60 Hz. En caso de motor monofásico 50/60Hz 0.5Hp, consultar. |  | 0 | u | 0
60-AP54-P49-M4 |  | Bomba dosificadora eléctrica Dostec* cilindro AISIN16 pistón cerámico Caudal 240 l/h Presión 11 bar | Bomba dosificadora eléctrica Dostec* cilindro AISIN16 pistón cerámico Caudal 240 11 bar Motor trifásico 230/400 V 50/50 Hz IP55. *No apta para trabajar a 60 Hz. En caso de motor monofásico 50/60Hz 0.5Hp, consultar. |  | 0 | u | 0
60-AP44-P49-M1 |  | Bomba dosificadora eléctrica Dostec cilindro PP pistón PEUHMW Caudal 200 l/h Presión 11 bar | Bomba dosificadora eléctrica Dostec cilindro PP pistón PEUHMW Caudal 200 11 bar Motor trifásico 230/400 V 50/50 Hz IP55. En caso de motor monofásico 50/60Hz 0.5Hp, consultar. |  | 0 | u | 0
60-AP44-P49-M2 |  | Bomba dosificadora eléctrica Dostec cilindro PP pistón cerámico Caudal 200 l/h Presión 11 bar | Bomba dosificadora eléctrica Dostec cilindro PP pistón cerámico Caudal 200 11 bar Motor trifásico 230/400 V 50/50 Hz IP55. En caso de motor monofásico 50/60Hz 0.5Hp, consultar. |  | 0 | u | 0
60-AP44-P49-M3 |  | Bomba dosificadora eléctrica Dostec cilindro PVDF pistón cerámico Caudal 200 l/h Presión 11 bar | Bomba dosificadora eléctrica Dostec cilindro PP pistón cerámico Caudal 200 11 bar Motor trifásico 230/400 V 50/50 Hz IP55. En caso de motor monofásico 50/60Hz 0.5Hp, consultar. |  | 0 | u | 0
60-AP44-P49-M4 |  | Bomba dosificadora eléctrica Dostec cilindro AISI316 pistón cerámico Caudal 200 l/h Presión 11 bar | Bomba dosificadora eléctrica Dostec cilindro PP pistón cerámico Caudal 200 11 bar Motor trifásico 230/400 V 50/50 Hz IP55. En caso de motor monofásico 50/60Hz 0.5Hp, consultar. |  | 0 | u | 0
60-AP53-P49-M1 |  | Bomba dosificadora eléctrica Dostec* cilindro PP pistón PEUHMW Caudal 144 l/h Presión 11 bar | Bomba dosificadora eléctrica Dostec* cilindro PP pistón PEUHMW Caudal 144 11 bar Motor trifásico 230/400 V 50/50 Hz IP55. *No apta para trabajar a 60 Hz. En caso de motor monofásico 50/60Hz 0.5Hp, consultar. |  | 0 | u | 0
60-AP53-P49-M2 |  | Bomba dosificadora eléctrica Dostec* cilindro PP pistón cerámico Caudal 144 l/h Presión 11 bar | Bomba dosificadora eléctrica Dostec* cilindro PP pistón cerámico Caudal 144 11 bar Motor trifásico 230/400 V 50/50 Hz IP55. *No apta para trabajar a 60 Hz. En caso de motor monofásico 50/60Hz 0.5Hp, consultar. |  | 0 | u | 0
60-AP53-P49-M3 |  | Bomba dosificadora eléctrica Dostec* cilindro PVDF pistón cerámico Caudal 144 l/h Presión 11 bar | Bomba dosificadora eléctrica Dostec* cilindro PVDF pistón cerámico Caudal 144 11 bar Motor trifásico 230/400 V 50/50 Hz IP55. *No apta para trabajar a 60 Hz. En caso de motor monofásico 50/60Hz 0.5Hp, consultar. |  | 0 | u | 0
60-AP53-P49-M4 |  | Bomba dosificadora eléctrica Dostec* cilindro AISI316 pistón cerámico Caudal 144 l/h Presión 11 bar | Bomba dosificadora eléctrica Dostec* cilindro AISI316 pistón cerámico Caudal 144 11 bar Motor trifásico 230/400 V 50/50 Hz IP55. *No apta para trabajar a 60 Hz. En caso de motor monofásico 50/60Hz 0.5Hp, consultar. |  | 0 | u | 0
60-AP54-P34-M1 |  | Bomba dosificadora eléctrica Dostec* cilindro PP pistón PEUHMW Caudal 120 l/h Presión 15 bar | Bomba dosificadora eléctrica Dostec* cilindro PP pistón PEUHMW Caudal 120 15 bar Motor trifásico 230/400 V 50/50 Hz IP55. *No apta para trabajar a 60 Hz. En caso de motor monofásico 50/60Hz 0.5Hp, consultar. |  | 0 | u | 0
60-AP54-P34-M2 |  | Bomba dosificadora eléctrica Dostec* cilindro PP pistón cerámico Caudal 120 l/h Presión 15 bar | Bomba dosificadora eléctrica Dostec* cilindro PP pistón cerámico Caudal 120 15 bar Motor trifásico 230/400 V 50/50 Hz IP55. *No apta para trabajar a 60 Hz. En caso de motor monofásico 50/60Hz 0.5Hp, consultar. |  | 0 | u | 0
60-AP54-P34-M3 |  | Bomba dosificadora eléctrica Dostec* cilindro PVDF pistón cerámico Caudal 120 l/h Presión 15 bar | Bomba dosificadora eléctrica Dostec* cilindro PP pistón cerámico Caudal 120 15 bar Motor trifásico 230/400 V 50/50 Hz IP55. *No apta para trabajar a 60 Hz. En caso de motor monofásico 50/60Hz 0.5Hp, consultar. |  | 0 | u | 0
60-AP54-P34-M4 |  | Bomba dosificadora eléctrica Dostec* cilindro AISI316 pistón cerámico Caudal 120 l/h Presión 15 bar | Bomba dosificadora eléctrica Dostec* cilindro AISI316 pistón cerámico Caudal 120 15 bar Motor trifásico 230/400 V 50/50 Hz IP55. *No apta para trabajar a 60 Hz. En caso de motor monofásico 50/60Hz 0.5Hp, consultar. |  | 0 | u | 0
60-AP44-P34-M1 |  | Bomba dosificadora eléctrica Dostec cilindro PP pistón PEUHMW Caudal 100 l/h Presión 15 bar | Bomba dosificadora eléctrica Dostec cilindro PP pistón PEUHMW Caudal 100 15 bar Motor trifásico 230/400 V 50/50 Hz IP55. En caso de motor monofásico 50/60Hz 0.5Hp, consultar. |  | 0 | u | 0
60-AP44-P34-M2 |  | Bomba dosificadora eléctrica Dostec cilindro PP pistón cerámico Caudal 100 l/h Presión 15 bar | Bomba dosificadora eléctrica Dostec cilindro PP pistón cerámico Caudal 100 15 bar Motor trifásico 230/400 V 50/50 Hz IP55. En caso de motor monofásico 50/60Hz 0.5Hp, consultar. |  | 0 | u | 0
60-AP44-P34-M3 |  | Bomba dosificadora eléctrica Dostec cilindro PVDF pistón cerámico Caudal 100 l/h Presión 15 bar | Bomba dosificadora eléctrica Dostec cilindro PVDF pistón cerámico Caudal 100 15 bar Motor trifásico 230/400 V 50/50 Hz IP55. En caso de motor monofásico 50/60Hz 0.5Hp, consultar. |  | 0 | u | 0
60-AP44-P34-M4 |  | Bomba dosificadora eléctrica Dostec cilindro AISI316 pistón cerámico Caudal 100 l/h Presión 15 bar | Bomba dosificadora eléctrica Dostec cilindro AISI316 pistón cerámico Caudal 100 15 bar Motor trifásico 230/400 V 50/50 Hz IP55. En caso de motor monofásico 50/60Hz 0.5Hp, consultar. |  | 0 | u | 0
60-AP53-P34-M1 |  | Bomba dosificadora eléctrica Dostec* cilindro PP pistón PEUHMW Caudal 72 l/h Presión 15 bar | Bomba dosificadora eléctrica Dostec* cilindro PP pistón PEUHMW Caudal 72 15 bar Motor trifásico 230/400 V 50/50 Hz IP55. *No apta para trabajar a 60 Hz. En caso de motor monofásico 50/60Hz 0.5Hp, consultar. |  | 0 | u | 0
60-AP53-P34-M2 |  | Bomba dosificadora eléctrica Dostec* cilindro PP pistón cerámico Caudal 72 l/h Presión 15 bar | Bomba dosificadora eléctrica Dostec* cilindro PP pistón cerámico Caudal 72 15 bar Motor trifásico 230/400 V 50/50 Hz IP55. *No apta para trabajar a 60 Hz. En caso de motor monofásico 50/60Hz 0.5Hp, consultar. |  | 0 | u | 0
60-AP53-P34-M3 |  | Bomba dosificadora eléctrica Dostec* cilindro PVDF pistón cerámico Caudal 72 l/h Presión 15 bar | Bomba dosificadora eléctrica Dostec* cilindro PVDF pistón cerámico Caudal 72 15 bar Motor trifásico 230/400 V 50/50 Hz IP55. *No apta para trabajar a 60 Hz. En caso de motor monofásico 50/60Hz 0.5Hp, consultar. |  | 0 | u | 0
60-AP53-P34-M4 |  | Bomba dosificadora eléctrica Dostec* cilindro AISI316 pistón cerámico Caudal 72 l/h Presión 15 bar | Bomba dosificadora eléctrica Dostec* cilindro AISI316 pistón cerámico Caudal 72 15 bar Motor trifásico 230/400 V 50/50 Hz IP55. *No apta para trabajar a 60 Hz. En caso de motor monofásico 50/60Hz 0.5Hp, consultar. |  | 0 | u | 0
60-AP44-P24-BL1 |  | Bomba dosificadora eléctrica Dostec cilindro PP pistón PEUHMW Caudal 50 l/h Presión 15 bar | Bomba dosificadora eléctrica Dostec cilindro PP pistón PEUHMW Caudal 50 15 bar Motor trifásico 230/400 V 50/50 Hz IP55. En caso de motor monofásico 50/60Hz 0.5Hp, consultar. |  | 0 | u | 0
60-AP44-P24-BL2 |  | Bomba dosificadora eléctrica Dostec cilindro PP pistón cerámico Caudal 50 l/h Presión 15 bar | Bomba dosificadora eléctrica Dostec cilindro PP pistón cerámico Caudal 50 15 bar Motor trifásico 230/400 V 50/50 Hz IP55. En caso de motor monofásico 50/60Hz 0.5Hp, consultar. |  | 0 | u | 0
60-AP44-P24-BL3 |  | Bomba dosificadora eléctrica Dostec cilindro PVDF pistón cerámico Caudal 50 l/h Presión 15 bar | Bomba dosificadora eléctrica Dostec cilindro PVDF pistón cerámico Caudal 50 15 bar Motor trifásico 230/400 V 50/50 Hz IP55. En caso de motor monofásico 50/60Hz 0.5Hp, consultar. |  | 0 | u | 0
60-AP44-P24-BL4 |  | Bomba dosificadora eléctrica Dostec cilindro AISI316 pistón cerámico Caudal 50 l/h Presión 15 bar | Bomba dosificadora eléctrica Dostec cilindro AISI316 pistón cerámico Caudal 50 15 bar Motor trifásico 230/400 V 50/50 Hz IP55. En caso de motor monofásico 50/60Hz 0.5Hp, consultar. |  | 0 | u | 0
60-AP53-P24-BL1 |  | Bomba dosificadora eléctrica Dostec* cilindro PP pistón PEUHMW Caudal 36 l/h Presión 15 bar | Bomba dosificadora eléctrica Dostec* cilindro PP pistón PEUHMW Caudal 36 15 bar Motor trifásico 230/400 V 50/50 Hz IP55. *No apta para trabajar a 60 Hz. En caso de motor monofásico 50/60Hz 0.5Hp, consultar. |  | 0 | u | 0
60-AP53-P24-BL2 |  | Bomba dosificadora eléctrica Dostec* cilindro PP pistón cerámico Caudal 36 l/h Presión 15 bar | Bomba dosificadora eléctrica Dostec* cilindro PP pistón cerámico Caudal 36 15 bar Motor trifásico 230/400 V 50/50 Hz IP55. *No apta para trabajar a 60 Hz. En caso de motor monofásico 50/60Hz 0.5Hp, consultar. |  | 0 | u | 0
60-AP53-P24-BL3 |  | Bomba dosificadora eléctrica Dostec* cilindro PVDF pistón cerámico Caudal 36 l/h Presión 15 bar | Bomba dosificadora eléctrica Dostec* cilindro PVDF pistón cerámico Caudal 36 15 bar Motor trifásico 230/400 V 50/50 Hz IP55. *No apta para trabajar a 60 Hz. En caso de motor monofásico 50/60Hz 0.5Hp, consultar. |  | 0 | u | 0
60-AP53-P24-BL4 |  | Bomba dosificadora eléctrica Dostec* cilindro AISI316 pistón cerámico Caudal 36 l/h Presión 15 bar | Bomba dosificadora eléctrica Dostec* cilindro AISI316 pistón cerámico Caudal 36 15 bar Motor trifásico 230/400 V 50/50 Hz IP55. *No apta para trabajar a 60 Hz. En caso de motor monofásico 50/60Hz 0.5Hp, consultar. |  | 0 | u | 0
60-AP34-P24-BL1 |  | Bomba dosificadora eléctrica Dostec cilindro PP pistón PEUHMW Caudal 25 l/h Presión 15** bar | Bomba dosificadora eléctrica Dostec cilindro PP pistón PEUHMW Caudal 25 15** bar Motor trifásico 230/400 V 50/50 Hz IP55. En caso de motor monofásico 50/60Hz 0.5Hp, consultar. |  | 0 | u | 0
60-AP34-P24-BL2 |  | Bomba dosificadora eléctrica Dostec cilindro PP pistón cerámico Caudal 25 l/h Presión 15** bar | Bomba dosificadora eléctrica Dostec cilindro PP pistón PEUHMW Caudal 25 15** bar Motor trifásico 230/400 V 50/50 Hz IP55. En caso de motor monofásico 50/60Hz 0.5Hp, consultar. |  | 0 | u | 0
60-AP34-P24-BL3 |  | Bomba dosificadora eléctrica Dostec cilindro PVDF pistón cerámico Caudal 25 l/h Presión 15** bar | Bomba dosificadora eléctrica Dostec cilindro PVDF pistón cerámico Caudal 25 15** bar Motor trifásico 230/400 V 50/50 Hz IP55. En caso de motor monofásico 50/60Hz 0.5Hp, consultar. |  | 0 | u | 0
60-AP34-P24-BL4 |  | Bomba dosificadora eléctrica Dostec cilindro AISI316 pistón CERÁM. Caudal 25 l/h Presión 15** bar | Bomba dosificadora eléctrica Dostec cilindro AISI316 pistón cerámico Caudal 25 15** bar Motor trifásico 230/400 V 50/50 Hz IP55. En caso de motor monofásico 50/60Hz 0.5Hp, consultar. |  | 0 | u | 0
60-AP33-P24-BL1 |  | Bomba dosificadora eléctrica Dostec cilindro PP pistón PEUHMW Caudal 15 l/h Presión 15** bar | Bomba dosificadora eléctrica Dostec cilindro PP pistón PEUHMW Caudal 15 15** bar Motor trifásico 230/400 V 50/50 Hz IP55. En caso de motor monofásico 50/60Hz 0.5Hp, consultar. |  | 0 | u | 0
60-AP33-P24-BL2 |  | Bomba dosificadora eléctrica Dostec cilindro PP pistón cerámico Caudal 15 l/h Presión 15** bar | Bomba dosificadora eléctrica Dostec cilindro PP pistón cerámico Caudal 15 15** bar Motor trifásico 230/400 V 50/50 Hz IP55. En caso de motor monofásico 50/60Hz 0.5Hp, consultar. |  | 0 | u | 0
60-AP33-P24-BL3 |  | Bomba dosificadora eléctrica Dostec cilindro PVDF pistón cerámico Caudal 15 l/h Presión 15** bar | Bomba dosificadora eléctrica Dostec cilindro PVDF pistón cerámico Caudal 15 15** bar Motor trifásico 230/400 V 50/50 Hz IP55. En caso de motor monofásico 50/60Hz 0.5Hp, consultar. |  | 0 | u | 0
60-AP33-P24-BL4 |  | Bomba dosificadora eléctrica Dostec cilindro AISI316 pistón CERÁM. Caudal 15 l/h Presión 15** bar | Bomba dosificadora eléctrica Dostec cilindro AISI316 pistón cerámico Caudal 15 15** bar Motor trifásico 230/400 V 50/50 Hz IP55. En caso de motor monofásico 50/60Hz 0.5Hp, consultar. |  | 0 | u | 0
60-AP14-P24-BL1 |  | Bomba dosificadora eléctrica Dostec cilindro PP pistón PEUHMW Caudal 9 l/h Presión 15** bar | Bomba dosificadora eléctrica Dostec cilindro PP pistón PEUHMW Caudal 9 15** bar Motor trifásico 230/400 V 50/50 Hz IP55. En caso de motor monofásico 50/60Hz 0.5Hp, consultar. |  | 0 | u | 0
60-AP14-P24-BL2 |  | Bomba dosificadora eléctrica Dostec cilindro PP pistón cerámico Caudal 9 l/h Presión 15** bar | Bomba dosificadora eléctrica Dostec cilindro PP pistón cerámico Caudal 9 15** bar Motor trifásico 230/400 V 50/50 Hz IP55. En caso de motor monofásico 50/60Hz 0.5Hp, consultar. |  | 0 | u | 0
60-AP14-P24-BL3 |  | Bomba dosificadora eléctrica Dostec cilindro PVDF pistón cerámico Caudal 9 l/h Presión 15** bar | Bomba dosificadora eléctrica Dostec cilindro PVDF pistón cerámico Caudal 9 15** bar Motor trifásico 230/400 V 50/50 Hz IP55. En caso de motor monofásico 50/60Hz 0.5Hp, consultar. |  | 0 | u | 0
60-AP14-P24-BL4 |  | Bomba dosificadora eléctrica Dostec cilindro AISI316 pistón cerámico Caudal 9 l/h Presión 15** bar | Bomba dosificadora eléctrica Dostec cilindro AISI316 pistón cerámico Caudal 9 15** bar Motor trifásico 230/400 V 50/50 Hz IP55. En caso de motor monofásico 50/60Hz 0.5Hp, consultar. |  | 0 | u | 0
60-AP13-P24-BL1 |  | Bomba dosificadora eléctrica Dostec cilindro PP pistón PEUHMW Caudal 5 l/h Presión 15** bar | Bomba dosificadora eléctrica Dostec cilindro PP pistón PEUHMW Caudal 5 15** bar Motor trifásico 230/400 V 50/50 Hz IP55. En caso de motor monofásico 50/60Hz 0.5Hp, consultar. |  | 0 | u | 0
60-AP13-P24-BL2 |  | Bomba dosificadora eléctrica Dostec cilindro PP pistón cerámico Caudal 5 l/h Presión 15** bar | Bomba dosificadora eléctrica Dostec cilindro PP pistón cerámico Caudal 5 15** bar Motor trifásico 230/400 V 50/50 Hz IP55. En caso de motor monofásico 50/60Hz 0.5Hp, consultar. |  | 0 | u | 0
60-AP13-P24-BL3 |  | Bomba dosificadora eléctrica Dostec cilindro PVDF pistón cerámico Caudal 5 l/h Presión 15** bar | Bomba dosificadora eléctrica Dostec cilindro PVDF pistón cerámico Caudal 5 15** bar Motor trifásico 230/400 V 50/50 Hz IP55. En caso de motor monofásico 50/60Hz 0.5Hp, consultar. |  | 0 | u | 0
60-AP13-P24-BL4 |  | Bomba dosificadora eléctrica Dostec cilindro AISI316 pistón cerámico Caudal 5 l/h Presión 15** bar | Bomba dosificadora eléctrica Dostec cilindro AISI316 pistón cerámico Caudal 5 15** bar Motor trifásico 230/400 V 50/50 Hz IP55. En caso de motor monofásico 50/60Hz 0.5Hp, consultar. |  | 0 | u | 0
60-AP11-P24-BL1 |  | Bomba dosificadora eléctrica Dostec cilindro PP pistón PEUHMW Caudal 2, 5 l/h Presión 15** bar | Bomba dosificadora eléctrica Dostec cilindro PP pistón PEUHMW Caudal 2,5 15** bar Motor trifásico 230/400 V 50/50 Hz IP55. En caso de motor monofásico 50/60Hz 0.5Hp, consultar. |  | 0 | u | 0
60-AP11-P24-BL2 |  | Bomba dosificadora eléctrica Dostec cilindro PP pistón cerámico Caudal 2, 5 l/h Presión 15** bar | Bomba dosificadora eléctrica Dostec cilindro PP pistón cerámico Caudal 2,5 15** bar Motor trifásico 230/400 V 50/50 Hz IP55. En caso de motor monofásico 50/60Hz 0.5Hp, consultar. |  | 0 | u | 0
60-AP11-P24-BL3 |  | Bomba dosificadora eléctrica Dostec cilindro PVDF pistón cerámico Caudal 2, 5 l/h Presión 15** bar | Bomba dosificadora eléctrica Dostec cilindro PVDF pistón cerámico Caudal 2,5 15** bar Motor trifásico 230/400 V 50/50 Hz IP55. En caso de motor monofásico 50/60Hz 0.5Hp, consultar. |  | 0 | u | 0
60-AP11-P24-BL4 |  | Bomba dosificadora eléctrica Dostec cilindro AISI316 pistón CERÁM. Caudal 2, 5 l/h Presión 15** bar | Bomba dosificadora eléctrica Dostec cilindro AISI316 pistón cerámico Caud 2,5 15** bar Motor trifásico 230/400 V 50/50 Hz IP55. En caso de motor monofásico 50/60Hz 0.5Hp, consultar. |  | 0 | u | 0
Bomba dosificadora eléctrica Dostec membrana
71-LD54-D163-X1 |  | Bomba dosificadora eléctrica Dostec* cilindro PP membrana PTEF Caudal 1254-1080 l/h Presión 4 bar | Bomba dosificadora eléctrica Dostec* cilindro PP membrana PTEF Caudal 1254-1080 4 bar Motor trifásico 230/400 V 50/60 Hz IP55. *No apta para trabajar a 60 Hz. En caso de motor monofásico 50/60Hz 0.5Hp, consultar. |  | 0 | u | 0
71-LD54-D163-X2 |  | Bomba dosificadora eléctrica Dostec* cilindro PVDF membrana PTEF Caudal 1254-1080 l/h Pres. 4 bar | Bomba dosificadora eléctrica Dostec* cilindro PVDF membrana PTEF Caudal 1254-1080 4 bar Motor trifásico 230/400 V 50/60 Hz IP55. *No apta para trabajar a 60 Hz. En caso de motor monofásico 50/60Hz 0.5Hp, consultar. |  | 0 | u | 0
71-LD44-D163-X1 |  | Bomba dosificadora eléctrica Dostec cilindro PP membrana PTEF Caudal 1045-870 l/h Presión 5 bar | Bomba dosificadora eléctrica Dostec* cilindro PVDF membrana PTEF Caudal 1254-1080 4 bar Motor trifásico 230/400 V 50/60 Hz IP55. En caso de motor monofásico 50/60Hz 0.5Hp, consultar. |  | 0 | u | 0
71-LD44-D163-X2 |  | Bomba dosificadora eléctrica Dostec cilindro PVDF membrana PTEF Caudal 1045-870 l/h Presión 5 bar | Bomba dosificadora eléctrica Dostec cilindro PVDF membrana PTEF Caudal 1045-870 5 bar Motor trifásico 230/400 V 50/60 Hz IP55. En caso de motor monofásico 50/60Hz 0.5Hp, consultar. |  | 0 | u | 0
71-LD53-D163-X1 |  | Bomba dosificadora eléctrica Dostec* cilindro PP membrana PTEF Caudal 822-648 l/h Presión 6 bar | Bomba dosificadora eléctrica Dostec* cilindro PP membrana PTEF Caudal 822-648 6 bar Motor trifásico 230/400 V 50/60 Hz IP55. *No apta para trabajar a 60 Hz. En caso de motor monofásico 50/60Hz 0.5Hp, consultar. |  | 0 | u | 0
71-LD53-D163-X2 |  | Bomba dosificadora eléctrica Dostec* cilindro PVDF membrana PTEF Caudal 822-648 l/h Presión 6 bar | Bomba dosificadora eléctrica Dostec* cilindro PVDF membrana PTEF Caudal 822-648 6 bar Motor trifásico 230/400 V 50/60 Hz IP55. *No apta para trabajar a 60 Hz. En caso de motor monofásico 50/60Hz 0.5Hp, consultar. |  | 0 | u | 0
71-LD43-D163-X1 |  | Bomba dosificadora eléctrica Dostec cilindro PP membrana PTEF Caudal 685-520 l/h Presión 7 bar | Bomba dosificadora eléctrica Dostec cilindro PP membrana PTEF Caudal 685-520 7 bar Motor trifásico 230/400 V 50/60 Hz IP55. En caso de motor monofásico 50/60Hz 0.5Hp, consultar. |  | 0 | u | 0
71-LD43-D163-X2 |  | Bomba dosificadora eléctrica Dostec cilindro PVDF membrana PTEF Caudal 685-520 l/h Presión 7 bar | Bomba dosificadora eléctrica Dostec cilindro PVDF membrana PTEF Caudal 685-520 7 bar Motor trifásico 230/400 V 50/60 Hz IP55. En caso de motor monofásico 50/60Hz 0.5Hp, consultar. |  | 0 | u | 0
71-LD53-D142-X1 |  | Bomba dosificadora eléctrica Dostec* cilindro PP membrana PTEF Caudal 642-510 l/h Presión 9 bar | Bomba dosificadora eléctrica Dostec* cilindro PP membrana PTEF Caudal 642-510 9 bar Motor trifásico 230/400 V 50/60 Hz IP55. *No apta para trabajar a 60 Hz. En caso de motor monofásico 50/60Hz 0.5Hp, consultar. |  | 0 | u | 0
71-LD53-D142-X2 |  | Bomba dosificadora eléctrica Dostec* cilindro PVDF membrana PTEF Caudal 642-510 l/h Presión 4 bar | Bomba dosificadora eléctrica Dostec* cilindro PVDF membrana PTEF Caudal 642-510 4 bar Motor trifásico 230/400 V 50/60 Hz IP55. *No apta para trabajar a 60 Hz. En caso de motor monofásico 50/60Hz 0.5Hp, consultar. |  | 0 | u | 0
71-LD43-D142-X1 |  | Bomba dosificadora eléctrica Dostec cilindro PP membrana PTEF Caudal 535-415 l/h Presión 10 bar | Bomba dosificadora eléctrica Dostec cilindro PP membrana PTEF Caudal 535-415 10 bar Motor trifásico 230/400 V 50/60 Hz IP55. En caso de motor monofásico 50/60Hz 0.5Hp, consultar. |  | 0 | u | 0
71-LD43-D142-X2 |  | Bomba dosificadora eléctrica Dostec cilindro PVDF membrana PTEF Caudal 535-415 l/h Presión 10 bar | Bomba dosificadora eléctrica Dostec cilindro PVDF membrana PTEF Caudal 535-415 10 bar Motor trifásico 230/400 V 50/60 Hz IP55. En caso de motor monofásico 50/60Hz 0.5Hp, consultar. |  | 0 | u | 0
71-LD42-D142-X1 |  | Bomba dosificadora eléctrica Dostec cilindro PP membrana PTEF Caudal 401-311 l/h Presión 10 bar | Bomba dosificadora eléctrica Dostec cilindro PP membrana PTEF Caudal 401-311 10 bar Motor trifásico 230/400 V 50/60 Hz IP55. En caso de motor monofásico 50/60Hz 0.5Hp, consultar. |  | 0 | u | 0
71-LD42-D142-X2 |  | Bomba dosificadora eléctrica Dostec cilindro PVDF membrana PTEF Caudal 401-311 l/h Presión 10 bar | Bomba dosificadora eléctrica Dostec cilindro PVDF membrana PTEF Caudal 401-311 10 bar Motor trifásico 230/400 V 50/60 Hz IP55. En caso de motor monofásico 50/60Hz 0.5Hp, consultar. |  | 0 | u | 0
60-AD53-D115-M1 |  | Bomba dosificadora eléctrica Dostec* cilindro PP membrana PTEF Caudal 342-301 l/h Presión 5 bar | Bomba dosificadora eléctrica Dostec* cilindro PP membrana PTEF Caudal 342-301 5 bar Motor trifásico 230/400 V 50/60 Hz IP55. *No apta para trabajar a 60 Hz. En caso de motor monofásico 50/60Hz 0.5Hp, consultar. |  | 0 | u | 0
60-AD53-D115-M2 |  | Bomba dosificadora eléctrica Dostec* cilindro PVDF membrana PTEF Caudal 342-301 l/h Presión 5 bar | Bomba dosificadora eléctrica Dostec* cilindro PVDF membrana PTEF Caudal 342-301 5 bar Motor trifásico 230/400 V 50/60 Hz IP55. *No apta para trabajar a 60 Hz. En caso de motor monofásico 50/60Hz 0.5Hp, consultar. |  | 0 | u | 0
60-AD53-D115-M3 |  | Bomba dosificadora eléctrica Dostec* cilindro SS316 membrana PTEF Caudal 342-301 l/h Presión 5 bar | Bomba dosificadora eléctrica Dostec* cilindro SS316 membrana PTEF Caudal 342-301 5 bar Motor trifásico 230/400 V 50/60 Hz IP55. *No apta para trabajar a 60 Hz. En caso de motor monofásico 50/60Hz 0.5Hp, consultar. |  | 0 | u | 0
71-LD51-D142-X1 |  | Bomba dosificadora eléctrica Dostec* cilindro PP membrana PTEF Caudal 321-249 l/h Presión 10 bar | Bomba dosificadora eléctrica Dostec* cilindro PP membrana PTEF Caudal 321-249 10 bar Motor trifásico 230/400 V 50/60 Hz IP55. *No apta para trabajar a 60 Hz. En caso de motor monofásico 50/60Hz 0.5Hp, consultar. |  | 0 | u | 0
71-LD51-D142-X2 |  | Bomba dosificadora eléctrica Dostec* cilindro PVDF membrana PTEF Caudal 321-249 l/h Presión 10 bar | Bomba dosificadora eléctrica Dostec* cilindro PVDF membrana PTEF Caudal 321-249 10 bar Motor trifásico 230/400 V 50/60 Hz IP55. *No apta para trabajar a 60 Hz. En caso de motor monofásico 50/60Hz 0.5Hp, consultar. |  | 0 | u | 0
60-AD43-D115-M1 |  | Bomba dosificadora eléctrica Dostec cilindro PP membrana PTEF Caudal 285-251 l/h Presión 5 bar | Bomba dosificadora eléctrica Dostec cilindro PP membrana PTEF Caudal 285-251 5 bar Motor trifásico 230/400 V 50/60 Hz IP55. En caso de motor monofásico 50/60Hz 0.5Hp, consultar. |  | 0 | u | 0
60-AD43-D115-M2 |  | Bomba dosificadora eléctrica Dostec cilindro PVDF membrana PTEF Caudal 285-251 l/h Presión 5 bar | Bomba dosificadora eléctrica Dostec cilindro PVDF membrana PTEF Caudal 285-251 5 bar Motor trifásico 230/400 V 50/60 Hz IP55. En caso de motor monofásico 50/60Hz 0.5Hp, consultar. |  | 0 | u | 0
60-AD43-D115-M3 |  | Bomba dosificadora eléctrica Dostec cilindro SS316 membrana PTEF Caudal 285-251 l/h Presión 5 bar | Bomba dosificadora eléctrica Dostec cilindro SS316 membrana PTEF Caudal 285-251 5 bar Motor trifásico 230/400 V 50/60 Hz IP55. En caso de motor monofásico 50/60Hz 0.5Hp, consultar. |  | 0 | u | 0
60-AD42-D115-M1 |  | Bomba dosificadora eléctrica Dostec cilindro PP membrana PTEF Caudal 237-209 l/h Presión 5 bar | Bomba dosificadora eléctrica Dostec cilindro PP membrana PTEF Caudal 237-209 5 bar Motor trifásico 230/400 V 50/60 Hz IP55. En caso de motor monofásico 50/60Hz 0.5Hp, consultar. |  | 0 | u | 0
60-AD42-D115-M2 |  | Bomba dosificadora eléctrica Dostec cilindro PVDF membrana PTEF Caudal 237-209 l/h Presión 5 bar | Bomba dosificadora eléctrica Dostec cilindro PVDF membrana PTEF Caudal 237-209 5 bar Motor trifásico 230/400 V 50/60 Hz IP55. En caso de motor monofásico 50/60Hz 0.5Hp, consultar. |  | 0 | u | 0
60-AD42-D115-M3 |  | Bomba dosificadora eléctrica Dostec cilindro SS316 membrana PTEF Caudal 237-209 l/h Presión 5 bar | Bomba dosificadora eléctrica Dostec cilindro SS316 membrana PTEF Caudal 237-209 5 bar Motor trifásico 230/400 V 50/60 Hz IP55. En caso de motor monofásico 50/60Hz 0.5Hp, consultar. |  | 0 | u | 0
71-LD33-D142-X1 |  | Bomba dosificadora eléctrica Dostec cilindro PP membrana PTEF Caudal 267-207 l/h Presión 10 bar | Bomba dosificadora eléctrica Dostec cilindro PP membrana PTEF Caudal 267-207 10 bar Motor trifásico 230/400 V 50/60 Hz IP55. En caso de motor monofásico 50/60Hz 0.5Hp, consultar. |  | 0 | u | 0
71-LD33-D142-X2 |  | Bomba dosificadora eléctrica Dostec cilindro PP membrana PTEF Caudal 267-207 l/h Presión 10 bar | Bomba dosificadora eléctrica Dostec cilindro PP membrana PTEF Caudal 267-207 10 bar Motor trifásico 230/400 V 50/60 Hz IP55. En caso de motor monofásico 50/60Hz 0.5Hp, consultar. |  | 0 | u | 0
60-AD53-D95-M1 |  | Bomba dosificadora eléctrica Dostec* cilindro PP membrana PTEF Caudal 209-173 l/h Presión 8 bar | Bomba dosificadora eléctrica Dostec* cilindro PP membrana PTEF Caudal 209-173 8 bar Motor trifásico 230/400 V 50/60 Hz IP55. *No apta para trabajar a 60 Hz. En caso de motor monofásico 50/60Hz 0.5Hp, consultar. |  | 0 | u | 0
60-AD53-D95-M2 |  | Bomba dosificadora eléctrica Dostec* cilindro PVDF membrana PTEF Caudal 209-173 l/h Presión 8 bar | Bomba dosificadora eléctrica Dostec* cilindro PVDF membrana PTEF Caudal 209-173 8 bar Motor trifásico 230/400 V 50/60 Hz IP55. *No apta para trabajar a 60 Hz. En caso de motor monofásico 50/60Hz 0.5Hp, consultar. |  | 0 | u | 0
60-AD53-D95-M3 |  | Bomba dosificadora eléctrica Dostec* cilindro SS316 membrana PTEF Caudal 209-173 l/h Presión 8 bar | Bomba dosificadora eléctrica Dostec* cilindro SS316 membrana PTEF Caudal 209-173 8 bar Motor trifásico 230/400 V 50/60 Hz IP55. *No apta para trabajar a 60 Hz. En caso de motor monofásico 50/60Hz 0.5Hp, consultar. |  | 0 | u | 0
60-AD43-D95-M1 |  | Bomba dosificadora eléctrica Dostec cilindro PP membrana PTEF Caudal 174-144 l/h Presión 8 bar | Bomba dosificadora eléctrica Dostec cilindro PP membrana PTEF Caudal 174-144 8 bar Motor trifásico 230/400 V 50/60 Hz IP55. En caso de motor monofásico 50/60Hz 0.5Hp, consultar. |  | 0 | u | 0
60-AD43-D95-M2 |  | Bomba dosificadora eléctrica Dostec cilindro PVDF membrana PTEF Caudal 174-144-l/h Presión 8 bar | Bomba dosificadora eléctrica Dostec cilindro PVDF membrana PTEF Caudal 174-144-8 bar Motor trifásico 230/400 V 50/60 Hz IP55. En caso de motor monofásico 50/60Hz 0.5Hp, consultar. |  | 0 | u | 0
60-AD43-D95-M3 |  | Bomba dosificadora eléctrica Dostec cilindro SS316 membrana PTEF Caudal 174-144 l/h Presión 8 bar | Bomba dosificadora eléctrica Dostec cilindro SS316 membrana PTEF Caudal 174-144 8 bar Motor trifásico 230/400 V 50/60 Hz IP55. En caso de motor monofásico 50/60Hz 0.5Hp, consultar. |  | 0 | u | 0
60-AD42-D95-M1 |  | Bomba dosificadora eléctrica Dostec cilindro PP membrana PTEF Caudal 144-120 l/h Presión 8 bar | Bomba dosificadora eléctrica Dostec cilindro PP membrana PTEF Caudal 144-120 8 bar Motor trifásico 230/400 V 50/60 Hz IP55. En caso de motor monofásico 50/60Hz 0.5Hp, consultar. |  | 0 | u | 0
60-AD42-D95-M2 |  | Bomba dosificadora eléctrica Dostec cilindro PVDF membrana PTEF Caudal 144-120 l/h Presión 8 bar | Bomba dosificadora eléctrica Dostec cilindro PVDF membrana PTEF Caudal 144-120 8 bar Motor trifásico 230/400 V 50/60 Hz IP55. En caso de motor monofásico 50/60Hz 0.5Hp, consultar. |  | 0 | u | 0
60-AD42-D95-M3 |  | Bomba dosificadora eléctrica Dostec cilindro SS316 membrana PTEF Caudal 144-120 l/h Presión 8 bar | Bomba dosificadora eléctrica Dostec cilindro SS316 membrana PTEF Caudal 144-120 8 bar Motor trifásico 230/400 V 50/60 Hz IP55. En caso de motor monofásico 50/60Hz 0.5Hp, consultar. |  | 0 | u | 0
60-AD51-D95-M1 |  | Bomba dosificadora eléctrica Dostec* cilindro PP membrana PTEF Caudal 104-86 l/h Presión 8 bar | Bomba dosificadora eléctrica Dostec* cilindro PP membrana PTEF Caudal 104-86 8 bar Motor trifásico 230/400 V 50/60 Hz IP55. *No apta para trabajar a 60 Hz. En caso de motor monofásico 50/60Hz 0.5Hp, consultar. |  | 0 | u | 0
60-AD51-D95-M2 |  | Bomba dosificadora eléctrica Dostec* cilindro PVDF membrana PTEF Caudal 104-86 l/h Presión 8 bar | Bomba dosificadora eléctrica Dostec* cilindro PVDF membrana PTEF Caudal 104-86 8 bar Motor trifásico 230/400 V 50/60 Hz IP55. *No apta para trabajar a 60 Hz. En caso de motor monofásico 50/60Hz 0.5Hp, consultar. |  | 0 | u | 0
60-AD51-D95-M3 |  | Bomba dosificadora eléctrica Dostec* cilindro SS316 membrana PTEF Caudal 104-86 l/h Presión 8 bar | Bomba dosificadora eléctrica Dostec* cilindro SS316 membrana PTEF Caudal 104-86 8 bar Motor trifásico 230/400 V 50/60 Hz IP55. *No apta para trabajar a 60 Hz. En caso de motor monofásico 50/60Hz 0.5Hp, consultar. |  | 0 | u | 0
60-AD43-D69-M1 |  | Bomba dosificadora eléctrica Dostec cilindro PP membrana PTEF Caudal 93-69 l/h Presión 10 bar | Bomba dosificadora eléctrica Dostec cilindro PP membrana PTEF Caudal 93-69 10 bar Motor trifásico 230/400 V 50/60 Hz IP55. En caso de motor monofásico 50/60Hz 0.5Hp, consultar. |  | 0 | u | 0
60-AD43-D69-M2 |  | Bomba dosificadora eléctrica Dostec cilindro PVDF membrana PTEF Caudal 93-69 l/h Presión 10 bar | Bomba dosificadora eléctrica Dostec cilindro PVDF membrana PTEF Caudal 93-69 10 bar Motor trifásico 230/400 V 50/60 Hz IP55. En caso de motor monofásico 50/60Hz 0.5Hp, consultar. |  | 0 | u | 0
60-AD43-D69-M3 |  | Bomba dosificadora eléctrica Dostec cilindro SS316 membrana PTEF Caudal 93-69 l/h Presión 10 bar | Bomba dosificadora eléctrica Dostec cilindro PVDF membrana PTEF Caudal 93-69 10 bar Motor trifásico 230/400 V 50/60 Hz IP55. En caso de motor monofásico 50/60Hz 0.5Hp, consultar. |  | 0 | u | 0
60-AD42-D69-M1 |  | Bomba dosificadora eléctrica Dostec cilindro PP membrana PTEF Caudal 77-57 l/h Presión 10 bar | Bomba dosificadora eléctrica Dostec cilindro PVDF membrana PTEF Caudal 93-69 10 bar Motor trifásico 230/400 V 50/60 Hz IP55. En caso de motor monofásico 50/60Hz 0.5Hp, consultar. |  | 0 | u | 0
60-AD42-D69-M2 |  | Bomba dosificadora eléctrica Dostec cilindro PVDF membrana PTEF Caudal 77-57 l/h Presión 10 bar | Bomba dosificadora eléctrica Dostec cilindro PVDF membrana PTEF Caudal 77-57 10 bar Motor trifásico 230/400 V 50/60 Hz IP55. En caso de motor monofásico 50/60Hz 0.5Hp, consultar. |  | 0 | u | 0
60-AD42-D69-M3 |  | Bomba dosificadora eléctrica Dostec cilindro SS316 membrana PTEF Caudal 77-57 l/h Presión 10 bar | Bomba dosificadora eléctrica Dostec cilindro SS316 membrana PTEF Caudal 77-57 10 bar Motor trifásico 230/400 V 50/60 Hz IP55. En caso de motor monofásico 50/60Hz 0.5Hp, consultar. |  | 0 | u | 0
60-AD51-D69-BL1 |  | Bomba dosificadora eléctrica Dostec* cilindro PP membrana PTEF Caudal 53-38 l/h Presión 15 bar | Bomba dosificadora eléctrica Dostec* cilindro PP membrana PTEF Caudal 53-38 15 bar Motor trifásico 230/400 V 50/60 Hz IP55. *No apta para trabajar a 60 Hz. En caso de motor monofásico 50/60Hz 0.5Hp, consultar. |  | 0 | u | 0
60-AD51-D69-BL2 |  | Bomba dosificadora eléctrica Dostec* cilindro PVDF membrana PTEF Caudal 53-38 l/h Presión 15 bar | Bomba dosificadora eléctrica Dostec* cilindro PVDF membrana PTEF Caudal 53-38 15 bar Motor trifásico 230/400 V 50/60 Hz IP55. *No apta para trabajar a 60 Hz. En caso de motor monofásico 50/60Hz 0.5Hp, consultar. |  | 0 | u | 0
60-AD51-D69-BL3 |  | Bomba dosificadora eléctrica Dostec* cilindro SS316 membrana PTEF Caudal 53-38 l/h Presión 15 bar | Bomba dosificadora eléctrica Dostec* cilindro SS316 membrana PTEF Caudal 53-38 15 bar Motor trifásico 230/400 V 50/60 Hz IP55. *No apta para trabajar a 60 Hz. En caso de motor monofásico 50/60Hz 0.5Hp, consultar. |  | 0 | u | 0
60-AD41-D69-BL1 |  | Bomba dosificadora eléctrica Dostec cilindro PP membrana PTEF Caudal 44-32 l/h Presión 15 bar | Bomba dosificadora eléctrica Dostec cilindro PP membrana PTEF Caudal 44-32 15 bar Motor trifásico 230/400 V 50/60 Hz IP55. En caso de motor monofásico 50/60Hz 0.5Hp, consultar. |  | 0 | u | 0
60-AD41-D69-BL2 |  | Bomba dosificadora eléctrica Dostec cilindro PVDF membrana PTEF Caudal 44-32 l/h Presión 15 bar | Bomba dosificadora eléctrica Dostec cilindro PVDF membrana PTEF Caudal 44-32 15 bar Motor trifásico 230/400 V 50/60 Hz IP55. En caso de motor monofásico 50/60Hz 0.5Hp, consultar. |  | 0 | u | 0
60-AD41-D69-BL3 |  | Bomba dosificadora eléctrica Dostec cilindro SS316 membrana PTEF Caudal 44-32 l/h Presión 15 bar | Bomba dosificadora eléctrica Dostec cilindro SS316 membrana PTEF Caudal 44-32 15 bar Motor trifásico 230/400 V 50/60 Hz IP55. En caso de motor monofásico 50/60Hz 0.5Hp, consultar. |  | 0 | u | 0
60-AD31-D69-BL1 |  | Bomba dosificadora eléctrica Dostec cilindro PP membrana PTEF Caudal 22-16 l/h Presión 15 bar | Bomba dosificadora eléctrica Dostec cilindro PP membrana PTEF Caudal 22-16 15 bar Motor trifásico 230/400 V 50/60 Hz IP55. En caso de motor monofásico 50/60Hz 0.5Hp, consultar. |  | 0 | u | 0
60-AD31-D69-BL2 |  | Bomba dosificadora eléctrica Dostec cilindro PVDF membrana PTEF Caudal 22-16 l/h Presión 15 bar | Bomba dosificadora eléctrica Dostec cilindro PVDF membrana PTEF Caudal 22-16 15 bar Motor trifásico 230/400 V 50/60 Hz IP55. En caso de motor monofásico 50/60Hz 0.5Hp, consultar. |  | 0 | u | 0
60-AD31-D69-BL3 |  | Bomba dosificadora eléctrica Dostec cilindro SS316 membrana PTEF Caudal 22-16 l/h Presión 15 bar | Bomba dosificadora eléctrica Dostec cilindro SS316 membrana PTEF Caudal 22-16 15 bar Motor trifásico 230/400 V 50/60 Hz IP55. En caso de motor monofásico 50/60Hz 0.5Hp, consultar. |  | 0 | u | 0
60-AD21-D69-BL1 |  | Bomba dosificadora eléctrica Dostec cilindro PP membrana PTEF Caudal 13-9, 5 l/h Presión 15 bar | Bomba dosificadora eléctrica Dostec cilindro PP membrana PTEF Caudal 13-9,5 15 bar Motor trifásico 230/400 V 50/60 Hz IP55. En caso de motor monofásico 50/60Hz 0.5Hp, consultar. |  | 0 | u | 0
60-AD21-D69-BL2 |  | Bomba dosificadora eléctrica Dostec cilindro PVDF membrana PTEF Caudal 13-9, 5 l/h Presión 15 bar | Bomba dosificadora eléctrica Dostec cilindro PVDF membrana PTEF Caudal 13-9,5 15 bar Motor trifásico 230/400 V 50/60 Hz IP55. En caso de motor monofásico 50/60Hz 0.5Hp, consultar. |  | 0 | u | 0
60-AD21-D69-BL3 |  | Bomba dosificadora eléctrica Dostec cilindro SS316 membrana PTEF Caudal 13-9, 5 l/h Presión 15 bar | Bomba dosificadora eléctrica Dostec cilindro SS316 membrana PTEF Caudal 13-9,5 15 bar Motor trifásico 230/400 V 50/60 Hz IP55. En caso de motor monofásico 50/60Hz 0.5Hp, consultar. |  | 0 | u | 0
60-AD11-D69-BL1 |  | Bomba dosificadora eléctrica Dostec cilindro PP membrana PTEF Caudal 8-5, 5 l/h Presión 15 bar | Bomba dosificadora eléctrica Dostec cilindro SS316 membrana PTEF Caudal 13-9,5 15 bar Motor trifásico 230/400 V 50/60 Hz IP55. En caso de motor monofásico 50/60Hz 0.5Hp, consultar. |  | 0 | u | 0
60-AD11-D69-BL2 |  | Bomba dosificadora eléctrica Dostec cilindro PVDF membrana PTEF Caudal 8-5, 5 l/h Presión 15 bar | Bomba dosificadora eléctrica Dostec cilindro PVDF membrana PTEF Caudal 8-5,5 15 bar Motor trifásico 230/400 V 50/60 Hz IP55. En caso de motor monofásico 50/60Hz 0.5Hp, consultar. |  | 0 | u | 0
60-AD11-D69-BL3 |  | Bomba dosificadora eléctrica Dostec cilindro SS316 membrana PTEF Caudal 8-5, 5 l/h Presión 15 bar | Bomba dosificadora eléctrica Dostec cilindro SS316 membrana PTEF Caudal 8-5,5 15 bar Motor trifásico 230/400 V 50/60 Hz IP55. En caso de motor monofásico 50/60Hz 0.5Hp, consultar. |  | 0 | u | 0
Bomba dosificadora eléctrica Dostec 12V DC pistón
Bomba dosificadora eléctrica Dostec 12VCC 130 W pistón
60-DP44-P49-M1 |  | Bomba dosificadora eléctrica Dostec 130W cilindro PP pistón PEUHMW Caudal 200 l/h Presión 3, 5 bar | Bomba dosificadora eléctrica Dostec 130W cilindro PP pistón PEUHMW Caudal 200 3,5 bar Motor 12VCC 130W. |  | 0 | u | 0
60-DP44-P49-M2 |  | Bomba dosificadora eléctrica Dostec 130W cilindro PP pistón cerámico Caudal 200 l/h Presión 3, 5 bar | Bomba dosificadora eléctrica Dostec 130W cilindro PP pistón cerámico Caudal 200 3,5 bar Motor 12VCC 130W. |  | 0 | u | 0
60-DP44-P49-M3 |  | Bomba dosificadora eléctrica Dostec 130W cilindro PVDF pistón cerámico Caud.200 l/h Presión 3, 5 bar | Bomba dosificadora eléctrica Dostec 130W cilindro PVDF pistón cerámico Caud.200 3,5 bar Motor 12VCC 130W. |  | 0 | u | 0
60-DP44-P49-M4 |  | Bomba dosificadora eléctrica Dostec 130W cilindro SS316 pistón CERÁM. Caud.200 l/h Presión 3, 5 bar | Bomba dosificadora eléctrica Dostec 130W cilindro SS316 pistón cerámico Caud.200 3,5 bar Motor 12VCC 130W. |  | 0 | u | 0
60-DP53-P49-M1 |  | Bomba dosificadora eléctrica Dostec 130W cilindro PP pistón PEUHMW Caudal 144 l/h Presión 5 bar | Bomba dosificadora eléctrica Dostec 130W cilindro PP pistón PEUHMW Caudal 144 5 bar Motor 12VCC 130W. |  | 0 | u | 0
60-DP53-P49-M2 |  | Bomba dosificadora eléctrica Dostec 130W cilindro PP pistón cerámico Caudal 144 l/h Presión 5 bar | Bomba dosificadora eléctrica Dostec 130W cilindro PP pistón cerámico Caudal 144 5 bar Motor 12VCC 130W. |  | 0 | u | 0
60-DP53-P49-M3 |  | Bomba dosificadora eléctrica Dostec 130W cilindro PVDF pistón cerámico Caudal 144 l/h Presión 5 bar | Bomba dosificadora eléctrica Dostec 130W cilindro PVDF pistón cerámico Caudal 144 5 bar Motor 12VCC 130W. |  | 0 | u | 0
60-DP53-P49-M4 |  | Bomba dosificadora eléctrica Dostec 130W cilindro SS316 pistón CERÁM. Caudal 144 l/h Presión 5 bar | Bomba dosificadora eléctrica Dostec 130W cilindro SS316 pistón cerámico Caudal 144 5 bar Motor 12VCC 130W. |  | 0 | u | 0
60-DP44-P34-M1 |  | Bomba dosificadora eléctrica Dostec 130W cilindro PP pistón PEUHMW Caudal 100 l/h Presión 8 bar | Bomba dosificadora eléctrica Dostec 130W cilindro PP pistón PEUHMW Caudal 100 8 bar Motor 12VCC 130W. |  | 0 | u | 0
60-DP44-P34-M2 |  | Bomba dosificadora eléctrica Dostec 130W cilindro PP pistón cerámico Caudal 100 l/h Presión 8 bar | Bomba dosificadora eléctrica Dostec 130W cilindro PP pistón cerámico Caudal 100 8 bar Motor 12VCC 130W. |  | 0 | u | 0
60-DP44-P34-M3 |  | Bomba dosificadora eléctrica Dostec 130W cilindro PVDF pistón cerámico Caudal 100 l/h Presión 8 bar | Bomba dosificadora eléctrica Dostec 130W cilindro PVDF pistón cerámico Caudal 100 8 bar Motor 12VCC 130W. |  | 0 | u | 0
60-DP44-P34-M4 |  | Bomba dosificadora eléctrica Dostec 130W cilindro SS316 pistón cerámico. Caudal 100 l/h Presión 8 bar | Bomba dosificadora eléctrica Dostec 130W cilindro SS316 pistón cerámico Caudal 100 8 bar Motor 12VCC 130W. |  | 0 | u | 0
60-DP44-P24-L1 |  | Bomba dosificadora eléctrica Dostec 130W cilindro PP pistón PEUHMW Caudal 50 l/h Presión 15 bar | Bomba dosificadora eléctrica Dostec 130W cilindro PP pistón PEUHMW Caudal 50 15 bar Motor 12VCC 130W. |  | 0 | u | 0
60-DP44-P24-L2 |  | Bomba dosificadora eléctrica Dostec 130W cilindro PP pistón cerámico Caudal 50 l/h Presión 15 bar | Bomba dosificadora eléctrica Dostec 130W cilindro PP pistón cerámico Caudal 50 15 bar Motor 12VCC 130W. |  | 0 | u | 0
60-DP44-P24-L3 |  | Bomba dosificadora eléctrica Dostec 130W cilindro PVDF pistón cerámico Caudal 50 l/h Presión 15 bar | Bomba dosificadora eléctrica Dostec 130W cilindro PVDF pistón cerámico Caudal 50 15 bar Motor 12VCC 130W. |  | 0 | u | 0
60-DP44-P24-L4 |  | Bomba dosificadora eléctrica Dostec 130W cilindro SS316 pistón CERÁM. Caudal 50 l/h Presión 15 bar | Bomba dosificadora eléctrica Dostec 130W cilindro SS316 pistón cerámico Caudal 50 15 bar Motor 12VCC 130W. |  | 0 | u | 0
60-DP34-P24-L1 |  | Bomba dosificadora eléctrica Dostec 130W cilindro PP pistón PEUHMW Caudal 27 l/h Presión 15 bar | Bomba dosificadora eléctrica Dostec 130W cilindro PP pistón PEUHMW Caudal 27 15 bar Motor 12VCC 130W. |  | 0 | u | 0
60-DP34-P24-L2 |  | Bomba dosificadora eléctrica Dostec 130W cilindro PP pistón cerámico Caudal 27 l/h Presión 15 bar | Bomba dosificadora eléctrica Dostec 130W cilindro PP pistón cerámico Caudal 27 15 bar Motor 12VCC 130W. |  | 0 | u | 0
60-DP34-P24-L3 |  | Bomba dosificadora eléctrica Dostec 130W cilindro PVDF pistón cerámico Caudal 27 l/h Presión 15 bar | Bomba dosificadora eléctrica Dostec 130W cilindro PVDF pistón cerámico Caudal 27 15 bar Motor 12VCC 130W. |  | 0 | u | 0
60-DP34-P24-L4 |  | Bomba dosificadora eléctrica Dostec 130W cilindro SS316 pistón CERÁM. Caudal 27 l/h Presión 15 bar | Bomba dosificadora eléctrica Dostec 130W cilindro PVDF pistón cerámico Caudal 27 15 bar Motor 12VCC 130W. |  | 0 | u | 0
60-DP33-P24-L1 |  | Bomba dosificadora eléctrica Dostec 130W cilindro PP pistón PEUHMW Caudal 17 l/h Presión 15 bar | Bomba dosificadora eléctrica Dostec 130W cilindro PP pistón PEUHMW Caudal 17 15 bar Motor 12VCC 130W. |  | 0 | u | 0
60-DP33-P24-L2 |  | Bomba dosificadora eléctrica Dostec 130W cilindro PP pistón cerámico Caudal 17 l/h Presión 15 bar | Bomba dosificadora eléctrica Dostec 130W cilindro PP pistón cerámico Caudal 17 15 bar Motor 12VCC 130W. |  | 0 | u | 0
60-DP33-P24-L3 |  | Bomba dosificadora eléctrica Dostec 130W cilindro PVDF pistón cerámico Caudal 17 l/h Presión 15 bar | Bomba dosificadora eléctrica Dostec 130W cilindro PVDF pistón cerámico Caudal 17 15 bar Motor 12VCC 130W. |  | 0 | u | 0
60-DP33-P24-L4 |  | Bomba dosificadora eléctrica Dostec 130W cilindro SS316 pistón CERÁM. Caudal 17 l/h Presión 15 bar | Bomba dosificadora eléctrica Dostec 130W cilindro SS316 pistón cerámico Caudal 17 15 bar Motor 12VCC 130W. |  | 0 | u | 0
Bomba dosificadora eléctrica Dostec 12/24VCC 300 W pistón
60-EP44-P77-M |  | Bomba dosificadora eléctrica Dostec 300W cilindro PP pistón PEUHMW Caudal 500 l/h Presión 4 bar | Bomba dosificadora eléctrica Dostec 300W cilindro PP pistón PEUHMW Caudal 500 4 bar Motor 12/24VCC 300W. |  | 0 | u | 0
60-EP44-P61-M1 |  | Bomba dosificadora eléctrica Dostec 300W cilindro PP pistón PEUHMW Caudal 315 l/h Presión 6 bar | Bomba dosificadora eléctrica Dostec 300W cilindro PP pistón PEUHMW Caudal 315 6 bar Motor 12/24VCC 300W. |  | 0 | u | 0
60-EP44-P61-M2 |  | Bomba dosificadora eléctrica Dostec 300W cilindro PP pistón cerámico Caudal 315 l/h Presión 6 bar | Bomba dosificadora eléctrica Dostec 300W cilindro PP pistón cerámico Caudal 315 6 bar Motor 12/24VCC 300W. |  | 0 | u | 0
60-EP44-P61-M3 |  | Bomba dosificadora eléctrica Dostec 300W cilindro PVDF pistón cerámico Caudal 315 l/h Presión 6 bar | Bomba dosificadora eléctrica Dostec 300W cilindro PVDF pistón cerámico Caudal 315 6 bar Motor 12/24VCC 300W. |  | 0 | u | 0
60-EP44-P61-M4 |  | Bomba dosificadora eléctrica Dostec 300W cilindro SS316 pistón CERÁM. Caudal 315 l/h Presión 6 bar | Bomba dosificadora eléctrica Dostec 300W cilindro SS316 pistón cerámico Caudal 315 6 bar Motor 12/24VCC 300W. |  | 0 | u | 0
60-EP44-P49-M1 |  | Bomba dosificadora eléctrica Dostec 300W cilindro PP pistón PEUHMW Caudal 205 l/h Presión 10 bar | Bomba dosificadora eléctrica Dostec 300W cilindro PP pistón PEUHMW Caudal 205 10 bar Motor 12/24VCC 300W. |  | 0 | u | 0
60-EP44-P49-M2 |  | Bomba dosificadora eléctrica Dostec 300W cilindro PP pistón cerámico Caudal 205 l/h Presión 10 bar | Bomba dosificadora eléctrica Dostec 300W cilindro PP pistón cerámico Caudal 205 10 bar Motor 12/24VCC 300W. |  | 0 | u | 0
60-EP44-P49-M3 |  | Bomba dosificadora eléctrica Dostec 300W cilindro PVDF pistón CERÁM. Caudal 205 l/h Presión 10 bar | Bomba dosificadora eléctrica Dostec 300W cilindro PVDF pistón cerámico Caudal 205 10 bar Motor 12/24VCC 300W. |  | 0 | u | 0
60-EP44-P49-M4 |  | Bomba dosificadora eléctrica Dostec 300W cilindro SS316 pistón cerámico Caud.205 l/h Presión 10 bar | Bomba dosificadora eléctrica Dostec 300W cilindro SS316 pistón cerámico Caud.205 10 bar Motor 12/24VCC 300W. |  | 0 | u | 0
Bomba dosificadora eléctrica Dostec 12V DC membrana
Bomba dosificadora eléctrica Dostec 12/24VCC 130/300 W membrana
60-DD43-D115-M |  | Bomba dosificadora eléctrica Dostec 130/300W cilindro PP Memb.PTFE Caud.310-255 l/h Presión 3bar | Bomba dosificadora eléctrica Dostec 130/300W cilindro PP Memb.PTFE Caud.310-255 3bar Motor 12/24VCC 130/300W. |  | 0 | u | 0
60-DD42-D115-M1 |  | Bomba dosificadora eléctrica Dostec 130/300W cilindro PP Memb.PTFE Caud.260-220 l/h Presión 3bar | Bomba dosificadora eléctrica Dostec 130/300W cilindro PP Memb.PTFE Caud.260-220 3bar Motor 12/24VCC 130/300W. |  | 0 | u | 0
60-DD42-D115-M2 |  | Bomba dosificadora eléctrica Dostec 130/300W cilindro PVDF Memb.PTFE Caud.260-220 l/h Presión 3bar | Bomba dosificadora eléctrica Dostec 130/300W cilindro PVDF Memb.PTFE Caud.260-220 3bar Motor 12/24VCC 130/300W. |  | 0 | u | 0
60-DD42-D115-M3 |  | Bomba dosificadora eléctrica Dostec 130/300W cilindro SS316 Memb.PTFE Caud.260-220 l/h Pres. 3bar | Bomba dosificadora eléctrica Dostec 130/300W cilindro SS316 Memb.PTFE Caud.260-220 3bar Motor 12/24VCC 130/300W. |  | 0 | u | 0
60-DD43-D95-M1 |  | Bomba dosificadora eléctrica Dostec 130/300W cilindro PP Memb.PTFE Caud.190-150 l/h Presión 5bar | Bomba dosificadora eléctrica Dostec 130/300W cilindro PP Memb.PTFE Caud.190-150 5bar Motor 12/24VCC 130/300W. |  | 0 | u | 0
60-DD43-D95-M2 |  | Bomba dosificadora eléctrica Dostec 130/300W cilindro PVDF Memb.PTFE Caud.190-150 l/h Presión 5bar | Bomba dosificadora eléctrica Dostec 130/300W cilindro PVDF Memb.PTFE Caud.190-150 5bar Motor 12/24VCC 130/300W. |  | 0 | u | 0
60-DD43-D95-M3 |  | Bomba dosificadora eléctrica Dostec 130/300W cilindro SS316 Memb.PTFE Caud.190-150 l/h Presión 5bar | Bomba dosificadora eléctrica Dostec 130/300W cilindro SS316 Memb.PTFE Caud.190-150 5bar Motor 12/24VCC 130/300W. |  | 0 | u | 0
60-DD42-D95-M1 |  | Bomba dosificadora eléctrica Dostec 130/300W cilindro PP Memb.PTFE Caud.160-130 l/h Presión 5bar | Bomba dosificadora eléctrica Dostec 130/300W cilindro PP Memb.PTFE Caud.160-130 5bar Motor 12/24VCC 130/300W. |  | 0 | u | 0
60-DD42-D95-M2 |  | Bomba dosificadora eléctrica Dostec 130/300W cilindro PVDF Memb.PTFE Caud.160-130 l/h Presión 5bar | Bomba dosificadora eléctrica Dostec 130/300W cilindro PVDF Memb.PTFE Caud.160-130 5bar Motor 12/24VCC 130/300W. |  | 0 | u | 0
60-DD42-D95-M3 |  | Bomba dosificadora eléctrica Dostec 130/300W cilindro SS316 Memb.PTFE Caud.160-130 l/h Presión 5bar | Bomba dosificadora eléctrica Dostec 130/300W cilindro SS316 Memb.PTFE Caud.160-130 5bar Motor 12/24VCC 130/300W. |  | 0 | u | 0
60-DD51-D95-M1 |  | Bomba dosificadora eléctrica Dostec 130/300W cilindro PP Memb.PTFE Caud.115-87 l/h Presión 8bar | Bomba dosificadora eléctrica Dostec 130/300W cilindro PP Memb.PTFE Caud.115-87 8bar Motor 12/24VCC 130/300W. |  | 0 | u | 0
60-DD51-D95-M2 |  | Bomba dosificadora eléctrica Dostec 130/300W cilindro PVDF Memb.PTFE Caud.115-87 l/h Presión 8bar | Bomba dosificadora eléctrica Dostec 130/300W cilindro PVDF Memb.PTFE Caud.115-87 8bar Motor 12/24VCC 130/300W. |  | 0 | u | 0
60-DD51-D95-M3 |  | Bomba dosificadora eléctrica Dostec 130/300W cilindro SS316 Memb.PTFE Caud.115-87 l/h Presión 8bar | Bomba dosificadora eléctrica Dostec 130/300W cilindro SS316 Memb.PTFE Caud.115-87 8bar Motor 12/24VCC 130/300W. |  | 0 | u | 0
60-DD43-D69-M1 |  | Bomba dosificadora eléctrica Dostec 130/300W cilindro PP Memb.PTFE Caud.100-66 l/h Presión 10bar | Bomba dosificadora eléctrica Dostec 130/300W cilindro PP Memb.PTFE Caud.100-66 10bar Motor 12/24VCC 130/300W. |  | 0 | u | 0
60-DD43-D69-M2 |  | Bomba dosificadora eléctrica Dostec 130/300W cilindro PVDF Memb.PTFE Caud.100-66 l/h Presión 10bar | Bomba dosificadora eléctrica Dostec 130/300W cilindro PVDF Memb.PTFE Caud.100-66 10bar Motor 12/24VCC 130/300W. |  | 0 | u | 0
60-DD43-D69-M3 |  | Bomba dosificadora eléctrica Dostec 130/300W cilindro SS316 Memb.PTFE Caud.100-66 l/h Presión 10bar | Bomba dosificadora eléctrica Dostec 130/300W cilindro SS316 Memb.PTFE Caud.100-66 10bar Motor 12/24VCC 130/300W. |  | 0 | u | 0
60-DD42-D69-M1 |  | Bomba dosificadora eléctrica Dostec 130/300W cilindro PP Memb.PTFE Caud.85-57 l/h Presión 10bar | Bomba dosificadora eléctrica Dostec 130/300W cilindro PP Memb.PTFE Caud.85-57 10bar Motor 12/24VCC 130/300W. |  | 0 | u | 0
60-DD42-D69-M2 |  | Bomba dosificadora eléctrica Dostec 130/300W cilindro PVDF Memb.PTFE Caud.85-57 l/h Presión 10bar | Bomba dosificadora eléctrica Dostec 130/300W cilindro PVDF Memb.PTFE Caud.85-57 10bar Motor 12/24VCC 130/300W. |  | 0 | u | 0
60-DD42-D69-M3 |  | Bomba dosificadora eléctrica Dostec 130/300W cilindro SS316 Memb.PTFE Caud.85-57 l/h Presión 10bar | Bomba dosificadora eléctrica Dostec 130/300W cilindro SS316 Memb.PTFE Caud.85-57 10bar Motor 12/24VCC 130/300W. |  | 0 | u | 0
60-DD41-D69-L1 |  | Bomba dosificadora eléctrica Dostec 130/300W cilindro PP Memb.PTFE Caud.50-32 l/h Presión 15bar | Bomba dosificadora eléctrica Dostec 130/300W cilindro PP Memb.PTFE Caud.50-32 15bar Motor 12/24VCC 130/300W. |  | 0 | u | 0
60-DD41-D69-L2 |  | Bomba dosificadora eléctrica Dostec 130/300W cilindro PVDF Memb.PTFE Caud.50-32 l/h Presión 15bar | Bomba dosificadora eléctrica Dostec 130/300W cilindro PVDF Memb.PTFE Caud.50-32 15bar Motor 12/24VCC 130/300W. |  | 0 | u | 0
60-DD41-D69-L3 |  | Bomba dosificadora eléctrica Dostec 130/300W cilindro SS316 Memb.PTFE Caud.50-32 l/h Presión 15bar | Bomba dosificadora eléctrica Dostec 130/300W cilindro SS316 Memb.PTFE Caud.50-32 15bar Motor 12/24VCC 130/300W. |  | 0 | u | 0
60-DD31-D69-L1 |  | Bomba dosificadora eléctrica Dostec 130/300W cilindro PP Memb.PTFE Caud.25-17, 5 l/h Presión 15bar | Bomba dosificadora eléctrica Dostec 130/300W cilindro PP Memb.PTFE Caud.25-17,5 15bar Motor 12/24VCC 130/300W. |  | 0 | u | 0
60-DD31-D69-L2 |  | Bomba dosificadora eléctrica Dostec 130/300W cilindro PVDF Memb.PTFE Caud.25-17, 5 l/h Presión 15bar | Bomba dosificadora eléctrica Dostec 130/300W cilindro PVDF Memb.PTFE Caud.25-17,5 15bar Motor 12/24VCC 130/300W. |  | 0 | u | 0
60-DD31-D69-L3 |  | Bomba dosificadora eléctrica Dostec 130/300W cilindro SS316 Memb.PTFE Caud.25-17, 5 l/h Pres. 15bar | Bomba dosificadora eléctrica Dostec 130/300W cilindro SS316 Memb.PTFE Caud.25-17,5 15bar Motor 12/24VCC 130/300W. |  | 0 | u | 0
Bomba dosificadora eléctrica Dostec 12/24VCC 300 W membrana
60-ED43-D115-M1 |  | Bomba dosificadora eléctrica Dostec 300W cilindro PP membrana PTFE Caud.355-280 l/h Presión 5bar | Bomba dosificadora eléctrica Dostec 300W cilindro PP membrana PTFE Caud.355-280 5bar Motor 12/24VCC 300W. |  | 0 | u | 0
60-ED43-D115-M2 |  | Bomba dosificadora eléctrica Dostec 300W cilindro PVDF membrana PTFE Caud.355-280 l/h Pres. 5bar | Bomba dosificadora eléctrica Dostec 300W cilindro PVDF membrana PTFE Caud.355-280 5bar Motor 12/24VCC 300W. |  | 0 | u | 0
60-ED43-D115-M3 |  | Bomba dosificadora eléctrica Dostec 300W cilindro SS316 membrana PTFE Caud.355-280 l/h Pres. 5bar | Bomba dosificadora eléctrica Dostec 300W cilindro SS316 membrana PTFE Caud.355-280 5bar Motor 12/24VCC 300W. |  | 0 | u | 0
60-ED42-D115-M1 |  | Bomba dosificadora eléctrica Dostec 300W cilindro PP membrana PTFE Caud.300-240 l/h Presión 5bar | Bomba dosificadora eléctrica Dostec 300W cilindro PP membrana PTFE Caud.300-240 5bar Motor 12/24VCC 300W. |  | 0 | u | 0
60-ED42-D115-M2 |  | Bomba dosificadora eléctrica Dostec 300W cilindro PVDF membrana PTFE Caud.300-240 l/h Presión 5bar | Bomba dosificadora eléctrica Dostec 300W cilindro PVDF membrana PTFE Caud.300-240 5bar Motor 12/24VCC 300W. |  | 0 | u | 0
60-ED42-D115-M3 |  | Bomba dosificadora eléctrica Dostec 300W cilindro SS316 membrana PTFE Caud.300-240 l/h Pres. 5bar | Bomba dosificadora eléctrica Dostec 300W cilindro SS316 membrana PTFE Caud.300-240 5bar Motor 12/24VCC 300W. |  | 0 | u | 0
60-ED43-D95-M1 |  | Bomba dosificadora eléctrica Dostec 300W cilindro PP membrana PTFE Caud.215-160 l/h Presión 8bar | Bomba dosificadora eléctrica Dostec 300W cilindro PP membrana PTFE Caud.215-160 8bar Motor 12/24VCC 300W. |  | 0 | u | 0
60-ED43-D95-M2 |  | Bomba dosificadora eléctrica Dostec 300W cilindro PVDF membrana PTFE Caud.215-160 l/h Presión 8bar | Bomba dosificadora eléctrica Dostec 300W cilindro PVDF membrana PTFE Caud.215-160 8bar Motor 12/24VCC 300W. |  | 0 | u | 0
60-ED43-D95-M3 |  | Bomba dosificadora eléctrica Dostec 300W cilindro SS316 membrana PTFE Caud.215-160 l/h Presión 8bar | Bomba dosificadora eléctrica Dostec 300W cilindro SS316 membrana PTFE Caud.215-160 8bar Motor 12/24VCC 300W. |  | 0 | u | 0
60-ED42-D95-M1 |  | Bomba dosificadora eléctrica Dostec 300W cilindro PP membrana PTFE Caud.180-140 l/h Presión 8bar | Bomba dosificadora eléctrica Dostec 300W cilindro PP membrana PTFE Caud.180-140 8bar Motor 12/24VCC 300W. |  | 0 | u | 0
60-ED42-D95-M2 |  | Bomba dosificadora eléctrica Dostec 300W cilindro PVDF membrana PTFE Caud.180-140 l/h Presión 8bar | Bomba dosificadora eléctrica Dostec 300W cilindro PVDF membrana PTFE Caud.180-140 8bar Motor 12/24VCC 300W. |  | 0 | u | 0
60-ED42-D95-M3 |  | Bomba dosificadora eléctrica Dostec 300W cilindro SS316 membrana PTFE Caud.180-140 l/h Presión 8bar | Bomba dosificadora eléctrica Dostec 300W cilindro SS316 membrana PTFE Caud.180-140 8bar Motor 12/24VCC 300W. |  | 0 | u | 0
Multifertic
Bomba dosificadora eléctrica modular multifertic pistón
Bomba dosificadora modular pistón Motor trifásico 230/400 V 50/60 Hz
62-A21-BP5-M |  | Bomba dosificadora modular 230/400V cilindro PP pistón HMWPE Caudal 500 l/h Presión 3 bar | Bomba dosificadora modular 230/400V cilindro PP pistón HMWPE Caudal 500 3 bar (P) Cuerpo de polipropileno con membrana de P.T.F.E. La relación de precios corresponde a una bomba dosificadora multifertic con un sólo módulo de inyección. El precio de una bomba dosificadora multifertic con varios módulos de inyección, se obtiene sumando el precio de una bomba de un módulo a los módulos adicionales. multifertic se sirve con: conexiones 3/4" y entronque 16mm., soporte de acero inox., tacos y tornillos de sujeción, manual de instalación y los accesorios que componen los módulos de inyección. |  | 0 | u | 0
62-A21-BP3-M1 |  | Bomba dosificadora modular 230/400V cilindro PP pistón HMWPE Caudal 300 l/h Presión 5 bar | Bomba dosificadora modular 230/400V cilindro PP pistón HMWPE Caudal 300 5 bar (P) Cuerpo de polipropileno con membrana de P.T.F.E. La relación de precios corresponde a una bomba dosificadora multifertic con un sólo módulo de inyección. El precio de una bomba dosificadora multifertic con varios módulos de inyección, se obtiene sumando el precio de una bomba de un módulo a los módulos adicionales. multifertic se sirve con: conexiones 3/4" y entronque 16mm., soporte de acero inox., tacos y tornillos de sujeción, manual de instalación y los accesorios que componen los módulos de inyección. |  | 0 | u | 0
62-A21-BP3-M2 |  | Bomba dosificadora modular 230/400V cilindro PP pistón cerámico Caudal 300 l/h Presión 5 bar | Bomba dosificadora modular 230/400V cilindro PP pistón cerámico Caudal 300 5 bar (P) Cuerpo de polipropileno con membrana de P.T.F.E. La relación de precios corresponde a una bomba dosificadora multifertic con un sólo módulo de inyección. El precio de una bomba dosificadora multifertic con varios módulos de inyección, se obtiene sumando el precio de una bomba de un módulo a los módulos adicionales. multifertic se sirve con: conexiones 3/4" y entronque 16mm., soporte de acero inox., tacos y tornillos de sujeción, manual de instalación y los accesorios que componen los módulos de inyección. |  | 0 | u | 0
62-A21-BP3-M3 |  | Bomba dosificadora modular 230/400V cilindro PVDF pistón cerámico Caudal 300 l/h Presión 5 bar | Bomba dosificadora modular 230/400V cilindro PVDF pistón cerámico Caudal 300 5 bar (F) Cuerpo PVDF con membrana de P.T.R.E. La relación de precios corresponde a una bomba dosificadora multifertic con un sólo módulo de inyección. El precio de una bomba dosificadora multifertic con varios módulos de inyección, se obtiene sumando el precio de una bomba de un módulo a los módulos adicionales. multifertic se sirve con: conexiones 3/4" y entronque 16mm., soporte de acero inox., tacos y tornillos de sujeción, manual de instalación y los accesorios que componen los módulos de inyección. |  | 0 | u | 0
62-A21-BP3-M4 |  | Bomba dosificadora modular 230/400V cilindro SS pistón cerámico Caudal 300 l/h Presión 5 bar | Bomba dosificadora modular 230/400V cilindro SS pistón cerámico Caudal 300 5 bar (I) Cuerpo de acero inoxidable AISI 316 con membrana de P.T.F.E. La relación de precios corresponde a una bomba dosificadora multifertic con un sólo módulo de inyección. El precio de una bomba dosificadora multifertic con varios módulos de inyección, se obtiene sumando el precio de una bomba de un módulo a los módulos adicionales. multifertic se sirve con: conexiones 3/4" y entronque 16mm., soporte de acero inox., tacos y tornillos de sujeción, manual de instalación y los accesorios que componen los módulos de inyección. |  | 0 | u | 0
62-A21-BP2-M1 |  | Bomba dosificadora modular 230/400V cilindro PP pistón HMWPE Caudal 200 l/h Presión 8 bar | Bomba dosificadora modular 230/400V cilindro PP pistón HMWPE Caudal 200 8 bar (P) Cuerpo de polipropileno con membrana de P.T.F.E. La relación de precios corresponde a una bomba dosificadora multifertic con un sólo módulo de inyección. El precio de una bomba dosificadora multifertic con varios módulos de inyección, se obtiene sumando el precio de una bomba de un módulo a los módulos adicionales. multifertic se sirve con: conexiones 3/4" y entronque 16mm., soporte de acero inox., tacos y tornillos de sujeción, manual de instalación y los accesorios que componen los módulos de inyección. |  | 0 | u | 0
62-A21-BP2-M2 |  | Bomba dosificadora modular 230/400V cilindro PP pistón cerámico Caudal 200 l/h Presión 8 bar | Bomba dosificadora modular 230/400V cilindro PP pistón cerámico Caudal 200 8 bar (P) Cuerpo de polipropileno con membrana de P.T.F.E. La relación de precios corresponde a una bomba dosificadora multifertic con un sólo módulo de inyección. El precio de una bomba dosificadora multifertic con varios módulos de inyección, se obtiene sumando el precio de una bomba de un módulo a los módulos adicionales. multifertic se sirve con: conexiones 3/4" y entronque 16mm., soporte de acero inox., tacos y tornillos de sujeción, manual de instalación y los accesorios que componen los módulos de inyección. |  | 0 | u | 0
62-A21-BP2-M3 |  | Bomba dosificadora modular 230/400V cilindro PVDF pistón cerámico Caudal 200 l/h Presión 8 bar | Bomba dosificadora modular 230/400V cilindro PVDF pistón cerámico Caudal 200 8 bar (F) Cuerpo PVDF con membrana de P.T.R.E. La relación de precios corresponde a una bomba dosificadora multifertic con un sólo módulo de inyección. El precio de una bomba dosificadora multifertic con varios módulos de inyección, se obtiene sumando el precio de una bomba de un módulo a los módulos adicionales. multifertic se sirve con: conexiones 3/4" y entronque 16mm., soporte de acero inox., tacos y tornillos de sujeción, manual de instalación y los accesorios que componen los módulos de inyección. |  | 0 | u | 0
62-A21-BP2-M4 |  | Bomba dosificadora modular 230/400V cilindro SS pistón cerámico Caudal 200 l/h Presión 8 bar | Bomba dosificadora modular 230/400V cilindro SS pistón cerámico Caudal 200 8 bar (I) Cuerpo de acero inoxidable AISI 316 con membrana de P.T.F.E. La relación de precios corresponde a una bomba dosificadora multifertic con un sólo módulo de inyección. El precio de una bomba dosificadora multifertic con varios módulos de inyección, se obtiene sumando el precio de una bomba de un módulo a los módulos adicionales. multifertic se sirve con: conexiones 3/4" y entronque 16mm., soporte de acero inox., tacos y tornillos de sujeción, manual de instalación y los accesorios que componen los módulos de inyección. |  | 0 | u | 0
62-A21-BP1-M1 |  | Bomba dosificadora modular 230/400V cilindro PP pistón HMWPE Caudal 100 l/h Presión 15 bar | Bomba dosificadora modular 230/400V cilindro PP pistón HMWPE Caudal 100 15 bar (P) Cuerpo de polipropileno con membrana de P.T.F.E. La relación de precios corresponde a una bomba dosificadora multifertic con un sólo módulo de inyección. El precio de una bomba dosificadora multifertic con varios módulos de inyección, se obtiene sumando el precio de una bomba de un módulo a los módulos adicionales. multifertic se sirve con: conexiones 3/4" y entronque 16mm., soporte de acero inox., tacos y tornillos de sujeción, manual de instalación y los accesorios que componen los módulos de inyección. |  | 0 | u | 0
62-A21-BP1-M2 |  | Bomba dosificadora modular 230/400V cilindro PP pistón cerámico Caudal 100 l/h Presión 15 bar | Bomba dosificadora modular 230/400V cilindro PP pistón cerámico Caudal 100 15 bar (P) Cuerpo de polipropileno con membrana de P.T.F.E. La relación de precios corresponde a una bomba dosificadora multifertic con un sólo módulo de inyección. El precio de una bomba dosificadora multifertic con varios módulos de inyección, se obtiene sumando el precio de una bomba de un módulo a los módulos adicionales. multifertic se sirve con: conexiones 3/4" y entronque 16mm., soporte de acero inox., tacos y tornillos de sujeción, manual de instalación y los accesorios que componen los módulos de inyección. |  | 0 | u | 0
62-A21-BP1-M3 |  | Bomba dosificadora modular 230/400V cilindro PVDF pistón cerámico Caudal 100 l/h Presión 15 bar | Bomba dosificadora modular 230/400V cilindro PVDF pistón cerámico Caudal 100 15 bar (F) Cuerpo PVDF con membrana de P.T.R.E. La relación de precios corresponde a una bomba dosificadora multifertic con un sólo módulo de inyección. El precio de una bomba dosificadora multifertic con varios módulos de inyección, se obtiene sumando el precio de una bomba de un módulo a los módulos adicionales. multifertic se sirve con: conexiones 3/4" y entronque 16mm., soporte de acero inox., tacos y tornillos de sujeción, manual de instalación y los accesorios que componen los módulos de inyección. |  | 0 | u | 0
62-A21-BP1-M4 |  | Bomba dosificadora modular 230/400V cilindro SS pistón cerámico Caudal 100 l/h Presión 15 bar | Bomba dosificadora modular 230/400V cilindro SS pistón cerámico Caudal 100 15 bar (I) Cuerpo de acero inoxidable AISI 316 con membrana de P.T.F.E. La relación de precios corresponde a una bomba dosificadora multifertic con un sólo módulo de inyección. El precio de una bomba dosificadora multifertic con varios módulos de inyección, se obtiene sumando el precio de una bomba de un módulo a los módulos adicionales. multifertic se sirve con: conexiones 3/4" y entronque 16mm., soporte de acero inox., tacos y tornillos de sujeción, manual de instalación y los accesorios que componen los módulos de inyección. |  | 0 | u | 0
62-A21-BP0-M1 |  | Bomba dosificadora modular 230/400V cilindro PP pistón HMWPE Caudal 50 l/h Presión 15 bar | Bomba dosificadora modular 230/400V cilindro PP pistón HMWPE Caudal 50 15 bar (P) Cuerpo de polipropileno con membrana de P.T.F.E. La relación de precios corresponde a una bomba dosificadora multifertic con un sólo módulo de inyección. El precio de una bomba dosificadora multifertic con varios módulos de inyección, se obtiene sumando el precio de una bomba de un módulo a los módulos adicionales. multifertic se sirve con: conexiones 3/4" y entronque 16mm., soporte de acero inox., tacos y tornillos de sujeción, manual de instalación y los accesorios que componen los módulos de inyección. |  | 0 | u | 0
62-A21-BP0-M2 |  | Bomba dosificadora modular 230/400V cilindro PP pistón cerámico Caudal 50 l/h Presión 15 bar | Bomba dosificadora modular 230/400V cilindro PP pistón cerámico Caudal 50 15 bar (P) Cuerpo de polipropileno con membrana de P.T.F.E. La relación de precios corresponde a una bomba dosificadora multifertic con un sólo módulo de inyección. El precio de una bomba dosificadora multifertic con varios módulos de inyección, se obtiene sumando el precio de una bomba de un módulo a los módulos adicionales. multifertic se sirve con: conexiones 3/4" y entronque 16mm., soporte de acero inox., tacos y tornillos de sujeción, manual de instalación y los accesorios que componen los módulos de inyección. |  | 0 | u | 0
62-A21-BP0-M3 |  | Bomba dosificadora modular 230/400V cilindro PVDF pistón cerámico Caudal 50 l/h Presión 15 bar | Bomba dosificadora modular 230/400V cilindro PVDF pistón cerámico Caudal 50 15 bar (F) Cuerpo PVDF con membrana de P.T.R.E. La relación de precios corresponde a una bomba dosificadora multifertic con un sólo módulo de inyección. El precio de una bomba dosificadora multifertic con varios módulos de inyección, se obtiene sumando el precio de una bomba de un módulo a los módulos adicionales. multifertic se sirve con: conexiones 3/4" y entronque 16mm., soporte de acero inox., tacos y tornillos de sujeción, manual de instalación y los accesorios que componen los módulos de inyección. |  | 0 | u | 0
62-A21-BP0-M4 |  | Bomba dosificadora modular 230/400V cilindro SS pistón cerámico Caudal 50 l/h Presión 15 bar | Bomba dosificadora modular 230/400V cilindro SS pistón cerámico Caudal 50 15 bar (I) Cuerpo de acero inoxidable AISI 316 con membrana de P.T.F.E. La relación de precios corresponde a una bomba dosificadora multifertic con un sólo módulo de inyección. El precio de una bomba dosificadora multifertic con varios módulos de inyección, se obtiene sumando el precio de una bomba de un módulo a los módulos adicionales. multifertic se sirve con: conexiones 3/4" y entronque 16mm., soporte de acero inox., tacos y tornillos de sujeción, manual de instalación y los accesorios que componen los módulos de inyección. |  | 0 | u | 0
62-A11-BQ0-M1 |  | Bomba dosificadora modular 230/400V cilindro PP pistón HMWPE Caudal 25 l/h Presión 15 bar | Bomba dosificadora modular 230/400V cilindro PP pistón HMWPE Caudal 25 15 bar (P) Cuerpo de polipropileno con membrana de P.T.F.E. La relación de precios corresponde a una bomba dosificadora multifertic con un sólo módulo de inyección. El precio de una bomba dosificadora multifertic con varios módulos de inyección, se obtiene sumando el precio de una bomba de un módulo a los módulos adicionales. multifertic se sirve con: conexiones 3/4" y entronque 16mm., soporte de acero inox., tacos y tornillos de sujeción, manual de instalación y los accesorios que componen los módulos de inyección. |  | 0 | u | 0
62-A11-BQ0-M2 |  | Bomba dosificadora modular 230/400V cilindro PP pistón cerámico Caudal 25 l/h Presión 15 bar | Bomba dosificadora modular 230/400V cilindro PP pistón cerámico Caudal 25 15 bar (P) Cuerpo de polipropileno con membrana de P.T.F.E. La relación de precios corresponde a una bomba dosificadora multifertic con un sólo módulo de inyección. El precio de una bomba dosificadora multifertic con varios módulos de inyección, se obtiene sumando el precio de una bomba de un módulo a los módulos adicionales. multifertic se sirve con: conexiones 3/4" y entronque 16mm., soporte de acero inox., tacos y tornillos de sujeción, manual de instalación y los accesorios que componen los módulos de inyección. |  | 0 | u | 0
62-A11-BQ0-M3 |  | Bomba dosificadora modular 230/400V cilindro PVDF pistón cerámico Caudal 25 l/h Presión 15 bar | Bomba dosificadora modular 230/400V cilindro PVDF pistón cerámico Caudal 25 15 bar (F) Cuerpo PVDF con membrana de P.T.R.E. La relación de precios corresponde a una bomba dosificadora multifertic con un sólo módulo de inyección. El precio de una bomba dosificadora multifertic con varios módulos de inyección, se obtiene sumando el precio de una bomba de un módulo a los módulos adicionales. multifertic se sirve con: conexiones 3/4" y entronque 16mm., soporte de acero inox., tacos y tornillos de sujeción, manual de instalación y los accesorios que componen los módulos de inyección. |  | 0 | u | 0
62-A11-BQ0-M4 |  | Bomba dosificadora modular 230/400V cilindro SS pistón cerámico Caudal 25 l/h Presión 15 bar | Bomba dosificadora modular 230/400V cilindro SS pistón cerámico Caudal 25 15 bar (I) Cuerpo de acero inoxidable AISI 316 con membrana de P.T.F.E. La relación de precios corresponde a una bomba dosificadora multifertic con un sólo módulo de inyección. El precio de una bomba dosificadora multifertic con varios módulos de inyección, se obtiene sumando el precio de una bomba de un módulo a los módulos adicionales. multifertic se sirve con: conexiones 3/4" y entronque 16mm., soporte de acero inox., tacos y tornillos de sujeción, manual de instalación y los accesorios que componen los módulos de inyección. |  | 0 | u | 0
Bomba dosificadora modular pistón Motor monofásico 110/230 V 50/60 Hz
62-B21-BP3-M1 |  | Bomba dosificadora modular 110/230V cilindro PP pistón HMWPE Caudal 300 l/h Presión 5 bar | Bomba dosificadora modular 110/230V cilindro PP pistón HMWPE Caudal 300 5 bar (P) Cuerpo de polipropileno con membrana de P.T.F.E. La relación de precios corresponde a una bomba dosificadora multifertic con un sólo módulo de inyección. El precio de una bomba dosificadora multifertic con varios módulos de inyección, se obtiene sumando el precio de una bomba de un módulo a los módulos adicionales. multifertic se sirve con: conexiones 3/4" y entronque 16mm., soporte de acero inox., tacos y tornillos de sujeción, manual de instalación y los accesorios que componen los módulos de inyección. |  | 0 | u | 0
62-B21-BP3-M2 |  | Bomba dosificadora modular 110/230V cilindro PP pistón cerámico Caudal 300 l/h Presión 5 bar | Bomba dosificadora modular 110/230V cilindro PP pistón cerámico Caudal 300 5 bar (P) Cuerpo de polipropileno con membrana de P.T.F.E. La relación de precios corresponde a una bomba dosificadora multifertic con un sólo módulo de inyección. El precio de una bomba dosificadora multifertic con varios módulos de inyección, se obtiene sumando el precio de una bomba de un módulo a los módulos adicionales. multifertic se sirve con: conexiones 3/4" y entronque 16mm., soporte de acero inox., tacos y tornillos de sujeción, manual de instalación y los accesorios que componen los módulos de inyección. |  | 0 | u | 0
62-B21-BP3-M3 |  | Bomba dosificadora modular 110/230V cilindro PVDF pistón cerámico Caudal 300 l/h Presión 5 bar | Bomba dosificadora modular 110/230V cilindro PVDF pistón cerámico Caudal 300 5 bar (F) Cuerpo PVDF con membrana de P.T.R.E. La relación de precios corresponde a una bomba dosificadora multifertic con un sólo módulo de inyección. El precio de una bomba dosificadora multifertic con varios módulos de inyección, se obtiene sumando el precio de una bomba de un módulo a los módulos adicionales. multifertic se sirve con: conexiones 3/4" y entronque 16mm., soporte de acero inox., tacos y tornillos de sujeción, manual de instalación y los accesorios que componen los módulos de inyección. |  | 0 | u | 0
62-B21-BP3-M4 |  | Bomba dosificadora modular 110/230V cilindro SS pistón cerámico Caudal 300 l/h Presión 5 bar | Bomba dosificadora modular 110/230V cilindro SS pistón cerámico Caudal 300 5 bar (I) Cuerpo de acero inoxidable AISI 316 con membrana de P.T.F.E. La relación de precios corresponde a una bomba dosificadora multifertic con un sólo módulo de inyección. El precio de una bomba dosificadora multifertic con varios módulos de inyección, se obtiene sumando el precio de una bomba de un módulo a los módulos adicionales. multifertic se sirve con: conexiones 3/4" y entronque 16mm., soporte de acero inox., tacos y tornillos de sujeción, manual de instalación y los accesorios que componen los módulos de inyección. |  | 0 | u | 0
62-B21-BP2-M1 |  | Bomba dosificadora modular 110/230V cilindro PP pistón HMWPE Caudal 200 l/h Presión 8 bar | Bomba dosificadora modular 110/230V cilindro PP pistón HMWPE Caudal 200 8 bar (P) Cuerpo de polipropileno con membrana de P.T.F.E. La relación de precios corresponde a una bomba dosificadora multifertic con un sólo módulo de inyección. El precio de una bomba dosificadora multifertic con varios módulos de inyección, se obtiene sumando el precio de una bomba de un módulo a los módulos adicionales. multifertic se sirve con: conexiones 3/4" y entronque 16mm., soporte de acero inox., tacos y tornillos de sujeción, manual de instalación y los accesorios que componen los módulos de inyección. |  | 0 | u | 0
62-B21-BP2-M2 |  | Bomba dosificadora modular 110/230V cilindro PP pistón cerámico Caudal 200 l/h Presión 8 bar | Bomba dosificadora modular 110/230V cilindro PP pistón cerámico Caudal 200 8 bar (P) Cuerpo de polipropileno con membrana de P.T.F.E. La relación de precios corresponde a una bomba dosificadora multifertic con un sólo módulo de inyección. El precio de una bomba dosificadora multifertic con varios módulos de inyección, se obtiene sumando el precio de una bomba de un módulo a los módulos adicionales. multifertic se sirve con: conexiones 3/4" y entronque 16mm., soporte de acero inox., tacos y tornillos de sujeción, manual de instalación y los accesorios que componen los módulos de inyección. |  | 0 | u | 0
62-B21-BP2-M3 |  | Bomba dosificadora modular 110/230V cilindro PVDF pistón cerámico Caudal 200 l/h Presión 8 bar | Bomba dosificadora modular 110/230V cilindro PVDF pistón cerámico Caudal 200 8 bar (F) Cuerpo PVDF con membrana de P.T.R.E. La relación de precios corresponde a una bomba dosificadora multifertic con un sólo módulo de inyección. El precio de una bomba dosificadora multifertic con varios módulos de inyección, se obtiene sumando el precio de una bomba de un módulo a los módulos adicionales. multifertic se sirve con: conexiones 3/4" y entronque 16mm., soporte de acero inox., tacos y tornillos de sujeción, manual de instalación y los accesorios que componen los módulos de inyección. |  | 0 | u | 0
62-B21-BP2-M4 |  | Bomba dosificadora modular 110/230V cilindro SS pistón cerámico Caudal 200 l/h Presión 8 bar | Bomba dosificadora modular 110/230V cilindro SS pistón cerámico Caudal 200 8 bar (I) Cuerpo de acero inoxidable AISI 316 con membrana de P.T.F.E. La relación de precios corresponde a una bomba dosificadora multifertic con un sólo módulo de inyección. El precio de una bomba dosificadora multifertic con varios módulos de inyección, se obtiene sumando el precio de una bomba de un módulo a los módulos adicionales. multifertic se sirve con: conexiones 3/4" y entronque 16mm., soporte de acero inox., tacos y tornillos de sujeción, manual de instalación y los accesorios que componen los módulos de inyección. |  | 0 | u | 0
62-B21-BP1-M1 |  | Bomba dosificadora modular 110/230V cilindro PP pistón HMWPE Caudal 100 l/h Presión 15 bar | Bomba dosificadora modular 110/230V cilindro PP pistón HMWPE Caudal 100 15 bar (P) Cuerpo de polipropileno con membrana de P.T.F.E. La relación de precios corresponde a una bomba dosificadora multifertic con un sólo módulo de inyección. El precio de una bomba dosificadora multifertic con varios módulos de inyección, se obtiene sumando el precio de una bomba de un módulo a los módulos adicionales. multifertic se sirve con: conexiones 3/4" y entronque 16mm., soporte de acero inox., tacos y tornillos de sujeción, manual de instalación y los accesorios que componen los módulos de inyección. |  | 0 | u | 0
62-B21-BP1-M2 |  | Bomba dosificadora modular 110/230V cilindro PP pistón cerámico Caudal 100 l/h Presión 15 bar | Bomba dosificadora modular 110/230V cilindro PP pistón cerámico Caudal 100 15 bar (P) Cuerpo de polipropileno con membrana de P.T.F.E. La relación de precios corresponde a una bomba dosificadora multifertic con un sólo módulo de inyección. El precio de una bomba dosificadora multifertic con varios módulos de inyección, se obtiene sumando el precio de una bomba de un módulo a los módulos adicionales. multifertic se sirve con: conexiones 3/4" y entronque 16mm., soporte de acero inox., tacos y tornillos de sujeción, manual de instalación y los accesorios que componen los módulos de inyección. |  | 0 | u | 0
62-B21-BP1-M3 |  | Bomba dosificadora modular 110/230V cilindro PVDF pistón cerámico Caudal 100 l/h Presión 15 bar | Bomba dosificadora modular 110/230V cilindro PVDF pistón cerámico Caudal 100 15 bar (F) Cuerpo PVDF con membrana de P.T.R.E. La relación de precios corresponde a una bomba dosificadora multifertic con un sólo módulo de inyección. El precio de una bomba dosificadora multifertic con varios módulos de inyección, se obtiene sumando el precio de una bomba de un módulo a los módulos adicionales. multifertic se sirve con: conexiones 3/4" y entronque 16mm., soporte de acero inox., tacos y tornillos de sujeción, manual de instalación y los accesorios que componen los módulos de inyección. |  | 0 | u | 0
62-B21-BP1-M4 |  | Bomba dosificadora modular 110/230V cilindro SS pistón cerámico Caudal 100 l/h Presión 15 bar | Bomba dosificadora modular 110/230V cilindro SS pistón cerámico Caudal 100 15 bar (I) Cuerpo de acero inoxidable AISI 316 con membrana de P.T.F.E. La relación de precios corresponde a una bomba dosificadora multifertic con un sólo módulo de inyección. El precio de una bomba dosificadora multifertic con varios módulos de inyección, se obtiene sumando el precio de una bomba de un módulo a los módulos adicionales. multifertic se sirve con: conexiones 3/4" y entronque 16mm., soporte de acero inox., tacos y tornillos de sujeción, manual de instalación y los accesorios que componen los módulos de inyección. |  | 0 | u | 0
62-B21-BP0-M1 |  | Bomba dosificadora modular 110/230V cilindro PP pistón HMWPE Caudal 50 l/h Presión 15 bar | Bomba dosificadora modular 110/230V cilindro PP pistón HMWPE Caudal 50 15 bar (P) Cuerpo de polipropileno con membrana de P.T.F.E. La relación de precios corresponde a una bomba dosificadora multifertic con un sólo módulo de inyección. El precio de una bomba dosificadora multifertic con varios módulos de inyección, se obtiene sumando el precio de una bomba de un módulo a los módulos adicionales. multifertic se sirve con: conexiones 3/4" y entronque 16mm., soporte de acero inox., tacos y tornillos de sujeción, manual de instalación y los accesorios que componen los módulos de inyección. |  | 0 | u | 0
62-B21-BP0-M2 |  | Bomba dosificadora modular 110/230V cilindro PP pistón cerámico Caudal 50 l/h Presión 15 bar | Bomba dosificadora modular 110/230V cilindro PP pistón cerámico Caudal 50 15 bar (P) Cuerpo de polipropileno con membrana de P.T.F.E. La relación de precios corresponde a una bomba dosificadora multifertic con un sólo módulo de inyección. El precio de una bomba dosificadora multifertic con varios módulos de inyección, se obtiene sumando el precio de una bomba de un módulo a los módulos adicionales. multifertic se sirve con: conexiones 3/4" y entronque 16mm., soporte de acero inox., tacos y tornillos de sujeción, manual de instalación y los accesorios que componen los módulos de inyección. |  | 0 | u | 0
62-B21-BP0-M3 |  | Bomba dosificadora modular 110/230V cilindro PVDF pistón cerámico Caudal 50 l/h Presión 15 bar | Bomba dosificadora modular 110/230V cilindro PVDF pistón cerámico Caudal 50 15 bar (F) Cuerpo PVDF con membrana de P.T.R.E. La relación de precios corresponde a una bomba dosificadora multifertic con un sólo módulo de inyección. El precio de una bomba dosificadora multifertic con varios módulos de inyección, se obtiene sumando el precio de una bomba de un módulo a los módulos adicionales. multifertic se sirve con: conexiones 3/4" y entronque 16mm., soporte de acero inox., tacos y tornillos de sujeción, manual de instalación y los accesorios que componen los módulos de inyección. |  | 0 | u | 0
62-B21-BP0-M4 |  | Bomba dosificadora modular 110/230V cilindro SS pistón cerámico Caudal 50 l/h Presión 15 bar | Bomba dosificadora modular 110/230V cilindro SS pistón cerámico Caudal 50 15 bar (I) Cuerpo de acero inoxidable AISI 316 con membrana de P.T.F.E. La relación de precios corresponde a una bomba dosificadora multifertic con un sólo módulo de inyección. El precio de una bomba dosificadora multifertic con varios módulos de inyección, se obtiene sumando el precio de una bomba de un módulo a los módulos adicionales. multifertic se sirve con: conexiones 3/4" y entronque 16mm., soporte de acero inox., tacos y tornillos de sujeción, manual de instalación y los accesorios que componen los módulos de inyección. |  | 0 | u | 0
62-B11-BQ0-M1 |  | Bomba dosificadora modular 110/230V cilindro PP pistón HMWPE Caudal 25 l/h Presión 15 bar | Bomba dosificadora modular 110/230V cilindro PP pistón HMWPE Caudal 25 15 bar (P) Cuerpo de polipropileno con membrana de P.T.F.E. La relación de precios corresponde a una bomba dosificadora multifertic con un sólo módulo de inyección. El precio de una bomba dosificadora multifertic con varios módulos de inyección, se obtiene sumando el precio de una bomba de un módulo a los módulos adicionales. multifertic se sirve con: conexiones 3/4" y entronque 16mm., soporte de acero inox., tacos y tornillos de sujeción, manual de instalación y los accesorios que componen los módulos de inyección. |  | 0 | u | 0
62-B11-BQ0-M2 |  | Bomba dosificadora modular 110/230V cilindro PP pistón cerámico Caudal 25 l/h Presión 15 bar | Bomba dosificadora modular 110/230V cilindro PP pistón cerámico Caudal 25 15 bar (P) Cuerpo de polipropileno con membrana de P.T.F.E. La relación de precios corresponde a una bomba dosificadora multifertic con un sólo módulo de inyección. El precio de una bomba dosificadora multifertic con varios módulos de inyección, se obtiene sumando el precio de una bomba de un módulo a los módulos adicionales. multifertic se sirve con: conexiones 3/4" y entronque 16mm., soporte de acero inox., tacos y tornillos de sujeción, manual de instalación y los accesorios que componen los módulos de inyección. |  | 0 | u | 0
62-B11-BQ0-M3 |  | Bomba dosificadora modular 110/230V cilindro PVDF pistón cerámico Caudal 25 l/h Presión 15 bar | Bomba dosificadora modular 110/230V cilindro PVDF pistón cerámico Caudal 25 15 bar (F) Cuerpo PVDF con membrana de P.T.R.E. La relación de precios corresponde a una bomba dosificadora multifertic con un sólo módulo de inyección. El precio de una bomba dosificadora multifertic con varios módulos de inyección, se obtiene sumando el precio de una bomba de un módulo a los módulos adicionales. multifertic se sirve con: conexiones 3/4" y entronque 16mm., soporte de acero inox., tacos y tornillos de sujeción, manual de instalación y los accesorios que componen los módulos de inyección. |  | 0 | u | 0
62-B11-BQ0-M4 |  | Bomba dosificadora modular 110/230V cilindro SS pistón cerámico Caudal 25 l/h Presión 15 bar | Bomba dosificadora modular 110/230V cilindro SS pistón cerámico Caudal 25 15 bar (I) Cuerpo de acero inoxidable AISI 316 con membrana de P.T.F.E. La relación de precios corresponde a una bomba dosificadora multifertic con un sólo módulo de inyección. El precio de una bomba dosificadora multifertic con varios módulos de inyección, se obtiene sumando el precio de una bomba de un módulo a los módulos adicionales. multifertic se sirve con: conexiones 3/4" y entronque 16mm., soporte de acero inox., tacos y tornillos de sujeción, manual de instalación y los accesorios que componen los módulos de inyección. |  | 0 | u | 0
Bomba dosificadora modular pistón Motor 12V DC 130W
62-D21-BP2-M1 |  | Bomba dosificadora modular 12V 130V cilindro PP pistón HMWPE Caudal 200 l/h Presión 3 bar | Bomba dosificadora modular 12V 130V cilindro PP pistón HMWPE Caudal 200 3 bar (P) Cuerpo de polipropileno con membrana de P.T.F.E. La relación de precios corresponde a una bomba dosificadora multifertic con un sólo módulo de inyección. El precio de una bomba dosificadora multifertic con varios módulos de inyección, se obtiene sumando el precio de una bomba de un módulo a los módulos adicionales. multifertic se sirve con: conexiones 3/4" y entronque 16mm., soporte de acero inox., tacos y tornillos de sujeción, manual de instalación y los accesorios que componen los módulos de inyección. |  | 0 | u | 0
62-D21-BP2-M2 |  | Bomba dosificadora modular 12V 130V cilindro PP pistón cerámico Caudal 200 l/h Presión 3 bar | Bomba dosificadora modular 12V 130V cilindro PP pistón cerámico Caudal 200 3 bar (P) Cuerpo de polipropileno con membrana de P.T.F.E. La relación de precios corresponde a una bomba dosificadora multifertic con un sólo módulo de inyección. El precio de una bomba dosificadora multifertic con varios módulos de inyección, se obtiene sumando el precio de una bomba de un módulo a los módulos adicionales. multifertic se sirve con: conexiones 3/4" y entronque 16mm., soporte de acero inox., tacos y tornillos de sujeción, manual de instalación y los accesorios que componen los módulos de inyección. |  | 0 | u | 0
62-D21-BP2-M3 |  | Bomba dosificadora modular 12V 130V cilindro PVDF pistón cerámico Caudal 200 l/h Presión 3 bar | Bomba dosificadora modular 12V 130V cilindro PVDF pistón cerámico Caudal 200 3 bar (F) Cuerpo PVDF con membrana de P.T.R.E. La relación de precios corresponde a una bomba dosificadora multifertic con un sólo módulo de inyección. El precio de una bomba dosificadora multifertic con varios módulos de inyección, se obtiene sumando el precio de una bomba de un módulo a los módulos adicionales. multifertic se sirve con: conexiones 3/4" y entronque 16mm., soporte de acero inox., tacos y tornillos de sujeción, manual de instalación y los accesorios que componen los módulos de inyección. |  | 0 | u | 0
62-D21-BP2-M4 |  | Bomba dosificadora modular 12V 130V cilindro SS pistón cerámico Caudal 200 l/h Presión 3 bar | Bomba dosificadora modular 12V 130V cilindro SS pistón cerámico Caudal 200 3 bar (I) Cuerpo de acero inoxidable AISI 316 con membrana de P.T.F.E. La relación de precios corresponde a una bomba dosificadora multifertic con un sólo módulo de inyección. El precio de una bomba dosificadora multifertic con varios módulos de inyección, se obtiene sumando el precio de una bomba de un módulo a los módulos adicionales. multifertic se sirve con: conexiones 3/4" y entronque 16mm., soporte de acero inox., tacos y tornillos de sujeción, manual de instalación y los accesorios que componen los módulos de inyección. |  | 0 | u | 0
62-D21-BP1-M1 |  | Bomba dosificadora modular 12V 130V cilindro PP pistón HMWPE Caudal 100 l/h Presión 5 bar | Bomba dosificadora modular 12V 130V cilindro PP pistón HMWPE Caudal 100 5 bar (P) Cuerpo de polipropileno con membrana de P.T.F.E. La relación de precios corresponde a una bomba dosificadora multifertic con un sólo módulo de inyección. El precio de una bomba dosificadora multifertic con varios módulos de inyección, se obtiene sumando el precio de una bomba de un módulo a los módulos adicionales. multifertic se sirve con: conexiones 3/4" y entronque 16mm., soporte de acero inox., tacos y tornillos de sujeción, manual de instalación y los accesorios que componen los módulos de inyección. |  | 0 | u | 0
62-D21-BP1-M2 |  | Bomba dosificadora modular 12V 130V cilindro PP pistón cerámico Caudal 100 l/h Presión 5 bar | Bomba dosificadora modular 12V 130V cilindro PP pistón cerámico Caudal 100 5 bar (P) Cuerpo de polipropileno con membrana de P.T.F.E. La relación de precios corresponde a una bomba dosificadora multifertic con un sólo módulo de inyección. El precio de una bomba dosificadora multifertic con varios módulos de inyección, se obtiene sumando el precio de una bomba de un módulo a los módulos adicionales. multifertic se sirve con: conexiones 3/4" y entronque 16mm., soporte de acero inox., tacos y tornillos de sujeción, manual de instalación y los accesorios que componen los módulos de inyección. |  | 0 | u | 0
62-D21-BP1-M3 |  | Bomba dosificadora modular 12V 130V cilindro PVDF pistón cerámico Caudal 100 l/h Presión 5 bar | Bomba dosificadora modular 12V 130V cilindro PVDF pistón cerámico Caudal 100 5 bar (F) Cuerpo PVDF con membrana de P.T.R.E. La relación de precios corresponde a una bomba dosificadora multifertic con un sólo módulo de inyección. El precio de una bomba dosificadora multifertic con varios módulos de inyección, se obtiene sumando el precio de una bomba de un módulo a los módulos adicionales. multifertic se sirve con: conexiones 3/4" y entronque 16mm., soporte de acero inox., tacos y tornillos de sujeción, manual de instalación y los accesorios que componen los módulos de inyección. |  | 0 | u | 0
62-D21-BP1-M4 |  | Bomba dosificadora modular 12V 130V cilindro SS pistón cerámico Caudal 100 l/h Presión 5 bar | Bomba dosificadora modular 12V 130V cilindro SS pistón cerámico Caudal 100 5 bar (I) Cuerpo de acero inoxidable AISI 316 con membrana de P.T.F.E. La relación de precios corresponde a una bomba dosificadora multifertic con un sólo módulo de inyección. El precio de una bomba dosificadora multifertic con varios módulos de inyección, se obtiene sumando el precio de una bomba de un módulo a los módulos adicionales. multifertic se sirve con: conexiones 3/4" y entronque 16mm., soporte de acero inox., tacos y tornillos de sujeción, manual de instalación y los accesorios que componen los módulos de inyección. |  | 0 | u | 0
62-D21-BP0-M1 |  | Bomba dosificadora modular 12V 130V cilindro PP pistón HMWPE Caudal 50 l/h Presión 10 bar | Bomba dosificadora modular 12V 130V cilindro PP pistón HMWPE Caudal 50 10 bar (P) Cuerpo de polipropileno con membrana de P.T.F.E. La relación de precios corresponde a una bomba dosificadora multifertic con un sólo módulo de inyección. El precio de una bomba dosificadora multifertic con varios módulos de inyección, se obtiene sumando el precio de una bomba de un módulo a los módulos adicionales. multifertic se sirve con: conexiones 3/4" y entronque 16mm., soporte de acero inox., tacos y tornillos de sujeción, manual de instalación y los accesorios que componen los módulos de inyección. |  | 0 | u | 0
62-D21-BP0-M2 |  | Bomba dosificadora modular 12V 130V cilindro PP pistón cerámico Caudal 50 l/h Presión 10 bar | Bomba dosificadora modular 12V 130V cilindro PP pistón cerámico Caudal 50 10 bar (P) Cuerpo de polipropileno con membrana de P.T.F.E. La relación de precios corresponde a una bomba dosificadora multifertic con un sólo módulo de inyección. El precio de una bomba dosificadora multifertic con varios módulos de inyección, se obtiene sumando el precio de una bomba de un módulo a los módulos adicionales. multifertic se sirve con: conexiones 3/4" y entronque 16mm., soporte de acero inox., tacos y tornillos de sujeción, manual de instalación y los accesorios que componen los módulos de inyección. |  | 0 | u | 0
60-D21-BP0-M3 |  | Bomba dosificadora modular 12V 130V cilindro PVDF pistón cerámico Caudal 50 l/h Presión 10 bar | Bomba dosificadora modular 12V 130V cilindro PVDF pistón cerámico Caudal 50 10 bar (F) Cuerpo PVDF con membrana de P.T.R.E. La relación de precios corresponde a una bomba dosificadora multifertic con un sólo módulo de inyección. El precio de una bomba dosificadora multifertic con varios módulos de inyección, se obtiene sumando el precio de una bomba de un módulo a los módulos adicionales. multifertic se sirve con: conexiones 3/4" y entronque 16mm., soporte de acero inox., tacos y tornillos de sujeción, manual de instalación y los accesorios que componen los módulos de inyección. |  | 0 | u | 0
60-D21-BP0-M4 |  | Bomba dosificadora modular 12V 130V cilindro SS pistón cerámico Caudal 50 l/h Presión 10 bar | Bomba dosificadora modular 12V 130V cilindro SS pistón cerámico Caudal 50 10 bar (I) Cuerpo de acero inoxidable AISI 316 con membrana de P.T.F.E. La relación de precios corresponde a una bomba dosificadora multifertic con un sólo módulo de inyección. El precio de una bomba dosificadora multifertic con varios módulos de inyección, se obtiene sumando el precio de una bomba de un módulo a los módulos adicionales. multifertic se sirve con: conexiones 3/4" y entronque 16mm., soporte de acero inox., tacos y tornillos de sujeción, manual de instalación y los accesorios que componen los módulos de inyección. |  | 0 | u | 0
62-D11-BQ0-M1 |  | Bomba dosificadora modular 12V 130V cilindro PP pistón HMWPE Caudal 25 l/h Presión 15 bar | Bomba dosificadora modular 12V 130V cilindro PP pistón HMWPE Caudal 25 15 bar (P) Cuerpo de polipropileno con membrana de P.T.F.E. La relación de precios corresponde a una bomba dosificadora multifertic con un sólo módulo de inyección. El precio de una bomba dosificadora multifertic con varios módulos de inyección, se obtiene sumando el precio de una bomba de un módulo a los módulos adicionales. multifertic se sirve con: conexiones 3/4" y entronque 16mm., soporte de acero inox., tacos y tornillos de sujeción, manual de instalación y los accesorios que componen los módulos de inyección. |  | 0 | u | 0
62-D11-BQ0-M2 |  | Bomba dosificadora modular 12V 130V cilindro PP pistón cerámico Caudal 25 l/h Presión 15 bar | Bomba dosificadora modular 12V 130V cilindro PP pistón cerámico Caudal 25 15 bar (P) Cuerpo de polipropileno con membrana de P.T.F.E. La relación de precios corresponde a una bomba dosificadora multifertic con un sólo módulo de inyección. El precio de una bomba dosificadora multifertic con varios módulos de inyección, se obtiene sumando el precio de una bomba de un módulo a los módulos adicionales. multifertic se sirve con: conexiones 3/4" y entronque 16mm., soporte de acero inox., tacos y tornillos de sujeción, manual de instalación y los accesorios que componen los módulos de inyección. |  | 0 | u | 0
62-D11-BQ0-M3 |  | Bomba dosificadora modular 12V 130V cilindro PVDF pistón cerámico Caudal 25 l/h Presión 15 bar | Bomba dosificadora modular 12V 130V cilindro PVDF pistón cerámico Caudal 25 15 bar (F) Cuerpo PVDF con membrana de P.T.R.E. La relación de precios corresponde a una bomba dosificadora multifertic con un sólo módulo de inyección. El precio de una bomba dosificadora multifertic con varios módulos de inyección, se obtiene sumando el precio de una bomba de un módulo a los módulos adicionales. multifertic se sirve con: conexiones 3/4" y entronque 16mm., soporte de acero inox., tacos y tornillos de sujeción, manual de instalación y los accesorios que componen los módulos de inyección. |  | 0 | u | 0
62-D11-BQ0-M4 |  | Bomba dosificadora modular 12V 130V cilindro SS pistón cerámico Caudal 25 l/h Presión 15 bar | Bomba dosificadora modular 12V 130V cilindro SS pistón cerámico Caudal 25 15 bar (I) Cuerpo de acero inoxidable AISI 316 con membrana de P.T.F.E. La relación de precios corresponde a una bomba dosificadora multifertic con un sólo módulo de inyección. El precio de una bomba dosificadora multifertic con varios módulos de inyección, se obtiene sumando el precio de una bomba de un módulo a los módulos adicionales. multifertic se sirve con: conexiones 3/4" y entronque 16mm., soporte de acero inox., tacos y tornillos de sujeción, manual de instalación y los accesorios que componen los módulos de inyección. |  | 0 | u | 0
Bomba dosificadora modular pistón Motor 12V DC 300W
62-E21-BP3-M1 |  | Bomba dosificadora modular 12V 300W cilindro PP pistón HMWPE Caudal 300 l/h Presión 4 bar | Bomba dosificadora modular 12V 300W cilindro PP pistón HMWPE Caudal 300 4 bar (P) Cuerpo de polipropileno con membrana de P.T.F.E. La relación de precios corresponde a una bomba dosificadora multifertic con un sólo módulo de inyección. El precio de una bomba dosificadora multifertic con varios módulos de inyección, se obtiene sumando el precio de una bomba de un módulo a los módulos adicionales. multifertic se sirve con: conexiones 3/4" y entronque 16mm., soporte de acero inox., tacos y tornillos de sujeción, manual de instalación y los accesorios que componen los módulos de inyección. |  | 0 | u | 0
62-E21-BP3-M2 |  | Bomba dosificadora modular 12V 300W cilindro PP pistón cerámico Caudal 300 l/h Presión 4 bar | Bomba dosificadora modular 12V 300W cilindro PP pistón cerámico Caudal 300 4 bar (P) Cuerpo de polipropileno con membrana de P.T.F.E. La relación de precios corresponde a una bomba dosificadora multifertic con un sólo módulo de inyección. El precio de una bomba dosificadora multifertic con varios módulos de inyección, se obtiene sumando el precio de una bomba de un módulo a los módulos adicionales. multifertic se sirve con: conexiones 3/4" y entronque 16mm., soporte de acero inox., tacos y tornillos de sujeción, manual de instalación y los accesorios que componen los módulos de inyección. |  | 0 | u | 0
62-E21-BP3-M3 |  | Bomba dosificadora modular 12V 300W cilindro PVDF pistón cerámico Caudal 300 l/h Presión 4 bar | Bomba dosificadora modular 12V 300W cilindro PVDF pistón cerámico Caudal 300 4 bar (F) Cuerpo PVDF con membrana de P.T.R.E. La relación de precios corresponde a una bomba dosificadora multifertic con un sólo módulo de inyección. El precio de una bomba dosificadora multifertic con varios módulos de inyección, se obtiene sumando el precio de una bomba de un módulo a los módulos adicionales. multifertic se sirve con: conexiones 3/4" y entronque 16mm., soporte de acero inox., tacos y tornillos de sujeción, manual de instalación y los accesorios que componen los módulos de inyección. |  | 0 | u | 0
62-E21-BP3-M4 |  | Bomba dosificadora modular 12V 300W cilindro SS pistón cerámico Caudal 300 l/h Presión 4 bar | Bomba dosificadora modular 12V 300W cilindro SS pistón cerámico Caudal 300 4 bar (I) Cuerpo de acero inoxidable AISI 316 con membrana de P.T.F.E. La relación de precios corresponde a una bomba dosificadora multifertic con un sólo módulo de inyección. El precio de una bomba dosificadora multifertic con varios módulos de inyección, se obtiene sumando el precio de una bomba de un módulo a los módulos adicionales. multifertic se sirve con: conexiones 3/4" y entronque 16mm., soporte de acero inox., tacos y tornillos de sujeción, manual de instalación y los accesorios que componen los módulos de inyección. |  | 0 | u | 0
62-E21-BP2-M1 |  | Bomba dosificadora modular 12V 300W cilindro PP pistón HMWPE Caudal 200 l/h Presión 7 bar | Bomba dosificadora modular 12V 300W cilindro PP pistón HMWPE Caudal 200 7 bar (P) Cuerpo de polipropileno con membrana de P.T.F.E. La relación de precios corresponde a una bomba dosificadora multifertic con un sólo módulo de inyección. El precio de una bomba dosificadora multifertic con varios módulos de inyección, se obtiene sumando el precio de una bomba de un módulo a los módulos adicionales. multifertic se sirve con: conexiones 3/4" y entronque 16mm., soporte de acero inox., tacos y tornillos de sujeción, manual de instalación y los accesorios que componen los módulos de inyección. |  | 0 | u | 0
62-E21-BP2-M2 |  | Bomba dosificadora modular 12V 300W cilindro PP pistón cerámico Caudal 200 l/h Presión 7 bar | Bomba dosificadora modular 12V 300W cilindro PP pistón cerámico Caudal 200 7 bar (P) Cuerpo de polipropileno con membrana de P.T.F.E. La relación de precios corresponde a una bomba dosificadora multifertic con un sólo módulo de inyección. El precio de una bomba dosificadora multifertic con varios módulos de inyección, se obtiene sumando el precio de una bomba de un módulo a los módulos adicionales. multifertic se sirve con: conexiones 3/4" y entronque 16mm., soporte de acero inox., tacos y tornillos de sujeción, manual de instalación y los accesorios que componen los módulos de inyección. |  | 0 | u | 0
62-E21-BP2-M3 |  | Bomba dosificadora modular 12V 300W cilindro PVDF pistón cerámico Caudal 200 l/h Presión 7 bar | Bomba dosificadora modular 12V 300W cilindro PVDF pistón cerámico Caudal 200 7 bar (F) Cuerpo PVDF con membrana de P.T.R.E. La relación de precios corresponde a una bomba dosificadora multifertic con un sólo módulo de inyección. El precio de una bomba dosificadora multifertic con varios módulos de inyección, se obtiene sumando el precio de una bomba de un módulo a los módulos adicionales. multifertic se sirve con: conexiones 3/4" y entronque 16mm., soporte de acero inox., tacos y tornillos de sujeción, manual de instalación y los accesorios que componen los módulos de inyección. |  | 0 | u | 0
62-E21-BP2-M4 |  | Bomba dosificadora modular 12V 300W cilindro SS pistón cerámico Caudal 200 l/h Presión 7 bar | Bomba dosificadora modular 12V 300W cilindro SS pistón cerámico Caudal 200 7 bar (I) Cuerpo de acero inoxidable AISI 316 con membrana de P.T.F.E. La relación de precios corresponde a una bomba dosificadora multifertic con un sólo módulo de inyección. El precio de una bomba dosificadora multifertic con varios módulos de inyección, se obtiene sumando el precio de una bomba de un módulo a los módulos adicionales. multifertic se sirve con: conexiones 3/4" y entronque 16mm., soporte de acero inox., tacos y tornillos de sujeción, manual de instalación y los accesorios que componen los módulos de inyección. |  | 0 | u | 0
62-E21-BP1-M1 |  | Bomba dosificadora modular 12V 300W cilindro PP pistón HMWPE Caudal 100 l/h Presión 14 bar | Bomba dosificadora modular 12V 300W cilindro PP pistón HMWPE Caudal 100 14 bar (P) Cuerpo de polipropileno con membrana de P.T.F.E. La relación de precios corresponde a una bomba dosificadora multifertic con un sólo módulo de inyección. El precio de una bomba dosificadora multifertic con varios módulos de inyección, se obtiene sumando el precio de una bomba de un módulo a los módulos adicionales. multifertic se sirve con: conexiones 3/4" y entronque 16mm., soporte de acero inox., tacos y tornillos de sujeción, manual de instalación y los accesorios que componen los módulos de inyección. |  | 0 | u | 0
62-E21-BP1-M2 |  | Bomba dosificadora modular 12V 300W cilindro PP pistón cerámico Caudal 100 l/h Presión 14 bar | Bomba dosificadora modular 12V 300W cilindro PP pistón cerámico Caudal 100 14 bar (P) Cuerpo de polipropileno con membrana de P.T.F.E. La relación de precios corresponde a una bomba dosificadora multifertic con un sólo módulo de inyección. El precio de una bomba dosificadora multifertic con varios módulos de inyección, se obtiene sumando el precio de una bomba de un módulo a los módulos adicionales. multifertic se sirve con: conexiones 3/4" y entronque 16mm., soporte de acero inox., tacos y tornillos de sujeción, manual de instalación y los accesorios que componen los módulos de inyección. |  | 0 | u | 0
62-E21-BP1-M3 |  | Bomba dosificadora modular 12V 300W cilindro PVDF pistón cerámico Caudal 100 l/h Presión 14 bar | Bomba dosificadora modular 12V 300W cilindro PVDF pistón cerámico Caudal 100 14 bar (F) Cuerpo PVDF con membrana de P.T.R.E. La relación de precios corresponde a una bomba dosificadora multifertic con un sólo módulo de inyección. El precio de una bomba dosificadora multifertic con varios módulos de inyección, se obtiene sumando el precio de una bomba de un módulo a los módulos adicionales. multifertic se sirve con: conexiones 3/4" y entronque 16mm., soporte de acero inox., tacos y tornillos de sujeción, manual de instalación y los accesorios que componen los módulos de inyección. |  | 0 | u | 0
62-E21-BP1-M4 |  | Bomba dosificadora modular 12V 300W cilindro SS pistón cerámico Caudal 100 l/h Presión 14 bar | Bomba dosificadora modular 12V 300W cilindro SS pistón cerámico Caudal 100 14 bar (I) Cuerpo de acero inoxidable AISI 316 con membrana de P.T.F.E. La relación de precios corresponde a una bomba dosificadora multifertic con un sólo módulo de inyección. El precio de una bomba dosificadora multifertic con varios módulos de inyección, se obtiene sumando el precio de una bomba de un módulo a los módulos adicionales. multifertic se sirve con: conexiones 3/4" y entronque 16mm., soporte de acero inox., tacos y tornillos de sujeción, manual de instalación y los accesorios que componen los módulos de inyección. |  | 0 | u | 0
Módulos Adicionales
62-SP5-M |  | Módulo adicional cilindro PP pistón HMWPE Caudal 500 l/h Presión 3 bar | Módulo adicional cilindro PP pistón HMWPE Caudal 500 3 bar MD***: Se sirve ya instalado a una bomba, como bomba multifertic. 62-SD***: Se sirve solo, con los accesorios necesarios para su instalación a una bomba multifertic. Los módulos de inyección, se sirven con aceite, filtro para la aspiración, válvula anti-retorno, abrazaderas en acero inoxidable y manual del montaje. |  | 0 | u | 0
62-SP3-M1 |  | Módulo adicional cilindro PP pistón HMWPE Caudal 300 l/h Presión 5 bar | Módulo adicional cilindro PP pistón HMWPE Caudal 300 5 bar MD***: Se sirve ya instalado a una bomba, como bomba multifertic. 62-SD***: Se sirve solo, con los accesorios necesarios para su instalación a una bomba multifertic. Los módulos de inyección, se sirven con aceite, filtro para la aspiración, válvula anti-retorno, abrazaderas en acero inoxidable y manual del montaje. |  | 0 | u | 0
62-SP3-M2 |  | Módulo adicional cilindro PP pistón cerámico Caudal 300 l/h Presión 5 bar | Módulo adicional cilindro PP pistón cerámico Caudal 300 5 bar MD***: Se sirve ya instalado a una bomba, como bomba multifertic. 62-SD***: Se sirve solo, con los accesorios necesarios para su instalación a una bomba multifertic. Los módulos de inyección, se sirven con aceite, filtro para la aspiración, válvula anti-retorno, abrazaderas en acero inoxidable y manual del montaje. |  | 0 | u | 0
62-SP3-M3 |  | Módulo adicional cilindro PVDF pistón cerámico Caudal 300 l/h Presión 5 bar | Módulo adicional cilindro PVDF pistón cerámico Caudal 300 5 bar MD***: Se sirve ya instalado a una bomba, como bomba multifertic. 62-SD***: Se sirve solo, con los accesorios necesarios para su instalación a una bomba multifertic. Los módulos de inyección, se sirven con aceite, filtro para la aspiración, válvula anti-retorno, abrazaderas en acero inoxidable y manual del montaje. |  | 0 | u | 0
62-SP3-M4 |  | Módulo adicional cilindro SS pistón cerámico Caudal 300 l/h Presión 5 bar | Módulo adicional cilindro SS pistón cerámico Caudal 300 5 bar MD***: Se sirve ya instalado a una bomba, como bomba multifertic. 62-SD***: Se sirve solo, con los accesorios necesarios para su instalación a una bomba multifertic. Los módulos de inyección, se sirven con aceite, filtro para la aspiración, válvula anti-retorno, abrazaderas en acero inoxidable y manual del montaje. |  | 0 | u | 0
62-SP2-M1 |  | Módulo adicional cilindro PP pistón HMWPE Caudal 200 l/h Presión 8 bar | Módulo adicional cilindro PP pistón HMWPE Caudal 200 8 bar MD***: Se sirve ya instalado a una bomba, como bomba multifertic. 62-SD***: Se sirve solo, con los accesorios necesarios para su instalación a una bomba multifertic. Los módulos de inyección, se sirven con aceite, filtro para la aspiración, válvula anti-retorno, abrazaderas en acero inoxidable y manual del montaje. |  | 0 | u | 0
62-SP2-M2 |  | Módulo adicional cilindro PP pistón cerámico Caudal 200 l/h Presión 8 bar | Módulo adicional cilindro PP pistón cerámico Caudal 200 8 bar MD***: Se sirve ya instalado a una bomba, como bomba multifertic. 62-SD***: Se sirve solo, con los accesorios necesarios para su instalación a una bomba multifertic. Los módulos de inyección, se sirven con aceite, filtro para la aspiración, válvula anti-retorno, abrazaderas en acero inoxidable y manual del montaje. |  | 0 | u | 0
62-SP2-M3 |  | Módulo adicional cilindro PVDF pistón cerámico Caudal 200 l/h Presión 8 bar | Módulo adicional cilindro PVDF pistón cerámico Caudal 200 8 bar MD***: Se sirve ya instalado a una bomba, como bomba multifertic. 62-SD***: Se sirve solo, con los accesorios necesarios para su instalación a una bomba multifertic. Los módulos de inyección, se sirven con aceite, filtro para la aspiración, válvula anti-retorno, abrazaderas en acero inoxidable y manual del montaje. |  | 0 | u | 0
62-SP2-M4 |  | Módulo adicional cilindro SS pistón cerámico Caudal 200 l/h Presión 8 bar | Módulo adicional cilindro SS pistón cerámico Caudal 200 8 bar MD***: Se sirve ya instalado a una bomba, como bomba multifertic. 62-SD***: Se sirve solo, con los accesorios necesarios para su instalación a una bomba multifertic. Los módulos de inyección, se sirven con aceite, filtro para la aspiración, válvula anti-retorno, abrazaderas en acero inoxidable y manual del montaje. |  | 0 | u | 0
62-SP1-M1 |  | Módulo adicional cilindro PP pistón HMWPE Caudal 100 l/h Presión 15 bar | Módulo adicional cilindro PP pistón HMWPE Caudal 100 15 bar MD***: Se sirve ya instalado a una bomba, como bomba multifertic. 62-SD***: Se sirve solo, con los accesorios necesarios para su instalación a una bomba multifertic. Los módulos de inyección, se sirven con aceite, filtro para la aspiración, válvula anti-retorno, abrazaderas en acero inoxidable y manual del montaje. |  | 0 | u | 0
62-SP1-M2 |  | Módulo adicional cilindro PP pistón cerámico Caudal 100 l/h Presión 15 bar | Módulo adicional cilindro PP pistón cerámico Caudal 100 15 bar MD***: Se sirve ya instalado a una bomba, como bomba multifertic. 62-SD***: Se sirve solo, con los accesorios necesarios para su instalación a una bomba multifertic. Los módulos de inyección, se sirven con aceite, filtro para la aspiración, válvula anti-retorno, abrazaderas en acero inoxidable y manual del montaje. |  | 0 | u | 0
62-SP1-M3 |  | Módulo adicional cilindro PVDF pistón cerámico Caudal 100 l/h Presión 15 bar | Módulo adicional cilindro PVDF pistón cerámico Caudal 100 15 bar MD***: Se sirve ya instalado a una bomba, como bomba multifertic. 62-SD***: Se sirve solo, con los accesorios necesarios para su instalación a una bomba multifertic. Los módulos de inyección, se sirven con aceite, filtro para la aspiración, válvula anti-retorno, abrazaderas en acero inoxidable y manual del montaje. |  | 0 | u | 0
62-SP1-M4 |  | Módulo adicional cilindro SS pistón cerámico Caudal 100 l/h Presión 15 bar | Módulo adicional cilindro SS pistón cerámico Caudal 100 15 bar MD***: Se sirve ya instalado a una bomba, como bomba multifertic. 62-SD***: Se sirve solo, con los accesorios necesarios para su instalación a una bomba multifertic. Los módulos de inyección, se sirven con aceite, filtro para la aspiración, válvula anti-retorno, abrazaderas en acero inoxidable y manual del montaje. |  | 0 | u | 0
62-SP0-M1 |  | Módulo adicional cilindro PP pistón HMWPE Caudal 50 l/h Presión 15 bar | Módulo adicional cilindro PP pistón HMWPE Caudal 50 15 bar MD***: Se sirve ya instalado a una bomba, como bomba multifertic. 62-SD***: Se sirve solo, con los accesorios necesarios para su instalación a una bomba multifertic. Los módulos de inyección, se sirven con aceite, filtro para la aspiración, válvula anti-retorno, abrazaderas en acero inoxidable y manual del montaje. |  | 0 | u | 0
62-SP0-M2 |  | Módulo adicional cilindro PP pistón cerámico Caudal 50 l/h Presión 15 bar | Módulo adicional cilindro PP pistón cerámico Caudal 50 15 bar MD***: Se sirve ya instalado a una bomba, como bomba multifertic. 62-SD***: Se sirve solo, con los accesorios necesarios para su instalación a una bomba multifertic. Los módulos de inyección, se sirven con aceite, filtro para la aspiración, válvula anti-retorno, abrazaderas en acero inoxidable y manual del montaje. |  | 0 | u | 0
62-SP0-M3 |  | Módulo adicional cilindro PVDF pistón cerámico Caudal 50 l/h Presión 15 bar | Módulo adicional cilindro PVDF pistón cerámico Caudal 50 15 bar MD***: Se sirve ya instalado a una bomba, como bomba multifertic. 62-SD***: Se sirve solo, con los accesorios necesarios para su instalación a una bomba multifertic. Los módulos de inyección, se sirven con aceite, filtro para la aspiración, válvula anti-retorno, abrazaderas en acero inoxidable y manual del montaje. |  | 0 | u | 0
62-SP0-M4 |  | Módulo adicional cilindro SS pistón cerámico Caudal 50 l/h Presión 15 bar | Módulo adicional cilindro SS pistón cerámico Caudal 50 15 bar MD***: Se sirve ya instalado a una bomba, como bomba multifertic. 62-SD***: Se sirve solo, con los accesorios necesarios para su instalación a una bomba multifertic. Los módulos de inyección, se sirven con aceite, filtro para la aspiración, válvula anti-retorno, abrazaderas en acero inoxidable y manual del montaje. |  | 0 | u | 0
62-SQ0-M1 |  | Módulo adicional cilindro PP pistón HMWPE Caudal 25 l/h Presión 15 bar | Módulo adicional cilindro PP pistón HMWPE Caudal 25 15 bar MD***: Se sirve ya instalado a una bomba, como bomba multifertic. 62-SD***: Se sirve solo, con los accesorios necesarios para su instalación a una bomba multifertic. Los módulos de inyección, se sirven con aceite, filtro para la aspiración, válvula anti-retorno, abrazaderas en acero inoxidable y manual del montaje. |  | 0 | u | 0
62-SQ0-M2 |  | Módulo adicional cilindro PP pistón cerámico Caudal 25 l/h Presión 15 bar | Módulo adicional cilindro PP pistón cerámico Caudal 25 15 bar MD***: Se sirve ya instalado a una bomba, como bomba multifertic. 62-SD***: Se sirve solo, con los accesorios necesarios para su instalación a una bomba multifertic. Los módulos de inyección, se sirven con aceite, filtro para la aspiración, válvula anti-retorno, abrazaderas en acero inoxidable y manual del montaje. |  | 0 | u | 0
62-SQ0-M3 |  | Módulo adicional cilindro PVDF pistón cerámico Caudal 25 l/h Presión 15 bar | Módulo adicional cilindro PVDF pistón cerámico Caudal 25 15 bar MD***: Se sirve ya instalado a una bomba, como bomba multifertic. 62-SD***: Se sirve solo, con los accesorios necesarios para su instalación a una bomba multifertic. Los módulos de inyección, se sirven con aceite, filtro para la aspiración, válvula anti-retorno, abrazaderas en acero inoxidable y manual del montaje. |  | 0 | u | 0
62-SQ0-M4 |  | Módulo adicional cilindro SS pistón cerámico Caudal 25 l/h Presión 15 bar | Módulo adicional cilindro SS pistón cerámico Caudal 25 15 bar MD***: Se sirve ya instalado a una bomba, como bomba multifertic. 62-SD***: Se sirve solo, con los accesorios necesarios para su instalación a una bomba multifertic. Los módulos de inyección, se sirven con aceite, filtro para la aspiración, válvula anti-retorno, abrazaderas en acero inoxidable y manual del montaje. |  | 0 | u | 0
Bomba dosificadora eléctrica modular multifertic membrana
Bomba dosificadora modular membrana Motor trifásico 230/400 V 50/60 Hz
62-A21-BD3-M1 |  | Bomba dosificadora modular 230/400V cilindro PP membrana caudal 247/300 l/h Presión 4 bar | Bomba dosificadora modular 230/400V cilindro PP membrana caudal 247/300 4 bar (P) Cuerpo de polipropileno con membrana de P.T.F.E. La relación de precios corresponde a una bomba dosificadora multifertic con un sólo módulo de inyección. El precio de una bomba dosificadora multifertic con varios módulos de inyección, se obtiene sumando el precio de una bomba de un módulo a los módulos adicionales. multifertic se sirve con: conexiones 3/4" y entronque 16mm., soporte de acero inox., tacos y tornillos de sujeción, manual de instalación y los accesorios que componen los módulos de inyección. |  | 0 | u | 0
62-A21-BD3-M2 |  | Bomba dosificadora modular 230/400V cilindro PVDF membrana caudal 247/300 l/h Presión 4 bar | Bomba dosificadora modular 230/400V cilindro PVDF membrana caudal 247/300 4 bar (F) Cuerpo PVDF con membrana de P.T.R.E. La relación de precios corresponde a una bomba dosificadora multifertic con un sólo módulo de inyección. El precio de una bomba dosificadora multifertic con varios módulos de inyección, se obtiene sumando el precio de una bomba de un módulo a los módulos adicionales. multifertic se sirve con: conexiones 3/4" y entronque 16mm., soporte de acero inox., tacos y tornillos de sujeción, manual de instalación y los accesorios que componen los módulos de inyección. |  | 0 | u | 0
62-A21-BD3-M3 |  | Bomba dosificadora modular 230/400V cilindro SS membrana caudal 247/300 l/h Presión 4 bar | Bomba dosificadora modular 230/400V cilindro SS membrana caudal 247/300 4 bar (I) Cuerpo de acero inoxidable AISI 316 con membrana de P.T.F.E. La relación de precios corresponde a una bomba dosificadora multifertic con un sólo módulo de inyección. El precio de una bomba dosificadora multifertic con varios módulos de inyección, se obtiene sumando el precio de una bomba de un módulo a los módulos adicionales. multifertic se sirve con: conexiones 3/4" y entronque 16mm., soporte de acero inox., tacos y tornillos de sujeción, manual de instalación y los accesorios que componen los módulos de inyección. |  | 0 | u | 0
62-A21-BD2-M1 |  | Bomba dosificadora modular 230/400V cilindro PP membrana caudal 160/200 l/h Presión 6 bar | Bomba dosificadora modular 230/400V cilindro PP membrana caudal 160/200 6 bar (P) Cuerpo de polipropileno con membrana de P.T.F.E. La relación de precios corresponde a una bomba dosificadora multifertic con un sólo módulo de inyección. El precio de una bomba dosificadora multifertic con varios módulos de inyección, se obtiene sumando el precio de una bomba de un módulo a los módulos adicionales. multifertic se sirve con: conexiones 3/4" y entronque 16mm., soporte de acero inox., tacos y tornillos de sujeción, manual de instalación y los accesorios que componen los módulos de inyección. |  | 0 | u | 0
62-A21-BD2-M2 |  | Bomba dosificadora modular 230/400V cilindro PVDF membrana caudal 160/200 l/h Presión 6 bar | Bomba dosificadora modular 230/400V cilindro PVDF membrana caudal 160/200 6 bar (F) Cuerpo PVDF con membrana de P.T.R.E. La relación de precios corresponde a una bomba dosificadora multifertic con un sólo módulo de inyección. El precio de una bomba dosificadora multifertic con varios módulos de inyección, se obtiene sumando el precio de una bomba de un módulo a los módulos adicionales. multifertic se sirve con: conexiones 3/4" y entronque 16mm., soporte de acero inox., tacos y tornillos de sujeción, manual de instalación y los accesorios que componen los módulos de inyección. |  | 0 | u | 0
62-A21-BD2-M3 |  | Bomba dosificadora modular 230/400V cilindro SS membrana caudal 160/200 l/h Presión 6 bar | Bomba dosificadora modular 230/400V cilindro SS membrana caudal 160/200 6 bar (I) Cuerpo de acero inoxidable AISI 316 con membrana de P.T.F.E. La relación de precios corresponde a una bomba dosificadora multifertic con un sólo módulo de inyección. El precio de una bomba dosificadora multifertic con varios módulos de inyección, se obtiene sumando el precio de una bomba de un módulo a los módulos adicionales. multifertic se sirve con: conexiones 3/4" y entronque 16mm., soporte de acero inox., tacos y tornillos de sujeción, manual de instalación y los accesorios que componen los módulos de inyección. |  | 0 | u | 0
62-A21-BD1-M1 |  | Bomba dosificadora modular 230/400V cilindro PP membrana caudal 86/100 l/h Presión 10 bar | Bomba dosificadora modular 230/400V cilindro PP membrana caudal 86/100 10 bar (P) Cuerpo de polipropileno con membrana de P.T.F.E. La relación de precios corresponde a una bomba dosificadora multifertic con un sólo módulo de inyección. El precio de una bomba dosificadora multifertic con varios módulos de inyección, se obtiene sumando el precio de una bomba de un módulo a los módulos adicionales. multifertic se sirve con: conexiones 3/4" y entronque 16mm., soporte de acero inox., tacos y tornillos de sujeción, manual de instalación y los accesorios que componen los módulos de inyección. |  | 0 | u | 0
62-A21-BD1-M2 |  | Bomba dosificadora modular 230/400V cilindro PVDF membrana caudal 86/100 l/h Presión 10 bar | Bomba dosificadora modular 230/400V cilindro PVDF membrana caudal 86/100 10 bar (F) Cuerpo PVDF con membrana de P.T.R.E. La relación de precios corresponde a una bomba dosificadora multifertic con un sólo módulo de inyección. El precio de una bomba dosificadora multifertic con varios módulos de inyección, se obtiene sumando el precio de una bomba de un módulo a los módulos adicionales. multifertic se sirve con: conexiones 3/4" y entronque 16mm., soporte de acero inox., tacos y tornillos de sujeción, manual de instalación y los accesorios que componen los módulos de inyección. |  | 0 | u | 0
62-A21-BD1-M3 |  | Bomba dosificadora modular 230/400V cilindro SS membrana caudal 86/100 l/h Presión 10 bar | Bomba dosificadora modular 230/400V cilindro SS membrana caudal 86/100 10 bar (I) Cuerpo de acero inoxidable AISI 316 con membrana de P.T.F.E. La relación de precios corresponde a una bomba dosificadora multifertic con un sólo módulo de inyección. El precio de una bomba dosificadora multifertic con varios módulos de inyección, se obtiene sumando el precio de una bomba de un módulo a los módulos adicionales. multifertic se sirve con: conexiones 3/4" y entronque 16mm., soporte de acero inox., tacos y tornillos de sujeción, manual de instalación y los accesorios que componen los módulos de inyección. |  | 0 | u | 0
62-A21-BD0-M1 |  | Bomba dosificadora modular 230/400V cilindro PP membrana caudal 37/50 l/h Presión 10 bar | Bomba dosificadora modular 230/400V cilindro PP membrana caudal 37/50 10 bar (P) Cuerpo de polipropileno con membrana de P.T.F.E. La relación de precios corresponde a una bomba dosificadora multifertic con un sólo módulo de inyección. El precio de una bomba dosificadora multifertic con varios módulos de inyección, se obtiene sumando el precio de una bomba de un módulo a los módulos adicionales. multifertic se sirve con: conexiones 3/4" y entronque 16mm., soporte de acero inox., tacos y tornillos de sujeción, manual de instalación y los accesorios que componen los módulos de inyección. |  | 0 | u | 0
62-A21-BD0-M2 |  | Bomba dosificadora modular 230/400V cilindro PVDF membrana caudal 37/50 l/h Presión 10 bar | Bomba dosificadora modular 230/400V cilindro PVDF membrana caudal 37/50 10 bar (F) Cuerpo PVDF con membrana de P.T.R.E. La relación de precios corresponde a una bomba dosificadora multifertic con un sólo módulo de inyección. El precio de una bomba dosificadora multifertic con varios módulos de inyección, se obtiene sumando el precio de una bomba de un módulo a los módulos adicionales. multifertic se sirve con: conexiones 3/4" y entronque 16mm., soporte de acero inox., tacos y tornillos de sujeción, manual de instalación y los accesorios que componen los módulos de inyección. |  | 0 | u | 0
62-A21-BD0-M3 |  | Bomba dosificadora modular 230/400V cilindro SS membrana caudal 37/50 l/h Presión 10 bar | Bomba dosificadora modular 230/400V cilindro SS membrana caudal 37/50 10 bar (I) Cuerpo de acero inoxidable AISI 316 con membrana de P.T.F.E. La relación de precios corresponde a una bomba dosificadora multifertic con un sólo módulo de inyección. El precio de una bomba dosificadora multifertic con varios módulos de inyección, se obtiene sumando el precio de una bomba de un módulo a los módulos adicionales. multifertic se sirve con: conexiones 3/4" y entronque 16mm., soporte de acero inox., tacos y tornillos de sujeción, manual de instalación y los accesorios que componen los módulos de inyección. |  | 0 | u | 0
62-A11-BF0-M1 |  | Bomba dosificadora modular 230/400V cilindro PP membrana caudal 18/25 l/h Presión 10 bar | Bomba dosificadora modular 230/400V cilindro PP membrana caudal 18/25 10 bar (P) Cuerpo de polipropileno con membrana de P.T.F.E. La relación de precios corresponde a una bomba dosificadora multifertic con un sólo módulo de inyección. El precio de una bomba dosificadora multifertic con varios módulos de inyección, se obtiene sumando el precio de una bomba de un módulo a los módulos adicionales. multifertic se sirve con: conexiones 3/4" y entronque 16mm., soporte de acero inox., tacos y tornillos de sujeción, manual de instalación y los accesorios que componen los módulos de inyección. |  | 0 | u | 0
62-A11-BF0-M2 |  | Bomba dosificadora modular 230/400V cilindro PVDF membrana caudal 18/25 l/h Presión 10 bar | Bomba dosificadora modular 230/400V cilindro PVDF membrana caudal 18/25 10 bar (F) Cuerpo PVDF con membrana de P.T.R.E. La relación de precios corresponde a una bomba dosificadora multifertic con un sólo módulo de inyección. El precio de una bomba dosificadora multifertic con varios módulos de inyección, se obtiene sumando el precio de una bomba de un módulo a los módulos adicionales. multifertic se sirve con: conexiones 3/4" y entronque 16mm., soporte de acero inox., tacos y tornillos de sujeción, manual de instalación y los accesorios que componen los módulos de inyección. |  | 0 | u | 0
62-A11-BF0-M3 |  | Bomba dosificadora modular 230/400V cilindro SS membrana caudal 18/25 l/h Presión 10 bar | Bomba dosificadora modular 230/400V cilindro SS membrana caudal 18/25 10 bar (I) Cuerpo de acero inoxidable AISI 316 con membrana de P.T.F.E. La relación de precios corresponde a una bomba dosificadora multifertic con un sólo módulo de inyección. El precio de una bomba dosificadora multifertic con varios módulos de inyección, se obtiene sumando el precio de una bomba de un módulo a los módulos adicionales. multifertic se sirve con: conexiones 3/4" y entronque 16mm., soporte de acero inox., tacos y tornillos de sujeción, manual de instalación y los accesorios que componen los módulos de inyección. |  | 0 | u | 0
Bomba dosificadora modular membrana Motor monofásico 110/230 V 50/60 Hz
62-B21-BD3-M1 |  | Bomba dosificadora modular 110/230V cilindro PP membrana caudal 247/300 l/h Presión 4 bar | Bomba dosificadora modular 110/230V cilindro PP membrana caudal 247/300 4 bar (P) Cuerpo de polipropileno con membrana de P.T.F.E. La relación de precios corresponde a una bomba dosificadora multifertic con un sólo módulo de inyección. El precio de una bomba dosificadora multifertic con varios módulos de inyección, se obtiene sumando el precio de una bomba de un módulo a los módulos adicionales. multifertic se sirve con: conexiones 3/4" y entronque 16mm., soporte de acero inox., tacos y tornillos de sujeción, manual de instalación y los accesorios que componen los módulos de inyección. |  | 0 | u | 0
62-B21-BD3-M2 |  | Bomba dosificadora modular 110/230V cilindro PVDF membrana caudal 247/300 l/h Presión 4 bar | Bomba dosificadora modular 110/230V cilindro PVDF membrana caudal 247/300 4 bar (F) Cuerpo PVDF con membrana de P.T.R.E. La relación de precios corresponde a una bomba dosificadora multifertic con un sólo módulo de inyección. El precio de una bomba dosificadora multifertic con varios módulos de inyección, se obtiene sumando el precio de una bomba de un módulo a los módulos adicionales. multifertic se sirve con: conexiones 3/4" y entronque 16mm., soporte de acero inox., tacos y tornillos de sujeción, manual de instalación y los accesorios que componen los módulos de inyección. |  | 0 | u | 0
62-B21-BD3-M3 |  | Bomba dosificadora modular 110/230V cilindro SS membrana caudal 247/300 l/h Presión 4 bar | Bomba dosificadora modular 110/230V cilindro SS membrana caudal 247/300 4 bar (I) Cuerpo de acero inoxidable AISI 316 con membrana de P.T.F.E. La relación de precios corresponde a una bomba dosificadora multifertic con un sólo módulo de inyección. El precio de una bomba dosificadora multifertic con varios módulos de inyección, se obtiene sumando el precio de una bomba de un módulo a los módulos adicionales. multifertic se sirve con: conexiones 3/4" y entronque 16mm., soporte de acero inox., tacos y tornillos de sujeción, manual de instalación y los accesorios que componen los módulos de inyección. |  | 0 | u | 0
62-B21-BD2-M1 |  | Bomba dosificadora modular 110/230V cilindro PP membrana caudal 160/200 l/h Presión 6 bar | Bomba dosificadora modular 110/230V cilindro PP membrana caudal 160/200 6 bar (P) Cuerpo de polipropileno con membrana de P.T.F.E. La relación de precios corresponde a una bomba dosificadora multifertic con un sólo módulo de inyección. El precio de una bomba dosificadora multifertic con varios módulos de inyección, se obtiene sumando el precio de una bomba de un módulo a los módulos adicionales. multifertic se sirve con: conexiones 3/4" y entronque 16mm., soporte de acero inox., tacos y tornillos de sujeción, manual de instalación y los accesorios que componen los módulos de inyección. |  | 0 | u | 0
62-B21-BD2-M2 |  | Bomba dosificadora modular 110/230V cilindro PVDF membrana caudal 160/200 l/h Presión 6 bar | Bomba dosificadora modular 110/230V cilindro PVDF membrana caudal 160/200 6 bar (F) Cuerpo PVDF con membrana de P.T.R.E. La relación de precios corresponde a una bomba dosificadora multifertic con un sólo módulo de inyección. El precio de una bomba dosificadora multifertic con varios módulos de inyección, se obtiene sumando el precio de una bomba de un módulo a los módulos adicionales. multifertic se sirve con: conexiones 3/4" y entronque 16mm., soporte de acero inox., tacos y tornillos de sujeción, manual de instalación y los accesorios que componen los módulos de inyección. |  | 0 | u | 0
62-B21-BD2-M3 |  | Bomba dosificadora modular 110/230V cilindro SS membrana caudal 160/200 l/h Presión 6 bar | Bomba dosificadora modular 110/230V cilindro SS membrana caudal 160/200 6 bar (I) Cuerpo de acero inoxidable AISI 316 con membrana de P.T.F.E. La relación de precios corresponde a una bomba dosificadora multifertic con un sólo módulo de inyección. El precio de una bomba dosificadora multifertic con varios módulos de inyección, se obtiene sumando el precio de una bomba de un módulo a los módulos adicionales. multifertic se sirve con: conexiones 3/4" y entronque 16mm., soporte de acero inox., tacos y tornillos de sujeción, manual de instalación y los accesorios que componen los módulos de inyección. |  | 0 | u | 0
62-B21-BD1-M1 |  | Bomba dosificadora modular 110/230V cilindro PP membrana caudal 86/100 l/h Presión 10 bar | Bomba dosificadora modular 110/230V cilindro PP membrana caudal 86/100 10 bar (P) Cuerpo de polipropileno con membrana de P.T.F.E. La relación de precios corresponde a una bomba dosificadora multifertic con un sólo módulo de inyección. El precio de una bomba dosificadora multifertic con varios módulos de inyección, se obtiene sumando el precio de una bomba de un módulo a los módulos adicionales. multifertic se sirve con: conexiones 3/4" y entronque 16mm., soporte de acero inox., tacos y tornillos de sujeción, manual de instalación y los accesorios que componen los módulos de inyección. |  | 0 | u | 0
62-B21-BD1-M2 |  | Bomba dosificadora modular 110/230V cilindro PVDF membrana caudal 86/100 l/h Presión 10 bar | Bomba dosificadora modular 110/230V cilindro PVDF membrana caudal 86/100 10 bar (F) Cuerpo PVDF con membrana de P.T.R.E. La relación de precios corresponde a una bomba dosificadora multifertic con un sólo módulo de inyección. El precio de una bomba dosificadora multifertic con varios módulos de inyección, se obtiene sumando el precio de una bomba de un módulo a los módulos adicionales. multifertic se sirve con: conexiones 3/4" y entronque 16mm., soporte de acero inox., tacos y tornillos de sujeción, manual de instalación y los accesorios que componen los módulos de inyección. |  | 0 | u | 0
62-B21-BD1-M3 |  | Bomba dosificadora modular 110/230V cilindro SS membrana caudal 86/100 l/h Presión 10 bar | Bomba dosificadora modular 110/230V cilindro SS membrana caudal 86/100 10 bar (I) Cuerpo de acero inoxidable AISI 316 con membrana de P.T.F.E. La relación de precios corresponde a una bomba dosificadora multifertic con un sólo módulo de inyección. El precio de una bomba dosificadora multifertic con varios módulos de inyección, se obtiene sumando el precio de una bomba de un módulo a los módulos adicionales. multifertic se sirve con: conexiones 3/4" y entronque 16mm., soporte de acero inox., tacos y tornillos de sujeción, manual de instalación y los accesorios que componen los módulos de inyección. |  | 0 | u | 0
62-B21-BD0-M1 |  | Bomba dosificadora modular 110/230V cilindro PP membrana caudal 37/50 l/h Presión 10 bar | Bomba dosificadora modular 110/230V cilindro PP membrana caudal 37/50 10 bar (P) Cuerpo de polipropileno con membrana de P.T.F.E. La relación de precios corresponde a una bomba dosificadora multifertic con un sólo módulo de inyección. El precio de una bomba dosificadora multifertic con varios módulos de inyección, se obtiene sumando el precio de una bomba de un módulo a los módulos adicionales. multifertic se sirve con: conexiones 3/4" y entronque 16mm., soporte de acero inox., tacos y tornillos de sujeción, manual de instalación y los accesorios que componen los módulos de inyección. |  | 0 | u | 0
62-B21-BD0-M2 |  | Bomba dosificadora modular 110/230V cilindro PVDF membrana caudal 37/50 l/h Presión 10 bar | Bomba dosificadora modular 110/230V cilindro PVDF membrana caudal 37/50 10 bar (F) Cuerpo PVDF con membrana de P.T.R.E. La relación de precios corresponde a una bomba dosificadora multifertic con un sólo módulo de inyección. El precio de una bomba dosificadora multifertic con varios módulos de inyección, se obtiene sumando el precio de una bomba de un módulo a los módulos adicionales. multifertic se sirve con: conexiones 3/4" y entronque 16mm., soporte de acero inox., tacos y tornillos de sujeción, manual de instalación y los accesorios que componen los módulos de inyección. |  | 0 | u | 0
62-B21-BD0-M3 |  | Bomba dosificadora modular 110/230V cilindro SS membrana caudal 37/50 l/h Presión 10 bar | Bomba dosificadora modular 110/230V cilindro SS membrana caudal 37/50 10 bar (I) Cuerpo de acero inoxidable AISI 316 con membrana de P.T.F.E. La relación de precios corresponde a una bomba dosificadora multifertic con un sólo módulo de inyección. El precio de una bomba dosificadora multifertic con varios módulos de inyección, se obtiene sumando el precio de una bomba de un módulo a los módulos adicionales. multifertic se sirve con: conexiones 3/4" y entronque 16mm., soporte de acero inox., tacos y tornillos de sujeción, manual de instalación y los accesorios que componen los módulos de inyección. |  | 0 | u | 0
62-B11-BF0-M1 |  | Bomba dosificadora modular 110/230V cilindro PP membrana caudal 18/25 l/h Presión 10 bar | Bomba dosificadora modular 110/230V cilindro PP membrana caudal 18/25 10 bar (P) Cuerpo de polipropileno con membrana de P.T.F.E. La relación de precios corresponde a una bomba dosificadora multifertic con un sólo módulo de inyección. El precio de una bomba dosificadora multifertic con varios módulos de inyección, se obtiene sumando el precio de una bomba de un módulo a los módulos adicionales. multifertic se sirve con: conexiones 3/4" y entronque 16mm., soporte de acero inox., tacos y tornillos de sujeción, manual de instalación y los accesorios que componen los módulos de inyección. |  | 0 | u | 0
62-B11-BF0-M2 |  | Bomba dosificadora modular 110/230V cilindro PVDF membrana caudal 18/25 l/h Presión 10 bar | Bomba dosificadora modular 110/230V cilindro PVDF membrana caudal 18/25 10 bar (F) Cuerpo PVDF con membrana de P.T.R.E. La relación de precios corresponde a una bomba dosificadora multifertic con un sólo módulo de inyección. El precio de una bomba dosificadora multifertic con varios módulos de inyección, se obtiene sumando el precio de una bomba de un módulo a los módulos adicionales. multifertic se sirve con: conexiones 3/4" y entronque 16mm., soporte de acero inox., tacos y tornillos de sujeción, manual de instalación y los accesorios que componen los módulos de inyección. |  | 0 | u | 0
62-B11-BF0-M3 |  | Bomba dosificadora modular 110/230V cilindro SS membrana caudal 18/25 l/h Presión 10 bar | Bomba dosificadora modular 110/230V cilindro SS membrana caudal 18/25 10 bar (I) Cuerpo de acero inoxidable AISI 316 con membrana de P.T.F.E. La relación de precios corresponde a una bomba dosificadora multifertic con un sólo módulo de inyección. El precio de una bomba dosificadora multifertic con varios módulos de inyección, se obtiene sumando el precio de una bomba de un módulo a los módulos adicionales. multifertic se sirve con: conexiones 3/4" y entronque 16mm., soporte de acero inox., tacos y tornillos de sujeción, manual de instalación y los accesorios que componen los módulos de inyección. |  | 0 | u | 0
Bomba dosificadora modular membrana Motor 12V DC 130W
62-D21-BD2-M1 |  | Bomba dosificadora modular 12V 130W cilindro PP membrana caudal 160/200 l/h Presión 3 bar | Bomba dosificadora modular 12V 130W cilindro PP membrana caudal 160/200 3 bar (P) Cuerpo de polipropileno con membrana de P.T.F.E. La relación de precios corresponde a una bomba dosificadora multifertic con un sólo módulo de inyección. El precio de una bomba dosificadora multifertic con varios módulos de inyección, se obtiene sumando el precio de una bomba de un módulo a los módulos adicionales. multifertic se sirve con: conexiones 3/4" y entronque 16mm., soporte de acero inox., tacos y tornillos de sujeción, manual de instalación y los accesorios que componen los módulos de inyección. |  | 0 | u | 0
62-D21-BD2-M2 |  | Bomba dosificadora modular 12V 130W cilindro PVDF membrana caudal 160/200 l/h Presión 3 bar | Bomba dosificadora modular 12V 130W cilindro PVDF membrana caudal 160/200 3 bar (F) Cuerpo PVDF con membrana de P.T.R.E. La relación de precios corresponde a una bomba dosificadora multifertic con un sólo módulo de inyección. El precio de una bomba dosificadora multifertic con varios módulos de inyección, se obtiene sumando el precio de una bomba de un módulo a los módulos adicionales. multifertic se sirve con: conexiones 3/4" y entronque 16mm., soporte de acero inox., tacos y tornillos de sujeción, manual de instalación y los accesorios que componen los módulos de inyección. |  | 0 | u | 0
62-D21-BD2-M3 |  | Bomba dosificadora modular 12V 130W cilindro SS membrana caudal 160/200 l/h Presión 3 bar | Bomba dosificadora modular 12V 130W cilindro SS membrana caudal 160/200 3 bar (I) Cuerpo de acero inoxidable AISI 316 con membrana de P.T.F.E. La relación de precios corresponde a una bomba dosificadora multifertic con un sólo módulo de inyección. El precio de una bomba dosificadora multifertic con varios módulos de inyección, se obtiene sumando el precio de una bomba de un módulo a los módulos adicionales. multifertic se sirve con: conexiones 3/4" y entronque 16mm., soporte de acero inox., tacos y tornillos de sujeción, manual de instalación y los accesorios que componen los módulos de inyección. |  | 0 | u | 0
62-D21-BD1-M1 |  | Bomba dosificadora modular 12V 130W cilindro PP membrana caudal 86/100 l/h Presión 5 bar | Bomba dosificadora modular 12V 130W cilindro PP membrana caudal 86/100 5 bar (P) Cuerpo de polipropileno con membrana de P.T.F.E. La relación de precios corresponde a una bomba dosificadora multifertic con un sólo módulo de inyección. El precio de una bomba dosificadora multifertic con varios módulos de inyección, se obtiene sumando el precio de una bomba de un módulo a los módulos adicionales. multifertic se sirve con: conexiones 3/4" y entronque 16mm., soporte de acero inox., tacos y tornillos de sujeción, manual de instalación y los accesorios que componen los módulos de inyección. |  | 0 | u | 0
62-D21-BD1-M2 |  | Bomba dosificadora modular 12V 130W cilindro PVDF membrana caudal 86/100 l/h Presión 5 bar | Bomba dosificadora modular 12V 130W cilindro PVDF membrana caudal 86/100 5 bar (F) Cuerpo PVDF con membrana de P.T.R.E. La relación de precios corresponde a una bomba dosificadora multifertic con un sólo módulo de inyección. El precio de una bomba dosificadora multifertic con varios módulos de inyección, se obtiene sumando el precio de una bomba de un módulo a los módulos adicionales. multifertic se sirve con: conexiones 3/4" y entronque 16mm., soporte de acero inox., tacos y tornillos de sujeción, manual de instalación y los accesorios que componen los módulos de inyección. |  | 0 | u | 0
62-D21-BD1-M3 |  | Bomba dosificadora modular 12V 130W cilindro SS membrana caudal 86/100 l/h Presión 5 bar | Bomba dosificadora modular 12V 130W cilindro SS membrana caudal 86/100 5 bar (I) Cuerpo de acero inoxidable AISI 316 con membrana de P.T.F.E. La relación de precios corresponde a una bomba dosificadora multifertic con un sólo módulo de inyección. El precio de una bomba dosificadora multifertic con varios módulos de inyección, se obtiene sumando el precio de una bomba de un módulo a los módulos adicionales. multifertic se sirve con: conexiones 3/4" y entronque 16mm., soporte de acero inox., tacos y tornillos de sujeción, manual de instalación y los accesorios que componen los módulos de inyección. |  | 0 | u | 0
62-D21-BD0-M1 |  | Bomba dosificadora modular 12V 130W cilindro PP membrana caudal 37/50 l/h Presión 10 bar | Bomba dosificadora modular 12V 130W cilindro PP membrana caudal 37/50 10 bar (P) Cuerpo de polipropileno con membrana de P.T.F.E. La relación de precios corresponde a una bomba dosificadora multifertic con un sólo módulo de inyección. El precio de una bomba dosificadora multifertic con varios módulos de inyección, se obtiene sumando el precio de una bomba de un módulo a los módulos adicionales. multifertic se sirve con: conexiones 3/4" y entronque 16mm., soporte de acero inox., tacos y tornillos de sujeción, manual de instalación y los accesorios que componen los módulos de inyección. |  | 0 | u | 0
62-D21-BD0-M2 |  | Bomba dosificadora modular 12V 130W cilindro PVDF membrana caudal 37/50 l/h Presión 10 bar | Bomba dosificadora modular 12V 130W cilindro PVDF membrana caudal 37/50 10 bar (F) Cuerpo PVDF con membrana de P.T.R.E. La relación de precios corresponde a una bomba dosificadora multifertic con un sólo módulo de inyección. El precio de una bomba dosificadora multifertic con varios módulos de inyección, se obtiene sumando el precio de una bomba de un módulo a los módulos adicionales. multifertic se sirve con: conexiones 3/4" y entronque 16mm., soporte de acero inox., tacos y tornillos de sujeción, manual de instalación y los accesorios que componen los módulos de inyección. |  | 0 | u | 0
62-D21-BD0-M3 |  | Bomba dosificadora modular 12V 130W cilindro SS membrana caudal 37/50 l/h Presión 10 bar | Bomba dosificadora modular 12V 130W cilindro SS membrana caudal 37/50 10 bar (I) Cuerpo de acero inoxidable AISI 316 con membrana de P.T.F.E. La relación de precios corresponde a una bomba dosificadora multifertic con un sólo módulo de inyección. El precio de una bomba dosificadora multifertic con varios módulos de inyección, se obtiene sumando el precio de una bomba de un módulo a los módulos adicionales. multifertic se sirve con: conexiones 3/4" y entronque 16mm., soporte de acero inox., tacos y tornillos de sujeción, manual de instalación y los accesorios que componen los módulos de inyección. |  | 0 | u | 0
62-D11-BF0-M1 |  | Bomba dosificadora modular 12V 130W cilindro PP membrana caudal 18/25 l/h Presión 10 bar | Bomba dosificadora modular 12V 130W cilindro PP membrana caudal 18/25 10 bar (P) Cuerpo de polipropileno con membrana de P.T.F.E. La relación de precios corresponde a una bomba dosificadora multifertic con un sólo módulo de inyección. El precio de una bomba dosificadora multifertic con varios módulos de inyección, se obtiene sumando el precio de una bomba de un módulo a los módulos adicionales. multifertic se sirve con: conexiones 3/4" y entronque 16mm., soporte de acero inox., tacos y tornillos de sujeción, manual de instalación y los accesorios que componen los módulos de inyección. |  | 0 | u | 0
62-D11-BF0-M2 |  | Bomba dosificadora modular 12V 130W cilindro PVDF membrana caudal 18/25 l/h Presión 10 bar | Bomba dosificadora modular 12V 130W cilindro PVDF membrana caudal 18/25 10 bar (F) Cuerpo PVDF con membrana de P.T.R.E. La relación de precios corresponde a una bomba dosificadora multifertic con un sólo módulo de inyección. El precio de una bomba dosificadora multifertic con varios módulos de inyección, se obtiene sumando el precio de una bomba de un módulo a los módulos adicionales. multifertic se sirve con: conexiones 3/4" y entronque 16mm., soporte de acero inox., tacos y tornillos de sujeción, manual de instalación y los accesorios que componen los módulos de inyección. |  | 0 | u | 0
62-D11-BF0-M3 |  | Bomba dosificadora modular 12V 130W cilindro SS membrana caudal 18/25 l/h Presión 10 bar | Bomba dosificadora modular 12V 130W cilindro SS membrana caudal 18/25 10 bar (I) Cuerpo de acero inoxidable AISI 316 con membrana de P.T.F.E. La relación de precios corresponde a una bomba dosificadora multifertic con un sólo módulo de inyección. El precio de una bomba dosificadora multifertic con varios módulos de inyección, se obtiene sumando el precio de una bomba de un módulo a los módulos adicionales. multifertic se sirve con: conexiones 3/4" y entronque 16mm., soporte de acero inox., tacos y tornillos de sujeción, manual de instalación y los accesorios que componen los módulos de inyección. |  | 0 | u | 0
Bomba dosificadora modular membrana Motor 12V DC 300W
62-E21-BD3-M1 |  | Bomba dosificadora modular 12V 300W cilindro PP membrana caudal 247/300 l/h Presión 4 bar | Bomba dosificadora modular 12V 300W cilindro PP membrana caudal 247/300 4 bar (P) Cuerpo de polipropileno con membrana de P.T.F.E. La relación de precios corresponde a una bomba dosificadora multifertic con un sólo módulo de inyección. El precio de una bomba dosificadora multifertic con varios módulos de inyección, se obtiene sumando el precio de una bomba de un módulo a los módulos adicionales. multifertic se sirve con: conexiones 3/4" y entronque 16mm., soporte de acero inox., tacos y tornillos de sujeción, manual de instalación y los accesorios que componen los módulos de inyección. |  | 0 | u | 0
62-E21-BD3-M2 |  | Bomba dosificadora modular 12V 300W cilindro PVDF membrana caudal 247/300 l/h Presión 4 bar | Bomba dosificadora modular 12V 300W cilindro PVDF membrana caudal 247/300 4 bar (F) Cuerpo PVDF con membrana de P.T.R.E. La relación de precios corresponde a una bomba dosificadora multifertic con un sólo módulo de inyección. El precio de una bomba dosificadora multifertic con varios módulos de inyección, se obtiene sumando el precio de una bomba de un módulo a los módulos adicionales. multifertic se sirve con: conexiones 3/4" y entronque 16mm., soporte de acero inox., tacos y tornillos de sujeción, manual de instalación y los accesorios que componen los módulos de inyección. |  | 0 | u | 0
62-E21-BD3-M3 |  | Bomba dosificadora modular 12V 300W cilindro SS membrana caudal 247/300 l/h Presión 4 bar | Bomba dosificadora modular 12V 300W cilindro SS membrana caudal 247/300 4 bar (I) Cuerpo de acero inoxidable AISI 316 con membrana de P.T.F.E. La relación de precios corresponde a una bomba dosificadora multifertic con un sólo módulo de inyección. El precio de una bomba dosificadora multifertic con varios módulos de inyección, se obtiene sumando el precio de una bomba de un módulo a los módulos adicionales. multifertic se sirve con: conexiones 3/4" y entronque 16mm., soporte de acero inox., tacos y tornillos de sujeción, manual de instalación y los accesorios que componen los módulos de inyección. |  | 0 | u | 0
62-E21-BD2-M1 |  | Bomba dosificadora modular 12V 300W cilindro PP membrana caudal 160/200 l/h Presión 6 bar | Bomba dosificadora modular 12V 300W cilindro PP membrana caudal 160/200 6 bar (P) Cuerpo de polipropileno con membrana de P.T.F.E. La relación de precios corresponde a una bomba dosificadora multifertic con un sólo módulo de inyección. El precio de una bomba dosificadora multifertic con varios módulos de inyección, se obtiene sumando el precio de una bomba de un módulo a los módulos adicionales. multifertic se sirve con: conexiones 3/4" y entronque 16mm., soporte de acero inox., tacos y tornillos de sujeción, manual de instalación y los accesorios que componen los módulos de inyección. |  | 0 | u | 0
62-E21-BD2-M2 |  | Bomba dosificadora modular 12V 300W cilindro PVDF membrana caudal 160/200 l/h Presión 6 bar | Bomba dosificadora modular 12V 300W cilindro PVDF membrana caudal 160/200 6 bar (F) Cuerpo PVDF con membrana de P.T.R.E. La relación de precios corresponde a una bomba dosificadora multifertic con un sólo módulo de inyección. El precio de una bomba dosificadora multifertic con varios módulos de inyección, se obtiene sumando el precio de una bomba de un módulo a los módulos adicionales. multifertic se sirve con: conexiones 3/4" y entronque 16mm., soporte de acero inox., tacos y tornillos de sujeción, manual de instalación y los accesorios que componen los módulos de inyección. |  | 0 | u | 0
62-E21-BD2-M3 |  | Bomba dosificadora modular 12V 300W cilindro SS membrana caudal 160/200 l/h Presión 6 bar | Bomba dosificadora modular 12V 300W cilindro SS membrana caudal 160/200 6 bar (I) Cuerpo de acero inoxidable AISI 316 con membrana de P.T.F.E. La relación de precios corresponde a una bomba dosificadora multifertic con un sólo módulo de inyección. El precio de una bomba dosificadora multifertic con varios módulos de inyección, se obtiene sumando el precio de una bomba de un módulo a los módulos adicionales. multifertic se sirve con: conexiones 3/4" y entronque 16mm., soporte de acero inox., tacos y tornillos de sujeción, manual de instalación y los accesorios que componen los módulos de inyección. |  | 0 | u | 0
62-E21-BD1-M1 |  | Bomba dosificadora modular 12V 300W cilindro PP membrana caudal 86/100 l/h Presión 10 bar | Bomba dosificadora modular 12V 300W cilindro PP membrana caudal 86/100 10 bar (P) Cuerpo de polipropileno con membrana de P.T.F.E. La relación de precios corresponde a una bomba dosificadora multifertic con un sólo módulo de inyección. El precio de una bomba dosificadora multifertic con varios módulos de inyección, se obtiene sumando el precio de una bomba de un módulo a los módulos adicionales. multifertic se sirve con: conexiones 3/4" y entronque 16mm., soporte de acero inox., tacos y tornillos de sujeción, manual de instalación y los accesorios que componen los módulos de inyección. |  | 0 | u | 0
62-E21-BD1-M2 |  | Bomba dosificadora modular 12V 300W cilindro PVDF membrana caudal 86/100 l/h Presión 10 bar | Bomba dosificadora modular 12V 300W cilindro PVDF membrana caudal 86/100 10 bar (F) Cuerpo PVDF con membrana de P.T.R.E. La relación de precios corresponde a una bomba dosificadora multifertic con un sólo módulo de inyección. El precio de una bomba dosificadora multifertic con varios módulos de inyección, se obtiene sumando el precio de una bomba de un módulo a los módulos adicionales. multifertic se sirve con: conexiones 3/4" y entronque 16mm., soporte de acero inox., tacos y tornillos de sujeción, manual de instalación y los accesorios que componen los módulos de inyección. |  | 0 | u | 0
62-E21-BD1-M3 |  | Bomba dosificadora modular 12V 300W cilindro SS membrana caudal 86/100 l/h Presión 10 bar | Bomba dosificadora modular 12V 300W cilindro SS membrana caudal 86/100 10 bar (I) Cuerpo de acero inoxidable AISI 316 con membrana de P.T.F.E. La relación de precios corresponde a una bomba dosificadora multifertic con un sólo módulo de inyección. El precio de una bomba dosificadora multifertic con varios módulos de inyección, se obtiene sumando el precio de una bomba de un módulo a los módulos adicionales. multifertic se sirve con: conexiones 3/4" y entronque 16mm., soporte de acero inox., tacos y tornillos de sujeción, manual de instalación y los accesorios que componen los módulos de inyección. |  | 0 | u | 0
Módulos Adicionales
62-DP3-M1 |  | Módulo adicional cilindro PP membrana caudal 247/300 l/h Presión 4 bar | Módulo adicional cilindro PP membrana caudal 247/300 4 bar MD***: Se sirve ya instalado a una bomba, como bomba multifertic. 62-SD***: Se sirve solo, con los accesorios necesarios para su instalación a una bomba multifertic. Los módulos de inyección, se sirven con aceite, filtro para la aspiración, válvula anti-retorno, abrazaderas en acero inoxidable y manual del montaje. |  | 0 | u | 0
62-DP3-M2 |  | Módulo adicional cilindro PVDF membrana caudal 247/300 l/h Presión 4 bar | Módulo adicional cilindro PVDF membrana caudal 247/300 4 bar MD***: Se sirve ya instalado a una bomba, como bomba multifertic. 62-SD***: Se sirve solo, con los accesorios necesarios para su instalación a una bomba multifertic. Los módulos de inyección, se sirven con aceite, filtro para la aspiración, válvula anti-retorno, abrazaderas en acero inoxidable y manual del montaje. |  | 0 | u | 0
62-DP3-M3 |  | Módulo adicional cilindro SS membrana caudal 247/300 l/h Presión 4 bar | Módulo adicional cilindro SS membrana caudal 247/300 4 bar MD***: Se sirve ya instalado a una bomba, como bomba multifertic. 62-SD***: Se sirve solo, con los accesorios necesarios para su instalación a una bomba multifertic. Los módulos de inyección, se sirven con aceite, filtro para la aspiración, válvula anti-retorno, abrazaderas en acero inoxidable y manual del montaje. |  | 0 | u | 0
62-SD2-M1 |  | Módulo adicional cilindro PP membrana caudal 160/200 l/h Presión 6 bar | Módulo adicional cilindro PP membrana caudal 160/200 6 bar MD***: Se sirve ya instalado a una bomba, como bomba multifertic. 62-SD***: Se sirve solo, con los accesorios necesarios para su instalación a una bomba multifertic. Los módulos de inyección, se sirven con aceite, filtro para la aspiración, válvula anti-retorno, abrazaderas en acero inoxidable y manual del montaje. |  | 0 | u | 0
62-SD2-M2 |  | Módulo adicional cilindro PVDF membrana caudal 160/200 l/h Presión 6 bar | Módulo adicional cilindro PVDF membrana caudal 160/200 6 bar MD***: Se sirve ya instalado a una bomba, como bomba multifertic. 62-SD***: Se sirve solo, con los accesorios necesarios para su instalación a una bomba multifertic. Los módulos de inyección, se sirven con aceite, filtro para la aspiración, válvula anti-retorno, abrazaderas en acero inoxidable y manual del montaje. |  | 0 | u | 0
62-SD2-M3 |  | Módulo adicional cilindro SS membrana caudal 160/200 l/h Presión 6 bar | Módulo adicional cilindro SS membrana caudal 160/200 6 bar MD***: Se sirve ya instalado a una bomba, como bomba multifertic. 62-SD***: Se sirve solo, con los accesorios necesarios para su instalación a una bomba multifertic. Los módulos de inyección, se sirven con aceite, filtro para la aspiración, válvula anti-retorno, abrazaderas en acero inoxidable y manual del montaje. |  | 0 | u | 0
62-SD1-M1 |  | Módulo adicional cilindro PP membrana caudal 86/100 l/h Presión 10 bar | Módulo adicional cilindro PP membrana caudal 86/100 10 bar MD***: Se sirve ya instalado a una bomba, como bomba multifertic. 62-SD***: Se sirve solo, con los accesorios necesarios para su instalación a una bomba multifertic. Los módulos de inyección, se sirven con aceite, filtro para la aspiración, válvula anti-retorno, abrazaderas en acero inoxidable y manual del montaje. |  | 0 | u | 0
62-SD1-M2 |  | Módulo adicional cilindro PVDF membrana caudal 86/100 l/h Presión 10 bar | Módulo adicional cilindro PVDF membrana caudal 86/100 10 bar MD***: Se sirve ya instalado a una bomba, como bomba multifertic. 62-SD***: Se sirve solo, con los accesorios necesarios para su instalación a una bomba multifertic. Los módulos de inyección, se sirven con aceite, filtro para la aspiración, válvula anti-retorno, abrazaderas en acero inoxidable y manual del montaje. |  | 0 | u | 0
62-SD1-M3 |  | Módulo adicional cilindro SS membrana caudal 86/100 l/h Presión 10 bar | Módulo adicional cilindro SS membrana caudal 86/100 10 bar MD***: Se sirve ya instalado a una bomba, como bomba multifertic. 62-SD***: Se sirve solo, con los accesorios necesarios para su instalación a una bomba multifertic. Los módulos de inyección, se sirven con aceite, filtro para la aspiración, válvula anti-retorno, abrazaderas en acero inoxidable y manual del montaje. |  | 0 | u | 0
62-SD0-M1 |  | Módulo adicional cilindro PP membrana caudal 37/50 l/h Presión 10 bar | Módulo adicional cilindro PP membrana caudal 37/50 10 bar MD***: Se sirve ya instalado a una bomba, como bomba multifertic. 62-SD***: Se sirve solo, con los accesorios necesarios para su instalación a una bomba multifertic. Los módulos de inyección, se sirven con aceite, filtro para la aspiración, válvula anti-retorno, abrazaderas en acero inoxidable y manual del montaje. |  | 0 | u | 0
62-SD0-M2 |  | Módulo adicional cilindro PVDF membrana caudal 37/50 l/h Presión 10 bar | Módulo adicional cilindro PVDF membrana caudal 37/50 10 bar MD***: Se sirve ya instalado a una bomba, como bomba multifertic. 62-SD***: Se sirve solo, con los accesorios necesarios para su instalación a una bomba multifertic. Los módulos de inyección, se sirven con aceite, filtro para la aspiración, válvula anti-retorno, abrazaderas en acero inoxidable y manual del montaje. |  | 0 | u | 0
62-SD0-M3 |  | Módulo adicional cilindro SS membrana caudal 37/50 l/h Presión 10 bar | Módulo adicional cilindro SS membrana caudal 37/50 10 bar MD***: Se sirve ya instalado a una bomba, como bomba multifertic. 62-SD***: Se sirve solo, con los accesorios necesarios para su instalación a una bomba multifertic. Los módulos de inyección, se sirven con aceite, filtro para la aspiración, válvula anti-retorno, abrazaderas en acero inoxidable y manual del montaje. |  | 0 | u | 0
62-SF0-M1 |  | Módulo adicional cilindro PP membrana caudal 18/25 l/h Presión 10 bar | Módulo adicional cilindro PP membrana caudal 18/25 10 bar MD***: Se sirve ya instalado a una bomba, como bomba multifertic. 62-SD***: Se sirve solo, con los accesorios necesarios para su instalación a una bomba multifertic. Los módulos de inyección, se sirven con aceite, filtro para la aspiración, válvula anti-retorno, abrazaderas en acero inoxidable y manual del montaje. |  | 0 | u | 0
62-SF0-M2 |  | Módulo adicional cilindro PVDF membrana caudal 18/25 l/h Presión 10 bar | Módulo adicional cilindro PVDF membrana caudal 18/25 10 bar MD***: Se sirve ya instalado a una bomba, como bomba multifertic. 62-SD***: Se sirve solo, con los accesorios necesarios para su instalación a una bomba multifertic. Los módulos de inyección, se sirven con aceite, filtro para la aspiración, válvula anti-retorno, abrazaderas en acero inoxidable y manual del montaje. |  | 0 | u | 0
62-SF0-M3 |  | Módulo adicional cilindro SS membrana caudal 18/25 l/h Presión 10 bar | Módulo adicional cilindro SS membrana caudal 18/25 10 bar MD***: Se sirve ya instalado a una bomba, como bomba multifertic. 62-SD***: Se sirve solo, con los accesorios necesarios para su instalación a una bomba multifertic. Los módulos de inyección, se sirven con aceite, filtro para la aspiración, válvula anti-retorno, abrazaderas en acero inoxidable y manual del montaje. |  | 0 | u | 0
Electrofertic 2000
Bomba dosificadora eléctrica EF (sin regulación) 1 módulo 230/400 V 50/60 Hz 1, 5 HP
61-HS-P10PX |  | Bomba dosificadora eléctrica EF pistón 1 módulo caudal 1000 l/h Presión 6 bar | Bomba dosificadora eléctrica EF pistón 1 módulo caudal 1000 6 bar La bomba dosificadora Electrofertic se suministra con: aceite, filtro 3/4", válvula anti-retorno y manual de instalación. |  | 0 | u | 0
61-HS-P75PX |  | Bomba dosificadora eléctrica EF pistón 1 módulo caudal 750 l/h Presión 8 bar | Bomba dosificadora eléctrica EF pistón 1 módulo caudal 750 8 bar La bomba dosificadora Electrofertic se suministra con: aceite, filtro 3/4", válvula anti-retorno y manual de instalación. |  | 0 | u | 0
61-HS-P50PX |  | Bomba dosificadora eléctrica EF pistón 1 módulo caudal 500 l/h Presión 12 bar | Bomba dosificadora eléctrica EF pistón 1 módulo caudal 500 12 bar La bomba dosificadora Electrofertic se suministra con: aceite, filtro 3/4", válvula anti-retorno y manual de instalación. |  | 0 | u | 0
Bomba dosificadora eléctrica EF (sin regulación) 2 módulos 230/400 V 50/60 Hz 1, 5 HP
61-HD-P10PX-P10PX |  | Bomba dosificadora eléctrica EF pistón 2 módulos caudal 1000-1000 l/h Presión 6 bar | Bomba dosificadora eléctrica EF pistón 2 módulos caudal 1000-1000 6 bar La bomba dosificadora Electrofertic se suministra con: aceite, filtro 3/4", válvula anti-retorno y manual de instalación. |  | 0 | u | 0
61-HD-P10PX-P75PX |  | Bomba dosificadora eléctrica EF pistón 2 módulos caudal 1000-750 l/h Presión 6 bar | Bomba dosificadora eléctrica EF pistón 2 módulos caudal 1000-1000 6 bar La bomba dosificadora Electrofertic se suministra con: aceite, filtro 3/4", válvula anti-retorno y manual de instalación. |  | 0 | u | 0
61-HD-P10PX-P50PX |  | Bomba dosificadora eléctrica EF pistón 2 módulos caudal 1000-500 l/h Presión 6 bar | Bomba dosificadora eléctrica EF pistón 2 módulos caudal 1000-500 6 bar La bomba dosificadora Electrofertic se suministra con: aceite, filtro 3/4", válvula anti-retorno y manual de instalación. |  | 0 | u | 0
61-HD-P75PX-P75PX |  | Bomba dosificadora eléctrica EF pistón 2 módulos caudal 750-750 l/h Presión 8 bar | Bomba dosificadora eléctrica EF pistón 2 módulos caudal 750-750 8 bar La bomba dosificadora Electrofertic se suministra con: aceite, filtro 3/4", válvula anti-retorno y manual de instalación. |  | 0 | u | 0
61-HD-P75PX-P50PX |  | Bomba dosificadora eléctrica EF pistón 2 módulos caudal 750-500 l/h Presión 8 bar | Bomba dosificadora eléctrica EF pistón 2 módulos caudal 750-500 8 bar La bomba dosificadora Electrofertic se suministra con: aceite, filtro 3/4", válvula anti-retorno y manual de instalación. |  | 0 | u | 0
61-HD-P50PM-P50PX |  | Bomba dosificadora eléctrica EF pistón 2 módulos caudal 500-500 l/h Presión 12 bar | Bomba dosificadora eléctrica EF pistón 2 módulos caudal 500-500 12 bar La bomba dosificadora Electrofertic se suministra con: aceite, filtro 3/4", válvula anti-retorno y manual de instalación. |  | 0 | u | 0
Configuración Especial Motor
60-065-ITC |  | Kit motor ATEX categoría II 2G EEx-e II T3 IP55 370w (1/2cv) T71 3ph | Kit motor ATEX categoría II 2G EEx-e II T3 IP55 370w (1/2cv) T71 3ph |  | 0 | u | 0
60-066-ITC |  | Kit motor antideflagrante categoría II 2G EEx-d/de IIB T41 P55 370w (1/2cv) T71 3ph | Kit motor ATEX categoría II 2G EEx-e II T3 IP55 370w (1/2cv) T71 3ph |  | 0 | u | 0
71-065-ITC |  | Kit motor ATEX categoría KIT Motor antideflagrante II 2G EEx-e II T3 IP55 (1cv) T80 3ph | Kit motor ATEX categoría II 2G EEx-e II T3 IP55 370w (1/2cv) T71 3ph |  | 0 | u | 0
71-066-ITC |  | Kit motor antideflagrante categoría II 2G EEx-d/de IIBT41P55 750w (1cv) T80 3ph | Kit motor ATEX categoría II 2G EEx-e II T3 IP55 370w (1/2cv) T71 3ph |  | 0 | u | 0
Configuración Especial Válvulas de retención
62-PM-AM |  | Kit válvula 3/4 aspiración muelle PP | Kit válvula 3/4 aspiración muelle PP |  | 0 | u | 0
62-PM-IM |  | Kit válvula 3/4 Impulsión muelle PP | Kit válvula 3/4 Impulsión muelle PP |  | 0 | u | 0
62-IM-AM |  | Kit válvula 3/4 aspiración muelle inox. | Kit válvula 3/4 aspiración muelle inox. |  | 0 | u | 0
62-IM-IM |  | Kit válvula 3/4 Impulsión muelle inox. | Kit válvula 3/4 Impulsión muelle inox. |  | 0 | u | 0
62-FM-AM |  | Kit válvula 3/4 aspiración muelle PVDF | Kit válvula 3/4 aspiración muelle PVDF |  | 0 | u | 0
62-FM-IM |  | Kit válvula 3/4 Impulsión muelle PVDF | Kit válvula 3/4 Impulsión muelle PVDF |  | 0 | u | 0
61-PX-AM |  | Kit válvula 1" 1/4 aspiración muelle PP | Kit válvula 1" 1/4 aspiración muelle PP |  | 0 | u | 0
61-PX-IM |  | Kit válvula 1" 1/4 Impulsión muelle PP | Kit válvula 1" 1/4 Impulsión muelle PP |  | 0 | u | 0
61-FX-AM |  | Kit válvula 1" 1/4 aspiración muelle PVDF | Kit válvula 1" 1/4 aspiración muelle PVDF |  | 0 | u | 0
61-FX-IM |  | Kit válvula 1" 1/4 Impulsión muelle PVDF | Kit válvula 1" 1/4 Impulsión muelle PVDF |  | 0 | u | 0
60-B8B |  | Kit bola Ø8 Borosilicato (válvula 6x12) | Kit bola Ø8 Borosilicato (válvula 6x12) |  | 0 | u | 0
62-B14B |  | Kit bola Ø14 Borosilicato (válvula 3/4") | Kit bola Ø14 Borosilicato (válvula 3/4") |  | 0 | u | 0
61-B22B |  | Kit bola Ø22 Borosilicato (válvula 1" 1/4) | Kit bola Ø22 Borosilicato (válvula 1" 1/4) |  | 0 | u | 0
60-B8I |  | Kit bola Ø8 inox. (válvula 6x12) | Kit bola Ø8 inox. (válvula 6x12) |  | 0 | u | 0
62-B14I |  | Kit bola Ø14 inox. (válvula 3/4") | Kit bola Ø14 inox. (válvula 3/4") |  | 0 | u | 0
61-B22I |  | Kit bola Ø22 inox. (válvula 1" 1/4) | Kit bola Ø22 inox. (válvula 1" 1/4) |  | 0 | u | 0
60-B8C |  | Kit bola Ø8 cerámica (válvula 6x12) | Kit bola Ø8 cerámica (válvula 6x12) |  | 0 | u | 0
62-B14C |  | Kit bola Ø14 cerámica (válvula 3/4") | Kit bola Ø14 cerámica (válvula 3/4") |  | 0 | u | 0
61-B22C |  | Kit bola Ø22 cerámica (válvula 1" 1/4) | Kit bola Ø22 cerámica (válvula 1" 1/4) |  | 0 | u | 0
Electromagnéticas Dositec
Bomba dosificadora electromagnética Dositec-MP
59-053-ITC |  | Bomba dosificadora electromagnética Dositec-MP Manual potenciómetro Caudal 9 l/h Presión 10bar | Bomba dosificadora electromagnética Dositec-MP Manual potenciómetro Caudal 9 10bar Regulación de pulsos de 0 al 100% ó del 0 al 20%. La bomba dosificadora Dositec se sirve con: válvula y filtro de aspiración, válvula anti-retorno para la inyección del producto, tubo de aspiración de 1,5 m. tubo de Impulsión de 1,5 m y manual de montaje. Suministro eléctrico 230V 50/60 Hz. material de construcción: cilindro PVDF, membrana PTFE, retención FPM (otros materiales disponibles bajo demanda) Regulación de la carrera de inyección: opcional. |  | 0 | u | 0
59-052-ITC |  | Bomba dosificadora electromagnética Dositec-MP Manual potenciómetro Caudal 6 l/h Presión 7bar | Bomba dosificadora electromagnética Dositec-MP Manual potenciómetro Caudal 6 7bar Regulación de pulsos de 0 al 100% ó del 0 al 20%. La bomba dosificadora Dositec se sirve con: válvula y filtro de aspiración, válvula anti-retorno para la inyección del producto, tubo de aspiración de 1,5 m. tubo de Impulsión de 1,5 m y manual de montaje. Suministro eléctrico 230V 50/60 Hz. material de construcción: cilindro PVDF, membrana PTFE, retención FPM (otros materiales disponibles bajo demanda) Regulación de la carrera de inyección: opcional. |  | 0 | u | 0
59-051-ITC |  | Bomba dosificadora electromagnética Dositec-MP Manual potenciómetro Caudal 2, 5 l/h Presión 10bar | Bomba dosificadora electromagnética Dositec-MP Manual potenciómetro Caudal 2,5 10bar Regulación de pulsos de 0 al 100% ó del 0 al 20%. La bomba dosificadora Dositec se sirve con: válvula y filtro de aspiración, válvula anti-retorno para la inyección del producto, tubo de aspiración de 1,5 m. tubo de Impulsión de 1,5 m y manual de montaje. Suministro eléctrico 230V 50/60 Hz. material de construcción: cilindro PVDF, membrana PTFE, retención FPM (otros materiales disponibles bajo demanda) Regulación de la carrera de inyección: opcional. |  | 0 | u | 0
Bomba dosificadora electromagnética Dositec-MD
59-063-ITC |  | Bomba dosificadora electromagnética Dositec-MD Manual Display Digital Caudal 9 l/h Presión 10bar | Bomba dosificadora electromagnética Dositec-MD Manual Display Digital Caudal 9 10bar Interruptor de nivel. La bomba dosificadora Dositec se sirve con: válvula y filtro de aspiración, válvula anti-retorno para la inyección del producto, tubo de aspiración de 1,5 m. tubo de Impulsión de 1,5 m y manual de montaje. Suministro eléctrico 230V 50/60 Hz. material de construcción: cilindro PVDF, membrana PTFE, retención FPM (otros materiales disponibles bajo demanda) Regulación de la carrera de inyección: opcional. |  | 0 | u | 0
59-062-ITC |  | Bomba dosificadora electromagnética Dositec-MD Manual Display Digital Caudal 6 l/h Presión 7bar | Bomba dosificadora electromagnética Dositec-MD Manual Display Digital Caudal 6 7bar Interruptor de nivel. La bomba dosificadora Dositec se sirve con: válvula y filtro de aspiración, válvula anti-retorno para la inyección del producto, tubo de aspiración de 1,5 m. tubo de Impulsión de 1,5 m y manual de montaje. Suministro eléctrico 230V 50/60 Hz. material de construcción: cilindro PVDF, membrana PTFE, retención FPM (otros materiales disponibles bajo demanda) Regulación de la carrera de inyección: opcional. |  | 0 | u | 0
59-061-ITC |  | Bomba dosificadora electromagnética Dositec-MD Manual Display Digital Caudal 2, 5 l/h Presión 10bar | Bomba dosificadora electromagnética Dositec-MD Manual Display Digital Caudal 2,5 10bar Interruptor de nivel. La bomba dosificadora Dositec se sirve con: válvula y filtro de aspiración, válvula anti-retorno para la inyección del producto, tubo de aspiración de 1,5 m. tubo de Impulsión de 1,5 m y manual de montaje. Suministro eléctrico 230V 50/60 Hz. material de construcción: cilindro PVDF, membrana PTFE, retención FPM (otros materiales disponibles bajo demanda) Regulación de la carrera de inyección: opcional. |  | 0 | u | 0
59-064-ITC |  | Bomba dosificadora electromagnética Dositec-MD* Manual Display Digital Caudal 2 l/h Presión 20bar | Bomba dosificadora electromagnética Dositec-MD* Manual Display Digital Caudal 2 20bar Interruptor de nivel. La bomba dosificadora Dositec se sirve con: válvula y filtro de aspiración, válvula anti-retorno para la inyección del producto, tubo de aspiración de 1,5 m. tubo de Impulsión de 1,5 m y manual de montaje. Suministro eléctrico 230V 50/60 Hz. material de construcción: cilindro PVDF, membrana PTFE, retención FPM (otros materiales disponibles bajo demanda) Regulación de la carrera de inyección: opcional. (*) Solicitar plazo de entrega. |  | 0 | u | 0
Bomba dosificadora electromagnética Dositec-mA
59-025-ITC |  | Bomba dosificadora electromagnética Dositec-MD analógica señal 4-20mA Caudal 9 l/h Presión 10bar | Bomba dosificadora electromagnética Dositec-MD analógica señal 4-20mA Caudal 9 10bar Interruptor de nivel. La bomba dosificadora Dositec se sirve con: válvula y filtro de aspiración, válvula anti-retorno para la inyección del producto, tubo de aspiración de 1,5 m. tubo de Impulsión de 1,5 m y manual de montaje. Suministro eléctrico 230V 50/60 Hz. material de construcción: cilindro PVDF, membrana PTFE, retención FPM (otros materiales disponibles bajo demanda) Regulación de la carrera de inyección: opcional. |  | 0 | u | 0
59-024-ITC |  | Bomba dosificadora electromagnética Dositec-MD analógica señal 4-20mA Caudal 6 l/h Presión 7bar | Bomba dosificadora electromagnética Dositec-MD analógica señal 4-20mA Caudal 6 7bar Interruptor de nivel. La bomba dosificadora Dositec se sirve con: válvula y filtro de aspiración, válvula anti-retorno para la inyección del producto, tubo de aspiración de 1,5 m. tubo de Impulsión de 1,5 m y manual de montaje. Suministro eléctrico 230V 50/60 Hz. material de construcción: cilindro PVDF, membrana PTFE, retención FPM (otros materiales disponibles bajo demanda) Regulación de la carrera de inyección: opcional. |  | 0 | u | 0
59-023-ITC |  | Bomba dosificadora electromagnética Dositec-MD analógica señal 4-20mA Caudal 2, 5 l/h Presión 10bar | Bomba dosificadora electromagnética Dositec-MD analógica señal 4-20mA Caudal 2,5 10bar Interruptor de nivel. La bomba dosificadora Dositec se sirve con: válvula y filtro de aspiración, válvula anti-retorno para la inyección del producto, tubo de aspiración de 1,5 m. tubo de Impulsión de 1,5 m y manual de montaje. Suministro eléctrico 230V 50/60 Hz. material de construcción: cilindro PVDF, membrana PTFE, retención FPM (otros materiales disponibles bajo demanda) Regulación de la carrera de inyección: opcional. |  | 0 | u | 0
Bomba dosificadora electromagnética Dositec-Q
59-015-ITC |  | Bomba dosificadora electromagnética Dositec-Q proporcional caudal 9 l/h Presión 10bar | Bomba dosificadora electromagnética Dositec-Q proporcional caudal 9 10bar Control: Proporcional a pulsaciones externas (Multiplicación/División). Interruptor de nivel. La bomba dosificadora Dositec se sirve con: válvula y filtro de aspiración, válvula anti-retorno para la inyección del producto, tubo de aspiración de 1,5 m. tubo de Impulsión de 1,5 m y manual de montaje. Suministro eléctrico 230V 50/60 Hz. material de construcción: cilindro PVDF, membrana PTFE, retención FPM (otros materiales disponibles bajo demanda) Regulación de la carrera de inyección: opcional. |  | 0 | u | 0
59-014-ITC |  | Bomba dosificadora electromagnética Dositec-Q proporcional caudal 6 l/h Presión 7bar | Bomba dosificadora electromagnética Dositec-Q proporcional caudal 6 7bar Control: Proporcional a pulsaciones externas (Multiplicación/División). Interruptor de nivel. La bomba dosificadora Dositec se sirve con: válvula y filtro de aspiración, válvula anti-retorno para la inyección del producto, tubo de aspiración de 1,5 m. tubo de Impulsión de 1,5 m y manual de montaje. Suministro eléctrico 230V 50/60 Hz. material de construcción: cilindro PVDF, membrana PTFE, retención FPM (otros materiales disponibles bajo demanda) Regulación de la carrera de inyección: opcional. |  | 0 | u | 0
59-013-ITC |  | Bomba dosificadora electromagnética Dositec-Q proporcional caudal 2, 5 l/h Presión 10bar | Bomba dosificadora electromagnética Dositec-Q proporcional caudal 2,5 10bar Control: Proporcional a pulsaciones externas (Multiplicación/División). Interruptor de nivel. La bomba dosificadora Dositec se sirve con: válvula y filtro de aspiración, válvula anti-retorno para la inyección del producto, tubo de aspiración de 1,5 m. tubo de Impulsión de 1,5 m y manual de montaje. Suministro eléctrico 230V 50/60 Hz. material de construcción: cilindro PVDF, membrana PTFE, retención FPM (otros materiales disponibles bajo demanda) Regulación de la carrera de inyección: opcional. |  | 0 | u | 0
Bomba dosificadora electromagnética Dositec-PRC
59-035-ITC |  | Bomba dosificadora electromagnética Dositec-PRC Regulación pH/REDOX Caudal 9 l/h Presión 10bar | Bomba dosificadora electromagnética Dositec-PRC Regulación pH/REDOX Caudal 9 10bar Relé proporcional con intervalo de medición: 0-14/1400mV + 1400mV. señal de salida 4-20mA. Interruptor de nivel. La bomba dosificadora Dositec se sirve con: válvula y filtro de aspiración, válvula anti-retorno para la inyección del producto, tubo de aspiración de 1,5 m. tubo de Impulsión de 1,5 m y manual de montaje. Suministro eléctrico 230V 50/60 Hz. material de construcción: cilindro PVDF, membrana PTFE, retención FPM (otros materiales disponibles bajo demanda) Regulación de la carrera de inyección: opcional. |  | 0 | u | 0
59-034-ITC |  | Bomba dosificadora electromagnética Dositec-PRC Regulación pH/REDOX Caudal 6 l/h Presión 7bar | Bomba dosificadora electromagnética Dositec-PRC Regulación pH/REDOX Caudal 6 7bar Relé proporcional con intervalo de medición: 0-14/1400mV + 1400mV. señal de salida 4-20mA. Interruptor de nivel. La bomba dosificadora Dositec se sirve con: válvula y filtro de aspiración, válvula anti-retorno para la inyección del producto, tubo de aspiración de 1,5 m. tubo de Impulsión de 1,5 m y manual de montaje. Suministro eléctrico 230V 50/60 Hz. material de construcción: cilindro PVDF, membrana PTFE, retención FPM (otros materiales disponibles bajo demanda) Regulación de la carrera de inyección: opcional. |  | 0 | u | 0
59-033-ITC |  | Bomba dosificadora electromagnética Dositec-PRC Regulación pH/REDOX Caudal 2, 5 l/h Presión 10bar | Bomba dosificadora electromagnética Dositec-PRC Regulación pH/REDOX Caudal 2,5 10bar Relé proporcional con intervalo de medición: 0-14/1400mV + 1400mV. señal de salida 4-20mA. Interruptor de nivel. La bomba dosificadora Dositec se sirve con: válvula y filtro de aspiración, válvula anti-retorno para la inyección del producto, tubo de aspiración de 1,5 m. tubo de Impulsión de 1,5 m y manual de montaje. Suministro eléctrico 230V 50/60 Hz. material de construcción: cilindro PVDF, membrana PTFE, retención FPM (otros materiales disponibles bajo demanda) Regulación de la carrera de inyección: opcional. |  | 0 | u | 0
Bomba dosificadora electromagnética Dositec-MF
59-045-ITC |  | Bomba dosificadora electromagnética Dositec-MF Multifunción Reg.Manual Caudal 9 l/h Presión 10bar | Bomba dosificadora electromagnética Dositec-MF Multifunción Reg.Manual Caudal 9 10bar Regulación manual, proporcional (pulsos/PPM), analógica (mA) y temporizada. Con alarmas e interruptor de nivel. La bomba dosificadora Dositec se sirve con: válvula y filtro de aspiración, válvula anti-retorno para la inyección del producto, tubo de aspiración de 1,5 m. tubo de Impulsión de 1,5 m y manual de montaje. Suministro eléctrico 230V 50/60 Hz. material de construcción: cilindro PVDF, membrana PTFE, retención FPM (otros materiales disponibles bajo demanda) Regulación de la carrera de inyección: opcional. |  | 0 | u | 0
59-044-ITC |  | Bomba dosificadora electromagnética Dositec-MF Multifunción Reg.Manual Caudal 6 l/h Presión 7bar | Bomba dosificadora electromagnética Dositec-MF Multifunción Reg.Manual Caudal 6 7bar Regulación manual, proporcional (pulsos/PPM), analógica (mA) y temporizada. Con alarmas e interruptor de nivel. La bomba dosificadora Dositec se sirve con: válvula y filtro de aspiración, válvula anti-retorno para la inyección del producto, tubo de aspiración de 1,5 m. tubo de Impulsión de 1,5 m y manual de montaje. Suministro eléctrico 230V 50/60 Hz. material de construcción: cilindro PVDF, membrana PTFE, retención FPM (otros materiales disponibles bajo demanda) Regulación de la carrera de inyección: opcional. |  | 0 | u | 0
59-043-ITC |  | Bomba dosificadora electromagnética Dositec-MF Multifunción Reg.Manual Caudal 2, 5 l/h Presión 10bar | Bomba dosificadora electromagnética Dositec-MF Multifunción Reg.Manual Caudal 2,5 10bar Regulación manual, proporcional (pulsos/PPM), analógica (mA) y temporizada. Con alarmas e interruptor de nivel. La bomba dosificadora Dositec se sirve con: válvula y filtro de aspiración, válvula anti-retorno para la inyección del producto, tubo de aspiración de 1,5 m. tubo de Impulsión de 1,5 m y manual de montaje. Suministro eléctrico 230V 50/60 Hz. material de construcción: cilindro PVDF, membrana PTFE, retención FPM (otros materiales disponibles bajo demanda) Regulación de la carrera de inyección: opcional. |  | 0 | u | 0
Agitadores
Eje inoxidable
Agitadores de turbina
70-SB-A2000-T18P |  | Agitador turbina motor trifásico 550W 950rpm Eje 2000m Agitación Ø1, 9 | Agitador turbina motor trifásico 550W 950rpm Eje 2000m Agitación Ø1,9 |  | 0 | u | 0
70-SB-A1800-T18P |  | Agitador turbina motor trifásico 550W 950rpm Eje 1800m Agitación Ø1, 9 | Agitador turbina motor trifásico 550W 950rpm Eje 1800m Agitación Ø1,9 |  | 0 | u | 0
70-SB-A1500-T18P |  | Agitador turbina motor trifásico 550W 950rpm Eje 1500m Agitación Ø1, 9 | Agitador turbina motor trifásico 550W 950rpm Eje 1500m Agitación Ø1,9 |  | 0 | u | 0
70-LB-A1500-T15P |  | Agitador turbina motor trifásico 750W 1400rpm Eje 1500m Agitación Ø2, 7 | Agitador turbina motor trifásico 750W 1400rpm Eje 1500m Agitación Ø2,7 |  | 0 | u | 0
70-AB-B1300-T13P |  | Agitador turbina motor trifásico 370W 1400rpm Eje 1300m Agitación Ø1, 5 | Agitador turbina motor trifásico 370W 1400rpm Eje 1300m Agitación Ø1,5 |  | 0 | u | 0
70-AB-B1000-T13P |  | Agitador turbina motor trifásico 370W 1400rpm Eje 1000m Agitación Ø1, 5 | Agitador turbina motor trifásico 370W 1400rpm Eje 1000m Agitación Ø1,5 |  | 0 | u | 0
70-JB-B1100-T09P |  | Agitador turbina motor trifásico 185W 1400rpm Eje 1100m Agitación Ø0, 8 | Agitador turbina motor trifásico 185W 1400rpm Eje 1100m Agitación Ø0,8 |  | 0 | u | 0
70-PB-C0620-T06P |  | Agitador turbina motor trifásico 67W 1400rpm Eje 620m Agitación Ø0, 5 | Agitador turbina motor trifásico 67W 1400rpm Eje 620m Agitación Ø0,5 |  | 0 | u | 0
70-TB-A2000-T18P |  | Agitador turbina motor monofásico 550W 950rpm Eje 2000m Agitación Ø1, 9 | Agitador turbina motor monofásico 550W 950rpm Eje 2000m Agitación Ø1,9 |  | 0 | u | 0
70-TB-A1800-T18P |  | Agitador turbina motor monofásico 550W 950rpm Eje 1800m Agitación Ø1, 9 | Agitador turbina motor monofásico 550W 950rpm Eje 1800m Agitación Ø1,9 |  | 0 | u | 0
70-TB-A1500-T18P |  | Agitador turbina motor monofásico 550W 950rpm Eje 1500m Agitación Ø1, 9 | Agitador turbina motor monofásico 550W 950rpm Eje 1500m Agitación Ø1,9 |  | 0 | u | 0
70-MB-A1500-T15P |  | Agitador turbina motor monofásico 750W 1400rpm Eje 1500m Agitación Ø2, 7 | Agitador turbina motor monofásico 750W 1400rpm Eje 1500m Agitación Ø2,7 |  | 0 | u | 0
70-BB-B1300-T13P |  | Agitador turbina motor monofásico 370W 1400rpm Eje 1300m Agitación Ø1, 5 | Agitador turbina motor monofásico 370W 1400rpm Eje 1300m Agitación Ø1,5 |  | 0 | u | 0
70-BB-B1000-T13P |  | Agitador turbina motor monofásico 370W 1400rpm Eje 1000m Agitación Ø1, 5 | Agitador turbina motor monofásico 370W 1400rpm Eje 1000m Agitación Ø1,5 |  | 0 | u | 0
70-KB-B1100-T09P |  | Agitador turbina motor monofásico 185W 1400rpm Eje 1100m Agitación Ø0, 8 | Agitador turbina motor monofásico 185W 1400rpm Eje 1100m Agitación Ø0,8 |  | 0 | u | 0
70-QB-C0620-T06P |  | Agitador turbina motor monofásico 67W 1400rpm Eje 620m Agitación Ø0, 5 | Agitador turbina motor monofásico 67W 1400rpm Eje 620m Agitación Ø0,5 |  | 0 | u | 0
70-EB-B1300-T11P |  | Agitador turbina motor 12VCC 300W 1500rpm Eje 1300m Agitación Ø1, 3 | Agitador turbina motor 12VCC 300W 1500rpm Eje 1300m Agitación Ø1,3 |  | 0 | u | 0
70-EB-B1000-T11P |  | Agitador turbina motor 12VCC 300W 1500rpm Eje 1000m Agitación Ø1, 3 | Agitador turbina motor 12VCC 300W 1500rpm Eje 1000m Agitación Ø1,3 |  | 0 | u | 0
70-DB-B1100-T09P |  | Agitador turbina motor 12VCC 130W 1500rpm Eje 1100m Agitación Ø0, 8 | Agitador turbina motor 12VCC 130W 1500rpm Eje 1100m Agitación Ø0,8 |  | 0 | u | 0
Agitador protegido
Agitador de turbina estanco PE
70-SB-A2000-T18E |  | Agitador turbina estanco PE motor trifásico 550W 950rpm Eje 2000m Agitación Ø1, 9 | Agitador turbina estanco PE motor trifásico 550W 950rpm Eje 2000m Agitación Ø1,9 |  | 0 | u | 0
70-SB-A1800-T18E |  | Agitador turbina estanco PE motor trifásico 550W 950rpm Eje 1800m Agitación Ø1, 9 | Agitador turbina estanco PE motor trifásico 550W 950rpm Eje 1800m Agitación Ø1,9 |  | 0 | u | 0
70-SB-A1500-T18E |  | Agitador turbina estanco PE motor trifásico 550W 950rpm Eje 1500m Agitación Ø1, 9 | Agitador turbina estanco PE motor trifásico 550W 950rpm Eje 1500m Agitación Ø1,9 |  | 0 | u | 0
70-LB-A1500-T15E |  | Agitador turbina estanco PE motor trifásico 750W 1400rpm Eje 1500m Agitación Ø2, 7 | Agitador turbina estanco PE motor trifásico 750W 1400rpm Eje 1500m Agitación Ø2,7 |  | 0 | u | 0
70-AB-B1300-T13E |  | Agitador turbina estanco PE motor trifásico 370W 1400rpm Eje 1300m Agitación Ø1, 5 | Agitador turbina estanco PE motor trifásico 370W 1400rpm Eje 1300m Agitación Ø1,5 |  | 0 | u | 0
70-AB-B1000-T13E |  | Agitador turbina estanco PE motor trifásico 370W 1400rpm Eje 1000m Agitación Ø1, 5 | Agitador turbina estanco PE motor trifásico 370W 1400rpm Eje 1000m Agitación Ø1,5 |  | 0 | u | 0
70-JB-B1100-T09E |  | Agitador turbina estanco PE motor trifásico 185W 1400rpm Eje 1100m Agitación Ø0, 8 | Agitador turbina estanco PE motor trifásico 185W 1400rpm Eje 1100m Agitación Ø0,8 |  | 0 | u | 0
70-PB-C0620-T06E |  | Agitador turbina estanco PE motor trifásico 67W 1400rpm Eje 620m Agitación Ø0, 5 | Agitador turbina estanco PE motor trifásico 67W 1400rpm Eje 620m Agitación Ø0,5 |  | 0 | u | 0
70-TB-A2000-T18E |  | Agitador turbina estanco PE motor monofásico 550W 950rpm Eje 2000m Agitación Ø1, 9 | Agitador turbina estanco PE motor monofásico 550W 950rpm Eje 2000m Agitación Ø1,9 |  | 0 | u | 0
70-TB-A1800-T18E |  | Agitador turbina estanco PE motor monofásico 550W 950rpm Eje 1800m Agitación Ø1, 9 | Agitador turbina estanco PE motor monofásico 550W 950rpm Eje 1800m Agitación Ø1,9 |  | 0 | u | 0
70-TB-A1500-T18E |  | Agitador turbina estanco PE motor monofásico 550W 950rpm Eje 1500m Agitación Ø1, 9 | Agitador turbina estanco PE motor monofásico 550W 950rpm Eje 1500m Agitación Ø1,9 |  | 0 | u | 0
70-MB-A1500-T15E |  | Agitador turbina estanco PE motor monofásico 750W 1400rpm Eje 1500m Agitación Ø2, 7 | Agitador turbina estanco PE motor monofásico 750W 1400rpm Eje 1500m Agitación Ø2,7 |  | 0 | u | 0
70-BB-B1300-T13E |  | Agitador turbina estanco PE motor monofásico 370W 1400rpm Eje 1300m Agitación Ø1, 5 | Agitador turbina estanco PE motor monofásico 370W 1400rpm Eje 1300m Agitación Ø1,5 |  | 0 | u | 0
70-BB-B1000-T13E |  | Agitador turbina estanco PE motor monofásico 370W 1400rpm Eje 1000m Agitación Ø1, 5 | Agitador turbina estanco PE motor monofásico 370W 1400rpm Eje 1000m Agitación Ø1,5 |  | 0 | u | 0
70-KB-B1100-T09E |  | Agitador turbina estanco PE motor monofásico 185W 1400rpm Eje 1100m Agitación Ø0, 8 | Agitador turbina estanco PE motor monofásico 185W 1400rpm Eje 1100m Agitación Ø0,8 |  | 0 | u | 0
70-QB-C0620-T06E |  | Agitador turbina estanco PE motor monofásico 67W 1400rpm Eje 620m Agitación Ø0, 5 | Agitador turbina estanco PE motor monofásico 67W 1400rpm Eje 620m Agitación Ø0,5 |  | 0 | u | 0
70-EB-B1300-T11E |  | Agitador turbina estanco PE motor 12VCC 300W 1500rpm Eje 1300m Agitación Ø1, 3 | Agitador turbina estanco PE motor 12VCC 300W 1500rpm Eje 1300m Agitación Ø1,3 |  | 0 | u | 0
70-EB-B1000-T11E |  | Agitador turbina estanco PE motor 12VCC 300W 1500rpm Eje 1000m Agitación Ø1, 3 | Agitador turbina estanco PE motor 12VCC 300W 1500rpm Eje 1000m Agitación Ø1,3 |  | 0 | u | 0
70-DB-B1100-T09E |  | Agitador turbina estanco PE motor 12VCC 130W 1500rpm Eje 1100m Agitación Ø0, 8 | Agitador turbina estanco PE motor 12VCC 130W 1500rpm Eje 1100m Agitación Ø0,8 |  | 0 | u | 0
85-000-ITC |  | Soporte telescópico bomba y agitador acero inox.800-1200 mm Incl.Guardamotor e interruptor | Soporte telescópico bomba y agitador acero inox.800-1200 mm Incl.Guardamotor e interruptor |  | 0 | u | 0
85-001-ITC |  | Soporte telescópico bomba y agitador acero inox.1200-2100 mm Incl.Guardamotor e interruptor | Soporte telescópico bomba y agitador acero inox.1200-2100 mm Incl.Guardamotor e interruptor |  | 0 | u | 0
85-010-ITC |  | Soporte telescópico bomba y agitador en acero inoxidable 800-1200 | Soporte telescópico bomba y agitador en acero inoxidable 800-1200 |  | 0 | u | 0
85-011-ITC |  | Soporte telescópico bomba y agitador en acero inoxidable 1200-2100 mm | Soporte telescópico bomba y agitador en acero inoxidable 1200-2100 mm |  | 0 | u | 0
71226-ITC |  | Bancada para 1-2 bombas acero inox. | Bancada para 1-2 bombas acero inox. |  | 0 | u | 0
71297-ITC |  | Bancada para 3-4 bombas dosificadoras acero inox. | Bancada para 3-4 bombas dosificadoras acero inox. |  | 0 | u | 0
62-007-ITC |  | ITC Soporte Pared multifertic acero inox. | ITC Soporte Pared multifertic acero inox. |  | 0 | u | 0
60-070-ITC |  | ITC Soporte Pared Dostec-40 acero inox. | ITC Soporte Pared Dostec-40 acero inox. |  | 0 | u | 0
Control de dosificación
Controladores
Panel WTR PRO
44-030-ITC |  | Panel WTRPro PIQ de 1000x670 mm fabricado en PPI | Panel WTRPro PIQ de 1000x670 mm fabricado en PPI Sensor de caudal. Sensor de temperatura. Sensor de pH. Sensor amperométrico de cloro libre. Portasensores multifunción filtro carbón activo. |  | 0 | u | 0
44-031-ITC |  | Panel WTRPro PH-CL Controller de 1000x670 mm fabricado en PPI | Panel WTRPro PH-CL Controller de 1000x670 mm fabricado en PPI Sensor de caudal. Sensor de temperatura. Sensor de pH. Sensor amperométrico de cloro libre. Portasensores multifunción filtro carbón activo. |  | 0 | u | 0
44-032-ITC |  | Panel WTRPro PH-RX Controller de 1000x670 mm fabricado en PPI | Panel WTRPro PH-RX Controller de 1000x670 mm fabricado en PPI Sensor de caudal. Sensor de temperatura. Sensor de pH. Portasensores multifunción. |  | 0 | u | 0
44651-ITC |  | Modem WTRPro adquisición remota de datos | Modem WTRPro adquisición remota de datos |  | 0 | u | 0
Controladores CI - RedOx - pH
44-000-ITC |  | Controladores WTRpro Q | Controladores WTRpro Q Equipo de lectura y control monoparamétrico. Lectura y regulación automática de pH (con compensación de temperatura) o potencial redox o dosificación proporcional. Pantalla de cristal líquido con display del parámetro monitorizado así como de información sobre el estado de control. Control 4 - 20mA con ajuste PI o por relé proporcional. Salida para alarma de máximo y mínimo. Salida 4 - 20mA para registro. Comunicación con PC a través de conexión RS485. Alimentación eléctrica monofásica, 110/230V, 50/60Hz, IP65. |  | 0 | u | 0
44-001-ITC |  | Controladores WTRpro PH | Controladores WTRpro PH Equipo de lectura y control monoparamétrico. Lectura y regulación automática de pH (con compensación de temperatura) o potencial redox o dosificación proporcional. Pantalla de cristal líquido con display del parámetro monitorizado así como de información sobre el estado de control. Control 4 - 20mA con ajuste PI o por relé proporcional. Salida para alarma de máximo y mínimo. Salida 4 - 20mA para registro. Comunicación con PC a través de conexión RS485. Alimentación eléctrica monofásica, 110/230V, 50/60Hz, IP65. |  | 0 | u | 0
44-002-ITC |  | Controladores WTRpro RX | Controladores WTRpro RX Equipo de lectura y control monoparamétrico. Lectura y regulación automática de pH (con compensación de temperatura) o potencial redox o dosificación proporcional. Pantalla de cristal líquido con display del parámetro monitorizado así como de información sobre el estado de control. Control 4 - 20mA con ajuste PI o por relé proporcional. Salida para alarma de máximo y mínimo. Salida 4 - 20mA para registro. Comunicación con PC a través de conexión RS485. Alimentación eléctrica monofásica, 110/230V, 50/60Hz, IP65. |  | 0 | u | 0
44-003-ITC |  | Controladores WTRpro pH-RX | Controladores WTRpro pH-RX Equipo de lectura y control biparamétrico. Lectura y regulación automática de hasta dos parámetros, pH (con compensación de temperatura) y uno de los siguientes: potencial RedOx o dosificación proporcional o cloro libre (con compensación de pH). Pantalla de cristal líquido con display de los parámetros monitorizados así como de información sobre el estado de control. Control 4 - 20mA con ajuste PI o por relé proporcional. Salida para alarma de máximo y mínimo para cada parámetro. Salida 4 - 20mA para registro para cada parámetro. Comunicación con PC a través de conexión RS485. Alimentación eléctrica monofásica, 110/230V, 50/60Hz, IP65. |  | 0 | u | 0
44-004-ITC |  | Controladores WTRpro pH-Q | Controladores WTRpro pH-Q Equipo de lectura y control biparamétrico. Lectura y regulación automática de hasta dos parámetros, pH (con compensación de temperatura) y uno de los siguientes: potencial RedOx o dosificación proporcional o cloro libre (con compensación de pH). Pantalla de cristal líquido con display de los parámetros monitorizados así como de información sobre el estado de control. Control 4 - 20mA con ajuste PI o por relé proporcional. Salida para alarma de máximo y mínimo para cada parámetro. Salida 4 - 20mA para registro para cada parámetro. Comunicación con PC a través de conexión RS485. Alimentación eléctrica monofásica, 110/230V, 50/60Hz, IP65. |  | 0 | u | 0
44-005-ITC |  | Controladores WTRpro pH-CI | Controladores WTRpro pH-CI Equipo de lectura y control biparamétrico. Lectura y regulación automática de hasta dos parámetros, pH (con compensación de temperatura) y uno de los siguientes: potencial RedOx o dosificación proporcional o cloro libre (con compensación de pH). Pantalla de cristal líquido con display de los parámetros monitorizados así como de información sobre el estado de control. Control 4 - 20mA con ajuste PI o por relé proporcional. Salida para alarma de máximo y mínimo para cada parámetro. Salida 4 - 20mA para registro para cada parámetro. Comunicación con PC a través de conexión RS485. Alimentación eléctrica monofásica, 110/230V, 50/60Hz, IP65. |  | 0 | u | 0
44-006-ITC |  | Controladores WTRpro PIQ | Controladores WTRpro PIQ Equipo de lectura y control biparamétrico. Lectura y regulación automática de hasta dos parámetros, pH (con compensación de temperatura) y cloro libre (con compensación de pH). Pantalla de cristal líquido con display de los parámetros monitorizados así como de información sobre el estado de control. Control 4 - 20mA con ajuste PIQ (PI condicionado al caudal) o por relé proporcional. Salida para alarma de máximo y mínimo para cada parámetro. Salida 4 - 20mA para registro para cada parámetro. Comunicación con PC a través de conexión RS485. Alimentación eléctrica monofásica, 110/230V, 50/60Hz, IP65. |  | 0 | u | 0
Controladores de fertirrigación
40-000-ITC |  | Controladores de Fertirrigación Controller 3000-2 2 salidas analógicas | Controladores de Fertirrigación Controller 3000-2 2 salidas analógicas Control independiente de hasta 6 productos distintos con regulación independiente para cada uno de ellos. Cuatro modos de control para cada uno de los productos: -Caudal fijo. -Caudal proporcional al caudal de riego. -Control pH. Control EC. Controlador de fertirrigación de fácil instalación y manejo, con menús intuitivos e información permanente de los parámetros más importantes a controlar en un sistema de riego. A partir de la señal de un sencillo programador de irrigación, gestiona los programas de fertirrigación para cada uno de loas estaciones de riego. Permite guardar los registros de los valores controlados: Consumo de agua, consumo de abonos, consumo de ácido y comportamiento del sistema: Valores máximos y mínimos del pH, Ec, Caudal y presión. Controlador de DOS salidas analógicas -Abono. -Ácido. |  | 0 | u | 0
40-001-ITC |  | Controladores de Fertirrigación Controller 3000-2 SOFT 2 salidas analógicas | Controladores de Fertirrigación Controller 3000-2 SOFT 2 salidas analógicas Control independiente de hasta 6 productos distintos con regulación independiente para cada uno de ellos. Cuatro modos de control para cada uno de los productos: -Caudal fijo. -Caudal proporcional al caudal de riego. -Control pH. Control EC. Controlador de fertirrigación de fácil instalación y manejo, con menús intuitivos e información permanente de los parámetros más importantes a controlar en un sistema de riego. A partir de la señal de un sencillo programador de irrigación, gestiona los programas de fertirrigación para cada uno de loas estaciones de riego. Permite guardar los registros de los valores controlados: Consumo de agua, consumo de abonos, consumo de ácido y comportamiento del sistema: Valores máximos y mínimos del pH, Ec, Caudal y presión. Controlador de DOS salidas analógicas -Abono. -Ácido. -Programa SCADA incluido. |  | 0 | u | 0
40-011-ITC |  | Controladores de Fertirrigación Controller 3000-6 SOFT 6 salidas analógicas | Controladores de Fertirrigación Controller 3000-6 SOFT 6 salidas analógicas Control independiente de hasta 6 productos distintos con regulación independiente para cada uno de ellos. Cuatro modos de control para cada uno de los productos: -Caudal fijo. -Caudal proporcional al caudal de riego. -Control pH. Control EC. Controlador de fertirrigación de fácil instalación y manejo, con menús intuitivos e información permanente de los parámetros más importantes a controlar en un sistema de riego. A partir de la señal de un sencillo programador de irrigación, gestiona los programas de fertirrigación para cada uno de loas estaciones de riego. Permite guardar los registros de los valores controlados: Consumo de agua, consumo de abonos, consumo de ácido y comportamiento del sistema: Valores máximos y mínimos del pH, Ec, Caudal y presión. Controlador de SEIS salidas analógicas -5 Abonos. -Ácido. -Programa SCADA incluido. |  | 0 | u | 0
40-020-ITC |  | Controladores de Fertirrigación Controller 3000-6/12 SOFT 6 salidas analógicas 12 entradas | Controladores de Fertirrigación Controller 3000-6/12 SOFT 6 salidas analógicas 12 entradas Control independiente de hasta 6 productos distintos con regulación independiente para cada uno de ellos. Cuatro modos de control para cada uno de los productos: -Caudal fijo. -Caudal proporcional al caudal de riego. -Control pH. Control EC. Controlador de fertirrigación de fácil instalación y manejo, con menús intuitivos e información permanente de los parámetros más importantes a controlar en un sistema de riego. A partir de la señal de un sencillo programador de irrigación, gestiona los programas de fertirrigación para cada uno de loas estaciones de riego. Permite guardar los registros de los valores controlados: Consumo de agua, consumo de abonos, consumo de ácido y comportamiento del sistema: Valores máximos y mínimos del pH, Ec, Caudal y presión. Controlador de SEIS salidas analógicas y DOCE entradas para el control de la FERTIRRIGACIÓN por sectores de riego. -5 Abonos. -Ácido. -Programa SCADA incluido. |  | 0 | u | 0
40-050-ITC |  | ITC Ampliación 12 entradas C3000 | ITC Ampliación 12 entradas C3000 |  | 0 | u | 0
40-090-ITC |  | Controladores de Fertirrigación SCADA | Controladores de Fertirrigación SCADA Permite la gestión y el manejo del controlador Controller 3000 a través del PC conexión USB hasta 60 m. de distancia. TRAZABILIDAD: Guarda todos los registros de los valores visualizados_ -Consumo total de agua, abonos y ácidos por sector y entre fechas seleccionadas. -Valores máximos/mínimos y medios del pH, Ec, Caudal y presión, por sector de riego. -Curvas de todos los valores visualizados. Impresión de históricos y trazabilidad. |  | 0 | u | 0
33-071-ITC |  | Bancada 900 de dosificación y control | Bancada 900 de dosificación y control fabricado en acero inoxidable. conexiones hidráulicas en PVC. conexiones eléctricas y magnetotérmico. Instalación "Plug & Play". Alimentación eléctrica. monofásico 110/230V 50/60Hz. trifásico: 230/380V, 50/60Hz. conexión hidráulica. Entradas: 1/2", 3/4", 1 1/4", BSP/NPT. Salidas: 1/2", 3/4", 1 1/4", BSP/NPT. Porta sondas especial para los electrodos de pH y EC en By-pass sobre la línea de riego para una fácil calibración. |  | 0 | u | 0
66-073-ITC |  | Bancada 600 de dosificación y control | Bancada 600 de dosificación y control fabricado en acero inoxidable. conexiones hidráulicas en PVC. conexiones eléctricas y magnetotérmico. Instalación "Plug & Play". Alimentación eléctrica. monofásico 110/230V 50/60Hz. trifásico: 230/380V, 50/60Hz. conexión hidráulica. Entradas: 1/2", 3/4", 1 1/4", BSP/NPT. Salidas: 1/2", 3/4", 1 1/4", BSP/NPT. Porta sondas especial para los electrodos de pH y EC en By-pass sobre la línea de riego para una fácil calibración. |  | 0 | u | 0
Sensores
Sensor
44-010-ITC |  | Sensor amperométrico de cloro libre 4 electrodos celda abierta | Sensor amperométrico de cloro libre. 4 electrodos de celda abierta. Rango de medición 0.02-3,00 mg/l. Precisión: ±2% Limpieza electroquímica automática del electrodo. |  | 0 | u | 0
22-000-ITC |  | Sensor pH de gel en epoxi. Cable conexión 5 m. 15ft. | Sensor pH. Electrodo de gel fabricado en epoxi. Presión máxima: 10 bar/145PSI. Cable de Conexión: 5m - 15ft |  | 0 | u | 0
22-001-ITC |  | Sensor pH de gel en epoxi. Cable conexión 15 m 45ft. | Sensor pH. Electrodo de gel fabricado en epoxi. Presión máxima: 10 bar/145PSI. Cable de Conexión: 15m - 45ft |  | 0 | u | 0
22-002-ITC |  | Sensor pH de gel en epoxi. Cable conexión 25 m 82ft | Sensor pH. Electrodo de gel fabricado en epoxi. Presión máxima: 10 bar/145PSI. Cable de Conexión: 25m - 82ft |  | 0 | u | 0
22-050-ITC |  | Sensor ORP (RedOx) de gel en epoxi. Cable conexión 5 m 15ft | Sensor OPR (RedOx). Electrodo de gel fabricado en epoxi. Rango de lectura: ±2000mV/-2000mV Presión máxima: 7 bar/100PSI. Cable de Conexión: 5m - 15ft. |  | 0 | u | 0
22-051-ITC |  | Sensor ORP (RedOx) de gel en epoxi. Cable conexión 15 m 45ft | Sensor OPR (RedOx). Electrodo de gel fabricado en epoxi. Rango de lectura: ±2000mV/-2000mV Presión máxima: 7 bar/100PSI. Cable de Conexión: 15m - 45ft. |  | 0 | u | 0
21-000-ITC |  | Sensor conductividad compensación temperatura. Cable 5 m 15ft | Sensor conductividad. Con compensación de temperatura. Presión máxima: 10 bar/145PSI. Cable de Conexión: 5m - 15ft. |  | 0 | u | 0
21-003-ITC |  | Sensor conductividad compensación temperatura. Cable 15 m 45ft | Sensor conductividad. Con compensación de temperatura. Presión máxima: 10 bar/145PSI. Cable de Conexión: 15m - 45ft. |  | 0 | u | 0
21-004-ITC |  | Sensor conductividad compensación temperatura. Cable 25 m 82ft | Sensor conductividad. Con compensación de temperatura. Presión máxima: 10 bar/145PSI. Cable de Conexión: 5m - 15ft. |  | 0 | u | 0
18705-ITC |  | ITC Transmisor de presión señal de salida 4-20mA | ITC Transmisor de Presión. señal de salida: 4-20mA. Presión de trabajo: 0-10 bar. Fabricada en acero Inoxidable. |  | 0 | u | 0
Caudalímetro
20-008-ITC |  | Caudalímetro para Ø>40mm. Cable conexión 5 m 15 ft | Caudalímetro para Ø>40mm. Velocidad de medición: 0.30-7m/s 1-23ft/s. Cable de Conexión: 5m-15ft/Presión: 7bar-100PSI. |  | 0 | u | 0
20-007-ITC |  | Caudalímetro para Ø>40mm. Cable conexión 15 m 45 ft | Caudalímetro para Ø>40mm. Velocidad de medición: 0.30-7m/s 1-23ft/s. Cable de Conexión: 15m-45ft/Presión: 7bar-100PSI. |  | 0 | u | 0
20-000-ITC |  | Caudalímetro para Ø>40mm. Cable conexión 7 m 22 ft | Caudalímetro para Ø>40mm. Velocidad de medición: 0.30-7m/s 1-23ft/s. Cable de Conexión: 7m-22ft/Presión: 10bar-180PSI. |  | 0 | u | 0
20-002-ITC |  | Caudalímetro para Pipe Ø>200mm. Cable conexión 7 m 22ft | Caudalímetro para Pipe Ø>200mm. Cable de Conexión: 7m-22ft/Presión 10 bar-180PSI. |  | 0 | u | 0
20-009-ITC |  | Caudalímetro electromagnético. Cable conexión 5 m 15ft | Caudalímetro electromagnético. Sin partes móviles. conductividad mínima del fluido 20 microS. Cable de Conexión: 5m-15ft/Presión: 7 bar-100PSI. |  | 0 | u | 0
20-019-ITC |  | Caudalímetro electromagnético. Cable conexión 15 m 45ft | Caudalímetro electromagnético. Sin partes móviles. conductividad mínima del fluido 20 microS. Cable de Conexión: 15m-45ft/Presión: 7 bar-100PSI. |  | 0 | u | 0
20-026-ITC |  | Caudalímetro con display | Caudalímetro electromagnético con Display. 7bar, salida pulsos, mA, relé, 110-230vAC. |  | 0 | u | 0
20-025-ITC |  | Display para caudalímetro | Display para caudalímetro-pulsos, 4-20mA, relés, 18 - 36 VAC. |  | 0 | u | 0
20-014-ITC |  | Caudalímetro Ø 20 mm | Caudalímetro Ø 20 mm. Velocidad de medición: 0..30 - 7 m/s 1-23ft/s. Cable de Conexión: 5m-15ft/Presión: 7bar-100PSI. |  | 0 | u | 0
20-015-ITC |  | Caudalímetro Ø 25 mm | Caudalímetro Ø 25 mm. Velocidad de medición: 0..30 - 7 m/s 1-23ft/s. Cable de Conexión: 5m-15ft/Presión: 7bar-100PSI. |  | 0 | u | 0
20-016-ITC |  | Caudalímetro Ø 32 mm | Caudalímetro Ø 32 mm. Velocidad de medición: 0..30 - 7 m/s 1-23ft/s. Cable de Conexión: 5m-15ft/Presión: 7bar-100PSI. |  | 0 | u | 0
20-017-ITC |  | Caudalímetro Ø 40 mm | Caudalímetro Ø 40 mm. Velocidad de medición: 0..30 - 7 m/s 1-23ft/s. Cable de Conexión: 5m-15ft/Presión: 7bar-100PSI. |  | 0 | u | 0
Contador caudal
20-020-ITC |  | Contador de caudal diámetro ½" | Contador de caudal. fabricado en bronce. Temperatura max. del fluido 30º C/86ºF. señal de salida: 4 pulsos/filtros. Diámetro ½". |  | 0 | u | 0
20-021-ITC |  | Contador de caudal diámetro ¾" | Contador de caudal. fabricado en bronce. Temperatura max. del fluido 30º C/86ºF. señal de salida: 4 pulsos/filtros. Diámetro ¾". |  | 0 | u | 0
20-022-ITC |  | Contador de caudal diámetro 1" | Contador de caudal. fabricado en bronce. Temperatura max. del fluido 30º C/86ºF. señal de salida: 4 pulsos/filtros. Diámetro 1". |  | 0 | u | 0
20-023-ITC |  | Contador de caudal diámetro 1 ¼" | Contador de caudal. fabricado en bronce. Temperatura max. del fluido 30º C/86ºF. señal de salida: 4 pulsos/filtros. Diámetro 1 ¼". |  | 0 | u | 0
20-024-ITC |  | Contador de caudal diámetro 1 ½" | Contador de caudal. fabricado en bronce. Temperatura max. del fluido 30º C/86ºF. señal de salida: 4 pulsos/filtros. Diámetro 1 ½". |  | 0 | u | 0
Porta sensores
44-020-ITC |  | Porta sensores multifunción capacidad para 2 sensores | Porta sensores multifunción. fabricado en PMMA. Con capacidad para dos sensores: pH, ORP. conductividad, cloro libre. Control automático del caudal. Incluye filtro y punto de muestra manual. Sensor de temperatura y proximidad para detectar fallos de flujo. |  | 0 | u | 0
22-012-ITC |  | Porta sensores multifunción capacidad para 2 sensores | Porta sensores multifunción Capacidad para dos sensores: pH, ORP. conductividad, cloro libre. Control automático del caudal. Electroválvula. |  | 0 | u | 0
Collarines
GF Signet (20-200)
20-040-ITC |  | Collarines Signet Ø50 conexión 1 ¼" | Collarines Signet Ø50 conexión 1 ¼" |  | 0 | u | 0
20-041-ITC |  | Collarines Signet Ø63 conexión 1 ¼" | Collarines Signet Ø63 conexión 1 ¼" |  | 0 | u | 0
20-042-ITC |  | Collarines Signet Ø75 conexión 1 ¼" | Collarines Signet Ø75 conexión 1 ¼" |  | 0 | u | 0
20-043-ITC |  | Collarines Signet Ø90 conexión 1 ¼" | Collarines Signet Ø90 conexión 1 ¼" |  | 0 | u | 0
20-044-ITC |  | Collarines Signet Ø110 conexión 1 ¼" | Collarines Signet Ø110 conexión 1 ¼" |  | 0 | u | 0
20-045-ITC |  | Collarines Signet Ø125 conexión 1 ¼" | Collarines Signet Ø1250 conexión 1 ¼" |  | 0 | u | 0
20-046-ITC |  | Collarines Signet Ø140 conexión 1 ¼" | Collarines Signet Ø140 conexión 1 ¼" |  | 0 | u | 0
20-047-ITC |  | Collarines Signet Ø160 conexión 1 ¼" | Collarines Signet Ø160 conexión 1 ¼" |  | 0 | u | 0
Burkert (20-008)
20-150-ITC |  | Collarines Burkert Ø50 conexión 1 ¼" | Collarines Burkert Ø50 conexión 1 ¼" |  | 0 | u | 0
20-151-ITC |  | Collarines Burkert Ø63 conexión 1 ¼" | Collarines Burkert Ø63 conexión 1 ¼" |  | 0 | u | 0
20-152-ITC |  | Collarines Burkert Ø75 conexión 1 ¼" | Collarines Burkert Ø75 conexión 1 ¼" |  | 0 | u | 0
20-153-ITC |  | Collarines Burkert Ø90 conexión 1 ¼" | Collarines Burkert Ø90 conexión 1 ¼" |  | 0 | u | 0
20-154-ITC |  | Collarines Burkert Ø110 conexión 1 ¼" | Collarines Burkert Ø110 conexión 1 ¼" |  | 0 | u | 0
20-155-ITC |  | Collarines Burkert Ø125 conexión 1 ¼" | Collarines Burkert Ø125 conexión 1 ¼" |  | 0 | u | 0
20-156-ITC |  | Collarines Burkert Ø140 conexión 1 ¼" | Collarines Burkert Ø140 conexión 1 ¼" |  | 0 | u | 0
20-157-ITC |  | Collarines Burkert Ø160 conexión 1 ¼" | Collarines Burkert Ø160 conexión 1 ¼" |  | 0 | u | 0
20-158-ITC |  | Collarines Burkert Ø200 conexión 1 ¼" | Collarines Burkert Ø200 conexión 1 ¼" |  | 0 | u | 0
20-159-ITC |  | Collarines Burkert Ø250 conexión 1 ¼" | Collarines Burkert Ø250 conexión 1 ¼" |  | 0 | u | 0
20-160-ITC |  | Collarines Burkert Ø315 conexión 1 ¼" | Collarines Burkert Ø315 conexión 1 ¼" |  | 0 | u | 0
Adaptador caudalímetro GF Signet (20-002)
20140-ITC |  | Adaptador caudalímetro GF Signet 2" | Adaptador caudalímetro GF Signet 2" |  | 0 | u | 0
Adaptador soldable GF Signet
20-049-ITC |  | Adaptador soldable GF Signet 1 ¼" | Adaptador soldable GF Signet 1 ¼" |  | 0 | u | 0
Adaptador soldable Burkert
20-162-ITC |  | Adaptador soldable Burkert 1 ¼" | Adaptador soldable Burkert 1 ¼" |  | 0 | u | 0
20-163-ITC |  | Adaptador soldable Burkert 1 ¼" | Adaptador soldable Burkert 1 ¼" |  | 0 | u | 0
Collarín PH/EC/REDOX
21-152-ITC |  | Collarín PH/EC/REDOX Ø40 conexión ¾" | Collarín PH/EC/REDOX Ø40 conexión ¾" |  | 0 | u | 0
21-153-ITC |  | Collarín PH/EC/REDOX Ø50 conexión ¾" | Collarín PH/EC/REDOX Ø50 conexión ¾" |  | 0 | u | 0
21-154-ITC |  | Collarín PH/EC/REDOX Ø63 conexión ¾" | Collarín PH/EC/REDOX Ø63 conexión ¾" |  | 0 | u | 0
21-155-ITC |  | Collarín PH/EC/REDOX Ø75 conexión ¾" | Collarín PH/EC/REDOX Ø75 conexión ¾" |  | 0 | u | 0
21-156-ITC |  | Collarín PH/EC/REDOX Ø90 conexión ¾" | Collarín PH/EC/REDOX Ø90 conexión ¾" |  | 0 | u | 0
21-157-ITC |  | Collarín PH/EC/REDOX Ø110 conexión ¾" | Collarín PH/EC/REDOX Ø110 conexión ¾" |  | 0 | u | 0
21-158-ITC |  | Collarín PH/EC/REDOX Ø125 conexión ¾" | Collarín PH/EC/REDOX Ø125 conexión ¾" |  | 0 | u | 0
21-159-ITC |  | Collarín PH/EC/REDOX Ø140 conexión ¾" | Collarín PH/EC/REDOX Ø140 conexión ¾" |  | 0 | u | 0
21-160-ITC |  | Collarín PH/EC/REDOX Ø160 conexión ¾" | Collarín PH/EC/REDOX Ø160 conexión ¾" |  | 0 | u | 0
21-161-ITC |  | Collarín PH/EC/REDOX Ø200 conexión ¾" | Collarín PH/EC/REDOX Ø200 conexión ¾" |  | 0 | u | 0
Accesorios control
Variadores de frecuencia
29-004-ITC |  | Variador frecuencia con caja de protección 230V monofásico MF/Dostec-40 | variador de frecuencia con caja de protección 230V monofásico MF/Dostec-40. Aumenta o disminuye el caudal de inyección de una bomba dosificadora eléctrica, aumentando o disminuyendo la frecuencia eléctrica del motor. Regulación a través de: -Potenciómetro (incorporado). -señal salida 4/20 mA - 0/10V. Protección del motor eléctrico incorporada. |  | 0 | u | 0
29-005-ITC |  | Variador frecuencia con caja de protección 230V monofásico EF | variador de frecuencia con caja de protección 230V monofásico EF. Aumenta o disminuye el caudal de inyección de una bomba dosificadora eléctrica, aumentando o disminuyendo la frecuencia eléctrica del motor. Regulación a través de: -Potenciómetro (incorporado). -señal salida 4/20 mA - 0/10V. Protección del motor eléctrico incorporada. |  | 0 | u | 0
29-006-ITC |  | Variador frecuencia con caja de protección 230V monofásico Dostec-50 | variador de frecuencia con caja de protección 230V monofásico Dostec-50. Aumenta o disminuye el caudal de inyección de una bomba dosificadora eléctrica, aumentando o disminuyendo la frecuencia eléctrica del motor. Regulación a través de: -Potenciómetro (incorporado). -señal salida 4/20 mA - 0/10V. Protección del motor eléctrico incorporada. |  | 0 | u | 0
Magnetotérmico
25-001-ITC |  | Magnetotérmico con caja de protección trifásico 400V 50/60Hz 1.0/1.6A | Magnetotérmico con caja de protección IP55. |  | 0 | u | 0
25-006-ITC |  | Magnetotérmico con caja de protección trifásico 230V 50/60Hz 2.5/4.0A | Magnetotérmico con caja de protección IP55. |  | 0 | u | 0
25-007-ITC |  | Magnetotérmico con caja de protección monofásico 230V 50/60Hz 2.5/4.0A | Magnetotérmico con caja de protección IP55. |  | 0 | u | 0
25-008-ITC |  | Magnetotérmico con caja de protección monofásico 110V 60Hz 7/10A | Magnetotérmico con caja de protección IP55. |  | 0 | u | 0
Ventilación adicional
27-000-ITC |  | ITC Ventilación adicional 24V AC 50/60Hz multifertic/Dostec 40 | ITC Ventilación adicional 24V AC 50/60Hz multifertic/Dostec 40. A instalar si se regula la bomba dosificadora a través de un variador de frecuencia. |  | 0 | u | 0
27-001-ITC |  | ITC Ventilación adicional 24V AC 50/60Hz Dostec 50 | ITC Ventilación adicional 24V AC 50/60Hz Dostec 50 A instalar si se regula la bomba dosificadora a través de un variador de frecuencia. |  | 0 | u | 0
27-002-ITC |  | ITC Ventilación adicional 24V AC 50/60Hz EF | ITC Ventilación adicional 24V AC 50/60Hz EF A instalar si se regulalLa bomba dosificadora a través de un variador de frecuencia. |  | 0 | u | 0
Interruptor de nivel lateral
18310-ITC |  | Interruptor de nivel lateral PP 150V/1.0A | Interruptor de nivel lateral. Fabricado en PP, resistente a productos químicos. Características eléctricas: 150V/1.0A. |  | 0 | u | 0
Interruptor de nivel de flotador
18311-ITC |  | Interruptor de nivel de flotador PP 150V/0.5A | Interruptor de nivel de flotador. fabricado en PP, resistente a productos químicos. Caracteristicas eléctricas: 150V/0.5A. |  | 0 | u | 0
Electroválvula para químicos
18305-ITC |  | Electroválvula para químicos Ø 10mm conexión ½" Presión máx. 4bar | Electroválvula para químicos Ø 10mm conexión ½" Presión máx. 4bar |  | 0 | u | 0
18306-ITC |  | Electroválvula para químicos Ø 15mm conexión ½" Presión máx. 2bar | Electroválvula para químicos Ø 15mm conexión ½" Presión máx. 2bar |  | 0 | u | 0
18307-ITC |  | Electroválvula para químicos Ø 8mm conexión ½" Presión máx. 6bar | Electroválvula para químicos Ø 8mm conexión ½" Presión máx. 6bar |  | 0 | u | 0
18308-ITC |  | Electroválvula para químicos Ø 6mm conexión 3/8" Presión máx. 4bar | Electroválvula para químicos Ø 6mm conexión 3/8" Presión máx. 4bar |  | 0 | u | 0
18309-ITC |  | Electroválvula para químicos Ø 8mm conexión 3/8" Presión máx. 2bar | Electroválvula para químicos Ø 8mm conexión 3/8" Presión máx. 2bar |  | 0 | u | 0
Kits dosificadores
Kit dosificador
Kit dosificador para bomba Dostec-50
84-X32-P1500-NN |  | Kit dosificación para bomba Dostec-50 Conector 1 ¼" Capacidad 500 filtro PP | Kit dosificación para bomba Dostec-50 Conector 1 ¼" Capacidad 500 filtro PP |  | 0 | u | 0
87-X32-P1500-NN |  | Kit dosificación para bomba Dostec-50 Conector 1 ¼" Capacidad 1000 filtro PP | Kit dosificación para bomba Dostec-50 Conector 1 ¼" Capacidad 1000 filtro PP |  | 0 | u | 0
87-X40-P1500-NN |  | Kit dosificación para bomba Dostec-50 Conector 1 ¼" Capacidad 1000 filtro PP | Kit dosificación para bomba Dostec-50 Conector 1 ¼" Capacidad 1000 filtro PP |  | 0 | u | 0
71-090-ITC |  | Kit pre-instalación para bomba dosificadora Dostec-50 | Kit pre-instalación para bomba dosificadora Dostec-50. |  | 0 | u | 0
Kit dosificador para bomba Dostec-40
81-K06-R1150-NN |  | Kit dosificación para bomba Dostec-40 Conector 6x12 Capacidad 100 filtro PP fibra | Kit dosificación para bomba Dostec-40 Conector 6x12 Capacidad 100 filtro PP fibra |  | 0 | u | 0
81-K06-I1150-NN |  | Kit dosificación para bomba Dostec-40 Conector 6x12 Capacidad 100 filtro AISI 316 | Kit dosificación para bomba Dostec-40 Conector 6x12 Capacidad 100 filtro AISI 316 |  | 0 | u | 0
82-L06-R1150-NN |  | Kit dosificación para bomba Dostec-40 Conector 6x12 Capacidad 250 filtro PP fibra | Kit dosificación para bomba Dostec-40 Conector 6x12 Capacidad 250 filtro PP fibra |  | 0 | u | 0
82-L06-I1150-NN |  | Kit dosificación para bomba Dostec-40 Conector 6x12 Capacidad 250 filtro AISI 316 | Kit dosificación para bomba Dostec-40 Conector 6x12 Capacidad 250 filtro AISI 316 |  | 0 | u | 0
82-M20-R1150-NN |  | Kit dosificación para bomba Dostec-40 Conector ¾" Capacidad 250 filtro PP fibra | Kit dosificación para bomba Dostec-40 Conector ¾" Capacidad 250 filtro PP fibra |  | 0 | u | 0
82-M20-I1150-NN |  | Kit dosificación para bomba Dostec-40 Conector ¾" Capacidad 250 filtro AISI 316 | Kit dosificación para bomba Dostec-40 Conector ¾" Capacidad 250 filtro AISI 316 |  | 0 | u | 0
83-L06-R1500-NN |  | Kit dosificación para bomba Dostec-40 Conector 6x12 Capacidad 350 filtro PP fibra | Kit dosificación para bomba Dostec-40 Conector 6x12 Capacidad 350 filtro PP fibra |  | 0 | u | 0
83-L06-I1500-NN |  | Kit dosificación para bomba Dostec-40 Conector 6x12 Capacidad 350 filtro AISI 316 | Kit dosificación para bomba Dostec-40 Conector 6x12 Capacidad 350 filtro AISI 316 |  | 0 | u | 0
83-M20-P1500-NN |  | Kit dosificación para bomba Dostec-40 Conector ¾" Capacidad 350 filtro PP | Kit dosificación para bomba Dostec-40 Conector ¾" Capacidad 350 filtro PP |  | 0 | u | 0
83-M20-R1500-NN |  | Kit dosificación para bomba Dostec-40 Conector ¾" Capacidad 350 filtro PP fibra | Kit dosificación para bomba Dostec-40 Conector ¾" Capacidad 350 filtro PP fibra |  | 0 | u | 0
83-M20-I1500-NN |  | Kit dosificación para bomba Dostec-40 Conector ¾" Capacidad 250 filtro AISI 316 | Kit dosificación para bomba Dostec-40 Conector ¾" Capacidad 250 filtro AISI 316 |  | 0 | u | 0
84-L06-R1500-NN |  | Kit dosificación para bomba Dostec-40 Conector 6x12 Capacidad 500 filtro PP fibra | Kit dosificación para bomba Dostec-40 Conector 6x12 Capacidad 500 filtro PP fibra |  | 0 | u | 0
84-L06-I1500-NN |  | Kit dosificación para bomba Dostec-40 Conector 6x12 Capacidad 500 filtro AISI 316 | Kit dosificación para bomba Dostec-40 Conector 6x12 Capacidad 500 filtro AISI 316 |  | 0 | u | 0
84-M20-P1500-NN |  | Kit dosificación para bomba Dostec-40 Conector ¾" Capacidad 500 filtro PP | Kit dosificación para bomba Dostec-40 Conector ¾" Capacidad 500 filtro PP |  | 0 | u | 0
84-M20-R1500-NN |  | Kit dosificación para bomba Dostec-40 Conector ¾" Capacidad 500 filtro PP fibra | Kit dosificación para bomba Dostec-40 Conector ¾" Capacidad 500 filtro PP fibra |  | 0 | u | 0
84-M20-I1500-NN |  | Kit dosificación para bomba Dostec-40 Conector ¾" Capacidad 500 filtro AISI 316 | Kit dosificación para bomba Dostec-40 Conector ¾" Capacidad 500 filtro AISI 316 |  | 0 | u | 0
87-M20-P1500-NN |  | Kit dosificación para bomba Dostec-40 Conector ¾" Capacidad 1000 filtro PP | Kit dosificación para bomba Dostec-40 Conector ¾" Capacidad 1000 filtro PP |  | 0 | u | 0
87-M20-R1500-NN |  | Kit dosificación para bomba Dostec-40 Conector ¾" Capacidad 1000 filtro PP fibra | Kit dosificación para bomba Dostec-40 Conector ¾" Capacidad 1000 filtro PP fibra |  | 0 | u | 0
87-M20-I1500-NN |  | Kit dosificación para bomba Dostec-40 Conector ¾" Capacidad 1000 filtro AISI 316 | Kit dosificación para bomba Dostec-40 Conector ¾" Capacidad 1000 filtro AISI 316 |  | 0 | u | 0
60-091-ITC |  | Kit pre-instalación para bomba dosificadora Dostec-40 | Kit pre-instalación para bomba dosificadora Dostec-40 |  | 0 | u | 0
Kit dosificador para bomba Dositec
81-K04-R1150-NN |  | Kit dosificación para bomba Dositec Conector 4x6 Capacidad 100 filtro PP fibra | Kit dosificación para bomba Dositec Conector 4x6 Capacidad 100 filtro PP fibra |  | 0 | u | 0
81-K04-I1150-NN |  | Kit dosificación para bomba Dositec Conector 4x6 Capacidad 100 filtro AISI 316 | Kit dosificación para bomba Dositec Conector 4x6 Capacidad 100 filtro AISI 316 |  | 0 | u | 0
82-K04-R1150-NN |  | Kit dosificación para bomba Dositec Conector 4x6 Capacidad 250 filtro PP fibra | Kit dosificación para bomba Dositec Conector 4x6 Capacidad 250 filtro PP fibra |  | 0 | u | 0
82-K04-I1150-NN |  | Kit dosificación para bomba Dositec Conector 4x6 Capacidad 250 filtro AISI 316 | Kit dosificación para bomba Dositec Conector 4x6 Capacidad 250 filtro AISI 316 |  | 0 | u | 0
82-K04-R1500-NN |  | Kit dosificación para bomba Dositec Conector 4x6 Capacidad 350 filtro PP fibra | Kit dosificación para bomba Dositec Conector 4x6 Capacidad 350 filtro PP fibra |  | 0 | u | 0
83-K04-I1500-NN |  | Kit dosificación para bomba Dositec Conector 4x6 Capacidad 350 filtro AISI 316 | Kit dosificación para bomba Dositec Conector 4x6 Capacidad 350 filtro AISI 316 |  | 0 | u | 0
Cañas de aspiración
18-K04-R1150-L |  | Cañas de aspiración 4Ø 1150 mm longitud conexión 4x6 filtro PP fibra nivel | Cañas de aspiración 4Ø 1150 mm longitud conexión 4x6 filtro PP fibra nivel |  | 0 | u | 0
18-K04-R1150-N |  | Cañas de aspiración 4Ø 1150 mm longitud conexión 4x6 filtro PP fibra | Cañas de aspiración 4Ø 1150 mm longitud conexión 4x6 filtro PP fibra |  | 0 | u | 0
18-K04-I1150-L |  | Cañas de aspiración 4Ø 1150 mm longitud conexión 4x6 filtro AISI 316 nivel | Cañas de aspiración 4Ø 1150 mm longitud conexión 4x6 filtro AISI 316 nivel |  | 0 | u | 0
18-K04-I1150-N |  | Cañas de aspiración 4Ø 1150 mm longitud conexión 4x6 filtro AISI 316 | Cañas de aspiración 4Ø 1150 mm longitud conexión 4x6 filtro AISI 316 |  | 0 | u | 0
18-L06-R1150-L |  | Cañas de aspiración 6Ø 1150 mm longitud conexión 6x12 filtro PP fibra nivel | Cañas de aspiración 6Ø 1150 mm longitud conexión 6x12 filtro PP fibra nivel |  | 0 | u | 0
18-L06-R1150-N |  | Cañas de aspiración 6Ø 1150 mm longitud conexión 6x12 filtro PP fibra | Cañas de aspiración 6Ø 1150 mm longitud conexión 6x12 filtro PP fibra |  | 0 | u | 0
18-L06-I1150-L |  | Cañas de aspiración 6Ø 1150 mm longitud conexión 6x12 filtro AISI 316 nivel | Cañas de aspiración 6Ø 1150 mm longitud conexión 6x12 filtro AISI 316 nivel |  | 0 | u | 0
18-L06-I1150-N |  | Cañas de aspiración 6Ø 1150 mm longitud conexión 6x12 filtro AISI 316 | Cañas de aspiración 6Ø 1150 mm longitud conexión 6x12 filtro AISI 316 |  | 0 | u | 0
18-M20-P1500-L |  | Cañas de aspiración 20Ø 1500 mm longitud conexión ¾" filtro PP nivel | Cañas de aspiración 20Ø 1500 mm longitud conexión ¾" filtro PP nivel |  | 0 | u | 0
18-M20-P1500-N |  | Cañas de aspiración 20Ø 1500 mm longitud conexión ¾" filtro PP | Cañas de aspiración 20Ø 1500 mm longitud conexión ¾" filtro PP |  | 0 | u | 0
18-M20-R1500-L |  | Cañas de aspiración 20Ø 1500 mm longitud conexión ¾" filtro PP fibra nivel | Cañas de aspiración 20Ø 1500 mm longitud conexión ¾" filtro PP fibra nivel |  | 0 | u | 0
18-M20-R1500-N |  | Cañas de aspiración 20Ø 1500 mm longitud conexión ¾" filtro PP fibra | Cañas de aspiración 20Ø 1500 mm longitud conexión ¾" filtro PP fibra |  | 0 | u | 0
18-M20-I1500-L |  | Cañas de aspiración 20Ø 1500 mm longitud conexión ¾" filtro AISI 316 nivel | Cañas de aspiración 20Ø 1500 mm longitud conexión ¾" filtro AISI 316 nivel |  | 0 | u | 0
18-M20-I1500-N |  | Cañas de aspiración 20Ø 1500 mm longitud conexión ¾" filtro AISI 316 | Cañas de aspiración 20Ø 1500 mm longitud conexión ¾" filtro AISI 316 |  | 0 | u | 0
18-X32-P1500-L |  | Cañas de aspiración 32Ø 1500 mm longitud conexión 1 ¼" filtro PP nivel | Cañas de aspiración 32Ø 1500 mm longitud conexión 1 ¼" filtro PP nivel |  | 0 | u | 0
18-X32-P1500-N |  | Cañas de aspiración 32Ø 1500 mm longitud conexión 1 ¼" filtro PP | Cañas de aspiración 32Ø 1500 mm longitud conexión 1 ¼" filtro PP |  | 0 | u | 0
18-X40-P1500-L |  | Cañas de aspiración 40Ø 1500 mm longitud conexión 1 ¼" filtro PP nivel | Cañas de aspiración 40Ø 1500 mm longitud conexión 1 ¼" filtro PP nivel |  | 0 | u | 0
18-X40-P1500-N |  | Cañas de aspiración 40Ø 1500 mm longitud conexión 1 ¼" filtro PP | Cañas de aspiración 40Ø 1500 mm longitud conexión 1 ¼" filtro PP |  | 0 | u | 0
Accesorios dosificación
Válvulas
Válvulas de purga
60-814.1-P |  | Válvula de purga 6x12 Caudal máx. 60 l/h PP | Válvula de purga 6x12 Caudal máx. 60 l/h PP |  | 0 | u | 0
60-814.1-F |  | Válvula de purga 6x12 Caudal máx. 60 l/h PVDF | Válvula de purga 6x12 Caudal máx. 60 l/h PVDF |  | 0 | u | 0
60-814.1-I |  | Válvula de purga 6x12 Caudal máx. 60 l/h AISI 316 | Válvula de purga 6x12 Caudal máx. 60 l/h AISI 316 |  | 0 | u | 0
60-840-P |  | Válvula de purga ¾" Caudal máx. 500 l/h PP | Válvula de purga ¾" Caudal máx. 500 l/h PP |  | 0 | u | 0
60-840-F |  | Válvula de purga ¾" Caudal máx. 500 l/h PVD | Válvula de purga ¾" Caudal máx. 500 l/h PVD |  | 0 | u | 0
60-840-I |  | Válvula de purga ¾" Caudal máx. 500 l/h AISI 316 | Válvula de purga ¾" Caudal máx. 500 l/h AISI 316 |  | 0 | u | 0
Válvulas de alivio
60-826-ITC |  | Válvula de alivio ¾" Caudal máx. 60 l/h Presión apertura 10 PP/FPM | Válvula de alivio ¾" Caudal máx. 60 l/h Presión apertura 10 PP/FPM |  | 0 | u | 0
60-825-ITC |  | Válvula de alivio ¾" Caudal máx. 60 l/h Presión apertura 15 PP/FPM | Válvula de alivio ¾" Caudal máx. 60 l/h Presión apertura 15 PP/FPM |  | 0 | u | 0
60-828-ITC |  | Válvula de alivio ¾" Caudal máx. 60 l/h Presión apertura 20 PP/FPM | Válvula de alivio ¾" Caudal máx. 60 l/h Presión apertura 20 PP/FPM |  | 0 | u | 0
18800-ITC |  | Válvula de alivio ¾" Caudal máx. 500 l/h Presión apertura 0.5-10 PVC/FPM | Válvula de alivio ¾" Caudal máx. 500 l/h Presión apertura 0.5-10 PVC/FPM |  | 0 | u | 0
18801-ITC |  | Válvula de alivio ¾" Caudal máx. 500 l/h Presión apertura 0.5-10 PP/FPM | Válvula de alivio ¾" Caudal máx. 500 l/h Presión apertura 0.5-10 PP/FPM |  | 0 | u | 0
18802-ITC |  | Válvula de alivio 1 ¼" Caudal máx. 4000 l/h Presión apertura 0.3-10 PVC/FPM | Válvula de alivio 1 ¼" Caudal máx. 4000 l/h Presión apertura 0.3-10 PVC/FPM |  | 0 | u | 0
18803-ITC |  | Válvula de alivio 1 ¼" Caudal máx. 4000 l/h Presión apertura 0.3-10 PP/FPM | Válvula de alivio 1 ¼" Caudal máx. 4000 l/h Presión apertura 0.3-10 PP/FPM |  | 0 | u | 0
Válvulas antisifón
18840-P-ITC |  | Válvula antisifón conexión ¾ material PP/FPM | Válvula antisifón conexión ¾ material PP/FPM |  | 0 | u | 0
18841-P-ITC |  | Válvula antisifón conexión ¾ / 6x12 material PP/FPM | Válvula antisifón conexión ¾ / 6x12 material PP/FPM |  | 0 | u | 0
18804-ITC |  | Válvula antisifón conexión 20 material PVC/FPM | Válvula antisifón conexión 20 material PVC/FPM |  | 0 | u | 0
18805-ITC |  | Válvula antisifón conexión 25 material PVC/FPM | Válvula antisifón conexión 25 material PVC/FPM |  | 0 | u | 0
18806-ITC |  | Válvula antisifón conexión 32 material PVC/FPM | Válvula antisifón conexión 32 material PVC/FPM |  | 0 | u | 0
18807-ITC |  | Válvula antisifón conexión 40 material PVC/FPM | Válvula antisifón conexión 40 material PVC/FPM |  | 0 | u | 0
Válvulas de retención
59-850 |  | Válvula retención ASP/IMP conexión 4x6mm /3/8" material PP | Válvula retención ASP/IMP conexión 4x6mm /3/8" material PP |  | 0 | u | 0
60-809.1-I |  | Válvula retención impulsión conexión 6x12mm/¾" material AISI 316 | Válvula retención Impulsión conexión 6x12mm/¾" material AISI 316 |  | 0 | u | 0
60-809.1-P |  | Válvula retención impulsión conexión 6x12mm/¾" material PP | Válvula retención Impulsión conexión 6x12mm/¾" material PP |  | 0 | u | 0
60-809.1-F |  | Válvula retención impulsión conexión 6x12mm/¾" material PVDF | Válvula retención Impulsión conexión 6x12mm/¾" material PVDF |  | 0 | u | 0
60-589-P |  | Válvula retención impulsión conexión 6x12mm/¾" material PP-Boro | Válvula retención Impulsión conexión 6x12mm/¾" material PP-Boro |  | 0 | u | 0
60-808.1-I |  | Válvula retención aspiración conexión 6x12mm/¾" material AISI 316 | Válvula retención aspiración conexión 6x12mm/¾" material AISI 316 |  | 0 | u | 0
60-808.1-P |  | Válvula retención aspiración conexión 6x12mm/¾" material PP | Válvula retención aspiración conexión 6x12mm/¾" material PP |  | 0 | u | 0
60-808.1-F |  | Válvula retención aspiración conexión 6x12mm/¾" material PVDF | Válvula retención aspiración conexión 6x12mm/¾" material PVDF |  | 0 | u | 0
60-858-P |  | Válvula retención aspiración conexión 6x12mm/¾" material PP-Boro | Válvula retención aspiración conexión 6x12mm/¾" material PP-Boro |  | 0 | u | 0
63-804-I |  | Válvula retención impulsión conexión ¾"/¾" material AISI 316 | Válvula retención Impulsión conexión ¾"/¾" material AISI 316 |  | 0 | u | 0
62-827-I |  | Válvula retención impulsión conexión ¾"/¾" material AISI 316 muelle | Válvula retención Impulsión conexión ¾"/¾" material AISI 316 |  | 0 | u | 0
62-807-P |  | Válvula retención impulsión conexión ¾"-15mm//¾" material PP | Válvula retención Impulsión conexión ¾"-15mm//¾" material PP |  | 0 | u | 0
62-827-P |  | Válvula retención impulsión conexión ¾"-15mm//¾" material PP muelle | Válvula retención Impulsión conexión ¾"-15mm//¾" material PP |  | 0 | u | 0
62-807-F |  | Válvula retención impulsión conexión ¾"/¾" material PVDF | Válvula retención Impulsión conexión ¾"/¾" material PVDF |  | 0 | u | 0
62-827-F |  | Válvula retención impulsión conexión ¾"/¾" material PVDF muelle | Válvula retención Impulsión conexión ¾"/¾" material PVDF |  | 0 | u | 0
62-857-P |  | Válvula retención impulsión conexión ¾"-15mm//¾" material PP-Boro | Válvula retención Impulsión conexión ¾"-15mm//¾" material PP-Boro |  | 0 | u | 0
63-803-I |  | Válvula retención aspiración conexión ¾"/¾" material AISI 316 | Válvula retención aspiración conexión ¾"/¾" material AISI 316 |  | 0 | u | 0
62-826-I |  | Válvula retención aspiración conexión ¾"/¾" material AISI 316 muelle | Válvula retención aspiración conexión ¾"/¾" material AISI 316 |  | 0 | u | 0
62-806-P |  | Válvula retención aspiración conexión ¾"-15mm//¾" material PP | Válvula retención aspiración conexión ¾"-15mm//¾" material PP |  | 0 | u | 0
62-826-P |  | Válvula retención aspiración conexión ¾"-15mm//¾" material PP muelle | Válvula retención aspiración conexión ¾"-15mm//¾" material PP |  | 0 | u | 0
62-806-F |  | Válvula retención aspiración conexión ¾"/¾" material PVDF | Válvula retención aspiración conexión ¾"/¾" material PVDF |  | 0 | u | 0
62-826-F |  | Válvula retención aspiración conexión ¾"/¾" material PVDF muelle | Válvula retención aspiración conexión ¾"/¾" material PVDF |  | 0 | u | 0
62-856-P |  | Válvula retención aspiración conexión ¾"-15mm//¾" material PP-Boro | Válvula retención aspiración conexión ¾"-15mm//¾" material PP-Boro |  | 0 | u | 0
61-011-I |  | Válvula retención impulsión conexión 1 ¼"/1 ¼" material AISI 316 | Válvula retención Impulsión conexión 1 ¼"/1 ¼" material AISI 316 |  | 0 | u | 0
61-850-I |  | Válvula retención impulsión conexión 1 ¼"/1 ¼" material AISI 316 muelle | Válvula retención Impulsión conexión 1 ¼"/1 ¼" material AISI 316 |  | 0 | u | 0
61-011-P |  | Válvula retención impulsión conexión 1 ¼"/1 ¼" material PP | Válvula retención Impulsión conexión 1 ¼"/1 ¼" material PP |  | 0 | u | 0
61-850-P |  | Válvula retención impulsión conexión 1 ¼"/1 ¼" material PP muelle | Válvula retención Impulsión conexión 1 ¼"/1 ¼" material PP |  | 0 |  | 0
61-011-F |  | Válvula retención impulsión conexión 1 ¼"/1 ¼" material PVDF | Válvula retención Impulsión conexión 1 ¼"/1 ¼" material PVDF |  | 0 | u | 0
61-850-F |  | Válvula retención impulsión conexión 1 ¼"/1 ¼" material PVDF muelle | Válvula retención impulsión conexión 1 ¼"/1 ¼" material PVDF |  | 0 | u | 0
61-010-I |  | Válvula retención aspiración conexión 1 ¼"/1 ¼" material AISI 316 | Válvula retención aspiración conexión 1 ¼"/1 ¼" material AISI 316 |  | 0 | u | 0
61-860-I |  | Válvula retención aspiración conexión 1 ¼"/1 ¼" material AISI 316 muelle | Válvula retención aspiración conexión 1 ¼"/1 ¼" material AISI 316 |  | 0 | u | 0
61-010-P |  | Válvula retención aspiración conexión 1 ¼"/1 ¼" material PP | Válvula retención aspiración conexión 1 ¼"/1 ¼" material PP |  | 0 | u | 0
61-860-P |  | Válvula retención aspiración conexión 1 ¼"/1 ¼" material PP muelle | Válvula retención aspiración conexión 1 ¼"/1 ¼" material PP |  | 0 | u | 0
61-010-F |  | Válvula retención aspiración conexión 1 ¼"/1 ¼" material PVDF | Válvula retención aspiración conexión 1 ¼"/1 ¼" material PVDF |  | 0 | u | 0
61-860-F |  | Válvula retención aspiración conexión 1 ¼"/1 ¼" material PVDF muelle | Válvula retención aspiración conexión 1 ¼"/1 ¼" material PVDF |  | 0 | u | 0
Válvulas de pie
59-851-P |  | Válvula de pie PP fibra conexión 4x6 | Válvula de pie PP fibra conexión 4x6 |  | 0 | u | 0
59-852-P |  | Válvula de pie AISI 316 MESH conexión 4x6 | Válvula de pie AISI 316 MESH conexión 4x6 |  | 0 | u | 0
60-850-P |  | Válvula de pie PP fibra conexión 6x12 | Válvula de pie PP fibra conexión 6x12 |  | 0 | u | 0
60-851-P |  | Válvula de pie AISI 316 MESH conexión 6x12 | Válvula de pie AISI 316 MESH conexión 6x12 |  | 0 | u | 0
18-830-P |  | Válvula de pie PP conexión ¾" | Válvula de pie PP conexión ¾" |  | 0 | u | 0
18-831-P |  | Válvula de pie PP fibra conexión ¾" | Válvula de pie PP fibra conexión ¾" |  | 0 | u | 0
18-832-P |  | Válvula de pie AISI 316 MESH conexión ¾" | Válvula de pie AISI 316 MESH conexión ¾" |  | 0 | u | 0
18-835-P |  | Válvula de pie PP conexión 1 ¼" | Válvula de pie PP conexión 1 ¼" |  | 0 | u | 0
Válvulas de inyección
59-806 |  | Válvula inyección conexión 4x6 material PP | Válvula inyección conexión 4x6 material PP |  | 0 | u | 0
18-822-P |  | Válvula inyección conexión 6x12 45 mm longitud material PP | Válvula inyección conexión 6x12 45 mm longitud material PP |  | 0 | u | 0
18-822-F |  | Válvula inyección conexión 6x12 45 mm longitud material PVDF | Válvula inyección conexión 6x12 45 mm longitud material PVDF |  | 0 | u | 0
18-822-I |  | Válvula inyección conexión 6x12 45 mm longitud material AISI 316 | Válvula inyección conexión 6x12 45 mm longitud material AISI 316 |  | 0 | u | 0
62-808-P |  | Válvula inyección conexión ¾" 45 mm longitud material PP muelle | Válvula inyección conexión ¾" 45 mm longitud material PP muelle |  | 0 | u | 0
62-809-P |  | Válvula inyección conexión ¾" 45 mm longitud material PP | Válvula inyección conexión ¾" 45 mm longitud material PP |  | 0 | u | 0
62-808-F |  | Válvula inyección conexión ¾" 45 mm longitud material PVDF muelle | Válvula inyección conexión ¾" 45 mm longitud material PVDF muelle |  | 0 | u | 0
62-809-F |  | Válvula inyección conexión ¾" 45 mm longitud material PVDF | Válvula inyección conexión ¾" 45 mm longitud material PVDF |  | 0 | u | 0
62-808-I |  | Válvula inyección conexión ¾" 45 mm longitud material AISI 316 muelle | Válvula inyección conexión ¾" 45 mm longitud material AISI 316 muelle |  | 0 | u | 0
62-809-I |  | Válvula inyección conexión ¾" 45 mm longitud material AISI 316 | Válvula inyección conexión ¾" 45 mm longitud material AISI 316 |  | 0 | u | 0
62-818-P |  | Válvula inyección conexión ¾" 108 mm longitud material PP muelle | Válvula inyección conexión ¾" 108 mm longitud material PP muelle |  | 0 | u | 0
62-819-P |  | Válvula inyección conexión ¾" 108 mm longitud material PP | Válvula inyección conexión ¾" 108 mm longitud material PP |  | 0 | u | 0
62-818-F |  | Válvula inyección conexión ¾" 108 mm longitud material PVDF muelle | Válvula inyección conexión ¾" 108 mm longitud material PVDF muelle |  | 0 | u | 0
62-819-F |  | Válvula inyección conexión ¾" 108 mm longitud material PVDF | Válvula inyección conexión ¾" 108 mm longitud material PVDF |  | 0 | u | 0
62-818-I |  | Válvula inyección conexión ¾" 108 mm longitud material AISI 316 muelle | Válvula inyección conexión ¾" 108 mm longitud material AISI 316 muelle |  | 0 | u | 0
62-819-I |  | Válvula inyección conexión ¾" 108 mm longitud material AISI 316 | Válvula inyección conexión ¾" 108 mm longitud material AISI 316 |  | 0 | u | 0
61-855-P |  | Válvula inyección conexión 1 ¼" 120 mm longitud material PP muelle | Válvula inyección conexión 1 ¼" 120 mm longitud material PP muelle |  | 0 | u | 0
61-854-P |  | Válvula inyección conexión 1 ¼" 120 mm longitud material PP | Válvula inyección conexión 1 ¼" 120 mm longitud material PP |  | 0 | u | 0
61-855-F |  | Válvula inyección conexión 1 ¼" 120 mm longitud material PVDF muelle | Válvula inyección conexión 1 ¼" 120 mm longitud material PVDF muelle |  | 0 | u | 0
61-854-F |  | Válvula inyección conexión 1 ¼" 120 mm longitud material PVDF | Válvula inyección conexión 1 ¼" 120 mm longitud material PVDF |  | 0 | u | 0
61-855-I |  | Válvula inyección conexión 1 ¼" 120 mm longitud material AISI 316 muelle | Válvula inyección conexión 1 ¼" 120 mm longitud material AISI 316 muelle |  | 0 | u | 0
61-854-I |  | Válvula inyección conexión 1 ¼" 120 mm longitud material AISI 316 | Válvula inyección conexión 1 ¼" 120 mm longitud material AISI 316 |  | 0 | u | 0
Amortiguadores
Amortiguadores de pulsos de vejiga. Cuerpo fabricado en PP
18343-ITC |  | Amortiguador pulsos de vejiga PP Conex.½" 0.15l. 10bar Caudal 2.5-100l/h FPM | Amortiguador de pulsos de vejiga. Cuerpo fabricado en PP. Conexión: ½" Capacidad litros: 0.15 Presión máx. bar: 10 Caudal inyección l/h: 2.5-100 material Vejiga: FPM. |  | 0 | u | 0
18344-ITC |  | Amortiguador pulsos de vejiga PP Conex.¾" 0.35l. 10bar Caudal 100-300l/h FPM | Amortiguador de pulsos de vejiga. Cuerpo fabricado en PP. Conexión: ¾" Capacidad litros: 0.35 Presión máx. bar: 10 Caudal inyección l/h: 100-300 material Vejiga: FPM. |  | 0 | u | 0
18345-ITC |  | Amortiguador pulsos de vejiga PP Conex.¾" 0.65l. 10bar Caudal 200-500l/h FPM | Amortiguador de pulsos de vejiga. Cuerpo fabricado en PP. Conexión: ¾" Capacidad litros: 0.65 Presión máx. bar: 10 Caudal inyección l/h: 200-500 material Vejiga: FPM. |  | 0 | u | 0
18346-ITC |  | Amortiguador pulsos de vejiga PP Conex.¾" 1.40l. 10bar Caudal 400-2000l/h FPM | Amortiguador de pulsos de vejiga. Cuerpo fabricado en PP. Conexión: ¾" Capacidad litros: 1.40 Presión máx. bar: 10 Caudal inyección l/h: 400-2000 material Vejiga: FPM. |  | 0 | u | 0
18394-ITC |  | Amortiguador pulsos de vejiga PP Conex.½" 0.15l. 10bar Caudal 2.5-100l/h EPDM | Amortiguador de pulsos de vejiga. Cuerpo fabricado en PP. Conexión: ½" Capacidad litros: 0.15 Presión máx. bar: 10 Caudal inyección l/h: 2.5-100 material Vejiga: EPDM. |  | 0 | u | 0
18395-ITC |  | Amortiguador pulsos de vejiga PP Conex.¾" 0.35l. 10bar Caudal 100-300l/h EPDM | Amortiguador de pulsos de vejiga. Cuerpo fabricado en PP. Conexión: ¾" Capacidad litros: 0.35 Presión máx. bar: 10 Caudal inyección l/h: 100-300 material Vejiga: EPDM. |  | 0 | u | 0
18396-ITC |  | Amortiguador pulsos de vejiga PP Conex.¾" 0.65l. 10bar Caudal 200-500l/h EPDM | Amortiguador de pulsos de vejiga. Cuerpo fabricado en PP. Conexión: ¾" Capacidad litros: 0.65 Presión máx. bar: 10 Caudal inyección l/h: 200-500 material Vejiga: EPDM. |  | 0 | u | 0
18397-ITC |  | Amortiguador pulsos de vejiga PP Conex.¾" 1.40l. 10bar Caudal 400-2000l/h EPDM | Amortiguador de pulsos de vejiga. Cuerpo fabricado en PP. Conexión: ¾" Capacidad litros: 1.40 Presión máx. bar: 10 Caudal inyección l/h: 400-2000 material Vejiga: EPDM. |  | 0 | u | 0
Amortiguadores de pulsos de vejiga. Cuerpo fabricado en ASIS316L
18339-ITC |  | Amortiguador pulsos de vejiga ASIS 316L Conex.½" 0.15l. 10bar Caudal 2.5-100l/h FPM | Amortiguador de pulsos de vejiga. Cuerpo fabricado en ASIS 316L. Conexión: ½" Capacidad litros: 0.15 Presión máx. bar: 10 Caudal inyección l/h: 2.5-100 material Vejiga: FPM. |  | 0 | u | 0
18340-ITC |  | Amortiguador pulsos de vejiga ASIS 316L Conex.¾" 0.35l. 10bar Caudal 100-300l/h FPM | Amortiguador de pulsos de vejiga. Cuerpo fabricado en ASIS 316L. Conexión: ¾" Capacidad litros: 0.35 Presión máx. bar: 10 Caudal inyección l/h: 100-300 material Vejiga: FPM. |  | 0 | u | 0
18341-ITC |  | Amortiguador pulsos de vejiga ASIS 316L Conex.¾" 0.65l. 10bar Caudal 200-500l/h FPM | Amortiguador de pulsos de vejiga. Cuerpo fabricado en ASIS 316L. Conexión: ¾" Capacidad litros: 0.65 Presión máx. bar: 10 Caudal inyección l/h: 200-500 material Vejiga: FPM. |  | 0 | u | 0
18342-ITC |  | Amortiguador pulsos de vejiga ASIS 316L Conex.¾" 1.40l. 10bar Caudal 400-2000l/h FPM | Amortiguador de pulsos de vejiga. Cuerpo fabricado en ASIS 316L. Conexión: ¾" Capacidad litros: 1.40 Presión máx. bar: 10 Caudal inyección l/h: 400-2000 material Vejiga: FPM. |  | 0 | u | 0
18390-ITC |  | Amortiguador pulsos de vejiga ASIS 316L Conex.½" 0.15l. 10bar Caudal 2.5-100l/h EPDM | Amortiguador de pulsos de vejiga. Cuerpo fabricado en ASIS 316L. Conexión: ½" Capacidad litros: 0.15 Presión máx. bar: 10 Caudal inyección l/h: 2.5-100 material Vejiga: EPDM. |  | 0 | u | 0
18391-ITC |  | Amortiguador pulsos de vejiga ASIS 316L Conex.¾" 0.35l. 10bar Caudal 100-300l/h EPDM | Amortiguador de pulsos de vejiga. Cuerpo fabricado en ASIS 316L. Conexión: ¾" Capacidad litros: 0.35 Presión máx. bar: 10 Caudal inyección l/h: 100-300 material Vejiga: EPDM. |  | 0 | u | 0
18392-ITC |  | Amortiguador pulsos de vejiga ASIS 316L Conex.¾" 0.65l. 10bar Caudal 200-500l/h EPDM | Amortiguador de pulsos de vejiga. Cuerpo fabricado en ASIS 316L. Conexión: ¾" Capacidad litros: 0.65 Presión máx. bar: 10 Caudal inyección l/h: 200-500 material Vejiga: EPDM. |  | 0 | u | 0
18393-ITC |  | Amortiguador pulsos de vejiga ASIS 316L Conex.¾" 1.40l. 10bar Caudal 400-2000l/h EPDM | Amortiguador de pulsos de vejiga. Cuerpo fabricado en ASIS 316L. Conexión: ¾" Capacidad litros: 1.40 Presión máx. bar: 10 Caudal inyección l/h: 400-2000 material Vejiga: EPDM. |  | 0 | u | 0
Filtro
66100-ITC |  | Filtro 15 mm - ¾" PP/SS 100 | Filtro 15 mm - ¾" PP/SS 100 |  | 0 | u | 0
66-053-ITC |  | Filtro 15 mm - ¾" PP/Poliéster 100 | Filtro 15 mm - ¾" PP/Poliéster 100 |  | 0 | u | 0
61339-ITC |  | Filtro 1 ¼" PP 120 | Filtro 1 ¼" PP 120 |  | 0 | u | 0