## Construnario
Cód. Producto | Cód. Fabricante | Cód. EAN | Título Producto | Descripción producto | Descripción técnica del producto | Cantidad | Unidad | PVP | Imágenes | Adjuntos | Ficha en Construnario
Productos
TEMPOL |  |  | Andamio profesional de aluminio, modelo Tempo L de Svelt. Alturas modulares: de 2,40 m a 12,00 m | TEMPO es un andamio de aluminio que cumple la normativa europea UNIEN1004.1.2. ideal para utilizar en construcción, instalaciones, pintura y mantenimiento. Está formado por pocos componentes que facilitan el transporte y el montaje (no siendo necesarias herramientas). Al ser anticorrosivo, soporta perfectamente los químicosPueden ser utilizados en configuraciones standard o estructuras especiales a medida. Está fabricado en tubo de aluminio 50 mm ø con peldaños estriados antideslizantes y entre otras cosas, destaca por ser anticorrosivo. Resistente al óxido |  | 0 | u | 0 | https://www.construnario.com/bc3/9557/d77a004b-f266-45f7-a0dc-803b5c21e19f.jpg |  | https://www.construnario.com/diccionario/ficha_producto.aspx?id=13113800
TELETARGET |  |  | Andamio telescópico y transformable de aluminio, modelo Teletarget de Svelt. Altura máxima 7,60 m | El andamio de aluminio telescópico Teletarget, es manejable y de montaje fácil. Diseñado para el uso profesional, se compone de dos escaleras telescópìcas apoyadas sobre una base con ruedas con freno y 4 niveladores. Las escaleras que lo conforman elevan la plataforma y barandillas de protección simultáneamente en un ólo movimiento, para alcanzar la altura deseada sin tener que montar y desmontar piezas. En un solo producto obtenemos numerosas posibilidades de utilización (andamio o escaleras de apoyo a pared) ideal para trabajos de mantenimiento de hasta una altura de trabajo de 7,2 m (mod. TT007). Sus pocos componentes hacen que sea ligero, compacto para llevar y fácil de encajar en pocos minutos, sin necesidad de herramientas. Está fabricado en aluminio con travesaños y barandillas de protección en acero pintado con polvos exposi para evitar la oxidación. Los modelos TT004 y TT005 se elevan de forma manual (una persona lo puede elevar fácilmente). El resto de modelos se elevan con sistema de polea y cuerdas (son necesarias 2 personas para elevarlo). |  | 0 | u | 0 | https://www.construnario.com/bc3/9557/0c9baf8e-28e9-40ee-ae96-945f23d86652.jpg |  | https://www.construnario.com/diccionario/ficha_producto.aspx?id=13113801